## АС
Поз. | Наименование | Кол. | Объем | Общая стоимость , руб (без НДС) |  | Общая стоимость ВСЕГО, руб. (без НДС) | Стоимость за ед. , руб (без НДС) |  | Общая стоимость за ед., руб. (без НДС) | Примечания (расшифровка)
|  |  |  | Работа | Материалы |  | Работа | Материалы
1 | Усиление стены УС-1 | кг | 481.66
2 | - 100х8, l=1220 | кг | 91.94
3 | - 100х8, l=2560 | кг | 32.16
4 | - 100х8, l=420 | кг | 31.66
5 | - 100х8, l=710 | кг | 53.5
6 | - 100х8, l=680 | кг | 51.24
7 | Уголок 100х8, l=2560 | кг | 188.16
8 | Шпилька резьбовая STARFIX М16х890 (Класс прочности 8.8) | кг | 16.88
9 | Шпилька резьбовая STARFIX М16х820 (Класс прочности 8.8) | кг | 15.54
10 | Гайка М16 | кг | 0.46
11 | Шайба М16 | кг | 0.12
12 | Грунт-эмаль Северон Lite АФК-1133 в 2 слоя | кг | 115.52 | [6 empty] | Расход 4 кг/м2 на 2 слоя
13 | Сверление отверстий в стене Ø20 мм l=730 мм | шт | 24
14 | Очистка и обеспыливание поверхности | м2 | 37.24
15 | Цементно-песчаный раствор М50 (выравнивание поверхности) | м3 | 0.38
16 | Цементно-песчаный раствор М50 (зачеканка под уголки и полосы) | м3 | 0.16
17 | Цементно-песчаный раствор М200 (зачеканка трещин между стеной и колонной) | м3 | 0.1
18 | Усиление стены УС-2 | кг | 212.14
19 | - 100х8, l=1140 | кг | 42.96
20 | - 100х8, l=620 | кг | 23.36
21 | - 100х8, l=580 | кг | 21.85
22 | - 100х8, l=2560 | кг | 48.23
23 | Уголок 100х8, l=2560 | кг | 62.72
24 | Шпилька резьбовая STARFIX М16х620 (Класс прочности 8.8) | кг | 5.88
25 | Шпилька резьбовая STARFIX М16х630 (Класс прочности 8.8) | кг | 6
26 | Гайка М16 | кг | 0.9
27 | Шайба М16 | кг | 0.24
28 | Грунт-эмаль Северон Lite АФК-1133 в 2 слоя | кг | 25.57 | [6 empty] | Расход 4 кг/м2 на 2 слоя
29 | Демонтаж кирпичной кладки | м3 | 0.31
30 | Сверление отверстий в стене Ø20 мм l=550 мм | шт | 6
31 | Сверление отверстий в стене Ø20 мм l=530 мм | шт | 6
32 | Очистка и обеспыливание поверхности | м2 | 7.05
33 | Цементно-песчаный раствор М50 (выравнивание поверхности) | м3 | 0.07
34 | Цементно-песчаный раствор М50 (зачеканка под уголки и полосы) | м3 | 0.03
35 | Цементно-песчаный раствор М200 (зачеканка трещин между стеной и колонной) | м3 | 0.04
36 | Усиление стены УС-3 | кг | 183.49
37 | - 100х8, l=1400 | кг | 105.5
38 | - 100х8, l=2560 | кг | 64.31
39 | Шпилька резьбовая STARFIX М16х660 (Класс прочности 8.8) | кг | 12.51
40 | Гайка М16 | кг | 0.9
41 | Шайба М16 | кг | 0.24
42 | Грунт-эмаль Северон Lite АФК-1133 в 2 слоя | кг | 21.63 | [6 empty] | Расход 4 кг/м2 на 2 слоя
43 | Сверление отверстий в стене Ø20 мм l=570 мм | шт | 12
44 | Очистка и обеспыливание поверхности | м2 | 7.45
45 | Цементно-песчаный раствор М50 (выравнивание поверхности) | м3 | 0.07
46 | Цементно-песчаный раствор М50 (зачеканка под уголки и полосы) | м3 | 0.03
47 | Цементно-песчаный раствор М200 (зачеканка трещин между стеной и колонной) | м3 | 0.05
48 | Усиление стены УС-4 | кг | 898.86
49 | - 100х8, l=430 | кг | 97.2
50 | - 100х8, l=280 | кг | 63.3
51 | - 100х8, l=2620 | кг | 197.46
52 | Уголок 100х8, l=2620 | кг | 385.14
53 | Шпилька резьбовая STARFIX М16х890 (Класс прочности 8.8) | кг | 101.22
54 | Гайка М16 | кг | 2.7
55 | Шайба М16 | кг | 0.72
56 | Ø12 А500С lобщ.=5240 мм | кг | 27.9
57 | Ø8 А500С lобщ.=9810 мм | кг | 23.22
58 | Грунт-эмаль Северон Lite АФК-1133 в 2 слоя | м2 | 95.9 | [6 empty] | Расход 4 кг/м2 на 2 слоя
59 | Демонтаж кирпичной кладки | м3 | 2.89
60 | Сверление отверстий в стене Ø20 мм l=540 мм | шт | 72
61 | Сверление отверстий в стене Ø10 мм l=270 мм | шт | 36
62 | Очистка и обеспыливание поверхности | м2 | 34.49
63 | Цементно-песчаный раствор М50 (выравнивание поверхности) | м3 | 0.34
64 | Цементно-песчаный раствор М50 (зачеканка под уголки и полосы) | м3 | 0.11
65 | Цементно-песчаный раствор М200 (зачеканка трещин между стеной и колонной) | м3 | 0.08
66 | КР-р-по250х120х65/1НФ/150/2.0/75 | м3
67 | Усиление стены УС-5 | кг | 214.68
68 | - 100х8, l=1160 | кг | 43.71
69 | - 100х8, l=620 | кг | 23.36
70 | - 100х8, l=640 | кг | 24.12
71 | - 100х8, l=2560 | кг | 48.23
72 | Уголок 100х8, l=2560 | кг | 62.72
73 | Шпилька резьбовая STARFIX М16х620 (Класс прочности 8.8) | кг | 5.88
74 | Шпилька резьбовая STARFIX М16х580 (Класс прочности 8.8) | кг | 5.5
75 | Гайка М16 | кг | 0.9
76 | Шайба М16 | кг | 0.24
77 | Грунт-эмаль Северон Lite АФК-1133 в 2 слоя | кг | 25.95 | [6 empty] | Расход 4 кг/м2 на 2 слоя
78 | Сверление отверстий в стене Ø20 мм l=530 мм | шт | 6
79 | Сверление отверстий в стене Ø20 мм l=500 мм | шт | 6
80 | Очистка и обеспыливание поверхности | м2 | 7.32
81 | Цементно-песчаный раствор М50 (выравнивание поверхности) | м3 | 0.07
82 | Цементно-песчаный раствор М50 (зачеканка под уголки и полосы) | м3 | 0.03
83 | Цементно-песчаный раствор М200 (зачеканка трещин между стеной и колонной) | м3 | 0.003
84 | Усиление стены УС-6 | кг | 145.29
85 | - 100х8, l=430 | кг | 16.2
86 | - 100х8, l=280 | кг | 10.55
87 | - 100х8, l=2620 | кг | 32.91
88 | Уголок 100х8, l=2620 | кг | 64.19
89 | Шпилька резьбовая STARFIX М16х1100 (Класс прочности 8.8) | кг | 20.86
90 | Гайка М16 | кг | 0.45
91 | Шайба М16 | кг | 0.12
92 | Грунт-эмаль Северон Lite АФК-1133 в 2 слоя | кг | 15.98 | [6 empty] | Расход 4 кг/м2 на 2 слоя
93 | Сверление отверстий в стене Ø20 мм l=850 мм | шт | 12
94 | Очистка и обеспыливание поверхности | м2 | 3.16
95 | Цементно-песчаный раствор М50 (выравнивание поверхности) | м3 | 0.03
96 | Цементно-песчаный раствор М50(зачеканка под уголки и полосы) | м3 | 0.02
97 | Цементно-песчаный раствор М200 (зачеканка трещин между стеной и колонной) | м3 | 0.001
98 | Усиление кирпичной кладки арматурными стержнями
99 | Устройство в кирпичных стенах борозд с использованием штробореза | п.м. | 179.5
100 | Ø8 А500С lобщ=134 м | кг | 67.5
101 | Ремонтная смесь КСГ ПРО Барьер, толщ. 30 мм | кг | 260.9 | [6 empty] | Расход 1,8 кг/м2 на 1 мм толщ.
102 | Ремонт и инъектирование трещин
103 | Ремонтная смесь КСГ ПРО Барьер, толщ. 20 мм | кг | 13.4 | [6 empty] | Расход 1,8 кг/м2 на 1 мм толщ.
104 | КСГ ПРО Инъект | кг | 691.8 | [6 empty] | Расход 1350 кг/м3
105 | Пакер инъекционный пластиковый КСГ - 18/105 мм | шт | 770
106 | Защита металлических элементов от коррозии
107 | Очистка и обеспыливание поверхности | м2 | 10.4
108 | Грунт-эмаль Северон Lite АФК-1133 в 2 слоя | кг | 41.6 | [6 empty] | Расход 4 кг/м2 на 2 слоя
109 | Усиление стены УС-2.1 | кг | 206.67
110 | - 100х8, l=1040 | кг | 78.37
111 | - 100х8, l=2670 | кг | 33.54
112 | - 100х8, l=510 | кг | 19.22
113 | Уголок 100х8, l=2820 | кг | 69.09
114 | Шпилька резьбовая STARFIX М16х620 (Класс прочности 8.8) | кг | 5.88
115 | Гайка М16 | кг | 0.45
116 | Шайба М16 | кг | 0.12
117 | Цементно-песчаный раствор М200 (подливка) | м3 | 0.19
118 | Грунт-эмаль Северон Lite АФК-1133 в 2 слоя | кг | 25.72
119 | Демонтаж кирпичной кладки | м3 | 0.09
120 | Сверление отверстий в стене Ø20 мм l=530 мм | шт | 6
121 | Очистка и обеспыливание поверхности | м2 | 7.43
122 | Цементно-песчаный раствор М50 (выравнивание поверхности) | м3 | 0.07
123 | Цементно-песчаный раствор М50 (зачеканка под уголки и полосы) | м3 | 0.03
124 | Усиление стены УС-3.1 | кг | 186.22
125 | - 100х8, l=1400 | кг | 105.5
126 | - 100х8, l=2670 | кг | 67.07
127 | Шпилька резьбовая STARFIX М16х660 (Класс прочности 8.8) | кг | 12.51
128 | Гайка М16 | кг | 0.9
129 | Шайба М16 | кг | 0.24
130 | Грунт-эмаль Северон Lite АФК-1133 в 2 слоя | кг | 22
131 | Сверление отверстий в стене Ø20 мм l=530 мм | шт | 12
132 | Очистка и обеспыливание поверхности | м2 | 7.56
133 | Цементно-песчаный раствор М50 (выравнивание поверхности) | м3 | 0.08
134 | Цементно-песчаный раствор М50 (зачеканка под уголки и полосы) | м3 | 0.03
135 | Усиление стены УС-4.1/УС-4.3 | кг | 151.04
136 | - 100х8, l=430 | кг | 16.2
137 | - 100х8, l=280 | кг | 10.55
138 | - 100х8, l=2670 | кг | 33.54
139 | Уголок 100х8, l=2670 | кг | 65.42
140 | Шпилька резьбовая STARFIX М16х890 (Класс прочности 8.8) | кг | 16.87
141 | Гайка М16 | кг | 0.45
142 | Шайба М16 | кг | 0.12
143 | Ø12 А500С lобщ.=5000 мм | кг | 4.44
144 | Ø8 А500С lобщ.=8720 мм | кг | 3.44
145 | Грунт-эмаль Северон Lite АФК-1133 в 2 слоя | кг | 97.34 | [6 empty] | Расход 4 кг/м2 на 2 слоя
146 | Демонтаж кирпичной кладки | м3 | 2.87
147 | Сверление отверстий в стене Ø20 мм l=530 мм | шт | 96
148 | Сверление отверстий в стене Ø10 мм l=270 мм | шт | 32
149 | Очистка и обеспыливание поверхности | м2 | 58.43
150 | Цементно-песчаный раствор М50 (выравнивание поверхности) | м3 | 0.58
151 | Цементно-песчаный раствор М50 (зачеканка под уголки и полосы) | м3 | 0.14
152 | Цементно-песчаный раствор М200 (зачеканка трещин между стеной и колонной) | м3 | 0.1
153 | КР-р-по250х120х65/1НФ/150/2.0/75 | м3 | 3.16
154 | Цементно-песчаный раствор М200 (примыкание колонны к стеновой панели) | м3 | 0.39
155 | Уплотнитель (шнур Вилатерм 60) | п.м. | 73
156 | Усиление стены УС-2.1 | кг | 206.67
157 | - 100х8, l=1040 | кг | 78.37
158 | - 100х8, l=2670 | кг | 33.54
159 | - 100х8, l=510 | кг | 19.22
160 | Уголок 100х8, l=2820 | кг | 69.09
161 | Шпилька резьбовая STARFIX М16х620 (Класс прочности 8.8) | кг | 5.88
162 | Гайка М16 | кг | 0.45
163 | Шайба М16 | кг | 0.12
164 | Цементно-песчаный раствор М200 (подливка) | м3 | 0.19
165 | Грунт-эмаль Северон Lite АФК-1133 в 2 слоя | кг | 25.72 | [6 empty] | Расход 4 кг/м2 на 2 слоя
166 | Демонтаж кирпичной кладки | м3 | 0.09
167 | Сверление отверстий в стене Ø20 мм l=530 мм | шт | 6
168 | Очистка и обеспыливание поверхности | м2 | 7.43
169 | Цементно-песчаный раствор М50 (выравнивание поверхности) | м3 | 0.07
170 | Цементно-песчаный раствор М50 (зачеканка под уголки и полосы) | м3 | 0.03
171 | Усиление стены УС-3.1 | кг | 186.22
172 | - 100х8, l=1400 | кг | 105.5
173 | - 100х8, l=2670 | кг | 67.07
174 | Шпилька резьбовая STARFIX М16х660 (Класс прочности 8.8) | кг | 12.51
175 | Гайка М16 | кг | 0.9
176 | Шайба М16 | кг | 0.24
177 | Грунт-эмаль Северон Lite АФК-1133 в 2 слоя | кг | 22 | [6 empty] | Расход 4 кг/м2 на 2 слоя
178 | Сверление отверстий в стене Ø20 мм l=530 мм | шт | 12
179 | Очистка и обеспыливание поверхности | м2 | 7.56
180 | Цементно-песчаный раствор М50 (выравнивание поверхности) | м3 | 0.08
181 | Цементно-песчаный раствор М50 (зачеканка под уголки и полосы) | м3 | 0.03
182 | Усиление стены УС-4.1/УС-4.3 | кг | 143.15
183 | - 100х8, l=430 | кг | 16.2
184 | - 100х8, l=280 | кг | 10.55
185 | - 100х8, l=2670 | кг | 33.54
186 | Уголок 100х8, l=2670 | кг | 65.42
187 | Шпилька резьбовая STARFIX М16х890 (Класс прочности 8.8) | кг | 16.87
188 | Гайка М16 | кг | 0.45
189 | Шайба М16 | кг | 0.12
190 | Ø12 А500С lобщ.=5000 мм | кг | 4.44
191 | Ø8 А500С lобщ.=8720 мм | кг | 3.44
192 | Грунт-эмаль Северон Lite АФК-1133 в 2 слоя | кг | 129.79 | [6 empty] | Расход 4 кг/м2 на 2 слоя
193 | Демонтаж кирпичной кладки | м3 | 2.87
194 | Сверление отверстий в стене Ø20 мм l=530 мм | шт | 96
195 | Сверление отверстий в стене Ø10 мм l=270 мм | шт | 32
196 | Очистка и обеспыливание поверхности | м2 | 58.43
197 | Цементно-песчаный раствор М50 (выравнивание поверхности) | м3 | 0.58
198 | Цементно-песчаный раствор М50 (зачеканка под уголки и полосы) | м3 | 0.14
199 | Цементно-песчаный раствор М200 (зачеканка трещин между стеной и колонной) | м3 | 0.1
200 | КР-р-по250х120х65/1НФ/150/2.0/75 | м3 | 3.16
201 | Цементно-песчаный раствор М200 (примыкание колонны к стеновой панели) | м3 | 0.39
202 | Уплотнитель (шнур Вилатерм 60) | п.м. | 73
203 | Усиление стены УС-2.2 | кг | 249.25
204 | - 100х8, l=1040 | кг | 91.44
205 | - 100х8, l=3450 | кг | 43.33
206 | - 100х8, l=510 | кг | 22.42
207 | Уголок 100х8, l=3450 | кг | 84.53
208 | Шпилька резьбовая STARFIX М16х620 (Класс прочности 8.8) | кг | 6.86
209 | Гайка М16 | кг | 0.53
210 | Шайба М16 | кг | 0.14
211 | Цементно-песчаный раствор М200 (подливка) | м3 | 0.24
212 | Грунт-эмаль Северон Lite АФК-1133 в 2 слоя | кг | 40.04 | [6 empty] | Расход 4 кг/м2 на 2 слоя
213 | Демонтаж кирпичной кладки | м3 | 0.25
214 | Сверление отверстий в стене Ø20 мм l=530 мм | шт | 12
215 | Очистка и обеспыливание поверхности | м2 | 18.55
216 | Цементно-песчаный раствор М50 (выравнивание поверхности) | м3 | 0.19
217 | Цементно-песчаный раствор М50 (зачеканка под уголки и полосы) | м3 | 0.07
218 | Усиление стены УС-4.2/УС-4.4 | кг | 179.43
219 | - 100х8, l=430 | кг | 18.9
220 | - 100х8, l=280 | кг | 12.31
221 | - 100х8, l=3450 | кг | 43.33
222 | Уголок 100х8, l=3450 | кг | 84.53
223 | Шпилька резьбовая STARFIX М16х890 (Класс прочности 8.8) | кг | 19.69
224 | Гайка М16 | кг | 0.53
225 | Шайба М16 | кг | 0.14
226 | Ø12 А500С lобщ.=6500 мм | кг | 5.77
227 | Ø8 А500С lобщ.=11990 мм | кг | 4.74
228 | Грунт-эмаль Северон Lite АФК-1133 в 2 слоя | кг | 143.75 | [6 empty] | Расход 4 кг/м2 на 2 слоя
229 | Демонтаж кирпичной кладки | м3 | 3.1
230 | Сверление отверстий в стене Ø20 мм l=530 мм | шт | 84
231 | Сверление отверстий в стене Ø10 мм l=270 мм | шт | 44
232 | Очистка и обеспыливание поверхности | м2 | 68.43
233 | Цементно-песчаный раствор М50 (выравнивание поверхности) | м3 | 0.68
234 | Цементно-песчаный раствор М50 (зачеканка под уголки и полосы) | м3 | 0.16
235 | Цементно-песчаный раствор М200 (зачеканка трещин между стеной и колонной) | м3 | 0.21
236 | КР-р-по250х120х65/1НФ/150/2.0/75 | м3 | 3.41
237 | Цементно-песчаный раствор М200 (примыкание колонны к стеновой панели) | м3 | 0.49
238 | Уплотнитель (шнур Вилатерм 60) | п.м. | 91.3
239 | Усиление стены УС-4 | кг | 145
240 | - 100х8, l=430 | кг | 16.2
241 | - 100х8, l=280 | кг | 10.55
242 | - 100х8, l=2720 | кг | 34.16
243 | Уголок 100х8, l=2720 | кг | 66.64
244 | Шпилька резьбовая STARFIX М16х890 (Класс прочности 8.8) | кг | 16.87
245 | Гайка М16 | кг | 0.45
246 | Шайба М16 | кг | 0.12
247 | Ø12 А500С lобщ.=5240 мм | кг | 4.65
248 | Ø8 А500С lобщ.=9810 мм | кг | 3.87
249 | Грунт-эмаль Северон Lite АФК-1133 в 2 слоя | кг | 98.78 | [6 empty] | Расход 4 кг/м2 на 2 слоя
250 | Демонтаж кирпичной кладки | м3 | 0.78
251 | Сверление отверстий в стене Ø20 мм l=540 мм | шт | 24
252 | Сверление отверстий в стене Ø10 мм l=270 мм | шт | 36
253 | Очистка и обеспыливание поверхности | м2 | 11.5
254 | Цементно-песчаный раствор М50 (выравнивание поверхности) | м3 | 0.11
255 | Цементно-песчаный раствор М50 (зачеканка под уголки и полосы) | м3 | 0.11
256 | Цементно-песчаный раствор М200 (зачеканка трещин между стеной и колонной) | м3 | 0.11
257 | КР-р-по250х120х65/1НФ/150/2.0/75 | м3 | 0.86
258 | Устройство отмостки
259 | Асфальтобетон песчаный тип Д марка III - 40 мм | м2 | 45.4
260 | Асфальтобетон крупнозернистый марка I - 40 мм | м2 | 45.4
261 | Щебень гравийный М1000 фр. 20-40 - 150 мм | м2 | 45.4
262 | Битум БНД 130/200 (пропитка щебня) | м2 | 45.4 | [6 empty] | расход 7 л/ 1 м²
263 | Песок среднезернистый Куп=0,95 - 250 мм | м3 | 11.35
264 | Однокомпонентный высокомодульный полиуретановый герметик | м2 | 0.42
265 | БР 100.20.8 | шт | 57
266 | Бетон В15 | м3 | 2.4
267 | Щебень М400 фр. 20-40 по | м3 | 2.8
268 | Разработка грунта вручную, h=0,38 м | м3 | 30.4
269 | Обратная засыпка грунта вручную, h=0,38 м | м3 | 11.4
270 | Устройство основания крылец
271 | Бетон B30 - 100 мм | м3 | 1.98
272 | Армирующая сетка 50х50х3 мм | м2 | 19.8
273 | Песок среднезернистый Куп=0,95 - 300 мм | м3 | 5.94
274 | Экструзионный пенополистирол - 20х100 мм | м.п. | 15
275 | Разработка грунта вручную, h=0,35 м | м3 | 9.8
276 | Обратная засыпка грунта вручную, h=0,35 м | м3 | 2.8
277 | Ремонт вертикальных и горизонтальных стыков стеновых панелей
278 | Расшивка швов панелей | п.м. | 79
279 | Очистка и обеспыливание поверхности | м2 | 4
280 | Полимерная лента (самоклеящаяся) | п.м. | 79
281 | Уплотнитель (шнур Вилатерм 60) | п.м. | 79
282 | Пена монтажная профессиональная ТЕХНОНИКОЛЬ 65 MAXIMUM | кг | 7
283 | Герметик ТЕХНОНИКОЛЬ №45 | л | 39.37
284 | Цементно-песчаный раствор М150 | м3 | 0.16
285 | Защита металлических конструкций от коррозии
286 | Очистка и обеспыливание поверхности | м2 | 22.8
287 | Грунт-эмаль Северон Lite АФК-1133 в 2 слоя | кг | 91.2 | [6 empty] | Расход 4 кг/м2 на 2 слоя
288 | Восстановление кирпичной кладки
289 | Сверление отверстий в стене Ø10 мм l=250 мм | шт | 38
290 | Очистка и обеспыливание поверхности | м2 | 5.2
291 | Ремонтная смесь КСГ ПРО Барьер, толщ. 70 мм | кг | 648.9 | [6 empty] | Расход 1,8 кг/м2 на 1 мм толщ.
292 | Сетка металлическая сварная 50х50х4 мм | м2 | 5
293 | Ø8 А240 l=250 мм | кг | 3.76
294 | Восстановление швов кирпичной кладки
295 | Расшивка швов кирпичной кладки | п.м. | 84
296 | Очистка и обеспыливание поверхности | м2 | 2.7
297 | Цементно-песчаный раствор М50, толщ. 120 мм | м3 | 0.1
298 | Восстановление кирпичной кладки
299 | Ремонтная смесь КСГ ПРО Барьер, толщ. 70 мм | кг | 214.2 | [6 empty] | Расход 1,8 кг/м2 на 1 мм толщ.
300 | Сетка металлическая сварная 50х50х4 мм | м2 | 1.7
301 | Ø8 А240 l=250 мм | кг | 1.08
302 | Цементно-песчаный раствор М150, толщ. 120 мм | м3 | 1.2
303 | Очистка и обеспыливание поверхности | м2 | 0.1
304 | Приварка закладной детали | шт | 1
305 | Грунт-эмаль Северон Lite АФК-1133 в 2 слоя | кг | 0.4 | [6 empty] | Расход 4 кг/м2 на 2 слоя
306 | 1 этаж
307 | Усиление отверстия №1 | кг | 80.64
308 | - 100х8, l=870 | кг | 21.84
309 | Уголок 100х8, l=600 | кг | 58.8
310 | Грунт-эмаль Северон Lite АФК-1133 в 2 слоя | кг | 10.46 | [6 empty] | Расход 4 кг/м2 на 2 слоя
311 | Демонтаж кирпичной кладки | м3 | 0.07
312 | Очистка и обеспыливание поверхности | м2 | 1.76
313 | Цементно-песчаный раствор М50 (выравнивание поверхности) | м3 | 0.02
314 | Цементно-песчаный раствор М50 (зачеканка под уголки и полосы) | м3 | 0.01
315 | Усиление отверстия №2 | кг | 90.48
316 | - 100х8, l=870 | кг | 21.84
317 | Уголок 100х8, l=700 | кг | 68.64
318 | Грунт-эмаль Северон Lite АФК-1133 в 2 слоя | кг | 23.49 | [6 empty] | Расход 4 кг/м2 на 2 слоя
319 | Демонтаж кирпичной кладки | м3 | 0.11
320 | Очистка и обеспыливание поверхности | м2 | 2.18
321 | Цементно-песчаный раствор М50 (выравнивание поверхности) | м3 | 0.2
322 | Цементно-песчаный раствор М50 (зачеканка под уголки и полосы) | м3 | 0.01
323 | 2 этаж
324 | Усиление отверстия №3 | кг | 143.09
325 | - 100х8, l=800 | кг | 40.19
326 | Уголок 100х8, l=700 | кг | 34.3
327 | Уголок 100х8, l=1400 | кг | 68.6
328 | Грунт-эмаль Северон Lite АФК-1133 в 2 слоя | кг | 9.6 | [6 empty] | Расход 4 кг/м2 на 2 слоя
329 | Очистка и обеспыливание поверхности | м2 | 3.41
330 | Демонтаж кирпичной кладки | м3 | 0.23
331 | Цементно-песчаный раствор М50 (выравнивание поверхности) | м3 | 0.03
332 | Цементно-песчаный раствор М50 (зачеканка под уголки и полосы) | м3 | 0.02
333 | Ремонт (замена) облицовочной кладки в осях 1/Б-В
334 | Демонтаж кирпичной кладки | м3 | 0.9
335 | Разработка грунта вручную, h=0,35 м | м3 | 0.65
336 | Демонтаж монолитного участка (балка) | кг | 350
337 | Демонтаж бетонной подливки фундамента | м3 | 0.11
338 | Сверление отверстий в стене Ø10 мм l=200 мм | шт | 45
339 | Сверление отверстий в балке и колоннах Ø10 мм l=60 мм | шт | 25
340 | Очистка и обеспыливание поверхности | м2 | 8.24
341 | Фундаментная балка 1БФ24 | кг | 320 | [6 empty] | B15 F100 W4
342 | Цементно-песчаный раствор М50 (подливка) | м3 | 0.08
343 | Обратная засыпка грунта вручную, h=0,15 м | м3 | 0.4
344 | Ø8 А500С l=310 мм | кг | 5.51
345 | КР-л-пу 250х120х65/1НФ/150/1,2/75 | м3 | 1
346 | Распорный анкер М8х60 | шт | 25
347 | Гибкая связь оцинкованная Bever MV 300/7 | шт | 25
348 | Минеральная вата p=34 кг/м³ | м2 | 0.29
349 | Шуруп по кирпичу 7,5x92 | шт | 25
350 | Уплотнитель (шнур Вилатерм 30) | п.м. | 2.4
351 | Рубероид РКП 350 | м2 | 1.2
352 | Мастика ТЕХНОНИКОЛЬ AquaMast | кг | 2.2 | [6 empty] | (1,8 кг/м2 )
353 | Демонтаж отделочного слоя | м2 | 13
354 | Очистка и обеспыливание поверхности | м2 | 220
355 | Цементная штукатурка Церезит СТ 24 - 10 мм | кг | 3080 | [6 empty] | (1,4 кг/м2 на 1 мм)
356 | Система ТН-Фасад Профи
357 | Грунтовка глубокого проникновения ТЕХНОНИКОЛЬ 020 | л | 66 | [6 empty] | 220,0 м2 (0,3 л/м2)
358 | Штукатурно-клеевая смесь ТЕХНОНИКОЛЬ 210 - 4 мм | кг | 1210 | [6 empty] | 220,0 м2 (5,5 кг/м2 на 4 мм)
359 | Плиты из каменной ваты ТЕХНОФАС ОПТИМА - 50 мм | м2 | 216
360 | Штукатурно-клеевая смесь ТЕХНОНИКОЛЬ 210 - 8 мм | кг | 2552 | [6 empty] | 232,0 м2 (5,5 кг/м2 на 4 мм)
361 | Сетка фасадная щелочестойкая ТЕХНОНИКОЛЬ 2000 | м2 | 232
362 | Грунтовка универсальная ТЕХНОНИКОЛЬ 010 | м2 | 139.2 | [6 empty] | 232,0 м2 (0,6 л/м2 за 2 слоя)
363 | Декоративная минеральная штукатурка ТЕХНОНИКОЛЬ 301 - 3 мм | м2 | 232 | [6 empty] | 232,0 м2 (4,3 кг/м2 на 3 мм)
364 | Краска фасадная силиконовая ТЕХНОНИКОЛЬ 901 2 слоя | л | 998 | [6 empty] | 232,0 м2 (0,4 л/м2 за 2 слоя)
365 | Угловой ПВХ профиль с армирующей сеткой | п.м. | 410
366 | Герметик ТЕХНОНИКОЛЬ 2К | л | 38 | [6 empty] | 314,0 м.п. (0,12 л/м.п.)
367 | Анкерный дюбель TERMOCLIP полиамидный 8x45 | шт | 177 | [6 empty] | (шаг 250 мм)
368 | Саморез сверлоконечный TERMOCLIP 4.8х60 | шт | 177 | [6 empty] | (шаг 250 мм)
369 | Профиль цокольный 50 Al ЦП-50 | п.м. | 24
370 | Дюбель фасадный тарельчатый TERMOCLIP 8х125 | шт | 1933 | [6 empty] | 9 шт./м2
371 | Оцинкованная сталь с полимерным покрытием, толщ. 0,7 мм RAL 1001, шириной 220 мм | п.м. | 21 | [6 empty] | 4,5 м2
372 | Сверление отверстий в стене Ø10 мм l=120 мм | шт | 1933
373 | Сверление отверстий в стене Ø10 мм l=50 мм | шт | 177

## КЖ
Поз. | Наименование | ед.изм. | Объем | Общая стоимость , руб (без НДС) |  | Общая стоимость ВСЕГО, руб. (без НДС) | Стоимость за ед. , руб (без НДС) |  | Общая стоимость за ед., руб. (без НДС) | Примечания (расшифровка)
|  |  |  | Работа | Материалы |  | Работа | Материалы
1 | Спецификация на ремонт плит перекрытия 1-2 этаж
2 | Участки с оголённой арматурой 1 этаж
3 | Демонтаж непрочных слоев бетона | м3 | 0.34
4 | Очистка и обеспыливание поверхности | м2 | 31.7
5 | Антикоррозионная смесь Ceresit CD 30 толщ. 1 мм | кг | 8.7 | [6 empty] | расход 1,5 кг/ 1 мм слоя
6 | Ремонтная смесь Ceresit CD 22 толщ. 100 мм | кг | 670 | [6 empty] | расход 2 кг/ 1 мм слоя
7 | Шпатлевка Ceresit CD 24 толщ. 5 мм | кг | 57 | [6 empty] | расход 1,7 кг/ 1 мм слоя
8 | Участки без оголённой арматуры 1 этаж
9 | Демонтаж непрочных слоев бетона | м3 | 0.13
10 | Очистка и обеспыливание поверхности | м2 | 58.2
11 | Антикоррозионная смесь Ceresit CD 30 толщ. 1 мм | кг | 8 | [6 empty] | расход 1,5 кг/ 1 мм слоя
12 | Ремонтная смесь Ceresit CD 22 толщ. 10 мм | кг | 246 | [6 empty] | расход 2 кг/ 1 мм слоя
13 | Шпатлевка Ceresit CD 24 толщ. 5 мм | кг | 104.6 | [6 empty] | расход 1,7 кг/ 1 мм слоя
14 | Участки с оголённой арматурой 2 этаж
15 | Демонтаж непрочных слоев бетона | м3 | 0.08
16 | Очистка и обеспыливание поверхности | м2 | 7
17 | Антикоррозионная смесь Ceresit CD 30 толщ. 1 мм | кг | 2 | [6 empty] | расход 1,5 кг/ 1 мм слоя
18 | Ремонтная смесь Ceresit CD 22 толщ. 50 мм | кг | 150 | [6 empty] | расход 2 кг/ 1 мм слоя
19 | Шпатлевка Ceresit CD 24 толщ. 5 мм | кг | 12.8 | [6 empty] | расход 1,7 кг/ 1 мм слоя
20 | Участки без оголённой арматуры 2 этаж
21 | Демонтаж непрочных слоев бетона | м3 | 0.14
22 | Очистка и обеспыливание поверхности | м2 | 64.9
23 | Антикоррозионная смесь Ceresit CD 30 толщ. 1 мм | кг | 8.9 | [6 empty] | расход 1,5 кг/ 1 мм слоя
24 | Ремонтная смесь Ceresit CD 22 толщ. 10 мм | кг | 274 | [6 empty] | расход 2 кг/ 1 мм слоя
25 | Шпатлевка Ceresit CD 24 толщ. 5 мм | кг | 116.5 | [6 empty] | расход 1,7 кг/ 1 мм слоя
26 | Спецификация на ремонт плит перекрытия/покрытия 3-4 этаж
27 | Участки с оголённой арматурой 3 этаж
28 | Демонтаж непрочных слоев бетона | м3 | 0.11
29 | Очистка и обеспыливание поверхности | м2 | 9.6
30 | Антикоррозионная смесь Ceresit CD 30 толщ. 1 мм | кг | 2.7 | [6 empty] | расход 1,5 кг/ 1 мм слоя
31 | Ремонтная смесь Ceresit CD 22 толщ. 50 мм | кг | 210 | [6 empty] | расход 2 кг/ 1 мм слоя
32 | Шпатлевка Ceresit CD 24 толщ. 5 мм | кг | 17.9 | [6 empty] | расход 1,7 кг/ 1 мм слоя
33 | Участки без оголённой арматуры 3 этаж
34 | Демонтаж непрочных слоев бетона | м3 | 0.12
35 | Очистка и обеспыливание поверхности | м2 | 56.6
36 | Антикоррозионная смесь Ceresit CD 30 толщ. 1 мм | кг | 7.7 | [6 empty] | расход 1,5 кг/ 1 мм слоя
37 | Ремонтная смесь Ceresit CD 22 толщ. 10 мм | кг | 238 | [6 empty] | расход 2 кг/ 1 мм слоя
38 | Шпатлевка Ceresit CD 24 толщ. 5 мм | кг | 101.2 | [6 empty] | расход 1,7 кг/ 1 мм слоя
39 | Участки с оголённой арматурой 4 этаж
40 | Демонтаж непрочных слоев бетона | м3 | 0.3
41 | Очистка и обеспыливание поверхности | м2 | 28
42 | Антикоррозионная смесь Ceresit CD 30 толщ. 1 мм | кг | 7.7 | [6 empty] | расход 1,5 кг/ 1 мм слоя
43 | Ремонтная смесь Ceresit CD 22 толщ. 50 мм | кг | 590 | [6 empty] | расход 2 кг/ 1 мм слоя
44 | Шпатлевка Ceresit CD 24 толщ. 5 мм | кг | 50.2 | [6 empty] | расход 1,7 кг/ 1 мм слоя
45 | Участки без оголённой арматуры 4 этаж
46 | Демонтаж непрочных слоев бетона | м3 | 0.52
47 | Очистка и обеспыливание поверхности | м2 | 243.1
48 | Антикоррозионная смесь Ceresit CD 30 толщ. 1 мм | кг | 32.9 | [6 empty] | расход 1,5 кг/ 1 мм слоя
49 | Ремонтная смесь Ceresit CD 22 толщ. 10 мм | кг | 1022 | [6 empty] | расход 2 кг/ 1 мм слоя
50 | Шпатлевка Ceresit CD 24 толщ. 5 мм | кг | 434.4 | [6 empty] | расход 1,7 кг/ 1 мм слоя
51 | Спецификация на ремонт ригелей, полок д/ж перекрытия 1-2 этаж
52 | Участки с оголённой арматурой 1 этаж
53 | Демонтаж непрочных слоев бетона | м3 | 0.46
54 | Очистка и обеспыливание поверхности | м2 | 23.8
55 | Антикоррозионная смесь Ceresit CD 30 толщ. 1 мм | кг | 53.6 | [6 empty] | расход 1,5 кг/ 1 мм слоя
56 | Ремонтная смесь Ceresit CD 22 толщ. 50 мм | кг | 920 | [6 empty] | расход 2 кг/ 1 мм слоя
57 | Шпатлевка Ceresit CD 24 толщ. 5 мм | кг | 77.4 | [6 empty] | расход 1,7 кг/ 1 мм слоя
58 | Участки без оголённой арматуры 1 этаж
59 | Демонтаж непрочных слоев бетона | м3 | 0.07
60 | Очистка и обеспыливание поверхности | м2 | 18
61 | Антикоррозионная смесь Ceresit CD 30 толщ. 1 мм | кг | 13.5 | [6 empty] | расход 1,5 кг/ 1 мм слоя
62 | Ремонтная смесь Ceresit CD 22 толщ. 10 мм | кг | 138 | [6 empty] | расход 2 кг/ 1 мм слоя
63 | Шпатлевка Ceresit CD 24 толщ. 5 мм | кг | 58.7 | [6 empty] | расход 1,7 кг/ 1 мм слоя
64 | Участки с оголённой арматурой 2 этаж
65 | Демонтаж непрочных слоев бетона | м3 | 0.07
66 | Очистка и обеспыливание поверхности | м2 | 3.2
67 | Антикоррозионная смесь Ceresit CD 30 толщ. 1 мм | кг | 7.2 | [6 empty] | расход 1,5 кг/ 1 мм слоя
68 | Ремонтная смесь Ceresit CD 22 толщ. 50 мм | кг | 140 | [6 empty] | расход 2 кг/ 1 мм слоя
69 | Шпатлевка Ceresit CD 24 толщ. 5 мм | кг | 11.1 | [6 empty] | расход 1,7 кг/ 1 мм слоя
70 | Участки без оголённой арматуры 2 этаж
71 | Демонтаж непрочных слоев бетона | м3 | 0.18
72 | Очистка и обеспыливание поверхности | м2 | 46
73 | Антикоррозионная смесь Ceresit CD 30 толщ. 1 мм | кг | 34.5 | [6 empty] | расход 1,5 кг/ 1 мм слоя
74 | Ремонтная смесь Ceresit CD 22 толщ. 10 мм | кг | 350 | [6 empty] | расход 2 кг/ 1 мм слоя
75 | Шпатлевка Ceresit CD 24 толщ. 5 мм | кг | 148.8 | [6 empty] | расход 1,7 кг/ 1 мм слоя
76 | Спецификация на ремонт ригелей, полок д/ж перекрытия/покрытия 3-4 этаж
77 | Участки с оголённой арматурой 3 этаж
78 | Демонтаж непрочных слоев бетона | м3 | 0.12
79 | Очистка и обеспыливание поверхности | м2 | 5.8
80 | Антикоррозионная смесь Ceresit CD 30 толщ. 1 мм | кг | 13.1 | [6 empty] | расход 1,5 кг/ 1 мм слоя
81 | Ремонтная смесь Ceresit CD 22 толщ. 50 мм | кг | 240 | [6 empty] | расход 2 кг/ 1 мм слоя
82 | Шпатлевка Ceresit CD 24 толщ. 5 мм | кг | 19.6 | [6 empty] | расход 1,7 кг/ 1 мм слоя
83 | Участки без оголённой арматуры 3 этаж
84 | Демонтаж непрочных слоев бетона | м3 | 0.05
85 | Очистка и обеспыливание поверхности | м2 | 12
86 | Антикоррозионная смесь Ceresit CD 30 толщ. 1 мм | кг | 9 | [6 empty] | расход 1,5 кг/ 1 мм слоя
87 | Ремонтная смесь Ceresit CD 22 толщ. 10 мм | кг | 92 | [6 empty] | расход 2 кг/ 1 мм слоя
88 | Шпатлевка Ceresit CD 24 толщ. 5 мм | кг | 39.1 | [6 empty] | расход 1,7 кг/ 1 мм слоя
89 | Участки с оголённой арматурой 4 этаж
90 | Демонтаж непрочных слоев бетона | м3 | 0.25
91 | Очистка и обеспыливание поверхности | м2 | 13
92 | Антикоррозионная смесь Ceresit CD 30 толщ. 1 мм | кг | 29.3 | [6 empty] | расход 1,5 кг/ 1 мм слоя
93 | Ремонтная смесь Ceresit CD 22 толщ. 50 мм | кг | 500 | [6 empty] | расход 2 кг/ 1 мм слоя
94 | Шпатлевка Ceresit CD 24 толщ. 5 мм | кг | 42.5 | [6 empty] | расход 1,7 кг/ 1 мм слоя
95 | Участки без оголённой арматуры 4 этаж
96 | Демонтаж непрочных слоев бетона | м3 | 0.22
97 | Очистка и обеспыливание поверхности | м2 | 56.4
98 | Антикоррозионная смесь Ceresit CD 30 толщ. 1 мм | кг | 42.3 | [6 empty] | расход 1,5 кг/ 1 мм слоя
99 | Ремонтная смесь Ceresit CD 22 толщ. 10 мм | кг | 430 | [6 empty] | расход 2 кг/ 1 мм слоя
100 | Шпатлевка Ceresit CD 24 толщ. 5 мм | кг | 182.8 | [6 empty] | расход 1,7 кг/ 1 мм слоя
101 | Спецификация на ремонт колонн, д/ж 1-2 этаж
102 | Участки колонн с оголённой арматурой 1 этаж
103 | Демонтаж непрочных слоев бетона | м3 | 0.06
104 | Очистка и обеспыливание поверхности | м2 | 3.4
105 | Антикоррозионная смесь Ceresit CD 30 толщ. 1 мм | кг | 2.6 | [6 empty] | расход 1,5 кг/ 1 мм слоя
106 | Ремонтная смесь Ceresit CD 22 толщ. 80 мм | кг | 112 | [6 empty] | расход 2 кг/ 1 мм слоя
107 | Шпатлевка Ceresit CD 24 толщ. 5 мм | кг | 11.9 | [6 empty] | расход 1,7 кг/ 1 мм слоя
108 | Участки диафрагм с оголённой арматурой 1 этаж
109 | Демонтаж непрочных слоев бетона | м3 | 0.31
110 | Очистка и обеспыливание поверхности | м2 | 29.4
111 | Антикоррозионная смесь Ceresit CD 30 толщ. 1 мм | кг | 8 | [6 empty] | расход 1,5 кг/ 1 мм слоя
112 | Ремонтная смесь Ceresit CD 22 толщ. 50 мм | кг | 620 | [6 empty] | расход 2 кг/ 1 мм слоя
113 | Шпатлевка Ceresit CD 24 толщ. 5 мм | кг | 52.7 | [6 empty] | расход 1,7 кг/ 1 мм слоя
114 | Участки колонн с оголённой арматурой 2 этаж
115 | Демонтаж непрочных слоев бетона | м3 | 0.03
116 | Очистка и обеспыливание поверхности | м2 | 1.1
117 | Антикоррозионная смесь Ceresit CD 30 толщ. 1 мм | кг | 0.9 | [6 empty] | расход 1,5 кг/ 1 мм слоя
118 | Ремонтная смесь Ceresit CD 22 толщ. 80 мм | кг | 48 | [6 empty] | расход 2 кг/ 1 мм слоя
119 | Шпатлевка Ceresit CD 24 толщ. 5 мм | кг | 4.3 | [6 empty] | расход 1,7 кг/ 1 мм слоя
120 | Участки диафрагм с оголённой арматурой 2 этаж
121 | Демонтаж непрочных слоев бетона | м3 | 0.33
122 | Очистка и обеспыливание поверхности | м2 | 31.1
123 | Антикоррозионная смесь Ceresit CD 30 толщ. 1 мм | кг | 8.4 | [6 empty] | расход 1,5 кг/ 1 мм слоя
124 | Ремонтная смесь Ceresit CD 22 толщ. 50 мм | кг | 660 | [6 empty] | расход 2 кг/ 1 мм слоя
125 | Шпатлевка Ceresit CD 24 толщ. 5 мм | кг | 56.1 | [6 empty] | расход 1,7 кг/ 1 мм слоя
126 | Спецификация на ремонт колонн, д/ж 3-4 этаж
127 | Участки колонн с оголённой арматурой 3 этаж
128 | Демонтаж непрочных слоев бетона | м3 | 0.02
129 | Очистка и обеспыливание поверхности | м2 | 0.6
130 | Антикоррозионная смесь Ceresit CD 30 толщ. 1 мм | кг | 0.5 | [6 empty] | расход 1,5 кг/ 1 мм слоя
131 | Ремонтная смесь Ceresit CD 22 толщ. 80 мм | кг | 32 | [6 empty] | расход 2 кг/ 1 мм слоя
132 | Шпатлевка Ceresit CD 24 толщ. 5 мм | кг | 2.6 | [6 empty] | расход 1,7 кг/ 1 мм слоя
133 | Участки диафрагм с оголённой арматурой 3 этаж
134 | Демонтаж непрочных слоев бетона | м3 | 0.31
135 | Очистка и обеспыливание поверхности | м2 | 29
136 | Антикоррозионная смесь Ceresit CD 30 толщ. 1 мм | кг | 8 | [6 empty] | расход 1,5 кг/ 1 мм слоя
137 | Ремонтная смесь Ceresit CD 22 толщ. 50 мм | кг | 610 | [6 empty] | расход 2 кг/ 1 мм слоя
138 | Шпатлевка Ceresit CD 24 толщ. 5 мм | кг | 51.9 | [6 empty] | расход 1,7 кг/ 1 мм слоя
139 | Участки колонн с оголённой арматурой 4 этаж
140 | Демонтаж непрочных слоев бетона | м3 | 0.02
141 | Очистка и обеспыливание поверхности | м2 | 0.6
142 | Антикоррозионная смесь Ceresit CD 30 толщ. 1 мм | кг | 0.5 | [6 empty] | расход 1,5 кг/ 1 мм слоя
143 | Ремонтная смесь Ceresit CD 22 толщ. 80 мм | кг | 32 | [6 empty] | расход 2 кг/ 1 мм слоя
144 | Шпатлевка Ceresit CD 24 толщ. 5 мм | кг | 2.6 | [6 empty] | расход 1,7 кг/ 1 мм слоя
145 | Участки диафрагм с оголённой арматурой 4 этаж
146 | Демонтаж непрочных слоев бетона | м3 | 0.41
147 | Очистка и обеспыливание поверхности | м2 | 38.1
148 | Антикоррозионная смесь Ceresit CD 30 толщ. 1 мм | кг | 10.4 | [6 empty] | расход 1,5 кг/ 1 мм слоя
149 | Ремонтная смесь Ceresit CD 22 толщ. 50 мм | кг | 810 | [6 empty] | расход 2 кг/ 1 мм слоя
150 | Шпатлевка Ceresit CD 24 толщ. 5 мм | кг | 68.9 | [6 empty] | расход 1,7 кг/ 1 мм слоя
151 | Спецификация на ремонт колонн выхода на кровлю
152 | Участки колонн с оголённой арматурой (кровля)
153 | Демонтаж непрочных слоев бетона | м3 | 0.03
154 | Очистка и обеспыливание поверхности | м2 | 1.1
155 | Антикоррозионная смесь Ceresit CD 30 толщ. 1 мм | кг | 0.9 | [6 empty] | расход 1,5 кг/ 1 мм слоя
156 | Ремонтная смесь Ceresit CD 22 толщ. 80 мм | кг | 48 | [6 empty] | расход 2 кг/ 1 мм слоя
157 | Шпатлевка Ceresit CD 24 толщ. 5 мм | кг | 4.3 | [6 empty] | расход 1,7 кг/ 1 мм слоя
158 | Спецификация на ремонт лестничной клетки в осях 1-3/В-Г
159 | Участки л/к без оголённой арматуры 1 этаж | [8 empty] | 1 лестничный марш
160 | Демонтаж непрочных слоев бетона | м3 | 0.02
161 | Очистка и обеспыливание поверхности | м2 | 8.7
162 | Антикоррозионная смесь Ceresit CD 30 толщ. 1 мм | кг | 1.2 | [6 empty] | расход 1,5 кг/ 1 мм слоя
163 | Ремонтная смесь Ceresit CD 22 толщ. 10 мм | кг | 38 | [6 empty] | расход 2 кг/ 1 мм слоя
164 | Шпатлевка Ceresit CD 24 толщ. 5 мм | кг | 16.2 | [6 empty] | расход 1,7 кг/ 1 мм слоя
165 | Участки л/к с оголённой арматурой 2 этаж | [8 empty] | 1 участок
166 | Демонтаж непрочных слоев бетона | м3 | 0.01
167 | Очистка и обеспыливание поверхности | м2 | 0.2
168 | Антикоррозионная смесь Ceresit CD 30 толщ. 1 мм | кг | 0.9 | [6 empty] | расход 1,5 кг/ 1 мм слоя
169 | Ремонтная смесь Ceresit CD 22 толщ. 80 мм | кг | 16 | [6 empty] | расход 2 кг/ 1 мм слоя
170 | Шпатлевка Ceresit CD 24 толщ. 5 мм | кг | 1.7 | [6 empty] | расход 1,7 кг/ 1 мм слоя
171 | Участки л/к без оголённой арматуры 2 этаж | [8 empty] | 2 лестничных марша
172 | Демонтаж непрочных слоев бетона | м3 | 0.03
173 | Очистка и обеспыливание поверхности | м2 | 13.6
174 | Антикоррозионная смесь Ceresit CD 30 толщ. 1 мм | кг | 1.8 | [6 empty] | расход 1,5 кг/ 1 мм слоя
175 | Ремонтная смесь Ceresit CD 22 толщ. 10 мм | кг | 56 | [6 empty] | расход 2 кг/ 1 мм слоя
176 | Шпатлевка Ceresit CD 24 толщ. 5 мм | кг | 23.8 | [6 empty] | расход 1,7 кг/ 1 мм слоя
177 | Участки л/к без оголённой арматуры 3 этаж | [8 empty] | 2 лестничных марша
178 | Демонтаж непрочных слоев бетона | м3 | 0.03
179 | Очистка и обеспыливание поверхности | м2 | 13.8
180 | Антикоррозионная смесь Ceresit CD 30 толщ. 1 мм | кг | 2.1 | [6 empty] | расход 1,5 кг/ 1 мм слоя
181 | Ремонтная смесь Ceresit CD 22 толщ. 10 мм | кг | 60 | [6 empty] | расход 2 кг/ 1 мм слоя
182 | Шпатлевка Ceresit CD 24 толщ. 5 мм | кг | 25.5 | [6 empty] | расход 1,7 кг/ 1 мм слоя
183
184 | Участки л/к без оголённой арматуры 4 этаж | [8 empty] | 2 лестничных марша
185 | Демонтаж непрочных слоев бетона | м3 | 0.03
186 | Очистка и обеспыливание поверхности | м2 | 13.8
187 | Антикоррозионная смесь Ceresit CD 30 толщ. 1 мм | кг | 2.1 | [6 empty] | расход 1,5 кг/ 1 мм слоя
188 | Ремонтная смесь Ceresit CD 22 толщ. 10 мм | кг | 60 | [6 empty] | расход 2 кг/ 1 мм слоя
189 | Шпатлевка Ceresit CD 24 толщ. 5 мм | кг | 25.5 | [6 empty] | расход 1,7 кг/ 1 мм слоя
190 | Участки л/к без оголённой арматуры выход на кровлю | [8 empty] | 2 лестничных марша
191 | Демонтаж непрочных слоев бетона | м3 | 0.03
192 | Очистка и обеспыливание поверхности | м2 | 13.8
193 | Антикоррозионная смесь Ceresit CD 30 толщ. 1 мм | кг | 2.1 | [6 empty] | расход 1,5 кг/ 1 мм слоя
194 | Ремонтная смесь Ceresit CD 22 толщ. 10 мм | кг | 60 | [6 empty] | расход 2 кг/ 1 мм слоя
195 | Шпатлевка Ceresit CD 24 толщ. 5 мм | кг | 25.5 | [6 empty] | расход 1,7 кг/ 1 мм слоя
196 | Спецификация на ремонт лестничной клетки в осях 9-10/А-В
197 | Участки л/к без оголённой арматуры 1 этаж | [8 empty] | 1 лестничный марш
198 | Демонтаж непрочных слоев бетона | м3 | 0.02
199 | Очистка и обеспыливание поверхности | м2 | 7.8
200 | Антикоррозионная смесь Ceresit CD 30 толщ. 1 мм | кг | 1.2 | [6 empty] | расход 1,5 кг/ 1 мм слоя
201 | Ремонтная смесь Ceresit CD 22 толщ. 10 мм | кг | 34 | [6 empty] | расход 2 кг/ 1 мм слоя
202 | Шпатлевка Ceresit CD 24 толщ. 5 мм | кг | 14.5 | [6 empty] | расход 1,7 кг/ 1 мм слоя
203 | Участки л/к без оголённой арматуры 2 этаж | [8 empty] | 2 лестничных марша
204 | Демонтаж непрочных слоев бетона | м3 | 0.04
205 | Очистка и обеспыливание поверхности | м2 | 15.6
206 | Антикоррозионная смесь Ceresit CD 30 толщ. 1 мм | кг | 2.4 | [6 empty] | расход 1,5 кг/ 1 мм слоя
207 | Ремонтная смесь Ceresit CD 22 толщ. 10 мм | кг | 68 | [6 empty] | расход 2 кг/ 1 мм слоя
208 | Шпатлевка Ceresit CD 24 толщ. 5 мм | кг | 28.9 | [6 empty] | расход 1,7 кг/ 1 мм слоя
209 | Участки л/к без оголённой арматуры 3 этаж | [8 empty] | 1 лестничный марш
210 | Демонтаж непрочных слоев бетона | м3 | 0,02 м3
211 | Очистка и обеспыливание поверхности | м2 | 7,8 м2
212 | Антикоррозионная смесь Ceresit CD 30 толщ. 1 мм | кг | 1.2 | [6 empty] | расход 1,5 кг/ 1 мм слоя
213 | Ремонтная смесь Ceresit CD 22 толщ. 10 мм | кг | 34 | [6 empty] | расход 2 кг/ 1 мм слоя
214 | Шпатлевка Ceresit CD 24 толщ. 5 мм | кг | 14.5 | [6 empty] | расход 1,7 кг/ 1 мм слоя
215 | Спецификация на ремонт узла опирания лестничной клетки
216 | Устройство опорного столика | кг | 15.97
217 | Швеллер 20П С245 L=300 | кг | 5.52
218 | Лист 6х145х182 С245 | кг | 3.75
219 | Лист 9х74х300 С245 | кг | 1.57
220 | Лист 10х100х150 С245 | кг | 2.36
221 | Лист 10х100х100 С245 | кг | 0.79
222 | Гайка М16 | кг | 0.16
223 | Шайба М16 | кг | 0.04
224 | Шпилька Ø16 А240, L=560 | кг | 1.78
225 | Грунт-эмаль Северон Lite АФК-1133 в 2 слоя | кг | 3.56 | [6 empty] | Расход 4 кг/м2 на 2 слоя
226 | Сетка металлическая сварная 50х50х4 мм | кг | 1.14
227 | Цементно-песчаный раствор М200 | м3 | 0.03
228 | Очистка и обеспыливание поверхности | м2 | 0.5
229 | Демонтаж кирпичной кладки | м3 | 0.01
230 | Сверление отверстия в стене Ø20 L=530 | шт | 2
231 | Спецификация на ремонт лестничной клетки в осях 14-16/В-Г
232 | Участки л/к без оголённой арматуры 1 этаж | [8 empty] | 1 лестничный марш
233 | Демонтаж непрочных слоев бетона | м3 | 0.02
234 | Очистка и обеспыливание поверхности | м2 | 8.7
235 | Антикоррозионная смесь Ceresit CD 30 толщ. 1 мм | кг | 1.2 | [6 empty] | расход 1,5 кг/ 1 мм слоя
236 | Ремонтная смесь Ceresit CD 22 толщ. 10 мм | кг | 38 | [6 empty] | расход 2 кг/ 1 мм слоя
237 | Шпатлевка Ceresit CD 24 толщ. 5 мм | кг | 16.2 | [6 empty] | расход 1,7 кг/ 1 мм слоя
238 | Участки л/к без оголённой арматуры 2 этаж | [8 empty] | 2 лестничных марша
239 | Демонтаж непрочных слоев бетона | м3 | 0.03
240 | Очистка и обеспыливание поверхности | м2 | 13.8
241 | Антикоррозионная смесь Ceresit CD 30 толщ. 1 мм | кг | 2.1 | [6 empty] | расход 1,5 кг/ 1 мм слоя
242 | Ремонтная смесь Ceresit CD 22 толщ. 10 мм | кг | 60 | [6 empty] | расход 2 кг/ 1 мм слоя
243 | Шпатлевка Ceresit CD 24 толщ. 5 мм | кг | 25.5 | [6 empty] | расход 1,7 кг/ 1 мм слоя
244 | Участки л/к без оголённой арматуры 3 этаж | [8 empty] | 2 лестничных марша
245 | Демонтаж непрочных слоев бетона | м3 | 0.03
246 | Очистка и обеспыливание поверхности | м2 | 13.8
247 | Антикоррозионная смесь Ceresit CD 30 толщ. 1 мм | кг | 2.1 | [6 empty] | расход 1,5 кг/ 1 мм слоя
248 | Ремонтная смесь Ceresit CD 22 толщ. 10 мм | кг | 60 | [6 empty] | расход 2 кг/ 1 мм слоя
249 | Шпатлевка Ceresit CD 24 толщ. 5 мм | кг | 25.5 | [6 empty] | расход 1,7 кг/ 1 мм слоя
250 | Участки л/к без оголённой арматуры 4 этаж | [8 empty] | 1 лестничный марш
251 | Демонтаж непрочных слоев бетона | м3 | 0,02 м3
252 | Очистка и обеспыливание поверхности | м2 | 6,9 м2
253 | Антикоррозионная смесь Ceresit CD 30 толщ. 1 мм | кг | 1.1 | [6 empty] | расход 1,5 кг/ 1 мм слоя
254 | Ремонтная смесь Ceresit CD 22 толщ. 10 мм | кг | 30 | [6 empty] | расход 2 кг/ 1 мм слоя
255 | Шпатлевка Ceresit CD 24 толщ. 5 мм | кг | 12.8 | [6 empty] | расход 1,7 кг/ 1 мм слоя
256 | Спецификация на усиление отверстий
257 | 1 этаж
258 | Усиление отверстия №1 | кг | 70.03
259 | Швеллер 24 П С245 L=300 | кг | 14.4
260 | Швеллер 24 П С245 L=900 | кг | 43.2
261 | Пластина 5х200х80 С245 | кг | 5.04
262 | Пластина 10х100х80 С245 | кг | 5.04
263 | Гайка М16 | кг | 0.31
264 | Шайба М16 | кг | 0.08
265 | Шпилька М16-6gх320.88.016 | кг | 1.96
266 | Грунт-эмаль Северон Lite АФК-1133 в 2 слоя | кг | 8.4 | [6 empty] | Расход 4 кг/м2 на 2 слоя
267 | Демонтаж непрочных слоев бетона | м3 | 0,06 м3
268 | Сверление отверстия в плите Ø20 L=220 | шт | 4
269 | Очистка и обеспыливание поверхности | м2 | 1,7 м2
270 | Антикоррозионная смесь Ceresit CD 30 толщ. 1 мм | кг | 2.6 | [6 empty] | расход 1,5 кг/ 1 мм слоя
271 | Ремонтная смесь Ceresit CD 22 толщ. 10 мм | кг | 34 | [6 empty] | расход 2 кг/ 1 мм слоя
272 | Усиление отверстия №2.1 | кг | 35.02
273 | Швеллер 24 П С245 L=300 | кг | 28.8
274 | Пластина 5х200х80 С245 | кг | 2.52
275 | Пластина 10х100х80 С245 | кг | 2.52
276 | Гайка М16 | кг | 0.16
277 | Шайба М16 | кг | 0.04
278 | Шпилька М16-6gх320.88.016 | кг | 0.98
279 | Грунт-эмаль Северон Lite АФК-1133 в 2 слоя | кг | 22 | [6 empty] | Расход 4 кг/м2 на 2 слоя
280 | Демонтаж непрочных слоев бетона | м3 | 0,1 м3
281 | Сверление отверстия в плите Ø20 L=220 | шт | 10
282 | Очистка и обеспыливание поверхности | м2 | 4,5 м2
283 | Антикоррозионная смесь Ceresit CD 30 толщ. 1 мм | кг | 6.8 | [6 empty] | расход 1,5 кг/ 1 мм слоя
284 | Ремонтная смесь Ceresit CD 22 толщ. 10 мм | кг | 90 | [6 empty] | расход 2 кг/ 1 мм слоя
285 | Усиление отверстия №2.2 | кг | 35.02
286 | Швеллер 24 П С245 L=300 | кг | 28.8
287 | Пластина 5х200х80 С245 | кг | 2.52
288 | Пластина 10х100х80 С245 | кг | 2.52
289 | Гайка М16 | кг | 0.16
290 | Шайба М16 | кг | 0.04
291 | Шпилька М16-6gх320.88.016 | кг | 0.98
292 | Грунт-эмаль Северон Lite АФК-1133 в 2 слоя | кг | 4.4 | [6 empty] | Расход 4 кг/м2 на 2 слоя
293 | Демонтаж непрочных слоев бетона | м3 | 0.02
294 | Сверление отверстия в плите Ø20 L=220 | шт | 2
295 | Очистка и обеспыливание поверхности | м2 | 0,9 м2
296 | Антикоррозионная смесь Ceresit CD 30 толщ. 1 мм | кг | 1.4 | [6 empty] | расход 1,5 кг/ 1 мм слоя
297 | Ремонтная смесь Ceresit CD 22 толщ. 10 мм | кг | 18 | [6 empty] | расход 2 кг/ 1 мм слоя
298 | Усиление отверстия №2.3 | кг | 35.02
299 | Швеллер 24 П С245 L=300 | кг | 28.8
300 | Пластина 5х200х80 С245 | кг | 2.52
301 | Пластина 10х100х80 С245 | кг | 2.52
302 | Гайка М16 | кг | 0.16
303 | Шайба М16 | кг | 0.04
304 | Шпилька М16-6gх320.88.016 | кг | 0.98
305 | Грунт-эмаль Северон Lite АФК-1133 в 2 слоя | кг | 4.4 | [6 empty] | Расход 4 кг/м2 на 2 слоя
306 | Демонтаж непрочных слоев бетона | м3 | 0,02 м3
307 | Сверление отверстия в плите Ø20 L=220 | шт | 2
308 | Очистка и обеспыливание поверхности | м2 | 0,9 м2
309 | Антикоррозионная смесь Ceresit CD 30 толщ. 1 мм | кг | 1.4 | [6 empty] | расход 1,5 кг/ 1 мм слоя
310 | Ремонтная смесь Ceresit CD 22 толщ. 10 мм | кг | 18 | [6 empty] | расход 2 кг/ 1 мм слоя
311 | Усиление отверстия №2.4 | кг | 35.02
312 | Швеллер 24 П С245 L=300 | кг | 28.8
313 | Пластина 5х200х80 С245 | кг | 2.52
314 | Пластина 10х100х80 С245 | кг | 2.52
315 | Гайка М16 | кг | 0.16
316 | Шайба М16 | кг | 0.04
317 | Шпилька М16-6gх320.88.016 | кг | 0.98
318 | Грунт-эмаль Северон Lite АФК-1133 в 2 слоя | кг | 4.4 | [6 empty] | Расход 4 кг/м2 на 2 слоя
319 | Демонтаж непрочных слоев бетона | м3 | 0.02
320 | Сверление отверстия в плите Ø20 L=220 | шт | 2
321 | Очистка и обеспыливание поверхности | м2 | 0,9 м2
322 | Антикоррозионная смесь Ceresit CD 30 толщ. 1 мм | кг | 1.4 | [6 empty] | расход 1,5 кг/ 1 мм слоя
323 | Ремонтная смесь Ceresit CD 22 толщ. 10 мм | кг | 18 | [6 empty] | расход 2 кг/ 1 мм слоя
324 | Усиление отверстия №2.5 | кг | 35.02
325 | Швеллер 24 П С245 L=300 | кг | 28.8
326 | Пластина 5х200х80 С245 | кг | 2.52
327 | Пластина 10х100х80 С245 | кг | 2.52
328 | Гайка М16 | кг | 0.16
329 | Шайба М16 | кг | 0.04
330 | Шпилька М16-6gх320.88.016 | кг | 0.98
331 | Грунт-эмаль Северон Lite АФК-1133 в 2 слоя | кг | 8.8 | [6 empty] | Расход 4 кг/м2 на 2 слоя
332 | Демонтаж непрочных слоев бетона | м3 | 0.04
333 | Сверление отверстия в плите Ø20 L=220 | шт | 4
334 | Очистка и обеспыливание поверхности | м2 | 1.8
335 | Антикоррозионная смесь Ceresit CD 30 толщ. 1 мм | кг | 2.7 | [6 empty] | расход 1,5 кг/ 1 мм слоя
336 | Ремонтная смесь Ceresit CD 22 толщ. 10 мм | кг | 36 | [6 empty] | расход 2 кг/ 1 мм слоя
337 | Усиление отверстия №3 | кг | 42.22
338 | Швеллер 24 П С245 L=300 | кг | 14.4
339 | Швеллер 24 П С245 L=450 | кг | 21.6
340 | Пластина 5х200х80 С245 | кг | 2.52
341 | Пластина 10х100х80 С245 | кг | 2.52
342 | Гайка М16 | кг | 0.16
343 | Шайба М16 | кг | 0.04
344 | Шпилька М16-6gх320.88.016 | кг | 0.98
345 | Грунт-эмаль Северон Lite АФК-1133 в 2 слоя | кг | 5.2 | [6 empty] | Расход 4 кг/м2 на 2 слоя
346 | Демонтаж непрочных слоев бетона | м3 | 0.03
347 | Сверление отверстия в плите Ø20 L=220 | шт | 2
348 | Очистка и обеспыливание поверхности | м2 | 1.1
349 | Антикоррозионная смесь Ceresit CD 30 толщ. 1 мм | кг | 1.7 | [6 empty] | расход 1,5 кг/ 1 мм слоя
350 | Ремонтная смесь Ceresit CD 22 толщ. 10 мм |  | 22 | [6 empty] | расход 2 кг/ 1 мм слоя
351 | 2 этаж
352 | Усиление отверстия №2.1 | кг | 35.02
353 | Швеллер 24 П С245 L=300 | кг | 28.8
354 | Пластина 5х200х80 С245 | кг | 2.52
355 | Пластина 10х100х80 С245 | кг | 2.52
356 | Гайка М16 | кг | 0.16
357 | Шайба М16 | кг | 0.04
358 | Шпилька М16-6gх320.88.016 | кг | 0.98
359 | Грунт-эмаль Северон Lite АФК-1133 в 2 слоя | кг | 8.8 | [6 empty] | Расход 4 кг/м2 на 2 слоя
360 | Демонтаж непрочных слоев бетона | м3 | 0.04
361 | Сверление отверстия в плите Ø20 L=220 | шт | 4
362 | Очистка и обеспыливание поверхности | м2 | 1.8
363 | Антикоррозионная смесь Ceresit CD 30 толщ. 1 мм | кг | 2.7 | [6 empty] | расход 1,5 кг/ 1 мм слоя
364 | Ремонтная смесь Ceresit CD 22 толщ. 10 мм | кг | 36 | [6 empty] | расход 2 кг/ 1 мм слоя
365 | Усиление отверстия №2.4 | кг | 35.02
366 | Швеллер 24 П С245 L=300 | кг | 28.8
367 | Пластина 5х200х80 С245 | кг | 2.52
368 | Пластина 10х100х80 С245 | кг | 2.52
369 | Гайка М16 | кг | 0.16
370 | Шайба М16 | кг | 0.04
371 | Шпилька М16-6gх320.88.016 | кг | 0.98
372 | Грунт-эмаль Северон Lite АФК-1133 в 2 слоя | кг | 8.8 | [6 empty] | Расход 4 кг/м2 на 2 слоя
373 | Демонтаж непрочных слоев бетона | м3 | 0.04
374 | Сверление отверстия в плите Ø20 L=220 | шт | 4
375 | Очистка и обеспыливание поверхности | м2 | 1.8
376 | Антикоррозионная смесь Ceresit CD 30 толщ. 1 мм | кг | 2.7 | [6 empty] | расход 1,5 кг/ 1 мм слоя
377 | Ремонтная смесь Ceresit CD 22 толщ. 10 мм | кг | 36 | [6 empty] | расход 2 кг/ 1 мм слоя
378 | Усиление отверстия №2.5 | кг | 35.02
379 | Швеллер 24 П С245 L=300 | кг | 28.8
380 | Пластина 5х200х80 С245 | кг | 2.52
381 | Пластина 10х100х80 С245 | кг | 2.52
382 | Гайка М16 | кг | 0.16
383 | Шайба М16 | кг | 0.04
384 | Шпилька М16-6gх320.88.016 | кг | 0.98
385 | Грунт-эмаль Северон Lite АФК-1133 в 2 слоя | кг | 4.4 | [6 empty] | Расход 4 кг/м2 на 2 слоя
386 | Демонтаж непрочных слоев бетона | м3 | 0,02 м3
387 | Сверление отверстия в плите Ø20 L=220 | шт | 2
388 | Очистка и обеспыливание поверхности | м2 | 0,9 м2
389 | Антикоррозионная смесь Ceresit CD 30 толщ. 1 мм | кг | 1.4 | [6 empty] | расход 1,5 кг/ 1 мм слоя
390 | Ремонтная смесь Ceresit CD 22 толщ. 10 мм | кг | 18 | [6 empty] | расход 2 кг/ 1 мм слоя
391 | Усиление отверстия №4.1 | кг | 88.24
392 | Швеллер 24 П С245 L=300 | кг | 14.4
393 | Швеллер 24 П С245 L=1150 | кг | 55.2
394 | Пластина 5х200х80 С245 | кг | 7.56
395 | Пластина 10х100х80 С245 | кг | 7.56
396 | Гайка М16 | кг | 0.46
397 | Шайба М16 | кг | 0.12
398 | Шпилька М16-6gх320.88.016 | кг | 2.94
399 | Грунт-эмаль Северон Lite АФК-1133 в 2 слоя | кг | 10 | [6 empty] | Расход 4 кг/м2 на 2 слоя
400 | Демонтаж непрочных слоев бетона | м3 | 0,08 м3
401 | Сверление отверстия в плите Ø20 L=220 | шт | 6
402 | Очистка и обеспыливание поверхности | м2 | 2,0 м2
403 | Антикоррозионная смесь Ceresit CD 30 толщ. 1 мм | кг | 3 | [6 empty] | расход 1,5 кг/ 1 мм слоя
404 | Ремонтная смесь Ceresit CD 22 толщ. 10 мм | кг | 40 | [6 empty] | расход 2 кг/ 1 мм слоя
405 | 3 этаж
406 | Усиление отверстия №2.3 | кг | 35.02
407 | Швеллер 24 П С245 L=300 | кг | 28.8
408 | Пластина 5х200х80 С245 | кг | 2.52
409 | Пластина 10х100х80 С245 | кг | 2.52
410 | Гайка М16 | кг | 0.16
411 | Шайба М16 | кг | 0.04
412 | Шпилька М16-6gх320.88.016 | кг | 0.98
413 | Грунт-эмаль Северон Lite АФК-1133 в 2 слоя | кг | 4.4 | [6 empty] | Расход 4 кг/м2 на 2 слоя
414 | Демонтаж непрочных слоев бетона | м3 | 0.02
415 | Сверление отверстия в плите Ø20 L=220 | шт | 2
416 | Очистка и обеспыливание поверхности | м2 | 0.9
417 | Антикоррозионная смесь Ceresit CD 30 толщ. 1 мм | кг | 1.4 | [6 empty] | расход 1,5 кг/ 1 мм слоя
418 | Ремонтная смесь Ceresit CD 22 толщ. 10 мм | кг | 18 | [6 empty] | расход 2 кг/ 1 мм слоя
419 | Усиление отверстия №2.6 | кг | 35.02
420 | Швеллер 24 П С245 L=300 | кг | 28.8
421 | Пластина 5х200х80 С245 | кг | 2.52
422 | Пластина 10х100х80 С245 | кг | 2.52
423 | Гайка М16 | кг | 0.16
424 | Шайба М16 | кг | 0.04
425 | Шпилька М16-6gх320.88.016 | кг | 0.98
426 | Грунт-эмаль Северон Lite АФК-1133 в 2 слоя | кг | 4.4 | [6 empty] | Расход 4 кг/м2 на 2 слоя
427 | Демонтаж непрочных слоев бетона | м3 | 0.02
428 | Сверление отверстия в плите Ø20 L=220 | шт | 2
429 | Очистка и обеспыливание поверхности | м2 | 0.9
430 | Антикоррозионная смесь Ceresit CD 30 толщ. 1 мм | кг | 1.4 | [6 empty] | расход 1,5 кг/ 1 мм слоя
431 | Ремонтная смесь Ceresit CD 22 толщ. 10 мм | кг | 18 | [6 empty] | расход 2 кг/ 1 мм слоя
432 | Усиление отверстия №4.2 | кг | 85.13
433 | Швеллер 24 П С245 L=300 | кг | 14.4
434 | Швеллер 24 П С245 L=1150 | кг | 55.2
435 | Пластина 5х200х80 С245 | кг | 6.3
436 | Пластина 10х100х80 С245 | кг | 6.3
437 | Гайка М16 | кг | 0.38
438 | Шайба М16 | кг | 0.1
439 | Шпилька М16-6gх320.88.016 | кг | 2.45
440 | Грунт-эмаль Северон Lite АФК-1133 в 2 слоя | кг | 10 | [6 empty] | Расход 4 кг/м2 на 2 слоя
441 | Демонтаж непрочных слоев бетона | м3 | 0,08 м3
442 | Сверление отверстия в плите Ø20 L=220 | шт | 5
443 | Очистка и обеспыливание поверхности | м2 | 2,0 м2
444 | Антикоррозионная смесь Ceresit CD 30 толщ. 1 мм | кг | 3 | [6 empty] | расход 1,5 кг/ 1 мм слоя
445 | Ремонтная смесь Ceresit CD 22 толщ. 10 мм | кг | 40 | [6 empty] | расход 2 кг/ 1 мм слоя
446 | Усиление отверстия №5 | кг | 60.43
447 | Швеллер 24 П С245 L=300 | кг | 14.4
448 | Швеллер 24 П С245 L=700 | кг | 33.6
449 | Пластина 5х200х80 С245 | кг | 5.04
450 | Пластина 10х100х80 С245 | кг | 5.04
451 | Гайка М16 | кг | 0.31
452 | Шайба М16 | кг | 0.08
453 | Шпилька М16-6gх320.88.016 | кг | 1.96
454 | Грунт-эмаль Северон Lite АФК-1133 в 2 слоя | кг | 7.6 | [6 empty] | Расход 4 кг/м2 на 2 слоя
455 | Демонтаж непрочных слоев бетона | м3 | 0,05 м3
456 | Сверление отверстия в плите Ø20 L=220 | шт | 4
457 | Очистка и обеспыливание поверхности | м2 | 1,4 м2
458 | Антикоррозионная смесь Ceresit CD 30 толщ. 1 мм | кг | 2.1 | [6 empty] | расход 1,5 кг/ 1 мм слоя
459 | Ремонтная смесь Ceresit CD 22 толщ. 10 мм | кг | 28 | [6 empty] | расход 2 кг/ 1 мм слоя
460 | Усиление отверстия №6 | кг | 55.63
461 | Швеллер 24 П С245 L=300 | кг | 14.4
462 | Швеллер 24 П С245 L=600 | кг | 28.8
463 | Пластина 5х200х80 С245 | кг | 5.04
464 | Пластина 10х100х80 С245 | кг | 5.04
465 | Гайка М16 | кг | 0.31
466 | Шайба М16 | кг | 0.08
467 | Шпилька М16-6gх320.88.016 | кг | 1.96
468 | Грунт-эмаль Северон Lite АФК-1133 в 2 слоя | кг | 6.8 | [6 empty] | Расход 4 кг/м2 на 2 слоя
469 | Демонтаж непрочных слоев бетона | м3 | 0,04 м3
470 | Сверление отверстия в плите Ø20 L=220 | шт | 4
471 | Очистка и обеспыливание поверхности | м2 | 1,3 м2
472 | Антикоррозионная смесь Ceresit CD 30 толщ. 1 мм | кг | 2 | [6 empty] | расход 1,5 кг/ 1 мм слоя
473 | Ремонтная смесь Ceresit CD 22 толщ. 10 мм | кг | 26 | [6 empty] | расход 2 кг/ 1 мм слоя
474 | 4 этаж
475 | Усиление отверстия №7 | кг | 223.43
476 | Швеллер 24 П С245 L=1490 | кг | 71.52
477 | Швеллер 24 П С245 L=2000 | кг | 96
478 | Пластина 5х200х80 С245 | кг | 22.68
479 | Пластина 10х100х80 С245 | кг | 22.68
480 | Гайка М16 | кг | 1.37
481 | Шайба М16 | кг | 0.36
482 | Шпилька М16-6gх320.88.016 | кг | 8.82
483 | Грунт-эмаль Северон Lite АФК-1133 в 2 слоя | кг | 6,4 м2 | [6 empty] | Расход 4 кг/м2 на 2 слоя
484 | Демонтаж непрочных слоев бетона | м3 | 0.06
485 | Сверление отверстия в плите Ø20 L=220 | шт | 18
486 | Очистка и обеспыливание поверхности | м2 | 4.8
487 | Антикоррозионная смесь Ceresit CD 30 толщ. 1 мм | кг | 7.2 | [6 empty] | расход 1,5 кг/ 1 мм слоя
488 | Ремонтная смесь Ceresit CD 22 толщ. 10 мм | кг | 96 | [6 empty] | расход 2 кг/ 1 мм слоя

## АС-1
Поз. | Наименование | ед.изм | Объем | Цена с НДС | Сумма | Примечания (расшифровка)
Демонтажные работы
Демонтаж существующего покрытия кровли
1 | Демонтаж рулонной кровли на битумной мастике (4-5 слоев), 20 мм | кг | 85969.26 |  | 0
2 | Демонтаж плит из полистирольного пенопласта, 65мм | кг | 16466.42 |  | 0
3 | Демонтаж пароизоляции, 1 слой рубероида | кг | 19839.06 |  | 0
4 | Демонтаж профилированного листа, НС44-0,6 | кг | 46952.44 |  | 0
| Демонтаж покрытия фонаря |  |  |  | 0
5 | Демонтаж рулонной кровли на битумной мастике (4 слоя), 16 мм | кг | 4342.8 |  | 0
6 | Демонтаж плит из полистирольного пенопласта, 65мм | кг | 1081.36 |  | 0
7 | Демонтаж пароизоляции, 1 слой рубероида | кг | 1302.84 |  | 0
8 | Демонтаж профилированного листа, НС44-0,6 | кг | 3083.39 |  | 0
| Демонтаж заполнения фонаря |  |  |  | 0
9 | Заполнение из армированного стекла в металлической раме | кг | 4804.06 |  | 0
10 | Оконный блок ПВХ однокамерный 2250х1200h | кг | 810 |  | 0
| Демонтаж примыканий к парапетам |  |  |  | 0
11 | Демонтаж 1-го слоя рубероида шириной 1000мм | кг | 585 |  | 0
12 | Демонтаж 1-го слоя рубероида 400-1000мм | кг | 302.4 |  | 0
| Демонтаж примыканий к фонарю |  |  |  | 0
13 | Демонтаж 1-го слоя рубероида шириной 640мм | кг | 397.62 |  | 0
14 | Демонтаж плит из полистирольного пенопласта обшивки фонаря, 65мм | кг | 256.3 |  | 0
15 | Демонтаж 1-го слоя рубероида шириной 640мм | кг | 34.74 |  | 0
16 | Демонтаж плит из полистирольного пенопласта обшивки фонаря, 65мм | кг | 26.97 |  | 0
| Демонтаж примыканий к вентиляционным каналам |  |  |  | 0
17 | Демонтаж 1-го слоя рубероида шириной 400мм | кг | 31.68 |  | 0
18 | Демонтаж отлива (лист оцинкованной стали шириной 600мм) | кг | 242.43 |  | 0
19 | Демонтаж металлических водоприёмных воронок 160мм h=150мм | шт. | 36 |  | 0
| Монтажные работы |  |  |  | 0
| Монтаж покрытия кровли |  |  |  | 0
20 | Кровельная ПВХ-мембрана LOGICROOF V-RP | м2 | 6566.23 | 1075.57 | 7062440.0011
21 | Плиты теплоизоляционные LOGICPIR PROF Ф/Ф λБ=0,025Вт/(м·°С) - 40мм | м2 | 6566.23 | 818.35 | 5373474.3205
22 | Плиты теплоизоляционные LOGICPIR SLOPE СХ/СХ 3,4% плита J 1200х600 | м2 | 2306.88 | 649.1 | 1497395.808
23 | Плиты теплоизоляционные LOGICPIR SLOPE СХ/СХ 3,4% плита К 1200х600 | м2 | 852.48 | 1682.99 | 1434715.3152
24 | Утеплитель минераловатный ТЕХНОРУФ Н ПРОФ λБ=0,037Вт/(м·°С)-60мм | м3 | 393.9738 | 8783.34 | 3460405.8365
25 | Паробарьер СА500 ТехноНиколь | м2 | 6566.23 | 243.79 | 1600781.2117
26 | Профнастил Н60-845-0,8 по ГОСТ-24045-2016 крепление при помощи саморезов | м2/т | 6566.23 | 860 | 5646957.8
27 | Самонарезающий винт В6-25 | шт | 59347 | 5.38 | 319286.86
28 | Шайба уплотнительная ШУ-6К | шт | 59347 | 3.17 | 188129.99
| Монтаж покрытия фонаря |  |  |  | 0
29 | Кровельная ПВХ-мембрана LOGICROOF V-RP | м2 | 484.43 | 1075.57 | 521038.3751
30 | Плиты теплоизоляционные LOGICPIR PROF Ф/Ф λБ=0,025Вт/(м·°С) - 40мм | м2 | 484.43 | 818.35 | 396433.2905
31 | Утеплитель минераловатный ТЕХНОРУФ Н ПРОФ λБ=0,037Вт/(м·°С)-60мм | м3 | 29.0658 | 8783.34 | 255294.8038
32 | Паробарьер СА500 ТехноНиколь | м2 | 484.43 | 243.79 | 118099.1897
33 | Профнастил Н60-845-0,8 оцинк. - 60 мм | м2 | 484.43 | 860 | 416609.8
34 | Самонарезающий винт В6-25 | шт | 4360 | 5.38 | 23456.8
35 | Шайба уплотнительная ШУ-6К | кг | 4.03 | 806 | 3248.18
36 | Жесть ламинированная ПВХ Bauder (Баудер) FB12 1,2мм, b=400мм, l=2000мм (отлив), 0,4м. | м2 | 62.43 | 5200 | 324636 |  | https://macrus.ru/product/pvkh-membrana/pvkh-metall/zhest-laminirovannaya-pvkh-bauder-fb12-1mkh2m/?ysclid=mf6wsc3uxw372195355
37 | Оцинкованный лист (подшивка свеса), 0,55м. | м2 | 85.84 | 650 | 55796
38 | Профиль С-образный 100х40х25 по периметру карнизв фонаря ГОСТ Р 58384-2019 | кг | 524.43 | 180 | 94397.4
39 | Пароизоляция, 100мм | м.п. | 156.08 | 243 | 37927.44
40 | Плиты минераловатные ТЕХНОРУФ ПРОФ -40мм | м2 | 62.43 | 820 | 51192.6
41 | Плиты минераловатные ТЕХНОРУФ Н ПРОФ -60мм | м3 | 5.619 | 8783.34 | 49353.5875
| Установка светопрозрачного заполнения фонарей из усиленных алюминиевых профилей с однокамерным стеклопакетом Ок-1 и Ок-2 | м2 | 305.76 |  | 0
42 | Площадь глухих частей | м2 | 225 |  | 0
43 | Площадь створок с открыванием | м2 | 80.6 |  | 0
| Монтаж стеновых сэндвич-панелей, 150мм |  |  |  | 0
44 | П1 (МП-ТСП-Z-150-1000-Н-Г-МВ), 3670х1000мм, подрезать до размера 760мм | м2 | 14.6 | 470 | 6862
45 | П2 (МП-ТСП-Z-150-1000-Н-Г-МВ),3600х1000мм, подрезать до размера 760мм | м2 | 72 | 470 | 33840
46 | П3 (МП-ТСП-Z-150-1000-Н-Г-МВ),3000х1000мм, подрезать до размера 760мм | м2 | 36 | 470 | 16920
47 | П4 (МП-ТСП-Z-150-1000-Н-Г-МВ),1800х1000мм, подрезать до размера 760мм | м2 | 18 | 470 | 8460
48 | П5 (МП-ТСП-Z-150-1000-Н-Г-МВ),3100х1000мм, подрезать до размера 760мм | м2 | 12.4 | 470 | 5828
49 | Монтаж фасонных элементов угловых, ФИ10 | м.п. | 2.4 | 2100 | 5040
50 | Саморез Ø4,2х16(19) с прессшайбой или заклепка Ш3,2х8(цветная комбинированная), шаг 300мм | шт | 24 | 15 | 360
51 | Герметик силиконовый PH-нейтральный (280мл) | шт. | 0.4 | 620.52 | 248.208
52 | Минеральная или стекловата легких марок (не менее 17 кг/м3) | м3 | 0.0088 | 37000 | 325.6
53 | Монтаж фасонных элементов стыковочных, ФИ11 | м.п. | 27.6 | 2100 | 57960
54 | Саморез Ø4,2х16(19) с прессшайбой или заклепка Ш3,2х8(цветная комбинированная), шаг 300мм | шт | 24 | 15 | 360
55 | Герметик силиконовый PH-нейтральный (280мл) | шт. | 0.4 | 1100 | 440
56 | Минеральная или стекловата легких марок (не менее 17 кг/м3) | м3 | 0.0088 | 37000 | 325.6
57 | Монтаж фасонных элементов (отлив оконный), ФИ1 | м.п. | 153.44 | 2100 | 322224
58 | Саморез Ø4,2х16(19) с прессшайбой или заклепка Ш3,2х8(цветная комбинированная), шаг 300мм | шт. | 512 | 15 | 7680
59 | Паровлагонепроницаемая лента, 200мм | м.п. | 153.6 | 12 | 1843.2
60 | Пена монтажная ТЕХНОНИКОЛЬ 65 Maximum, (1000мл) | шт. | 9 | 509.23 | 4583.07
61 | Герметик силиконовый PH-нейтральный (280мл) | шт. | 15 | 620.52 | 9307.8
| Монтаж примыканий к парапетам |  |  |  | 0
62 | LOGICROOF V-RP, ширина 0,45 м, 1,5 мм | м2 | 87.75 | 1075.57 | 94381.2675
63 | Рейка прижимная алюминиевая ТехноНИКОЛЬ | м.п. | 195 | 116.74 | 22764.3
64 | Саморез сверлоконечный ТехноНИКОЛЬ ф5,5х35 мм | шт. | 978 | 5.38 | 5261.64
65 | Паробарьер СА500 | м2 | 68.25 | 243.79 | 16638.6675
66 | Рейка краевая алюминиевая ТехноНИКОЛЬ | м.п. | 195 | 146.44 | 28555.8
67 | Саморез сверлоконечный ТехноНИКОЛЬ ф5,5х35 мм | шт | 978 | 5.38 | 5261.64
68 | Мастика герметизирующая ТЕХНОНИКОЛЬ № 71 | л | 39 | 260.04 | 10141.56
69 | Отлив парапета из оцинкованной стали толщиной 0,7 мм, 350мм | м.п. | 195 | 2100 | 409500
70 | Рейка в шве стальная ТЕХНОНИКОЛЬ | м.п. | 72.28 | 277.36 | 20047.5808
71 | LOGICROOF V-RP, ширина 0,95-1,56м, 1,5мм | м2 | 90.71 | 1075.57 | 97564.9547
72 | Металлический компенсатор | м2 | 36.14 | 2500 | 90350
73 | ТЕХНОЛАЙТ ЭКСТРА | м3 | 2.6 | 3310 | 8606
74 | Саморез сверлоконечный 4,8х120 | шт | 362 | 13.69 | 4955.78
75 | Герметик ТЕХНОНИКОЛЬ ПУ (упаковка 600мл) | шт | 19 | 620.52 | 11789.88
76 | Саморез остроконечный 4,8х50 | шт | 1446 | 4.58 | 6622.68
77 | Анкерный элемент ТЕХНОНИКОЛЬ 8х45 | кг | 1446 | 2.58 | 3730.68
78 | Тарельчатый элемент ТехноНИКОЛЬ Ø50мм | шт | 723 | 5.9 | 4265.7
79 | Телескопический крепежный элемент ТЕХНОНИКОЛЬ | шт | 434 | 120 | 52080
80 | Краевая рейка ТЕХНОНИКОЛЬ | м.п. | 72.28 | 146.44 | 10584.6832
81 | Геотекстиль иглопробивной термообработанный ТЕХНОНИКОЛЬ развесом 300 г/м2 | м2 | 14.46 | 97.52 | 1410.1392
82 | Герметик ТЕХНОНИКОЛЬ ПУ (упаковка 600мл) | л/шт. | 19 | 620.52 | 11789.88
83 | ТЕХНОБАРЬЕР | м2 | 79.51 | 304.77 | 24232.2627
84 | Монтаж отлива (лист оцинкованной стали шириной 600мм) | м.п. | 72.28 | 2100 | 151788
85 | LOGICROOF V-RP, ширина 0,95-1,560м, 1.5 мм | м2 | 90.71 | 1075.57 | 97564.9547
86 | Мастика герметизирующая ТЕХНОНИКОЛЬ № 71 | л | 22.32 | 260.04 | 5804.0928
87 | Рейка прижимная алюминиевая ТехноНИКОЛЬ | м.п. | 72.28 | 116.74 | 8437.9672
88 | Лист оцинкованной стали толщиной 0,7 мм, 250мм | м2 | 18.07 | 800 | 14456
89 | Саморез сверлоконечный (с прессшайбой) Ø4,2x, 25 мм | шт | 362 | 3.2 | 1158.4
90 | шпилька d10 L200мм | шт | 288 | 350 | 100800
91 | Ответная планка для кровельных ограждений 100ммх150мм | шт. | 72 | 100 | 7200
92 |  | шт. | 72 | 80 | 5760
93 | LOGICROOF V-SR, ширина 0,25 м, 1.5 мм | м.п | 14.4 | 1060 | 15264
94 | Герметик ТЕХНОНИКОЛЬ ПУ (упаковка 600мл) | шт | 12 | 620.52 | 7446.24
95 | Отлив парапета из оцинкованной стали толщиной 0,7 мм, 350мм | м.п. | 72.28 | 1500 | 108420
96 | Монтаж ограждения кровли ТЕХНОНИКОЛЬ КО/PRO/PV (набор 3м.п.) |  |  |  | 0
| комплектующие в наборе см. Приложение. Кровельное ограждение ТехноНИКОЛЬ КО/PRO/PV высотой 600мм. | м.п. | 72.28 | 3960.86 | 286290.9608
97 | Монтаж ПВХ Logicroof Walkway Puzzle дорожка серая 0,6*0,6м | шт. | 943 | 845.26 | 797080.18
| Монтаж примыканий к вентиляционным каналам |  |  |  | 0
98 | LOGICROOF V-RP, ширина 0,2 м, 1.5 мм | м2 | 10.57 | 1075.57 | 11368.7749
99 | Саморез сверлоконечный ТехноНИКОЛЬ Ø4,8хL мм c телескопическим крепежом ТехноНИКОЛЬ для рейки в шве | шт | 28 | 7.5 | 210
100 | Лист оцинкованной стали толщиной 0,7 мм | м2 | 1.61 | 700 | 1127
101 | Двухсторонняя самоклеющаяся лента | м.п. | 26.39 | 120 | 3166.8
102 | Саморез сверлоконечный ТехноНИКОЛЬ ф5,5х35мм c круглым тарельчатым держателем ТехноНИКОЛЬ ф50 мм | шт | 84 | 8.5 | 714
103 | Обжимной металлический хомут | м.п. | 28 | 100 | 2800
104 | Герметик полиуретановый ТехноНИКОЛЬ №70мм | л | 5.32 | 1800 | 9576
| Монтаж примыканий к фонарю |  |  |  | 0
105 | LOGICROOF V-RP, ширина 0,45 м, 1.5 мм | м2 | 69.48 | 1075.57 | 74730.6036
106 | Рейка прижимная алюминиевая ТехноНИКОЛЬ | м.п. | 154.4 | 116.74 | 18024.656
107 | Саморез сверлоконечный ТехноНИКОЛЬ ф5,5х35 мм | шт | 1544 | 5.38 | 8306.72
108 | Паробарьер СА500 | м2 | 68.96 | 250 | 17240
109 | Рейка краевая алюминиевая ТехноНИКОЛЬ | м.п. | 153.6 | 146.44 | 22493.184
110 | Мастика герметизирующая ТЕХНОНИКОЛЬ № 71 | л | 30.72 | 260.04 | 7988.4288
| Монтаж водоприёмных воронок с ПВХ-фланцем XL503 Ø110 |  |  |  | 0
111 | Фартук из ПВХ мембраны для воронки ТН | м2 | 13.4 | 2000 | 26800
112 | Саморез сверлоконечный ТехноНИКОЛЬ Ø4,8х60 мм c телескопическим крепежом ТехноНИКОЛЬ для рейки в шве | шт/кг | 1.018 | 860 | 875.48
113 | Лист оцинкованной стали толщиной 0,7 мм | м2 | 8.28 | 800 | 6624
114 | Листвоуловитель (комплект с воронкой) | шт | 36 |  | 0
115 | Воронка с ПВХ-фланцем XL503 Ø110 | шт | 36 | 11100 | 399600
116 | Саморез сверлоконечный (с прессшайбой) Ø4,2x, 25 мм | шт | 432 | 15 | 6480
117 | Жидкий ПВХ | л | 11.16 | 4096.57 | 45717.7212
| Монтаж примыканий к люкам дымоудаления (18 узлов) |  |  |  | 0
118 | LOGICROOF V-RP, ширина 0,60 м, 1.5 мм | м2 | 64.8 | 1075.57 | 69696.936
119 | Рейка прижимная алюминиевая ТехноНИКОЛЬ | м.п. | 108 | 116.74 | 12607.92
120 | Саморез сверлоконечный ТехноНИКОЛЬ ф5,5х35 мм | шт | 1080 | 5.38 | 5810.4
121 | Паробарьер СА500 | м2 | 37.8 | 250 | 9450
122 | Рейка краевая алюминиевая ТехноНИКОЛЬ | м.п. | 108 | 250 | 27000
123 | Мастика герметизирующая ТЕХНОНИКОЛЬ № 71 | л | 21.6 | 260.04 | 5616.864
124 | Проmuвопожарныu защumныu мamepuan LOGICROOF NG | м2 | 504 | 1091.77 | 550252.08
| Монтаж водосточной системы: |  |  |  | 0
125 | Желоб металлический для водосточных систем, окрашенный, диаметр 125 мм, длина 3000 мм | м.п. | 142.48 | 330 | 47018.4
126 | Соединитель желоба металлический для водосточных систем, окрашенный, диаметр 125 мм | шт | 48 | 250 | 12000
127 | Заглушка желоба металлическая для водосточных систем, окрашенная, диаметр 125 мм | шт | 4 | 170 | 680
128 | Воронка для водосточных систем, окрашенная, диаметр 125/100 мм | шт | 8 | 1200 | 9600
129 | Труба металлическая для водосточных систем, окрашенная, диаметр 100 мм, длина 2000 мм | шт | 8 | 1500 | 12000
130 | Хомут трубы (на сэндвич-панель) металлический для водосточных систем, окрашенный, диаметр 100 мм | шт | 32 | 200 | 6400
131 | Колено трубы 60° металлическое для водосточных систем, окрашенное, диаметр 100 мм | шт | 8 | 1200 | 9600
132 | Колено трубы сливное 60° металлическое для водосточных систем, окрашенное, диаметр 100 мм | шт | 8 | 1200 | 9600
133 | Кронштейн желоба металлический для водосточных систем, окрашенный, диаметр 125 мм, длина 320 мм | шт | 238 | 300 | 71400
| Изготовление и монтаж защитных сеток фонарей СП-1 (72 ш), СП-2 (24шт.), СП-3 (10шт.), СП-4 (8шт.) |  |  |  | 0
134 | Скоба: круг 6-В ГОСТ2590-88 Серия 1.464.2-26.93.1-1.4.0.03 | кг | 3.42 | 85 | 290.7
135 | L40х3, ГОСТ 8509-93, l=1375 | кг | 289.56 | 85 | 24612.6
136 | L40х3, ГОСТ 8509-93, l=1130 | кг | 385.92 | 85 | 32803.2
137 | L40х3, ГОСТ 8509-93, l=1380 | кг | 122.4 | 85 | 10404
138 | L40х3, ГОСТ 8509-93, l=1590 | кг | 58.8 | 85 | 4998
139 | L40х3, ГОСТ 8509-93, l=1340 | кг | 40.48 | 85 | 3440.8
140 | Пруток круг 5-В ГОСТ2590-88, l=1345 | кг | 66.12 | 85 | 5620.2
141 | Пруток круг 5-В ГОСТ2590-88, l=1100 | кг | 34.56 | 85 | 2937.6
142 | Пруток круг 5-В ГОСТ2590-88, l=1350 | кг | 13.92 | 85 | 1183.2
143 | Пруток круг 5-В ГОСТ2590-88, l=1560 | кг | 6.8 | 85 | 578
144 | Пруток круг 5-В ГОСТ2590-88, l=1345 | кг | 4.48 | 85 | 380.8
145 | Сетка 50-3,0-0-ГОСТ 5336-80 1355х1500 | кг | 472.32 | 85 | 40147.2
146 | Сетка 50-3,0-0-ГОСТ5336-80 1570х1355 | кг | 51.5 | 85 | 4377.5
147 | Сетка 50-3,0-0-ГОСТ 5336-80 1320х1500 | кг | 38.32 | 85 | 3257.2
148 | Пруток круг 6-В ГОСТ2590-88, l=905 | кг | 42.4 | 85 | 3604
149 | Пруток круг 6-В ГОСТ2590-88, l=1070 | кг | 3.68 | 85 | 312.8
150 | -6х60х170 ГОСТ 103-2006 | кг | 109.44 | 85 | 9302.4
151 | Нанесение грунтовки ЭП-057 (серый) пневматическим распылением. | кг | 37.44 | 610 | 22838.4
152 | Нанесение эмали ПФ-115 (белая) пневматическим распылением. | кг | 6.93 | 610 | 4227.3
| ИТОГО руб. с НДС р |  |  |  | 33659575.8471

## КМ
Поз. | Наименование | ед.изм. | Объем, кг | Общая стоимость , руб (без НДС) |  | Общая стоимость ВСЕГО, руб. (без НДС) | Стоимость за ед. , руб (без НДС) |  | Общая стоимость за ед., руб. (без НДС) | Примечания (расшифровка)
|  |  |  | Работа | Материалы |  | Работа | Материалы
1 | Демонтажные работы
2 | Демонтаж элементов нижнего пояса стропильных ферм
3 | Уголок равнополочный 60х60х6 по ГОСТ 8509-93, С345 | кг | 358,38
4 | Уголок неравнополочный 40х63х5 по ГОСТ 8510-86, С345 | кг | 58,65
5 | Уголок равнополочный 50х50х5 по ГОСТ 8509-93, С345 | кг | 890,33
6 | Монтажные работы
7 | Монтаж элементов нижнего пояса стропильных ферм
8 | Уголок равнополочны 60х60х6 по ГОСТ 8509-93, С345 | кг | 358,38
9 | Уголок неравнополочный 40х63х5 по ГОСТ 8510-86, С345 | кг | 117,30
10 | Уголок равнополочный 70х70х5 по ГОСТ 8509-93, С345 | кг | 1562,77
11 | Сталь листовая -20 по ГОСТ 27772-2021 Сталь С345 | кг | 1670,78
12 | Монтаж элементов Верхнего пояса стропильных ферм
13 | Гнутый равнополочный шйеллер 80(й)х60х4 по ГОСТ 8278-83* С345 | кг | 4845,75
14 | Сталь листовая -20 по ГОСТ 27772-2021 Сталь С345 | кг | 8213,52
15 | Монтаж элементой по5 устанойку Эымазорой
16 | кратная труба 100х100х6, по ГОСТ 32931-2015,С345 | кг | 3051
17 | Огнезащитная обработка конструкций (до R15)
18 | Равнополочный уголок 70х70х10 | кг | 208,36
19 | Равнополочный уголок 90х90х10 | кг | 17,06
20 | Равнополочный уголок 60х60х6 | кг | 140,01
21 | Равнополочный уголок 50x50x5 | кг | 123,45
22 | Двутавр №22 | кг | 108,56
23 | Двутавр №24 1PN | кг | 287,58
24 | Двутавр №26 1PN | кг | 318,67
25 | Гнутый равнополочный швеллер 80x60x4 | м2 | 602,88
26 | Равнополочный уголок 50x50x5 | кг | 901,87
27 | Гнутый равнополочный швеллер 120x60x5 | м2 | 276,48
28 | Равнополочный уголок 80x80x8 | кг | 118,22
29 | Неравнополочный уголок 40x63x5 | кг | 27,48
30 | Равнополочный уголок 90x90x10 | кг | 37,65
31 | Гнутый равнополочный ш&еллер 140x80x4 | м2 | 982,2
32 | Гнутый равнополочный ш&еллер 120x50x4 | м2 | 125,4
33 | Гнутый равнополочный ш&еллер 100x60x4 | м2 | 14,96
34 | Огнезащитная обработка конструкций ¦бо R90)
35 | Двутавр №30 | м2 | 934,25

## Лист1
ВЕДОМОСТЬ РАБОТ (по ПОС 066-04.24-М14-ПОС)
¦ Раздел/этап ¦ | Наименование работ/объекта | Кол-во | Ед. | Примечание
¦ Подготовительный период | Устройство временного ограждения Тип 3Б Н(1) на блоках, h=2м | — | — | По периметру стройплощадки
¦ Подготовительный период | Ворота металлические распашные | шт | 2 | Ширина 4 м
¦ Подготовительный период | Калитки металлические | шт | 2 | Ширина 1,5 м
¦ Подготовительный период | Информационный щит (паспорт объекта) | шт | 2
¦ Подготовительный период | Противопожарный щит | шт | 3
¦ Подготовительный период | Контейнер для строительных и бытовых отходов | шт | 2
¦ Подготовительный период | Мобильная туалетная кабина | шт | 3
¦ Подготовительный период | Пункты мойки колёс (ПМК) | пост | 1 | Оборудование: «Мойдодыр-К» — 1 шт; «Мойдодыр-ПНЕВМО-1» — 1 шт
¦ Подготовительный период | Временные пешеходные дорожки из плит 2П30-10-30 | — | — | Конструкция по листу СГП
¦ Временные инвентарные здания | Гардеробная | шт | 1 | Типовая бытовка 6,0×2,4 м
¦ Временные инвентарные здания | Душевая | шт | 1 | Типовая бытовка 6,0×2,4 м
¦ Временные инвентарные здания | Умывальная | шт | 1 | Типовая бытовка 6,0×2,4 м
¦ Временные инвентарные здания | Помещение для обогрева рабочих | шт | 1 | Типовая бытовка 6,0×2,4 м
¦ Временные инвентарные здания | Сушилка | шт | 1 | Типовая бытовка 6,0×2,4 м
¦ Временные инвентарные здания | Прорабская | шт | 2 | Типовые бытовки 6,0×2,4 м
¦ Временные инвентарные здания | Склад закрытого типа | шт | 1 | Типовая бытовка 6,0×2,4 м
¦ Временные инвентарные здания | Пункт приёма пищи | шт | 1 | Типовая бытовка 6,0×2,4 м
¦ Временные инвентарные здания | Медпункт | шт | 1 | Типовая бытовка 6,0×2,4 м
¦ Временные инвентарные здания | Контрольно-пропускной пункт (КПП) | шт | 2 | Бытовка 2,4×2,4 м
¦ Основной период | Рамные строительные леса ЛРСП-30 | м2 | 252 | Разбивка на 6 захваток
¦ Основной период | Работы автокраном КС-5473 | — | — | Расчёт радиуса опасной зоны R=23,1 м
¦ Основной период | Инъекционный насос КСГ-700 | шт | 2 | Для инъектирования трещин/швов
¦ Основной период | Сварочный инвертор «Торус-250» | шт | 2