## Table 1
|  | № п/п | № в ЛСР | Наименование работ |  |  | Ед. изм. |  |  | Кол-во |  |  | Ссылка на чертежи, спецификации |  | Формула расчета, расчет объемов работ и расхода материалов
|  | 1 | 2 | 3 |  |  | 4 |  |  | 5 |  |  | 6 |  | 7
Повышающие коэффициенты на стесненные условия, действующее оборудование и т. д. отсутствуют
Хозяйственно-питьевой водопровод (В1)
Согласовано |  | 1 |  | Прокладка трубопровода из стальных водогазопроводных оцинкованных обыкновенных труб Ду=65 мм на высоте от |  |  | м |  |  | 165,0 |  |  | 130-23-ВК-СО1 130-23-ВК, л.2,4,6 |  | В комплекте с оцинкованными фитингами
3 м до 5 м
Труба Ц-65х4,0 ГОСТ 3262-75*
|  | 2 |  | Прокладка трубопровода из стальных водогазопроводных оцинкованных обыкновенных труб Ду=50 мм на высоте от 3 |  |  | м |  |  | 17,0 |  |  | 130-23-ВК-СО1 130-23-ВК, л.2,4,6 |  | В комплекте с оцинкованными фитингами
м до 5 м
Труба Ц-50х3,5 ГОСТ 3262-75*
|  | 3 |  | Прокладка трубопровода из стальных водогазопроводных оцинкованных обыкновенных труб Ду=40 мм на высоте от |  |  | м |  |  | 9,0 |  |  | 130-23-ВК-СО1 130-23-ВК, л.2,4,6 |  | В комплекте с оцинкованными фитингами
3 м до 5 м
Труба Ц-40х3,5 ГОСТ 3262-75*
|  | 4 |  | Прокладка трубопровода из стальных водогазопроводных оцинкованных обыкновенных труб Ду=32 мм на высоте от 3 |  |  | м |  |  | 11,0 |  |  | 130-23-ВК-СО1 130-23-ВК, л.2,4,6 |  | В комплекте с оцинкованными фитингами
Взам. инв. №
м до 5 м
Труба Ц-32х3,2 ГОСТ 3262-75*
Подп. и дата
130-23-ВК.ВР1
Цех №8, расположенный по адресу: Московская область, г.о. Мытищи, ул. Колонцова, 4. Капитальный ремонт
[5 empty] | Изм. | Кол.уч |  | Лист | № док. |  | Подп. | Дата
[5 empty] | Разраб. |  |  | Миронова |  |  |  | 2024-02-19 |  | Внутренние системы водоснабжения и канализации |  | Стадия | Лист | Листов
| Инв. № подл. |  |  |  | Провер. |  |  | Лемехов |  |  |  | 2024-02-19 |  |  |  | Р | 1 | 9
[14 empty] | Ведомость объемов работ. Водоснабжение |  | ООО НПП «ОВИСТ»
[5 empty] | ГИП |  |  | Зайчиков |  |  |  | 2024-02-19

## Table 10
| 1 | 2 | 3 |  |  | 4 |  |  | 5 |  |  | 9 |  | 10
| 5 |  | Прокладка трубопровода из стальных водогазопроводных оцинкованных обыкновенных труб Ду=25 мм Труба Ц-25х3,2 ГОСТ 3262-75* |  |  | м |  |  | 20,0 |  |  | 130-23-ВК-СО1 130-23-ВК, л.2,4,6
В т.ч. 11 м – на высоте от 3 м до 5 м
В комплекте с оцинкованными фитингами
| 6 |  | Прокладка трубопровода из стальных водогазопроводных оцинкованных обыкновенных труб Ду=20 мм Труба Ц-20х2,8 ГОСТ3262-75* |  |  | м |  |  | 10,0 |  |  | 130-23-ВК-СО1 130-23-ВК, л.2,4,6 |  | В комплекте с оцинкованными фитингами
| 7 |  | Прокладка трубопровода из стальных водогазопроводных оцинкованных обыкновенных труб Ду=15 мм Труба Ц-15х2,8 ГОСТ3262-75* |  |  | м |  |  | 8,0 |  |  | 130-23-ВК-СО1 130-23-ВК, л.2,4,6 |  | В комплекте с оцинкованными фитингами
| 8 |  | Прокладка трубопровода из полипропиленовой трубы ∅32х5,4 мм Труба РР-R, РN 20 VALTEC |  |  | м |  |  | 17,0 |  |  | 130-23-ВК-СО1 130-23-ВК, л.2,4,6 |  | В комплекте с фасонными частями и крепежом
| 9 |  | Прокладка трубопровода из полипропиленовой трубы ∅25х4,2 мм Труба РР-R, РN 20 VALTEC |  |  | м |  |  | 15,0 |  |  | 130-23-ВК-СО1 130-23-ВК, л.2,4,6 |  | В комплекте с фасонными частями и крепежом
| 10 |  | Прокладка трубопровода из полипропиленовой трубы ∅20х3,4 мм Труба РР-R, РN 20 VALTEC |  |  | м |  |  | 90,0 |  |  | 130-23-ВК-СО1 130-23-ВК, л.2,4,6 |  | В комплекте с фасонными частями и крепежом
| 11 |  | Задвижка с обрезиненным клином серии КR11, Ду 65 мм, Ру 16 кгс/см2. Монтаж задвижки Ду 65 мм |  |  | компл. |  |  | 2 |  |  | 130-23-ВК-СО1 130-23-ВК, л.4 |  | ООО «Торговый Дом АДЛ» В комплекте с фланцами, прокладками, крепежом
Взам. инв. № | 12 |  | Кран шаровый латунный (наружная резьба) DN 32 мм Valtec Base VT.215 1 1/4″ Ду32. Монтаж крана шарового DN 32 мм |  |  | шт. |  |  | 2 |  |  | 130-23-ВК-СО1 130-23-ВК, л.4
| 13 |  | Кран шаровый латунный (наружная резьба) DN 25 мм Valtec Base VT.215 1″ Ду25. Монтаж крана шарового DN 25 мм |  |  | шт. |  |  | 8 |  |  | 130-23-ВК-СО1 130-23-ВК, л.4
Подп. и дата | 14 |  | Кран шаровый латунный (наружная резьба) DN 20 мм Valtec Base VT.215 3/4″ Ду20. Монтаж крана шарового DN 20 мм |  |  | шт. |  |  | 2 |  |  | 130-23-ВК-СО1 130-23-ВК, л.4
| 15 |  | Кран шаровый латунный (наружная резьба) DN 15 мм Valtec Base VT.215 1/2″ Ду15. Монтаж крана шарового DN 15 мм |  |  | шт. |  |  | 14 |  |  | 130-23-ВК-СО1 130-23-ВК, л.4
| 16 |  | Кран шаровый латунный угловой (наружная резьба) DN 15 мм VT.392.N.04. Монтаж крана шарового углового DN 15 мм |  |  | шт. |  |  | 22 |  |  | 130-23-ВК-СО1 130-23-ВК, л.4 |  | Для подключения умывальников
Инв. № подл.
[13 empty] | 130-23-ВК.ВР1 |  | Лист
2
|  |  |  | Изм. | Кол.уч |  | Лист | № док. |  | Подп. | Дата

## Table 27
| 1 | 2 | 3 |  |  | 4 |  |  | 5 |  |  | 9 |  | 10
| 17 |  | Смеситель для ванны, лейка на гибком шланге. Монтаж смесителя для ванн1 |  |  | шт. |  |  | 1 |  |  | 130-23-ВК-СО1 130-23-ВК, л.4 |  | В помещении уборочного инвентаря
| 18 |  | Смеситель для душа настенный, лейка на металлической штанге. Монтаж смесителя |  |  | шт. |  |  | 11 |  |  | 130-23-ВК-СО1 130-23-ВК, л.4
| 19 |  | Гибкая подводка BР-BР в металлической оплетке для воды 1/2" L=0,5 м Монтаж гибкой подводки |  |  | шт. |  |  | 13 |  |  | 130-23-ВК-СО1 130-23-ВК, л.4 |  | Для подключения бачков унитазов
| 19.1 |  | Смеситель для умывальника. Монтаж |  |  | шт. |  |  | 22 |  |  | 130-23-ВК-СО1 130-23-ВК, л.4
смесителя
| 20 |  | Гибкая подводка BР-BР в металлической оплетке для воды 1/2" L=0,8 м Монтаж гибкой подводки |  |  | шт. |  |  | 22 |  |  | 130-23-ВК-СО1 130-23-ВК, л.4
| 21 |  | Фитинг полипропиленовый с накидной гайкой 25х3/4" VALTEC Монтаж фитингов |  |  | шт. |  |  | 3 |  |  | 130-23-ВК-СО1 130-23-ВК, л.4,6 |  | Для подключения арматуры к полипропиленовым трубам
| 22 |  | Фитинг полипропиленовый с накидной гайкой 20х1/2" VALTEC Монтаж фитингов |  |  | шт. |  |  | 80 |  |  | 130-23-ВК-СО1 130-23-ВК, л.4,6 |  | Для подключения арматуры к полипропиленовым трубам
| 23 |  | Фитинг полипропиленовый с накидной гайкой 32х1" VALTEC Монтаж фитингов |  |  | шт. |  |  | 7 |  |  | 130-23-ВК-СО1 130-23-ВК, л.4,6 |  | Для подключения арматуры к полипропиленовым трубам
| 24 |  | Опоры под трубопроводы:
Взам. инв. № | 24.1 |  | Металлический хомут высокой нагрузки с резиновым профилем и гайкой 2 1/2" (74-80) (для трубы ∅65 мм) IKA12065 Монтаж хомута |  |  | шт. |  |  | 47 |  |  | 130-23-ВК-СО1 130-23-ВК, л.2,6 |  | Компания "Эгопласт"
| 24.2 |  | Металлический хомут высокой нагрузки с резиновым профилем и гайкой 2" (59-66) (для трубы ∅50 мм) IKA12050 Монтаж хомута |  |  | шт. |  |  | 5 |  |  | 130-23-ВК-СО1 130-23-ВК, л.2,6 |  | Компания "Эгопласт"
Подп. и дата
| 24.3 |  | Металлический хомут высокой нагрузки с резиновым профилем и гайкой 1 1/2"(48-53) (для трубы ∅40 мм) IKA12040 Монтаж хомута |  |  | шт. |  |  | 4 |  |  | 130-23-ВК-СО1 130-23-ВК, л.2,6 |  | Компания "Эгопласт"
| 24.4 |  | Металлический хомут высокой нагрузки с резиновым профилем и гайкой 1 1/4"(39-46) (для трубы ∅32 мм) IKA12032 Монтаж хомута |  |  | шт. |  |  | 4 |  |  | 130-23-ВК-СО1 130-23-ВК, л.2,6 |  | Компания "Эгопласт"
Инв. № подл.
[13 empty] | 130-23-ВК.ВР1 |  | Лист
3
|  |  |  | Изм. | Кол.уч |  | Лист | № док. |  | Подп. | Дата

## Table 42
| 1 | 2 | 3 |  |  |  | 4 |  |  | 5 |  |  | 9 |  | 10
| 24.5 |  | Металлический хомут высокой нагрузки с резиновым профилем и гайкой 1"(32-38) (для трубы ∅25 мм) IKA12025 Монтаж хомута |  |  |  | шт. |  |  | 22 |  |  | 130-23-ВК-СО1 130-23-ВК, л.2,6 |  | Компания "Эгопласт"
| 24.6 |  | Шпилька резьбовая М10-1000 (L=1000 мм) IRRT 101000 Монтаж шпильки |  |  |  | шт. |  |  | 16 |  |  | 130-23-ВК-СО1 130-23-ВК, л.2,6 |  | Компания "Эгопласт"
| 24.7 |  | Шпилька резьбовая М8-1000 (L=1000мм) IRRT 081000 Монтаж шпильки |  |  |  | шт. |  |  | 12 |  |  | 130-23-ВК-СО1 130-23-ВК, л.2,6 |  | Компания "Эгопласт"
| 25 |  | Теплоизоляция из вспененного полиэтилена:
| 25.1 |  | Теплоизоляция из вспененного полиэтилена b=9 мм, Двнутр.=76 мм Монтаж изоляции |  |  |  | п.м. |  |  | 166,0 |  |  | 130-23-ВК-СО1 130-23-ВК, л.2,6 |  | Компания "Energoflex"
| 25.2 |  | Теплоизоляция из вспененного полиэтилена b=9 мм, Двнутр.=60 мм Монтаж изоляции |  |  |  | п.м. |  |  | 16,0 |  |  | 130-23-ВК-СО1 130-23-ВК, л.2,6 |  | Компания "Energoflex"
| 25.3 |  | Теплоизоляция из вспененного полиэтилена b=9 мм, Двнутр.=48 мм Монтаж изоляции |  |  |  | п.м. |  |  | 8,0 |  |  | 130-23-ВК-СО1 130-23-ВК, л.2,6 |  | Компания "Energoflex"
| 25.4 |  | Теплоизоляция из вспененного полиэтилена b=9 мм, Двнутр.=42 мм |  |  |  | п.м. |  |  | 10,0 |  |  | 130-23-ВК-СО1 130-23-ВК, л.2,6 |  | Компания "Energoflex"
| 25.5 |  | Теплоизоляция из вспененного полиэтилена b=9 мм, Двнутр.=35 мм Монтаж изоляции |  |  |  | п.м. |  |  | 20,0 |  |  | 130-23-ВК-СО1 130-23-ВК, л.2,6 |  | Компания "Energoflex"
Взам. инв. №
| 25.6 |  | Теплоизоляция из вспененного полиэтилена b=9 мм, Двнутр.=28 мм Монтаж изоляции |  |  |  | п.м. |  |  | 10,0 |  |  | 130-23-ВК-СО1 130-23-ВК, л.2,6 |  | Компания "Energoflex"
| 26 |  | Автоматический воздухоотводчик |  | MVI ДУ | - | шт. |  |  | 1 |  |  | 130-23-ВК-СО1 130-23-ВК, л.2,4
|  |  | 15 прямой SE.110.04 | .
Подп. и дата |  |  | Монтаж воздухоотводчика
| 27 |  | Проведение гидравлического испытания |  |  |  | исп. |  |  | 1
трубопроводов водопровода диаметром: до
50 мм
Инв. № подл.
[14 empty] | 130-23-ВК.ВР1 |  | Лист
4
[5 empty] | Изм. | Кол.уч |  | Лист | № док. |  | Подп. | Дата

## Table 54
| 1 | 2 | 3 |  |  | 4 |  |  | 5 |  |  | 9 |  |  | 10
Системы горячего водоснабжения (Т3, Т4)
| 1 |  | Прокладка трубопровода из стальных водогазопроводных оцинкованных обыкновенных труб Ду=50 мм Труба Ц-50х3,5 ГОСТ 3262-75* |  |  | м |  |  | 185,0 |  |  | 130-23-ВК-СО1 130-23-ВК, л.2,4,6 |  |  | В комплекте с оцинкованными фитингами
| 2 |  | Прокладка трубопровода из стальных водогазопроводных оцинкованных обыкновенных труб Ду=40 мм Труба Ц-40х3,5 ГОСТ 3262-75* |  |  | м |  |  | 30,0 |  |  | 130-23-ВК-СО1 130-23-ВК, л.2,4,6 |  |  | В комплекте с оцинкованными фитингами
| 3 |  | Прокладка трубопровода из стальных водогазопроводных оцинкованных обыкновенных труб Ду=32 мм Труба Ц-32х3,2 ГОСТ 3262-75* |  |  | м |  |  | 175,0 |  |  | 130-23-ВК-СО1 130-23-ВК, л.2,4,6 |  |  | В комплекте с оцинкованными фитингами
| 4 |  | Прокладка трубопровода из стальных водогазопроводных оцинкованных обыкновенных труб Ду=25 мм Труба Ц-25х3,2 ГОСТ 3262-75* |  |  | м |  |  | 3,0 |  |  | 130-23-ВК-СО1 130-23-ВК, л.2,4,6 |  |  | В комплекте с оцинкованными фитингами
| 5 |  | Прокладка трубопровода из стальных водогазопроводных оцинкованных обыкновенных труб Ду=20 мм Труба Ц-20х2,8 ГОСТ 3262-75* |  |  | м |  |  | 7,0 |  |  | 130-23-ВК-СО1 130-23-ВК, л.2,4,6 |  |  | В комплекте с оцинкованными фитингами
| 6 |  | Прокладка трубопровода из стальных водогазопроводных оцинкованных обыкновенных труб Ду=15 мм Труба Ц-15х2,8 ГОСТ 3262-75* |  |  | м |  |  | 8,0 |  |  | 130-23-ВК-СО1 130-23-ВК, л.2,4,6 |  |  | В комплекте с оцинкованными фитингами
Взам. инв. №
| 7 |  | Прокладка трубопровода из полипропиленовой трубы ∅32х5,4 мм Труба РР-R, РN 20 VALTEC |  |  | м |  |  | 11,0 |  |  | 130-23-ВК-СО1 130-23-ВК, л.2,4,6 |  |  | В комплекте с фасонными частями и крепежом
| 8 |  | Прокладка трубопровода из полипропиленовой трубы ∅25х4,2 мм Труба РР-R, РN 20 VALTEC |  |  | м |  |  | 7,0 |  |  | 130-23-ВК-СО1 130-23-ВК, л.2,4,6 |  |  | В комплекте с фасонными частями и крепежом
Подп. и дата
| 9 |  | Прокладка трубопровода из полипропиленовой трубы ∅20х3,4 мм Труба РР-R, РN 20 VALTEC |  |  | м |  |  | 80,0 |  |  | 130-23-ВК-СО1 130-23-ВК, л.2,4,6 |  |  | В комплекте с фасонными частями и крепежом
| 10 |  | Задвижка с обрезиненным клином серии КR11, Ду 65 мм, Ру 16 кгс/см2. Монтаж задвижки Ду 65 мм |  |  | компл. |  |  | 2 |  |  | 130-23-ВК-СО1 130-23-ВК, л.4 |  |  | ООО «Торговый Дом АДЛ» В комплекте с фланцами, прокладками, крепежом
| 11 |  | Кран шаровый латунный (наружная резьба) DN 40 мм VALTEC BASE. |  |  | шт. |  |  | 1 |  |  | 130-23-ВК-СО1
Инв. № подл. | [13 empty] | 130-23-ВК, л.4
[13 empty] | 130-23-ВК.ВР1 |  |  | Лист
5
|  |  |  | Изм. | Кол.уч |  | Лист | № док. |  | Подп. | Дата

## Table 65
| 1 | 2 | 3 |  |  | 4 |  |  | 5 |  |  | 9 |  |  | 10
Монтаж крана шарового DN 40 мм
| 12 |  | Кран шаровый латунный (наружная резьба) DN 32 мм VALTEC BASE. Монтаж крана шарового DN 32 мм |  |  | шт. |  |  | 2 |  |  | 130-23-ВК-СО1 130-23-ВК, л.4
| 13 |  | Кран шаровый латунный (наружная резьба) DN 25 мм VALTEC BASE. Монтаж крана шарового DN 25 мм |  |  | шт. |  |  | 5 |  |  | 130-23-ВК-СО1 130-23-ВК, л.4
| 14 |  | Кран шаровый латунный (наружная резьба) DN 20 мм VALTEC BASE. Монтаж крана шарового DN 20 мм |  |  | шт. |  |  | 2 |  |  | 130-23-ВК-СО1 130-23-ВК, л.4
| 15 |  | Кран шаровый латунный (наружная резьба) DN 15 мм VALTEC BASE. Монтаж крана шарового DN 15 мм |  |  | шт. |  |  | 14 |  |  | 130-23-ВК-СО1 130-23-ВК, л.4
| 16 |  | Кран шаровый латунный угловой (наружная резьба) DN 15 мм VT.392.N.04. Монтаж крана шарового углового DN 15 мм |  |  | шт. |  |  | 22 |  |  | 130-23-ВК-СО1 130-23-ВК, л.4 |  |  | Для подключения умывальников
| 17 |  | Фильтр магнитный муфтовый ФММ-32. Установка фильтра магнитного муфтового |  |  | шт. |  |  | 1 |  |  | 130-23-ВК-СО1 130-23-ВК, л.4
| 18 |  | Балансировочный клапан DN 32 мм PN 16 кгс/см2 для горячего водоснабжения марки Alwa-Kombi-4 в комплекте с терморегулирующим приводом VA2400B002 для диапазона температур 2...130°C V1810Y0032 |  |  | шт. |  |  | 1 |  |  | 130-23-ВК-СО1 130-23-ВК, л.4 |  |  | Фирма HONEYWELL
Взам. инв. № | 19 |  | Гибкая подводка BР-BР в металлической оплетке для воды 1/2" L=0,8 м |  |  | шт. |  |  | 22 |  |  | 130-23-ВК-СО1
130-23-ВК, л.4
| 20 |  | Фитинг полипропиленовый с накидной гайкой 25х3/4" VALTEC Монтаж фитинга |  |  | шт. |  |  | 2 |  |  | 130-23-ВК-СО1 130-23-ВК, л.2,6 |  |  | Для подключения арматуры к полипропиленовым трубам
| 21 |  | Фитинг полипропиленовый с накидной гайкой 20х1/2" VALTEC |  |  | шт. |  |  | 40 |  |  | 130-23-ВК-СО1 |  |  | Для подключения арматуры к полипропиленовым трубам
Подп. и дата | [11 empty] | 13 |  | 0-23-ВК, л.2,6
| 22 |  | Фитинг полипропиленовый с накидной гайкой 32х1" VALTEC |  |  | шт. |  |  | 5 |  |  | 130-23-ВК-СО1 |  |  | Для подключения арматуры к полипропиленовым трубам
[12 empty] | 13 |  | 0-23-ВК, л.2,6
| 23 |  | Осевой сильфонный компенсатор «Энергия- Аква» Ду50 мм с многослойным сильфоном и декоративно-защитным кожухом (присоединение - резьба) 16.050.32/10.2 Монтаж компенсатора |  |  | шт. |  |  | 8 |  |  | 130-23-ВК-СО1 130-23-ВК, л.4 |  |  | Компания «Компенсаторы "Протон-Энергия"
| 24 |  | Осевой сильфонный компенсатор «Энергия- Аква» Ду32 мм с многослойным сильфоном |  |  | шт. |  |  | 7 |  |  | 130-23-ВК-СО1 130-23-ВК, л.4 |  |  | Компания «Компенсаторы "Протон-Энергия"
Инв. № подл.
[13 empty] | 130-23-ВК.ВР1 |  |  | Лист
6
|  |  |  | Изм. | Кол.уч |  | Лист | № док. |  | Подп. | Дата

## Table 76
| 1 | 2 | 3 |  |  | 4 |  |  | 5 |  |  | 9 |  |  | 10
и декоративно-защитным кожухом (присоединение - резьба) 16.032.32/10.2 Монтаж компенсатора
| 25 |  | Автоматический воздухоотводчик Ду15мм Монтаж воздухоотводчика |  |  | шт. |  |  | 1 |  |  | 130-23-ВК-СО1
130-23-ВК, л.2,4
| 26 |  | Опоры под трубопроводы:
| 26.1 |  | Металлический хомут высокой нагрузки с резиновым профилем и гайкой 2" (59-66) (для трубы ∅50 мм) IKA12050 Монтаж хомута |  |  | шт. |  |  | 52 |  |  | 130-23-ВК-СО1 130-23-ВК, л.2,6 |  |  | Компания "Эгопласт"
| 26.2 |  | Металлический хомут высокой нагрузки с резиновым профилем и гайкой 1 1/2"(48-53) (для трубы ∅40 мм) IKA12040 Монтаж хомута |  |  | шт. |  |  | 12 |  |  | 130-23-ВК-СО1 130-23-ВК, л.2,6 |  |  | Компания "Эгопласт"
| 26.3 |  | Металлический хомут высокой нагрузки с резиновым профилем и гайкой 1 1/4"(39-46) (для трубы ∅32 мм) IKA12032 Монтаж хомута |  |  | шт. |  |  | 50 |  |  | 130-23-ВК-СО1 130-23-ВК, л.2,6 |  |  | Компания "Эгопласт"
| 26.4 |  | Металлический хомут высокой нагрузки с резиновым профилем и гайкой 1"(32-38) (для трубы ∅25 мм) IKA12025 Монтаж хомута |  |  | шт. |  |  | 8 |  |  | 130-23-ВК-СО1 130-23-ВК, л.2,6 |  |  | Компания "Эгопласт"
| 26.5 |  | Шпилька резьбовая М8-1000 (L=1000 мм) IRRT 081000 Монтаж шпильки |  |  | шт. |  |  | 45 |  |  | 130-23-ВК-СО1 130-23-ВК, л.2,6 |  |  | Компания "Эгопласт"
Взам. инв. № | 27 |  | Теплоизоляция из вспененного полиэтилена:
| 27.1 |  | Теплоизоляция из вспененного полиэтилена b=13 мм, Двнутр.=60 мм Монтаж изоляции |  |  | п.м. |  |  | 185,0 |  |  | 130-23-ВК-СО1 130-23-ВК, л.2,6 |  |  | Компания "Energoflex"
| 27.2 |  | Теплоизоляция из вспененного полиэтилена b=13 мм, Двнутр.=48 мм Монтаж изоляции |  |  | п.м. |  |  | 30,0 |  |  | 130-23-ВК-СО1 130-23-ВК, л.2,6 |  |  | Компания "Energoflex"
Подп. и дата
| 27.3 |  | Теплоизоляция из вспененного полиэтилена b=9 мм, Двнутр.=42 мм |  |  | п.м. |  |  | 175,0 |  |  | 130-23-ВК-СО1 130-23-ВК, л.2,6 |  |  | Компания "Energoflex"
| 27.4 |  | Теплоизоляция из вспененного полиэтилена b=9 мм, Двнутр.=35 мм Монтаж изоляции |  |  | п.м. |  |  | 3,0 |  |  | 130-23-ВК-СО1 130-23-ВК, л.2,6 |  |  | Компания "Energoflex"
| 27.5 |  | Теплоизоляция из вспененного полиэтилена b=9 мм, Двнутр.=28 мм Монтаж изоляции |  |  | п.м. |  |  | 8,0 |  |  | 130-23-ВК-СО1 130-23-ВК, л.2,6 |  |  | Компания "Energoflex"
Инв. № подл.
[13 empty] | 130-23-ВК.ВР1 |  |  | Лист
7
|  |  |  | Изм. | Кол.уч |  | Лист | № док. |  | Подп. | Дата

## Table 87
| 1 | 2 | 3 |  |  |  |  | 4 |  |  | 5 |  |  | 9 |  |  | 10
| 28 |  | Проведение гидравлического испытания |  |  |  |  | исп. |  |  | 1
трубопроводов горячего водоснабжения
диаметром: до 50 мм
Противопожарный водопровод (В2)
| 1 |  | Прокладка труб стальных электросварных прямошовных ∅108х4,0 ГОСТ 10704-91 |  |  |  |  | м |  |  | 475,0 |  |  | 130-23-ВК-СО1 |  |  | в т.ч. 410 м – высоте от 5 до 8 м
130-23-ВК, л.7,8
| 1.1 |  | Окраска масляной краской типа МА-025, |  |  |  |  | м2 кг |  |  | 322,32 58 |  |  | 130-23-ВК, л.7,8 |  |  | 322,32 х 180/1000 = 58 кг
красного цвета за два раза расходом 180 г/м2
для одного слоя
| 2 |  | Прокладка труб стальных электросварных |  |  |  |  | М |  |  | 125,0 |  |  | 130-23-ВК-СО1
|  |  | прямошовных ∅ | 57х3,0 | ГОСТ 10704-91 | [10 empty] | 130-23-ВК, л.7,8
| 2.1 |  | Окраска масляной краской типа МА-025, |  |  |  |  | м2 кг |  |  | 44,77 8,1 |  |  | 130-23-ВК, л.7,8 |  |  | 44,77 х 180/1000 = 8,1 кг
красного цвета за два раза расходом 180 г/м2
для одного слоя
| 3 |  | Задвижка с обрезиненным клином серии КR, Ду 100мм, Ру 16 кгс/см2 Монтаж задвижки |  |  |  |  | компл. |  |  | 11 |  |  | 130-23-ВК-СО1 130-23-ВК, л.7,8 |  |  | В комплекте с фланцами, прокладками, крепежом
| 4 |  | Пожарный кран ∅50 мм в шкафу, в том числе: |  |  |  |  | компл. |  |  | 33 |  |  | 130-23-ВК-СО1
130-23-ВК, л.7,8
| 4.1 |  | Шкаф пожарный металлический навесной закрытый красный весом 14 кг для ПК и огнетушителя ШП-К-О 320 НЗК |  |  |  |  | шт. |  |  | 33 |  |  | 130-23-ВК-СО1 130-23-ВК, л.7,8 |  |  | НПО "Пульс" г. Москва
| 4.2 |  | Клапан чугунный угловой 125° с муфтой и контргайкой РПТК Ру 1,0 МПа, Ду50 мм. Монтаж клапана |  |  |  |  | шт. |  |  | 33 |  |  | 130-23-ВК-СО1 130-23-ВК, л.7,8 |  |  | НПО "Пульс" г. Москва
Взам. инв. №
| 4.3 |  | Головка соединительная напорная цапковая ГЦ-50 Ру 1,2 МПа Ду 50 мм ГОСТ 28352-89 Монтаж головки цапковой ГЦ-50 |  |  |  |  | шт. |  |  | 33 |  |  | 130-23-ВК-СО1 130-23-ВК, л.7,8 |  |  | НПО "Пульс" г. Москва
| 4.4 |  | Ствол пожарный ручной (∅16) РС-50 ГОСТ 9923-2021 |  |  |  |  | шт. |  |  | 33 |  |  | 130-23-ВК-СО1 130-23-ВК, л.7,8 |  |  | НПО "Пульс" г. Москва
Подп. и дата
| 4.5 |  | Рукав пожарный напорный "Универсал" для пожарного крана (в сборе с головками) Ру 1,0 МПа L=20 м Ду 50 мм |  |  |  |  | компл. |  |  | 33 |  |  | 130-23-ВК-СО1 130-23-ВК, л.7,8 |  |  | НПО "Пульс" г. Москва
| 4.6 |  | Огнетушитель углекислотный ОУ-2 вместимость 2,9 л, масса заряда до 2 кг |  |  |  |  | шт. |  |  | 66 |  |  | 130-23-ВК-СО1 130-23-ВК, л.7,8 |  |  | ООО «Ярпожинвест»
| 5 |  | Опоры под трубопроводы: | [10 empty] | 130-23-ВК-СО1
130-23-ВК, л.7,8
Инв. № подл.
[15 empty] | 130-23-ВК.ВР1 |  |  | Лист
8
[6 empty] | Изм. | Кол.уч |  | Лист | № док. |  | Подп. | Дата

## Table 104
| 1 | 2 | 3 |  |  |  | 4 |  |  | 5 |  |  | 9 |  | 10
| 5.1 |  | Металлический хомут высокой нагрузки с резиновым профилем и гайкой 4" (108-116) (для трубы ∅108х4) IKA12100. Монтаж хомута |  |  |  | шт. |  |  | 80 |  |  | 130-23-ВК-СО1 130-23-ВК, л.7,8 |  | Компания "Эгопласт"
| 5.2 |  | Металлический хомут высокой нагрузки с резиновым профилем и гайкой 2" (59-66) (для трубы ∅57х3) IKA12050. Монтаж хомута |  |  |  | шт. |  |  | 40 |  |  | 130-23-ВК-СО1 130-23-ВК, л.7,8 |  | Компания "Эгопласт"
| 5.3 |  | Шпилька резьбовая М10-1000 (L=1000мм) IRRT121000 |  |  |  | шт. |  |  | 40 |  |  | 130-23-ВК-СО1 130-23-ВК, л.7,8 |  | Компания "Эгопласт"
| 5.4 |  | Монтаж уголка | Б-50х50х5 мм ГОСТ 8509- |  |  | м |  |  | 50,0 |  |  | 130-23-ВК-СО1 130-23-ВК, л.7,8
93
| 6 |  | Проведение гидравлического испытания |  |  |  | исп. |  |  | 1
трубопроводов противопожарного
водопровода диаметром: от 100 до 50 мм
Взам. инв. №
Подп. и дата
Инв. № подл.
[14 empty] | 130-23-ВК.ВР1 |  | Лист
9
[5 empty] | Изм. | Кол.уч |  | Лист | № док. |  | Подп. | Дата