## Table 1
| № п/п | № в ЛСР | Наименование работ |  |  | Ед. изм. |  |  | Кол-во |  |  | Ссылка на чертежи, спецификации |  |  | Формула расчета, расчет объемов работ и расхода материалов
| 1 | 2 | 3 |  |  | 4 |  |  | 5 |  |  | 6 |  |  | 7
Повышающие коэффициенты на стесненные условия, действующее оборудование и т. д. отсутствуют
Хозяйственно-бытовая канализация (К1)
| 1 |  | Прокладка трубопровода из полипропиленовых канализационных труб Труба ТК 110 -РР-B ТУ 4926-002-88742502-00 |  |  | м |  |  | 95 |  |  | 130-23-ВК-СО2 130-23-ВК л.3,5
| 2 |  | Прокладка трубопровода из полипропиленовых канализационных труб Труба ТК 50 -РР-B ТУ 4926-002-88742502-00 |  |  | м |  |  | 30 |  |  | 130-23-ВК-СО2 130-23-ВК л.3,5
| 3 |  | Ревизия Р 110К-РР_В ТУ 4926-002-88742502-00 Монтаж ревизии |  |  | шт. |  |  | 3 |  |  | 130-23-ВК-СО2 130-23-ВК л.3,5
Фасонные части канализационных труб:
| 4 |  | Отвод О 110 мм Монтаж отвода |  |  | шт. |  |  | 4 |  |  | 130-23-ВК-СО2
130-23-ВК л.3,5
Инв. № подл. Подп. и дата Взам. инв. № | 5 |  | Отвод О 50 мм Монтаж отвода |  |  | шт. |  |  | 21 |  |  | 130-23-ВК-СО2
130-23-ВК л.3,5
| 6 |  | Отвод О 45° 110 мм Монтаж отвода |  |  | шт. |  |  | 19 |  |  | 130-23-ВК-СО2
130-23-ВК л.3,5
130-23-ВК.ВР2
Цех №8, расположенный по адресу: Московская область, г.о. Мытищи, ул. Колонцова, 4. Капитальный ремонт
|  |  |  | Изм. | Кол.уч |  | Лист | № док. |  | Подп. | Дата
|  |  |  | Разраб. |  |  | Миронова |  |  |  | 2024-02-19 |  | Внутренние системы водоснабжения и канализации |  |  | Стадия | Лист | Листов
|  |  |  | Провер. |  |  | Лемехов |  |  |  | 2024-02-19 |  |  |  |  | Р | 1 | 3
[13 empty] | Ведомость объемов работ. Канализация |  |  | ООО НПП «ОВИСТ»
|  |  |  | ГИП |  |  | Зайчиков |  |  |  | 2024-02-19

## Table 5
| 1 | 2 | 3 |  |  | 4 |  |  | 5 |  |  | 9 |  | 10
| 7 |  | Отвод О 45° 50 мм Монтаж отвода |  |  | шт. |  |  | 14 |  |  | 130-23-ВК-СО2 130-23-ВК л.3,5
| 8 |  | Тройник 88° 110х110 мм Монтаж тройника |  |  | шт. |  |  | 13 |  |  | 130-23-ВК-СО2 130-23-ВК л.3,5
| 9 |  | Тройник 88° 110х50 мм Монтаж тройника |  |  | шт. |  |  | 1 |  |  | 130-23-ВК-СО2 130-23-ВК л.3,5
| 10 |  | Тройник 88° 50х50 мм Монтаж тройника |  |  | шт. |  |  | 26 |  |  | 130-23-ВК-СО2 130-23-ВК л.3,5
| 11 |  | Тройник 45° 110х110 мм Монтаж тройника |  |  | шт. |  |  | 9 |  |  | 130-23-ВК-СО2 130-23-ВК л.3,5
| 12 |  | Тройник 45° 110х50 мм Монтаж тройника |  |  | шт. |  |  | 4 |  |  | 130-23-ВК-СО2 130-23-ВК л.3,5
| 13 |  | Крестовина 45° 110х110 мм Монтаж крестовины |  |  | шт. |  |  | 2 |  |  | 130-23-ВК-СО2 130-23-ВК л.3,5
| 14 |  | Умывальник керамический 2-ой величины в комплекте с сифоном и сливом. ГОСТ 30493-2017. Установка умывальника. |  |  | компл. |  |  | 22 |  |  | 130-23-ВК-СО2 130-23-ВК л.3,5
| 15 |  | Унитаз керамический тарельчатый с косым выпуском со смывным бачком с цельноотлитой полочкой и водосливной арматурой. ГОСТ 30493-2017 Установка унитаза. |  |  | компл. |  |  | 13 |  |  | 130-23-ВК-СО2 130-23-ВК л.3,5
Взам. инв. №
| 16 |  | Душевой поддон мелкий 800х800 мм в комплекте с сифоном. Установка душевого поддона. |  |  | компл. |  |  | 1 |  |  | 130-23-ВК-СО2 130-23-ВК л.3,5
| 17 |  | Лючок-прочистка с пробкой из полипропилена и крышкой для скрытой прокладки канализационных магистралей DN110 мм HL98 Установка лючка-прочистки. |  |  | шт. |  |  | 3 |  |  | 130-23-ВК-СО2 130-23-ВК л.3,5 |  | Фирма HL Hutterer & Lechner
Подп. и дата
| 18 |  | Муфта противопожарная ОГРАКС ПМ-110 Установка муфты |  |  | шт. |  |  | 5 |  |  | 130-23-ВК-СО2 130-23-ВК л.3,5
| 19 |  | Муфта противопожарная ОГРАКС ПМ-110 Установка муфты |  |  | шт. |  |  | 1 |  |  | 130-23-ВК-СО2 130-23-ВК л.3,5
Инв. № подл.
[13 empty] | 130-23-ВК.ВР2 |  | Лист
2
|  |  |  | Изм. | Кол.уч |  | Лист | № док. |  | Подп. | Дата

## Table 19
| 1 | 2 | 3 |  |  | 4 |  |  | 5 |  |  | 9 |  | 10
| 20 |  | Трап Ду50/100 мм с вертикальным отводом и сухим сифоном HL310NPr |  |  | шт. |  |  | 3 |  |  | 130-23-ВК-СО2 130-23-ВК л.3,5 |  | Фирма HL Hutterer & Lechner
| 21 |  | Трап Ду50 мм (без перехода) с горизонтальным отводом и сухим сифоном |  |  | шт. |  |  | 1 |  |  | 130-23-ВК-СО2 130-23-ВК л.3,5 |  | Фирма HL Hutterer & Lechner
| 22 |  | Комплект лотков b=160мм с трапоприямками: | [8 empty] | 130-23-ВК-СО2 130-23-ВК л.3,5
|  |  | Два лотка LT160/1200мм (H45-51), из нерж. стали AISI304, уклон 5мм на 1 метр, с одной торцевой крышкой с каждой стороны, с юстировочными опорами, с закладными, с врезкой в центральный трап TR.G110 с горизонтальным выпуском ф110 мм (280х280 мм). В комплекте трапа решетка ячеистая (237х237 мм), высота 25 мм, толщина 2 мм, мусоросборник и гидрозатвор. Монтаж лотков |  |  | компл. |  |  | 2 |  |  |  |  | Группа компаний ГК "Азимут"
| 23 |  | Гильза из стальной трубы ∅325x5,0 L=0,5 м ГОСТ 10704-91. Установка гильзы |  |  | шт. |  |  | 1 |  |  | 130-23-ВК-СО2 130-23-ВК л.3,5
| 24 |  | Манжета гофрированная для подключения унитаза DN110 мм. Установка манжеты гофрированной |  |  | шт. |  |  | 13 |  |  | 130-23-ВК-СО2 130-23-ВК л.3,5
Взам. инв. № | 25 |  | Bентиляционный клапан DN 110 мм для невентилируемых стояков HL 900N(ECO) |  |  | шт. |  |  | 2 |  |  | 130-23-ВК-СО2 130-23-ВК л.3,5 |  | Фирма HL Hutterer & Lechner
| 26 |  | Bентиляционный клапан DN 50 мм для невентилируемых стояков HL 904 |  |  | шт. |  |  | 1 |  |  | 130-23-ВК-СО2 130-23-ВК л.3,5 |  | Фирма HL Hutterer & Lechner
Подп. и дата
Инв. № подл.
[13 empty] | 130-23-ВК.ВР2 |  | Лист
3
|  |  |  | Изм. | Кол.уч |  | Лист | № док. |  | Подп. | Дата