## Table 1
| Позиция | Наименование и техническая характеристика | Тип,марка, обозначение документа, опросного листа | Код оборудования, изделия, материала |  |  | Завод- изготовитель |  |  |  | Еди- ница изме- рения | Коли- чество | Масса единицы, кг |  | Примечание
| 1 | 2 | 3 | 4 |  |  | 5 |  |  |  | 6 | 7 | 8 |  | 9
Наружная хозяйственно-бытовая канализация (К1)
| 1 | Труба гофрированная двухслойная раструбная НПВХ канализационная Дн160мм | [8 empty] | м | 72
| 2 | Колодец канализационный из сборных ж/б элементов D=1000 мм | [8 empty] | шт. | 3
| 3 | Люк чугунный канализационный тяжелый Т(С250) | ГОСТ 3634-2019 | [7 empty] | шт. | 3
| 4 | Тройник НПВХ Т 160/160 | [8 empty] | шт. | 1 |  |  | для перепадного стояка в сущ. колодце
| 5 | Отвод НПВХ О 45° 160 | [8 empty] | шт. | 1
| 6 | Муфта защитная (для прохода через стенку ж.б. колодца) для НПВХ трубы Ø160 | [8 empty] | шт. | 6
| 7 | Футляр из трубы стальной электросварной 325х6,0 с весьма усиленной г/ изоляцией | ГОСТ 10704-2001 | [7 empty] | м | 36
| 8 | Цемент М300 для затирки поверхности лотка в колодце (железнение) | [8 empty] | кг | 3
| 9 | Цементно-песчаная смесь (цемент М100) | [8 empty] | м 3 | 2.3 |  |  | заполнение межтрубного пространства в футляре
| 10 | Опорно-напрвляющиее кольцо тип PA/PE 6-75 системы DSI для трубы Дн160 | арт. 3-001-01041 |  |  |  | ТПК "Трубозащита" |  |  |  | шт. | 25 |  |  | шаг крепления в футляре-1500мм
| 11 | Песок крупнозернистый (фр. 1-2мм) | [8 empty] | м 3 | 24,0 |  |  | основание под трубы и засыпка до дорож. одежды
| 12 | Щебень фракции 20-40 мм, М600 | [8 empty] | м 3 | 4 |  |  | основание 100мм под колодцы основание 150мм под трубы
| 13 | Грунтовка Праймер Технониколь №1 | [8 empty] | кг | 7.6
| 14 | Битумная мастика Технониколь №24 | [8 empty] | кг | 50.6
Взам. инв. N
Подп. и дата | [9 empty] | 130-23-НК.СО
Цех №8, расположенный по адресу: Московская область, г.о. Мытищи, ул. Колонцова, 4. Капитальный ремонт
|  |  |  | Изм. | Лист | №док |  | Подп. | Дата
|  |  |  | Разраб. | Гаврюхина |  |  |  |  | Наружные сети канализации |  |  |  | Стадия |  | Лист | Листов
Инв. N подл. |  |  |  | Провер. | Лемехов | [8 empty] | Р |  | 1 | 1
[10 empty] | Спецификация оборудования, изделий и материалов |  |  |  | ООО НПП «ОBИСТ»
|  |  |  | Н.контр. | Ильичев
|  |  |  | ГИП | Зайчиков

## Table 2
Формат А3