## Table 1
|  | № п/п | № в ЛСР | Наименование работ |  |  | Ед. изм. |  |  | Кол-во |  |  | Ссылка на чертежи, спецификации |  | Формула расчета, расчет объемов работ и расхода материалов
|  | 1 | 2 | 3 |  |  | 4 |  |  | 5 |  |  | 6 |  | 7
|  | 1 |  | Повышающие коэффициенты на стесненные условия, действующее оборудование и т. д. отсутствуют
|  | 2 |  | Отопление
|  | 3 |  | Монтаж системы отопления С1 в составе: | [8 empty] | 130-23-ОВ1 л.2-4, 130-23-ОВ1.СО
Согласовано
|  | 4 |  | Насос циркуляционный (с комплектом ответных фланцев) Grundfos UPS 65-180 F 400В |  |  | шт. |  |  | 1 |  |  | 130-23-ОВ1 л.2-4, 130-23-ОВ1.СО
|  | 5 |  | Фильтр-грязевик Ду65 (с комплектом ответных фланцев) 821F-065-E49 |  |  | шт. |  |  | 1 |  |  | 130-23-ОВ1 л.2-4, 130-23-ОВ1.СО
|  | 6 |  | Радиатор секционный биметаллический высотой 500 мм с комплектом крепления: | [8 empty] | 130-23-ОВ1 л.2-4, 130-23-ОВ1.СО
|  | 7 |  | Биметаллический радиатор Radena Bimetall CS500-14-2,590 |  |  | шт. |  |  | 7 |  |  | 130-23-ОВ1 л.2-4, 130-23-ОВ1.СО
|  | 8 |  | Биметаллический радиатор Radena Bimetall CS500-12-2,220 |  |  | шт. |  |  | 9 |  |  | 130-23-ОВ1 л.2-4, 130-23-ОВ1.СО
|  | 9 |  | Биметаллический радиатор Radena Bimetall CS500-10-1,850 |  |  | шт. |  |  | 27 |  |  | 130-23-ОВ1 л.2-4, 130-23-ОВ1.СО
| Взам. инв. № | 10 |  | Биметаллический радиатор Radena Bimetall CS500-8-1,480 |  |  | шт. |  |  | 15 |  |  | 130-23-ОВ1 л.2-4, 130-23-ОВ1.СО
|  | 11 |  | Монтажный комплект RADENA 1/2": |  |  | компл. |  |  | 58 |  |  | 130-23-ОВ1 л.2-4, 130-23-ОВ1.СО
Подп. и дата
130-23-ОВ1.ВР
Цех №8, расположенный по адресу: Московская область, г.о. Мытищи, ул. Колонцова, 4. Капитальный ремонт
[5 empty] | 1 | - |  | Нов. | 29-24 |  |  | 2024-02-19
[5 empty] | Изм. | Кол.уч |  | Лист | № док. |  | Подп. | Дата
[5 empty] | Разраб. |  |  | Гречишкин | [5 empty] | АБК. Отопление, вентиляция и кондиционирование |  | Стадия | Лист | Листов
| Инв. № подл. |  |  |  | Провер. |  |  | Лемехов | [7 empty] | Р | 1 | 20
[14 empty] | Ведомость объемов работ. Отопление, вентиляция и кондиционирование |  | ООО НПП «ОВИСТ»
[5 empty] | ГИП |  |  | Зайчиков

## Table 2
| 1 | 2 | 3 |  |  | 4 |  |  | 5 |  |  | 9 |  | 10
| 12 |  | -переходник 1"-1/2" левый; |  |  | шт. |  |  | 2 |  |  | 130-23-ОВ1 л.2-4, 130-23-ОВ1.СО
| 13 |  | -переходник 1"-1/2" правый; |  |  | шт. |  |  | 2 |  |  | 130-23-ОВ1 л.2-4, 130-23-ОВ1.СО
| 14 |  | -заглушка хромированная; |  |  | шт. |  |  | 1 |  |  | 130-23-ОВ1 л.2-4, 130-23-ОВ1.СО
| 15 |  | -кран Маевского; |  |  | шт. |  |  | 1 |  |  | 130-23-ОВ1 л.2-4, 130-23-ОВ1.СО
| 16 |  | -пластмассовый ключ для крана Маевского; |  |  | шт. |  |  | 1 |  |  | 130-23-ОВ1 л.2-4, 130-23-ОВ1.СО
| 17 |  | -анкерный крепеж; |  |  | шт. |  |  | 2 |  |  | 130-23-ОВ1 л.2-4, 130-23-ОВ1.СО
| 18 |  | Кронштейны для крепления радиаторов к стене |  |  | компл. |  |  | 58 |  |  | 130-23-ОВ1 л.2-4, 130-23-ОВ1.СО
| 19 |  | Клапан терморегулятора с предварительной настройкой RA-N 15 |  |  | шт. |  |  | 58 |  |  | 130-23-ОВ1 л.2-4, 130-23-ОВ1.СО
| 20 |  | Автоматический терморегулятор RA2994 |  |  | шт. |  |  | 58 |  |  | 130-23-ОВ1 л.2-4, 130-23-ОВ1.СО
| 21 |  | Клапан запорного типа RLV 15 |  |  | шт. |  |  | 58 |  |  | 130-23-ОВ1 л.2-4, 130-23-ОВ1.СО
Взам. инв. №
| 22 |  | Клапан балансировочный Ду50 ASV-PV 2 |  |  | шт. |  |  | 1 |  |  | 130-23-ОВ1 л.2-4, 130-23-ОВ1.СО
| 23 |  | Автоматический балансировочный клапан Ду50 ASV-M |  |  | шт. |  |  | 1 |  |  | 130-23-ОВ1 л.2-4, 130-23-ОВ1.СО
Подп. и дата | 24 |  | Клапан балансировочный Ду40 ASV-PV |  |  | шт. |  |  | 1 |  |  | 130-23-ОВ1 л.2-4, 130-23-ОВ1.СО
| 25 |  | Автоматический балансировочный клапан Ду40 ASV-M |  |  | шт. |  |  | 1 |  |  | 130-23-ОВ1 л.2-4, 130-23-ОВ1.СО
| 26 |  | Муфта комбинированная разъемная НР 20х1/2" |  |  | шт. |  |  | 158 |  |  | 130-23-ОВ1 л.2-4, 130-23-ОВ1.СО
| 27 |  | Муфта комбинированная разъемная НР 25х1/2" |  |  | шт. |  |  | 12 |  |  | 130-23-ОВ1 л.2-4, 130-23-ОВ1.СО
Инв. № подл.
[13 empty] | 130-23-ОВ1.ВР |  | Лист
2
|  |  |  | Изм. | Кол.уч |  | Лист | № док. |  | Подп. | Дата

## Table 3
| 1 | 2 | 3 |  |  | 4 |  |  | 5 |  |  | 9 |  | 10
| 28 |  | Муфта комбинированная разъемная НР 32х1" |  |  | шт. |  |  | 8 |  |  | 130-23-ОВ1 л.2-4, 130-23-ОВ1.СО
| 29 |  | Кран шаровой Ду15 Techno-A 1/2 |  |  | шт. |  |  | 31 |  |  | 130-23-ОВ1 л.2-4, 130-23-ОВ1.СО
| 30 |  | Кран шаровый муфтовый Ду=15мм X2777 |  |  | шт. |  |  | 28 |  |  | 130-23-ОВ1 л.2-4, 130-23-ОВ1.СО
| 31 |  | Кран шаровый муфтовый Ду=20мм X2777 |  |  | шт. |  |  | 12 |  |  | 130-23-ОВ1 л.2-4, 130-23-ОВ1.СО
| 32 |  | Кран шаровый муфтовый Ду=25мм X2777 |  |  | шт. |  |  | 8 |  |  | 130-23-ОВ1 л.2-4, 130-23-ОВ1.СО
| 33 |  | Кран шаровый муфтовый Ду=40мм X2777 |  |  | шт. |  |  | 2 |  |  | 130-23-ОВ1 л.2-4, 130-23-ОВ1.СО
| 34 |  | Кран шаровый муфтовый Ду=50мм X2777 |  |  | шт. |  |  | 2 |  |  | 130-23-ОВ1 л.2-4, 130-23-ОВ1.СО
| 35 |  | Кран шаровый муфтовый Ду=65мм X2777 |  |  | шт. |  |  | 6 |  |  | 130-23-ОВ1 л.2-4, 130-23-ОВ1.СО
| 36 |  | Автоматический воздухоотводчик Ду=15мм Airvent |  |  | шт. |  |  | 4 |  |  | 130-23-ОВ1 л.2-4, 130-23-ОВ1.СО
| 37 |  | Труба стальная Ø76х4 ГОСТ 10704-91 |  |  | п.м. |  |  | 300 |  |  | 130-23-ОВ1 л.2-4, 130-23-ОВ1.СО |  | 65 |  | 32.5
| 38 |  | Труба стальная Ø60х3,8 ГОСТ 10704-91 |  |  | п.м. |  |  | 60 |  |  | 130-23-ОВ1 л.2-4, 130-23-ОВ1.СО |  | 50 |  | 25
Взам. инв. № | [15 empty] | 0
| 39 |  | Труба стальная Ø51х3,5 ГОСТ 10704-91 |  |  | п.м. |  |  | 60 |  |  | 130-23-ОВ1 л.2-4, 130-23-ОВ1.СО |  | 40 |  | 20
| 40 |  | Труба стальная Ø40х3,0 ГОСТ 10704-91 |  |  | п.м. |  |  | 44 |  |  | 130-23-ОВ1 л.2-4, 130-23-ОВ1.СО |  | 32 |  | 16
Подп. и дата | 41 |  | Труба стальная Ø32х3,0 ГОСТ 10704-91 |  |  | п.м. |  |  | 20 |  |  | 130-23-ОВ1 л.2-4, 130-23-ОВ1.СО |  | 25 |  | 12.5
| 42 |  | Труба стальная Ø25х2,0 ГОСТ 10704-91 |  |  | п.м. |  |  | 40 |  |  | 130-23-ОВ1 л.2-4, 130-23-ОВ1.СО |  | 20 |  | 10
| 43 |  | Труба стальная Ø20х2,0 ГОСТ 10704-91 |  |  | п.м. |  |  | 34 |  |  | 130-23-ОВ1 л.2-4, 130-23-ОВ1.СО |  | 15 |  | 7.5
| 44 |  | Труба полипропиленовая PN25 ∅32х6.4 |  |  | п.м. |  |  | 40 |  |  | 130-23-ОВ1 л.2-4, 130-23-ОВ1.СО
Инв. № подл.
[13 empty] | 130-23-ОВ1.ВР |  | Лист
3
|  |  |  | Изм. | Кол.уч |  | Лист | № док. |  | Подп. | Дата

## Table 4
| 1 | 2 | 3 |  |  | 4 |  |  | 5 |  |  | 9 |  | 10
| 45 |  | Труба полипропиленовая PN25 ∅25х5.0 |  |  | п.м. |  |  | 80 |  |  | 130-23-ОВ1 л.2-4, 130-23-ОВ1.СО
| 46 |  | Труба полипропиленовая PN25 ∅20х4.0 |  |  | п.м. |  |  | 389 |  |  | 130-23-ОВ1 л.2-4, 130-23-ОВ1.СО
| 47 |  | Крестовина полипропиленовая D=32мм |  |  | шт. |  |  | 8 |  |  | 130-23-ОВ1 л.2-4, 130-23-ОВ1.СО
| 48 |  | Крестовина полипропиленовая D=25мм |  |  | шт. |  |  | 2 |  |  | 130-23-ОВ1 л.2-4, 130-23-ОВ1.СО
| 49 |  | Тройник полипропиленовый D=25мм |  |  | шт. |  |  | 14 |  |  | 130-23-ОВ1 л.2-4, 130-23-ОВ1.СО
| 50 |  | Тройник полипропиленовый D=20мм |  |  | шт. |  |  | 51 |  |  | 130-23-ОВ1 л.2-4, 130-23-ОВ1.СО
| 51 |  | Муфта полипропиленовая переходная ВН/ВН 32х20 |  |  | шт. |  |  | 28 |  |  | 130-23-ОВ1 л.2-4, 130-23-ОВ1.СО
| 52 |  | Муфта полипропиленовая переходная ВН/ВН 25х20 |  |  | шт. |  |  | 28 |  |  | 130-23-ОВ1 л.2-4, 130-23-ОВ1.СО
| 53 |  | Уголок 90° (полипропилен) D=32мм |  |  | шт. |  |  | 10 |  |  | 130-23-ОВ1 л.2-4, 130-23-ОВ1.СО
| 54 |  | Уголок 90° (полипропилен) D=25мм |  |  | шт. |  |  | 24 |  |  | 130-23-ОВ1 л.2-4, 130-23-ОВ1.СО
Взам. инв. № | 55 |  | Уголок 90° (полипропилен) D=20мм |  |  | шт. |  |  | 104 |  |  | 130-23-ОВ1 л.2-4, 130-23-ОВ1.СО
| 56 |  | Уголок 90° (сталь) Ø76х4 ГОСТ 10704-91 |  |  | шт. |  |  | 54 |  |  | 130-23-ОВ1 л.2-4, 130-23-ОВ1.СО
| 57 |  | Хомут металлический с гайкой и шпилькой- шурупом Humalt D=75мм |  |  | шт. |  |  | 10 |  |  | 130-23-ОВ1 л.2-4, 130-23-ОВ1.СО
Подп. и дата
| 58 |  | Опора неподвижная для трубы Ø76 массой 0,46 кг |  |  | шт. |  |  | 44 |  |  | 130-23-ОВ1 л.2-4, 130-23-ОВ1.СО
| 59 |  | Опора неподвижная для трубы Ø60 массой 0,36 кг |  |  | шт. |  |  | 18 |  |  | 130-23-ОВ1 л.2-4, 130-23-ОВ1.СО
| 60 |  | Опора неподвижная для трубы Ø51 массой 0,35 кг |  |  | шт. |  |  | 12 |  |  | 130-23-ОВ1 л.2-4, 130-23-ОВ1.СО
Инв. № подл.
[13 empty] | 130-23-ОВ1.ВР |  | Лист
4
|  |  |  | Изм. | Кол.уч |  | Лист | № док. |  | Подп. | Дата

## Table 5
| 1 | 2 | 3 |  |  | 4 |  |  | 5 |  |  | 9 |  | 10
| 61 |  | Опора неподвижная для трубы Ø40 массой 0,35 кг |  |  | шт. |  |  | 12 |  |  | 130-23-ОВ1 л.2-4, 130-23-ОВ1.СО
| 62 |  | Опора неподвижная для трубы Ø32 массой 0,33 кг |  |  | шт. |  |  | 8 |  |  | 130-23-ОВ1 л.2-4, 130-23-ОВ1.СО
| 63 |  | Опора неподвижная для трубы Ø25 массой 0,33 кг |  |  | шт. |  |  | 12 |  |  | 130-23-ОВ1 л.2-4, 130-23-ОВ1.СО
| 64 |  | Опора скользящая для трубы Ø76 массой 1 кг |  |  | шт. |  |  | 92 |  |  | 130-23-ОВ1 л.2-4, 130-23-ОВ1.СО
| 65 |  | Опора скользящая для трубы Ø60 массой 1 кг |  |  | шт. |  |  | 32 |  |  | 130-23-ОВ1 л.2-4, 130-23-ОВ1.СО
| 66 |  | Опора скользящая для трубы Ø20 массой 0,8 кг |  |  | шт. |  |  | 12 |  |  | 130-23-ОВ1 л.2-4, 130-23-ОВ1.СО
| 67 |  | Крепление полипропиленовых труб D=32мм |  |  | шт. |  |  | 27 |  |  | 130-23-ОВ1 л.2-4, 130-23-ОВ1.СО
| 68 |  | Крепление полипропиленовых труб D=25мм |  |  | шт. |  |  | 54 |  |  | 130-23-ОВ1 л.2-4, 130-23-ОВ1.СО
| 69 |  | Крепление полипропиленовых труб D=20мм |  |  | шт. |  |  | 254 |  |  | 130-23-ОВ1 л.2-4, 130-23-ОВ1.СО
| 70 |  | Муфта полипропиленовая соединительная D=32мм |  |  | шт. |  |  | 20 |  |  | 130-23-ОВ1 л.2-4, 130-23-ОВ1.СО
| 71 |  | Муфта полипропиленовая соединительная D=25мм |  |  | шт. |  |  | 40 |  |  | 130-23-ОВ1 л.2-4, 130-23-ОВ1.СО
Взам. инв. №
| 72 |  | Муфта полипропиленовая соединительная D=20мм |  |  | шт. |  |  | 200 |  |  | 130-23-ОВ1 л.2-4, 130-23-ОВ1.СО
| 73 |  | Гильза стальная ∅90х600 |  |  | шт. |  |  | 2 |  |  | 130-23-ОВ1 л.2-4, 130-23-ОВ1.СО
| 74 |  | Гильза стальная ∅50х150 |  |  | шт. |  |  | 8 |  |  | 130-23-ОВ1 л.2-4, 130-23-ОВ1.СО
Подп. и дата
| 75 |  | Гильза стальная ∅32х150 |  |  | шт. |  |  | 18 |  |  | 130-23-ОВ1 л.2-4, 130-23-ОВ1.СО
| 76 |  | Гильза стальная ∅25х150 |  |  | шт. |  |  | 56 |  |  | 130-23-ОВ1 л.2-4, 130-23-ОВ1.СО
| 77 |  | Изоляция d=13мм Трубки ТЕПЛОФЛЕКС®: | [8 empty] | 130-23-ОВ1 л.2-4, 130-23-ОВ1.СО
| 78 |  | Ø76 |  |  | п.м./м³ |  |  | 300/1,09 |  |  | 130-23-ОВ1 л.2-4, 130-23-ОВ1.СО |  | (3,14*(((76+2*13)/1000)²-(76/1000)²)/4)*300=1,09м³
Инв. № подл. | 79 |  | Ø63 |  |  | п.м./м³ |  |  | 60/0,19 |  |  | 130-23-ОВ1 л.2-4, |  | (3,14*(((63+2*13)/1000)²-(63/1000)²)/4)*60=0,19м³
[13 empty] | 130-23-ОВ1.ВР |  | Лист
5
|  |  |  | Изм. | Кол.уч |  | Лист | № док. |  | Подп. | Дата

## Table 6
| 1 | 2 | 3 |  |  | 4 |  |  | 5 |  |  | 9 |  | 10
130-23-ОВ1.СО
| 80 |  | Ø50 |  |  | п.м./м³ |  |  | 60/0,15 |  |  | 130-23-ОВ1 л.2-4, 130-23-ОВ1.СО |  | (3,14*(((50+2*13)/1000)²-(50/1000)²)/4)*60=0,15м³
| 81 |  | Ø40 |  |  | п.м./м³ |  |  | 44/0,1 |  |  | 130-23-ОВ1 л.2-4, 130-23-ОВ1.СО |  | (3,14*(((40+2*13)/1000)²-(40/1000)²)/4)*44=0,1м³
| 82 |  | Ø32 |  |  | п.м./м³ |  |  | 20/0,04 |  |  | 130-23-ОВ1 л.2-4, 130-23-ОВ1.СО |  | (3,14*(((32+2*13)/1000)²-(32/1000)²)/4)*20=0,04м³
| 83 |  | Ø25 |  |  | п.м./м³ |  |  | 40/0,06 |  |  | 130-23-ОВ1 л.2-4, 130-23-ОВ1.СО |  | (3,14*(((25+2*13)/1000)²-(25/1000)²)/4)*40=0,06м³
| 84 |  | Ø20 |  |  | п.м./м³ |  |  | 34/0,05 |  |  | 130-23-ОВ1 л.2-4, 130-23-ОВ1.СО |  | (3,14*(((20+2*13)/1000)²-(20/1000)²)/4)*34=0,05м³
| 85 |  | Грунтовка для системы отопления |  |  | кг. |  |  | 170 |  |  | 130-23-ОВ1 л.2-4, 130-23-ОВ1.СО
86
| 87 |  | Монтаж системы теплоснабжения установки П1 в составе: | [8 empty] | 130-23-ОВ1 л.2-4, 130-23-ОВ1.СО
| 88 |  | Автоматический воздухоотводчик Ду=15мм Airvent |  |  | шт. |  |  | 2 |  |  | 130-23-ОВ1 л.2-4, 130-23-ОВ1.СО
| 89 |  | Кран шаровый муфтовый Ду=25мм X2777 |  |  | шт. |  |  | 2 |  |  | 130-23-ОВ1 л.2-4, 130-23-ОВ1.СО
| 90 |  | Труба стальная Ø32х3,0 ГОСТ 10704-91 |  |  | п.м. |  |  | 390 |  |  | 130-23-ОВ1 л.2-4, 130-23-ОВ1.СО
| 91 |  | Изоляция d=13мм Трубки ТЕПЛОФЛЕКС®: | [8 empty] | 130-23-ОВ1 л.2-4, 130-23-ОВ1.СО
Взам. инв. № | 92 |  | Ø32 |  |  | п.м./м³ |  |  | 390/0,72 |  |  | 130-23-ОВ1 л.2-4, 130-23-ОВ1.СО |  | (3,14*(((32+2*13)/1000)²-(32/1000)²)/4)*390=0,72м³
| 93 |  | Уголок 90° (сталь) Ø32х3 ГОСТ 10704-91 |  |  | шт. |  |  | 60 |  |  | 130-23-ОВ1 л.2-4, 130-23-ОВ1.СО
| 94 |  | Опора неподвижная для трубы Ø32 массой 0,33 кг |  |  | шт. |  |  | 60 |  |  | 130-23-ОВ1 л.2-4, 130-23-ОВ1.СО
Подп. и дата | 95 |  | Опора скользящая для трубы Ø32 массой 0,8 кг |  |  | шт. |  |  | 120 |  |  | 130-23-ОВ1 л.2-4, 130-23-ОВ1.СО
| 96 |  | Кран шаровой Ду15 Techno-A 1/2 |  |  | шт. |  |  | 2 |  |  | 130-23-ОВ1 л.2-4, 130-23-ОВ1.СО
| 97 |  | Гильза стальная ∅50х500 |  |  | шт. |  |  | 6 |  |  | 130-23-ОВ1 л.2-4, 130-23-ОВ1.СО
| 98 |  | Грунтовка для системы отопления |  |  | кг. |  |  | 50 |  |  | 130-23-ОВ1 л.2-4, 130-23-ОВ1.СО
Инв. № подл. | 99
[13 empty] | 130-23-ОВ1.ВР |  | Лист
6
|  |  |  | Изм. | Кол.уч |  | Лист | № док. |  | Подп. | Дата

## Table 7
| 1 | 2 | 3 |  |  | 4 |  |  | 5 |  |  | 9 |  | 10
| 100 |  | Вентиляция
| 101 |  | Монтаж системы вентиляции П1 в составе: | [8 empty] | 130-23-ОВ1 л.5-8, 130-23-ОВ1.СО
| 102 |  | Канальный вентилятор: L=4105м3, Р=300Па Канал-ПКВ-80-50-6-380, массой 71 кг |  |  | шт. |  |  | 1 |  |  | 130-23-ОВ1 л.5-8, 130-23-ОВ1.СО |  | Нужно КП от 3-х поставщиков
| 103 |  | Канальный фильтр G4 Канал-ФКП-80-50, массой 20,7 кг. |  |  | шт. |  |  | 1 |  |  | 130-23-ОВ1 л.5-8, 130-23-ОВ1.СО
| 104 |  | Клапан воздушный с электроприводом Канал-Регуляр-80-50-эл.привод |  |  | шт. |  |  | 1 |  |  | 130-23-ОВ1 л.5-8, 130-23-ОВ1.СО
| 105 |  | Гибкая вставка Канал-ГКВ 80-50 |  |  | шт. |  |  | 2 |  |  | 130-23-ОВ1 л.5-8, 130-23-ОВ1.СО
| 106 |  | Канальный воздухонагреватель N=68кВт (теплоноситель T=95-70°С) Канал-КВН-80- 50-4 |  |  | шт. |  |  | 1 |  |  | 130-23-ОВ1 л.5-8, 130-23-ОВ1.СО
| 107 |  | Узел регулирующий ВЕКТОР-2-Ш-1-П-С+ |  |  | шт. |  |  | 1 |  |  | 130-23-ОВ1 л.5-8, 130-23-ОВ1.СО |  | Нужно КП от 3-х поставщиков
| 108 |  | Противопожарный клапан с электроприводом КПУ-1Н-О-Н-800x500-2*ф -МВ220-СН-0-0-0-0-0-0 |  |  | шт. |  |  | 2 |  |  | 130-23-ОВ1 л.5-8, 130-23-ОВ1.СО
| 109 |  | Противопожарный клапан с электроприводом КПУ-1Н-О-Н-500x250-2*ф -МВ220-СН-0-0-0-0-0-0 |  |  | шт. |  |  | 1 |  |  | 130-23-ОВ1 л.5-8, 130-23-ОВ1.СО
| 110 |  | Огнезащитное покрытие для воздуховодов EI30 «ОГНЕМАТ® Вент» |  |  | м² |  |  | 2.4 |  |  | 130-23-ОВ1 л.5-8, 130-23-ОВ1.СО
Взам. инв. № | 111 |  | Утеплитель для воздуховодов 50 мм Isover |  |  | м² |  |  | 52 |  |  | 130-23-ОВ1 л.5-8, 130-23-ОВ1.СО
| 112 |  | Люк вентиляционный 200х100 мм ЛВ1 - ПРВ-21 |  |  | шт. |  |  | 4 |  |  | 130-23-ОВ1 л.5-8, 130-23-ОВ1.СО
| 113 |  | Лючок для замера параметров воздуха ЛП1 - А1К151.000 серия А9-57 |  |  | шт. |  |  | 15 |  |  | 130-23-ОВ1 л.5-8, 130-23-ОВ1.СО
Подп. и дата | 114 |  | Дроссель-клапан: | [8 empty] | 130-23-ОВ1 л.5-8, 130-23-ОВ1.СО
| 115 |  | ДК-500х250 |  |  | шт. |  |  | 2 |  |  | 130-23-ОВ1 л.5-8, 130-23-ОВ1.СО
| 116 |  | ДК-Ø200 |  |  | шт. |  |  | 9 |  |  | 130-23-ОВ1 л.5-8, 130-23-ОВ1.СО
| 117 |  | ДК-Ø125 |  |  | шт. |  |  | 13 |  |  | 130-23-ОВ1 л.5-8, 130-23-ОВ1.СО
Инв. № подл. | 118 |  | Решетка наружная 800х500 |  |  | шт. |  |  | 1 |  |  | 130-23-ОВ1 л.5-8,
[13 empty] | 130-23-ОВ1.ВР |  | Лист
7
|  |  |  | Изм. | Кол.уч |  | Лист | № док. |  | Подп. | Дата

## Table 8
| 1 | 2 | 3 |  |  | 4 |  |  | 5 |  |  | 9 |  | 10
130-23-ОВ1.СО
| 119 |  | Диффузор приточный ДП-Ø200 |  |  | шт. |  |  | 9 |  |  | 130-23-ОВ1 л.5-8, 130-23-ОВ1.СО
| 120 |  | Диффузор приточный ДП-Ø125 |  |  | шт. |  |  | 14 |  |  | 130-23-ОВ1 л.5-8, 130-23-ОВ1.СО
| 121 |  | Решетка вентиляционная 200х100 |  |  | шт. |  |  | 12 |  |  | 130-23-ОВ1 л.5-8, 130-23-ОВ1.СО
| 122 |  | Отвод 90° из оцинкованной стали б=0,7 мм 800x500 |  |  | шт. |  |  | 3 |  |  | 130-23-ОВ1 л.5-8, 130-23-ОВ1.СО |  | 2600 |  | 2.4
| 123 |  | Отвод 90° из оцинкованной стали б=0,7 мм 500x250 |  |  | шт. |  |  | 2 |  |  | 130-23-ОВ1 л.5-8, 130-23-ОВ1.СО |  | 1500 |  | 1.03
| 124 |  | Отвод 45° из оцинкованной стали б=0,7 мм 500x250 |  |  | шт. |  |  | 2 |  |  | 130-23-ОВ1 л.5-8, 130-23-ОВ1.СО |  | 1500 |  | 0.59
| 125 |  | Отвод 90° из оцинкованной стали б=0,5 мм Ø200 |  |  | шт. |  |  | 6 |  |  | 130-23-ОВ1 л.5-8, 130-23-ОВ1.СО |  |  |  | 0.3
| 126 |  | Отвод 90° из оцинкованной стали б=0,5 мм Ø125 |  |  | шт. |  |  | 8 |  |  | 130-23-ОВ1 л.5-8, 130-23-ОВ1.СО |  |  |  | 0.14
| 127 |  | Переход из оцинкованной стали б=0,7 мм 500x250/400х250 L=400 |  |  | шт. |  |  | 1 |  |  | 130-23-ОВ1 л.5-8, 130-23-ОВ1.СО |  | 1500 |  | 0.68
| 128 |  | Переход из оцинкованной стали б=0,7 мм 500x250/400х200 L=400 |  |  | шт. |  |  | 1 |  |  | 130-23-ОВ1 л.5-8, 130-23-ОВ1.СО |  | 1500 |  | 0.68
| 129 |  | Переход из оцинкованной стали б=0,7 мм 400х250/Ø250 L=300 |  |  | шт. |  |  | 1 |  |  | 130-23-ОВ1 л.5-8, 130-23-ОВ1.СО |  | 1300 |  | 0.39
| 130 |  | Переход из оцинкованной стали б=0,7 мм 400х200/Ø200 L=300 |  |  | шт. |  |  | 1 |  |  | 130-23-ОВ1 л.5-8, 130-23-ОВ1.СО |  | 1200 |  | 0.35
Взам. инв. №
| 131 |  | Переход из оцинкованной стали б=0,6 мм Ø250/Ø125 L=300 |  |  | шт. |  |  | 1 |  |  | 130-23-ОВ1 л.5-8, 130-23-ОВ1.СО |  |  |  | 0.24
| 132 |  | Переход из оцинкованной стали б=0,5 мм Ø200/Ø125 L=300 |  |  | шт. |  |  | 1 |  |  | 130-23-ОВ1 л.5-8, 130-23-ОВ1.СО |  |  |  | 0.21
| 133 |  | Тройник из оцинкованной стали б=0,6 мм Ø250/Ø200 |  |  | шт. |  |  | 2 |  |  | 130-23-ОВ1 л.5-8, 130-23-ОВ1.СО |  |  |  | 0.3
Подп. и дата
| 134 |  | Тройник из оцинкованной стали б=0,5 мм Ø200/Ø200 |  |  | шт. |  |  | 2 |  |  | 130-23-ОВ1 л.5-8, 130-23-ОВ1.СО |  |  |  | 0.25
| 135 |  | Тройник из оцинкованной стали б=0,5 мм Ø125/Ø125 |  |  | шт. |  |  | 1 |  |  | 130-23-ОВ1 л.5-8, 130-23-ОВ1.СО |  |  |  | 0.16
| 136 |  | Воздуховод из оцинкованной стали б=0,7 мм 800x500 ГОСТ 14918-2020 |  |  | п.м/м² |  |  | 20/52 |  |  | 130-23-ОВ1 л.5-8, 130-23-ОВ1.СО |  | ((800+500)*2/1000)*20=52м²
| 137 |  | Воздуховод из оцинкованной стали б=0,7 мм 500x250 ГОСТ 14918-2020 |  |  | п.м/м² |  |  | 35/52,5 |  |  | 130-23-ОВ1 л.5-8, 130-23-ОВ1.СО |  | ((500+250)*2/1000)*35=52,5м²
Инв. № подл. | 138 |  | Воздуховод из оцинкованной стали б=0,7 мм |  |  | п.м/м² |  |  | 9,5/12,35 |  |  | 130-23-ОВ1 л.5-8, |  | ((400+250)*2/1000)*9,5=12,35м²
[13 empty] | 130-23-ОВ1.ВР |  | Лист
8
|  |  |  | Изм. | Кол.уч |  | Лист | № док. |  | Подп. | Дата

## Table 9
| 1 | 2 | 3 |  |  | 4 |  |  | 5 |  |  | 9 |  | 10
|  |  | 400x250 ГОСТ 14918-2020 | [8 empty] | 130-23-ОВ1.СО
| 139 |  | Воздуховод из оцинкованной стали б=0,7 мм 400x200 ГОСТ 14918-2020 |  |  | п.м/м² |  |  | 23/27,6 |  |  | 130-23-ОВ1 л.5-8, 130-23-ОВ1.СО |  | ((400+200)*2/1000)*23=27,6м²
| 140 |  | Воздуховод из оцинкованной стали б=0,6 мм Ø250 ГОСТ 14918-2020 |  |  | п.м/м² |  |  | 7/5,5 |  |  | 130-23-ОВ1 л.5-8, 130-23-ОВ1.СО |  | (3,14*250/1000)*7=5,5м²
| 141 |  | Воздуховод из оцинкованной стали б=0,5 мм Ø200 ГОСТ 14918-2020 |  |  | п.м/м² |  |  | 7/4,4 |  |  | 130-23-ОВ1 л.5-8, 130-23-ОВ1.СО |  | (3,14*200/1000)*7=4,4м²
| 142 |  | Воздуховод из оцинкованной стали б=0,5 мм Ø125 ГОСТ 14918-2020 |  |  | п.м/м² |  |  | 17/6,7 |  |  | 130-23-ОВ1 л.5-8, 130-23-ОВ1.СО |  | (3,14*125/1000)*17=6,7м²
143
| 144 |  | Монтаж системы вентиляции В1 в составе: | [8 empty] | 130-23-ОВ1 л.5-8, 130-23-ОВ1.СО
| 145 |  | Канальный вентилятор: L=580м3, Р=160Па Канал-ВЕНТ-200, массой 5,3 кг |  |  | шт. |  |  | 1 |  |  | 130-23-ОВ1 л.5-8, 130-23-ОВ1.СО
| 146 |  | Канальный шумоглушитель Канал-ГКК-200- 600 |  |  | шт. |  |  | 1 |  |  | 130-23-ОВ1 л.5-8, 130-23-ОВ1.СО
| 147 |  | Узел прохода УП1 Серия 5.904-45 |  |  | шт. |  |  | 1 |  |  | 130-23-ОВ1 л.5-8, 130-23-ОВ1.СО
| 148 |  | Противопожарный клапан с электроприводом КПУ-1Н-О-Н-Ø200-2*ф- МВ220-СН-0-0-0-0-0-0 |  |  | шт. |  |  | 3 |  |  | 130-23-ОВ1 л.5-8, 130-23-ОВ1.СО
| 149 |  | Люк вентиляционный ЛВ2 КРВ-25/200 |  |  | шт. |  |  | 1 |  |  | 130-23-ОВ1 л.5-8, 130-23-ОВ1.СО
| 150 |  | Лючок для замера параметров воздуха ЛП1 - А1К151.000 серия А9-57 |  |  | шт. |  |  | 3 |  |  | 130-23-ОВ1 л.5-8, 130-23-ОВ1.СО
Взам. инв. №
| 151 |  | Дроссель-клапан: | [8 empty] | 130-23-ОВ1 л.5-8, 130-23-ОВ1.СО
| 152 |  | ДК-Ø160 |  |  | шт. |  |  | 1 |  |  | 130-23-ОВ1 л.5-8, 130-23-ОВ1.СО
| 153 |  | ДК-Ø125 |  |  | шт. |  |  | 1 |  |  | 130-23-ОВ1 л.5-8, 130-23-ОВ1.СО
Подп. и дата
| 154 |  | Диффузор вытяжной ДП-Ø160 |  |  | шт. |  |  | 2 |  |  | 130-23-ОВ1 л.5-8, 130-23-ОВ1.СО
| 155 |  | Диффузор вытяжной ДП-Ø125 |  |  | шт. |  |  | 1 |  |  | 130-23-ОВ1 л.5-8, 130-23-ОВ1.СО
| 156 |  | Зонт вентиляционный Ø200 Серия 5.904-51 |  |  | шт. |  |  | 1 |  |  | 130-23-ОВ1 л.5-8, 130-23-ОВ1.СО
| 157 |  | Тройник из оцинкованной стали б=0,5 мм Ø200/Ø125 |  |  | шт. |  |  | 1 |  |  | 130-23-ОВ1 л.5-8, 130-23-ОВ1.СО |  |  |  | 0.11
Инв. № подл. | 158 |  | Тройник из оцинкованной стали б=0,5 мм |  |  | шт. |  |  | 1 |  |  | 130-23-ОВ1 л.5-8, |  |  |  | 0.13
[13 empty] | 130-23-ОВ1.ВР |  | Лист
9
|  |  |  | Изм. | Кол.уч |  | Лист | № док. |  | Подп. | Дата

## Table 10
| 1 | 2 | 3 |  |  | 4 |  |  | 5 |  |  | 9 |  | 10
|  |  | Ø160/Ø160 | [8 empty] | 130-23-ОВ1.СО
| 159 |  | Переход из оцинкованной стали б=0,5 мм Ø200/Ø160 L=300 |  |  | шт. |  |  | 1 |  |  | 130-23-ОВ1 л.5-8, 130-23-ОВ1.СО |  |  |  | 0.23
| 160 |  | Отвод 90° из оцинкованной стали б=0,5 мм Ø160 |  |  | шт. |  |  | 5 |  |  | 130-23-ОВ1 л.5-8, 130-23-ОВ1.СО |  |  |  | 0.21
| 161 |  | Воздуховод из оцинкованной стали б=0,5 мм Ø200 ГОСТ 14918-2020 |  |  | п.м/м² |  |  | 17/10,7 |  |  | 130-23-ОВ1 л.5-8, 130-23-ОВ1.СО |  | (3,14*200/1000)*17=10,7м²
| 162 |  | Воздуховод из оцинкованной стали б=0,5 мм Ø160 ГОСТ 14918-2020 |  |  | п.м/м² |  |  | 8/4 |  |  | 130-23-ОВ1 л.5-8, 130-23-ОВ1.СО |  | (3,14*160/1000)*8=4м²
| 163 |  | Огнезащитное покрытие для воздуховодов EI30 «ОГНЕМАТ® Вент» |  |  | м² |  |  | 4.4 |  |  | 130-23-ОВ1 л.5-8, 130-23-ОВ1.СО
164
| 165 |  | Монтаж системы вентиляции В2 в составе:
| 166 |  | Канальный вентилятор: L=300м3, Р=150Па Канал-ВЕНТ-125, массой 3,3 кг |  |  | шт. |  |  | 1 |  |  | 130-23-ОВ1 л.5-8, 130-23-ОВ1.СО
| 167 |  | Канальный шумоглушитель Канал-ГКК-125- 600 |  |  | шт. |  |  | 1 |  |  | 130-23-ОВ1 л.5-8, 130-23-ОВ1.СО
| 168 |  | Узел прохода УП1 Серия 5.904-45 |  |  | шт. |  |  | 1 |  |  | 130-23-ОВ1 л.5-8, 130-23-ОВ1.СО
| 169 |  | Противопожарный клапан с электроприводом КПУ-1Н-О-Н-Ø125-2*ф- МВ220-СН-0-0-0-0-0-0 |  |  | шт. |  |  | 2 |  |  | 130-23-ОВ1 л.5-8, 130-23-ОВ1.СО
| 170 |  | Люк вентиляционный ЛВ3 КРВ-18/125 |  |  | шт. |  |  | 1 |  |  | 130-23-ОВ1 л.5-8, 130-23-ОВ1.СО
Взам. инв. № | 171 |  | Лючок для замера параметров воздуха ЛП1 - А1К151.000 серия А9-57 |  |  | шт. |  |  | 4 |  |  | 130-23-ОВ1 л.5-8, 130-23-ОВ1.СО
| 172 |  | Дроссель-клапан ДК-Ø125 |  |  | шт. |  |  | 2 |  |  | 130-23-ОВ1 л.5-8, 130-23-ОВ1.СО
| 173 |  | Диффузор вытяжной ДП-Ø125 |  |  | шт. |  |  | 6 |  |  | 130-23-ОВ1 л.5-8, 130-23-ОВ1.СО
Подп. и дата | 174 |  | Зонт вентиляционный Ø125 Серия 5.904-51 |  |  | шт. |  |  | 1 |  |  | 130-23-ОВ1 л.5-8, 130-23-ОВ1.СО
| 175 |  | Тройник из оцинкованной стали б=0,5 мм Ø125/Ø125 |  |  | шт. |  |  | 4 |  |  | 130-23-ОВ1 л.5-8, 130-23-ОВ1.СО |  |  |  | 0.1
| 176 |  | Отвод 90° из оцинкованной стали б=0,5 мм Ø125 |  |  | шт. |  |  | 6 |  |  | 130-23-ОВ1 л.5-8, 130-23-ОВ1.СО |  |  |  | 0.14
| 177 |  | Отвод 45° из оцинкованной стали б=0,5 мм Ø125 |  |  | шт. |  |  | 8 |  |  | 130-23-ОВ1 л.5-8, 130-23-ОВ1.СО |  |  |  | 0.09
Инв. № подл. | 178 |  | Воздуховод из оцинкованной стали б=0,5 мм Ø125 ГОСТ 14918-2020 |  |  | п.м/м² |  |  | 31/12,2 |  |  | 130-23-ОВ1 л.5-8, 130-23-ОВ1.СО |  | (3,14*125/1000)*31=12,2м²
[13 empty] | 130-23-ОВ1.ВР |  | Лист
10
|  |  |  | Изм. | Кол.уч |  | Лист | № док. |  | Подп. | Дата

## Table 11
| 1 | 2 | 3 |  |  | 4 |  |  | 5 |  |  | 9 |  | 10
| 179 |  | Огнезащитное покрытие для воздуховодов EI30 «ОГНЕМАТ® Вент» |  |  | м² |  |  | 3
180
| 181 |  | Монтаж системы вентиляции В3 в составе:
| 182 |  | Канальный вентилятор: L=980м3, Р=200Па Канал-ВЕНТ-250, массой 5,3 кг |  |  | шт. |  |  | 1 |  |  | 130-23-ОВ1 л.5-8, 130-23-ОВ1.СО
| 183 |  | Канальный шумоглушитель Канал-ГКК-250- 600 |  |  | шт. |  |  | 1 |  |  | 130-23-ОВ1 л.5-8, 130-23-ОВ1.СО
| 184 |  | Узел прохода УП1-01 Серия 5.904-45 |  |  | шт. |  |  | 1 |  |  | 130-23-ОВ1 л.5-8, 130-23-ОВ1.СО
| 185 |  | Противопожарный клапан с электроприводом КПУ-1Н-О-Н-Ø250-2*ф- МВ220-СН-0-0-0-0-0-0 |  |  | шт. |  |  | 2 |  |  | 130-23-ОВ1 л.5-8, 130-23-ОВ1.СО
| 186 |  | Люк вентиляционный ЛВ4 КРВ-25/250 |  |  | шт. |  |  | 1 |  |  | 130-23-ОВ1 л.5-8, 130-23-ОВ1.СО
| 187 |  | Лючок для замера параметров воздуха ЛП1 - А1К151.000 серия А9-57 |  |  | шт. |  |  | 5 |  |  | 130-23-ОВ1 л.5-8, 130-23-ОВ1.СО
| 188 |  | Дроссель-клапан: | [8 empty] | 130-23-ОВ1 л.5-8, 130-23-ОВ1.СО
| 189 |  | ДК-Ø200 |  |  | шт. |  |  | 2 |  |  | 130-23-ОВ1 л.5-8, 130-23-ОВ1.СО
| 190 |  | ДК-Ø160 |  |  | шт. |  |  | 1 |  |  | 130-23-ОВ1 л.5-8, 130-23-ОВ1.СО
| 191 |  | ДК-Ø125 |  |  | шт. |  |  | 4 |  |  | 130-23-ОВ1 л.5-8, 130-23-ОВ1.СО
Взам. инв. №
| 192 |  | Диффузор вытяжной ДП-Ø200 |  |  | шт. |  |  | 2 |  |  | 130-23-ОВ1 л.5-8, 130-23-ОВ1.СО
| 193 |  | Диффузор вытяжной ДП-Ø160 |  |  | шт. |  |  | 1 |  |  | 130-23-ОВ1 л.5-8, 130-23-ОВ1.СО
| 194 |  | Диффузор вытяжной ДП-Ø125 |  |  | шт. |  |  | 5 |  |  | 130-23-ОВ1 л.5-8, 130-23-ОВ1.СО
Подп. и дата
| 195 |  | Зонт вентиляционный Ø250 Серия 5.904-51 |  |  | шт. |  |  | 1 |  |  | 130-23-ОВ1 л.5-8, 130-23-ОВ1.СО
| 196 |  | Тройник из оцинкованной стали б=0,5 мм Ø125/Ø125 |  |  | шт. |  |  | 1 |  |  | 130-23-ОВ1 л.5-8, 130-23-ОВ1.СО |  |  |  | 0.2
| 197 |  | Тройник из оцинкованной стали б=0,5 мм Ø200/Ø160 |  |  | шт. |  |  | 1 |  |  | 130-23-ОВ1 л.5-8, 130-23-ОВ1.СО |  |  |  | 0.28
| 198 |  | Тройник из оцинкованной стали б=0,5 мм Ø200/Ø200 |  |  | шт. |  |  | 2 |  |  | 130-23-ОВ1 л.5-8, 130-23-ОВ1.СО |  |  |  | 0.31
Инв. № подл.
| 199 |  | Тройник из оцинкованной стали б=0,5 мм |  |  | шт. |  |  | 3 |  |  | 130-23-ОВ1 л.5-8, |  |  |  | 0.31
[13 empty] | 130-23-ОВ1.ВР |  | Лист
11
|  |  |  | Изм. | Кол.уч |  | Лист | № док. |  | Подп. | Дата

## Table 12
| 1 | 2 | 3 |  |  | 4 |  |  | 5 |  |  | 9 |  | 10
|  |  | Ø250/Ø125 | [8 empty] | 130-23-ОВ1.СО
| 200 |  | Переход из оцинкованной стали б=0,5 мм Ø250/Ø200 L=300 |  |  | шт. |  |  | 1 |  |  | 130-23-ОВ1 л.5-8, 130-23-ОВ1.СО |  |  |  | 0.28
| 201 |  | Переход из оцинкованной стали б=0,5 мм Ø200/Ø125 L=300 |  |  | шт. |  |  | 1 |  |  | 130-23-ОВ1 л.5-8, 130-23-ОВ1.СО |  |  |  | 0.21
| 202 |  | Отвод 90° из оцинкованной стали б=0,5 мм Ø250 |  |  | шт. |  |  | 4 |  |  | 130-23-ОВ1 л.5-8, 130-23-ОВ1.СО |  |  |  | 0.43
| 203 |  | Отвод 90° из оцинкованной стали б=0,5 мм Ø125 |  |  | шт. |  |  | 1 |  |  | 130-23-ОВ1 л.5-8, 130-23-ОВ1.СО |  |  |  | 0.14
| 204 |  | Воздуховод из оцинкованной стали б=0,5 мм Ø250 ГОСТ 14918-2020 |  |  | п.м/м² |  |  | 22/17,3 |  |  | 130-23-ОВ1 л.5-8, 130-23-ОВ1.СО |  | (3,14*250/1000)*22=17,3м²
| 205 |  | Воздуховод из оцинкованной стали б=0,5 мм Ø200 ГОСТ 14918-2020 |  |  | п.м/м² |  |  | 15/9,4 |  |  | 130-23-ОВ1 л.5-8, 130-23-ОВ1.СО |  | (3,14*200/1000)*15=9,4м²
| 206 |  | Воздуховод из оцинкованной стали б=0,5 мм Ø160 ГОСТ 14918-2020 |  |  | п.м/м² |  |  | 0,5/0,25 |  |  | 130-23-ОВ1 л.5-8, 130-23-ОВ1.СО |  | (3,14*160/1000)*0,5=0,25м²
| 207 |  | Воздуховод из оцинкованной стали б=0,5 мм Ø125 ГОСТ 14918-2020 |  |  | п.м/м² |  |  | 5/2 |  |  | 130-23-ОВ1 л.5-8, 130-23-ОВ1.СО |  | (3,14*125/1000)*5=2м²
| 208 |  | Огнезащитное покрытие для воздуховодов EI30 «ОГНЕМАТ® Вент» |  |  | м² |  |  | 5.5 |  |  | 130-23-ОВ1 л.5-8, 130-23-ОВ1.СО
209
| 210 |  | Монтаж системы вентиляции В4 в составе:
| 211 |  | Канальный вентилятор: L=1200м3, Р=210Па Канал-ВЕНТ-250, массой 5,3 кг |  |  | шт. |  |  | 1 |  |  | 130-23-ОВ1 л.5-8, 130-23-ОВ1.СО
| 212 |  | Канальный шумоглушитель Канал-ГКК-250- 600 |  |  | шт. |  |  | 1 |  |  | 130-23-ОВ1 л.5-8, 130-23-ОВ1.СО
Взам. инв. №
| 213 |  | Узел прохода УП1-01 Серия 5.904-45 |  |  | шт. |  |  | 1 |  |  | 130-23-ОВ1 л.5-8, 130-23-ОВ1.СО
| 214 |  | Противопожарный клапан с электроприводом КПУ-1Н-О-Н-Ø250-2*ф- МВ220-СН-0-0-0-0-0-0 |  |  | шт. |  |  | 2 |  |  | 130-23-ОВ1 л.5-8, 130-23-ОВ1.СО
Подп. и дата | 215 |  | Люк вентиляционный ЛВ4 КРВ-25/250 |  |  | шт. |  |  | 1 |  |  | 130-23-ОВ1 л.5-8, 130-23-ОВ1.СО
| 216 |  | Лючок для замера параметров воздуха ЛП1 - А1К151.000 серия А9-57 |  |  | шт. |  |  | 4 |  |  | 130-23-ОВ1 л.5-8, 130-23-ОВ1.СО
| 217 |  | Дроссель-клапан: | [8 empty] | 130-23-ОВ1 л.5-8, 130-23-ОВ1.СО
| 218 |  | ДК-Ø200 |  |  | шт. |  |  | 2 |  |  | 130-23-ОВ1 л.5-8, 130-23-ОВ1.СО
Инв. № подл. | 219 |  | ДК-Ø125 |  |  | шт. |  |  | 3 |  |  | 130-23-ОВ1 л.5-8, 130-23-ОВ1.СО
[13 empty] | 130-23-ОВ1.ВР |  | Лист
12
|  |  |  | Изм. | Кол.уч |  | Лист | № док. |  | Подп. | Дата

## Table 13
| 1 | 2 | 3 |  |  | 4 |  |  | 5 |  |  | 9 |  | 10
| 220 |  | Диффузор вытяжной ДП-Ø200 |  |  | шт. |  |  | 2 |  |  | 130-23-ОВ1 л.5-8, 130-23-ОВ1.СО
| 221 |  | Диффузор вытяжной ДП-Ø125 |  |  | шт. |  |  | 4 |  |  | 130-23-ОВ1 л.5-8, 130-23-ОВ1.СО
| 222 |  | Зонт вентиляционный Ø250 Серия 5.904-51 |  |  | шт. |  |  | 1 |  |  | 130-23-ОВ1 л.5-8, 130-23-ОВ1.СО
| 223 |  | Тройник из оцинкованной стали б=0,5 мм Ø125/Ø125 |  |  | шт. |  |  | 1 |  |  | 130-23-ОВ1 л.5-8, 130-23-ОВ1.СО |  |  |  | 0.1
| 224 |  | Тройник из оцинкованной стали б=0,5 мм Ø200/Ø200 |  |  | шт. |  |  | 2 |  |  | 130-23-ОВ1 л.5-8, 130-23-ОВ1.СО |  |  |  | 0.17
| 225 |  | Тройник из оцинкованной стали б=0,5 мм Ø250/Ø125 |  |  | шт. |  |  | 2 |  |  | 130-23-ОВ1 л.5-8, 130-23-ОВ1.СО |  |  |  | 0.19
| 226 |  | Переход из оцинкованной стали б=0,5 мм Ø250/Ø200 L=300 |  |  | шт. |  |  | 1 |  |  | 130-23-ОВ1 л.5-8, 130-23-ОВ1.СО |  |  |  | 0.28
| 227 |  | Переход из оцинкованной стали б=0,5 мм Ø200/Ø125 L=300 |  |  | шт. |  |  | 1 |  |  | 130-23-ОВ1 л.5-8, 130-23-ОВ1.СО |  |  |  | 0.21
| 228 |  | Отвод 90° из оцинкованной стали б=0,5 мм Ø250 |  |  | шт. |  |  | 4 |  |  | 130-23-ОВ1 л.5-8, 130-23-ОВ1.СО |  |  |  | 0.43
| 229 |  | Отвод 90° из оцинкованной стали б=0,5 мм Ø125 |  |  | шт. |  |  | 1 |  |  | 130-23-ОВ1 л.5-8, 130-23-ОВ1.СО |  |  |  | 0.14
| 230 |  | Воздуховод из оцинкованной стали б=0,5 мм Ø250 ГОСТ 14918-2020 |  |  | п.м/м² |  |  | 15/11,8 |  |  | 130-23-ОВ1 л.5-8, 130-23-ОВ1.СО |  | (3,14*250/1000)*15=11,8м²
| 231 |  | Воздуховод из оцинкованной стали б=0,5 мм Ø200 ГОСТ 14918-2020 |  |  | п.м/м² |  |  | 12/7,5 |  |  | 130-23-ОВ1 л.5-8, 130-23-ОВ1.СО |  | (3,14*200/1000)*12=7,5м²
Взам. инв. № | 232 |  | Воздуховод из оцинкованной стали б=0,5 мм Ø125 ГОСТ 14918-2020 |  |  | п.м/м² |  |  | 7/2,8 |  |  | 130-23-ОВ1 л.5-8, 130-23-ОВ1.СО |  | (3,14*125/1000)*7=2,8м²
| 233 |  | Огнезащитное покрытие для воздуховодов EI30 «ОГНЕМАТ® Вент» |  |  | м² |  |  | 5.5 |  |  | 130-23-ОВ1 л.5-8, 130-23-ОВ1.СО
234
| 235 |  | Монтаж системы вентиляции В5 в составе:
Подп. и дата | 236 |  | Канальный вентилятор: L=910м3, Р=180Па Канал-ВЕНТ-250, масса 5,3 кг |  |  | шт. |  |  | 1 |  |  | 130-23-ОВ1 л.5-8, 130-23-ОВ1.СО
| 237 |  | Канальный шумоглушитель Канал-ГКК-250- 600 |  |  | шт. |  |  | 1 |  |  | 130-23-ОВ1 л.5-8, 130-23-ОВ1.СО
| 238 |  | Узел прохода УП1-01 Серия 5.904-45 |  |  | шт. |  |  | 1 |  |  | 130-23-ОВ1 л.5-8, 130-23-ОВ1.СО
| 239 |  | Противопожарный клапан с электроприводом КПУ-1Н-О-Н-Ø250-2*ф- МВ220-СН-0-0-0-0-0-0 |  |  | шт. |  |  | 2 |  |  | 130-23-ОВ1 л.5-8, 130-23-ОВ1.СО
Инв. № подл.
| 240 |  | Люк вентиляционный ЛВ4 КРВ-25/250 |  |  | шт. |  |  | 1 |  |  | 130-23-ОВ1 л.5-8,
[13 empty] | 130-23-ОВ1.ВР |  | Лист
13
|  |  |  | Изм. | Кол.уч |  | Лист | № док. |  | Подп. | Дата

## Table 14
| 1 | 2 | 3 |  |  | 4 |  |  | 5 |  |  | 9 |  | 10
130-23-ОВ1.СО
| 241 |  | Лючок для замера параметров воздуха ЛП1 - А1К151.000 серия А9-57 |  |  | шт. |  |  | 5 |  |  | 130-23-ОВ1 л.5-8, 130-23-ОВ1.СО
| 242 |  | Дроссель-клапан: | [8 empty] | 130-23-ОВ1 л.5-8, 130-23-ОВ1.СО
| 243 |  | ДК-Ø200 |  |  | шт. |  |  | 2 |  |  | 130-23-ОВ1 л.5-8, 130-23-ОВ1.СО
| 244 |  | ДК-Ø160 |  |  | шт. |  |  | 1 |  |  | 130-23-ОВ1 л.5-8, 130-23-ОВ1.СО
| 245 |  | ДК-Ø125 |  |  | шт. |  |  | 4 |  |  | 130-23-ОВ1 л.5-8, 130-23-ОВ1.СО
| 246 |  | Диффузор вытяжной ДП-Ø200 |  |  | шт. |  |  | 2 |  |  | 130-23-ОВ1 л.5-8, 130-23-ОВ1.СО
| 247 |  | Диффузор вытяжной ДП-Ø125 |  |  | шт. |  |  | 9 |  |  | 130-23-ОВ1 л.5-8, 130-23-ОВ1.СО
| 248 |  | Зонт вентиляционный Ø250 Серия 5.904-51 |  |  | шт. |  |  | 1 |  |  | 130-23-ОВ1 л.5-8, 130-23-ОВ1.СО
| 249 |  | Тройник из оцинкованной стали б=0,5 мм Ø250/Ø125 |  |  | шт. |  |  | 2 |  |  | 130-23-ОВ1 л.5-8, 130-23-ОВ1.СО
| 250 |  | Тройник из оцинкованной стали б=0,5 мм Ø200/Ø200 |  |  | шт. |  |  | 2 |  |  | 130-23-ОВ1 л.5-8, 130-23-ОВ1.СО |  | 0.31
| 251 |  | Тройник из оцинкованной стали б=0,5 мм Ø160/Ø125 |  |  | шт. |  |  | 5 |  |  | 130-23-ОВ1 л.5-8, 130-23-ОВ1.СО |  | 0.23
| 252 |  | Тройник из оцинкованной стали б=0,5 мм Ø125/Ø125 |  |  | шт. |  |  | 1 |  |  | 130-23-ОВ1 л.5-8, 130-23-ОВ1.СО |  | 0.2
Взам. инв. №
| 253 |  | Переход из оцинкованной стали б=0,5 мм Ø250/Ø200 L=300 |  |  | шт. |  |  | 1 |  |  | 130-23-ОВ1 л.5-8, 130-23-ОВ1.СО
| 254 |  | Переход из оцинкованной стали б=0,5 мм Ø200/Ø160 L=300 |  |  | шт. |  |  | 1 |  |  | 130-23-ОВ1 л.5-8, 130-23-ОВ1.СО |  | 0.23
| 255 |  | Переход из оцинкованной стали б=0,5 мм Ø160/Ø125 L=300 |  |  | шт. |  |  | 1 |  |  | 130-23-ОВ1 л.5-8, 130-23-ОВ1.СО |  | 0.18
Подп. и дата
| 256 |  | Отвод 90° из оцинкованной стали б=0,5 мм Ø250 |  |  | шт. |  |  | 4 |  |  | 130-23-ОВ1 л.5-8, 130-23-ОВ1.СО
| 257 |  | Отвод 90° из оцинкованной стали б=0,5 мм Ø200 |  |  | шт. |  |  | 1 |  |  | 130-23-ОВ1 л.5-8, 130-23-ОВ1.СО
| 258 |  | Отвод 90° из оцинкованной стали б=0,5 мм Ø125 |  |  | шт. |  |  | 3 |  |  | 130-23-ОВ1 л.5-8, 130-23-ОВ1.СО
| 259 |  | Отвод 45° из оцинкованной стали б=0,5 мм Ø125 |  |  | шт. |  |  | 4 |  |  | 130-23-ОВ1 л.5-8, 130-23-ОВ1.СО
Инв. № подл. | 260 |  | Воздуховод из оцинкованной стали б=0,5 мм |  |  | п.м/м² |  |  | 17/13,4 |  |  | 130-23-ОВ1 л.5-8, |  | (3,14*250/1000)*17=13,4м²
[13 empty] | 130-23-ОВ1.ВР |  | Лист
14
|  |  |  | Изм. | Кол.уч |  | Лист | № док. |  | Подп. | Дата

## Table 15
| 1 | 2 | 3 |  |  | 4 |  |  | 5 |  |  | 9 |  | 10
|  |  | Ø250 ГОСТ 14918-2020 | [8 empty] | 130-23-ОВ1.СО
| 261 |  | Воздуховод из оцинкованной стали б=0,5 мм Ø200 ГОСТ 14918-2020 |  |  | п.м/м² |  |  | 6/3,8 |  |  | 130-23-ОВ1 л.5-8, 130-23-ОВ1.СО |  | (3,14*200/1000)*6=3,8м²
| 262 |  | Воздуховод из оцинкованной стали б=0,5 мм Ø160 ГОСТ 14918-2020 |  |  | п.м/м² |  |  | 5/2,5 |  |  | 130-23-ОВ1 л.5-8, 130-23-ОВ1.СО |  | (3,14*160/1000)*5=2,5м²
| 263 |  | Воздуховод из оцинкованной стали б=0,5 мм Ø125 ГОСТ 14918-2020 |  |  | п.м/м² |  |  | 6/2,4 |  |  | 130-23-ОВ1 л.5-8, 130-23-ОВ1.СО |  | (3,14*125/1000)*6=2,4м²
| 264 |  | Огнезащитное покрытие для воздуховодов EI30 «ОГНЕМАТ® Вент» |  |  | м² |  |  | 5.5 |  |  | 130-23-ОВ1 л.5-8, 130-23-ОВ1.СО
265
| 266 |  | Монтаж системы вентиляции В6 в составе:
| 267 |  | Канальный вентилятор: L=30м3, Р=100Па Канал-ВЕНТ-125, массой 3,3 |  |  | шт. |  |  | 1 |  |  | 130-23-ОВ1 л.5-8, 130-23-ОВ1.СО |  | в КП 934665 п.21 количество исправить на 2 шт
| 268 |  | Канальный шумоглушитель Канал-ГКК-125- 600 |  |  | шт. |  |  | 1 |  |  | 130-23-ОВ1 л.5-8, 130-23-ОВ1.СО |  | в КП 934665 п.22 количество исправить на 2 шт
| 269 |  | Узел прохода УП1 Серия 5.904-45 |  |  | шт. |  |  | 1 |  |  | 130-23-ОВ1 л.5-8, 130-23-ОВ1.СО
| 270 |  | Противопожарный клапан с электроприводом КПУ-1Н-О-Н-Ø125-2*ф- МВ220-СН-0-0-0-0-0-0 |  |  | шт. |  |  | 2 |  |  | 130-23-ОВ1 л.5-8, 130-23-ОВ1.СО
| 271 |  | Лючок для замера параметров воздуха ЛП1 - А1К151.000 серия А9-57 |  |  | шт. |  |  | 2 |  |  | 130-23-ОВ1 л.5-8, 130-23-ОВ1.СО
| 272 |  | Дроссель-клапан ДК-Ø125 |  |  | шт. |  |  | 1 |  |  | 130-23-ОВ1 л.5-8, 130-23-ОВ1.СО
Взам. инв. № | 273 |  | Диффузор вытяжной ДП-Ø125 |  |  | шт. |  |  | 1 |  |  | 130-23-ОВ1 л.5-8, 130-23-ОВ1.СО
| 274 |  | Зонт вентиляционный Ø125 Серия 5.904-51 |  |  | шт. |  |  | 1 |  |  | 130-23-ОВ1 л.5-8, 130-23-ОВ1.СО
| 275 |  | Отвод 90° из оцинкованной стали б=0,5 мм Ø125 |  |  | шт. |  |  | 4 |  |  | 130-23-ОВ1 л.5-8, 130-23-ОВ1.СО
Подп. и дата | 276 |  | Воздуховод из оцинкованной стали б=0,5 мм Ø125 ГОСТ 14918-2020 |  |  | п.м/м² |  |  | 11/4,32 |  |  | 130-23-ОВ1 л.5-8, 130-23-ОВ1.СО |  | (3,14*125/1000)*11=4,32м²
| 277 |  | Огнезащитное покрытие для воздуховодов EI30 «ОГНЕМАТ® Вент» |  |  | м² |  |  | 3 |  |  | 130-23-ОВ1 л.5-8, 130-23-ОВ1.СО
278
| 279 |  | Монтаж системы вентиляции ПД1 в составе:
| 280 |  | Вентилятор осевой: L=12600м3, Р=500Па ОСА-501-050-Н-00550/2-У2, массой 52 кг |  |  | шт. |  |  | 1 |  |  | 130-23-ОВ1 л.5-8, 130-23-ОВ1.СО |  | предоставить кп от 3-х поставщиков
Инв. № подл. | 281 |  | Клапан противопожарный универсальный |  |  | шт. |  |  | 2 |  |  | 130-23-ОВ1 л.5-8,
[13 empty] | 130-23-ОВ1.ВР |  | Лист
15
|  |  |  | Изм. | Кол.уч |  | Лист | № док. |  | Подп. | Дата

## Table 16
| 1 | 2 | 3 |  |  | 4 |  |  | 5 |  |  | 9 |  | 10
|  |  | КПУ-1Н-З-Н-800х600-2хф-МЭО220-СН-0-0- 0-0-ВД-0 | [8 empty] | 130-23-ОВ1.СО
| 282 |  | Клапан противопожарный универсальный КПУ-1Н-З-Н-Ø500-2хф-МЭО220-СН-0-0-0- 0-ВД-0 |  |  | шт. |  |  | 1 |  |  | 130-23-ОВ1 л.5-8, 130-23-ОВ1.СО
| 283 |  | Гибкая вставка Ø500 |  |  | шт. |  |  | 2 |  |  | 130-23-ОВ1 л.5-8, 130-23-ОВ1.СО
| 284 |  | Решетка наружная Ø500 |  |  | шт. |  |  | 1 |  |  | 130-23-ОВ1 л.5-8, 130-23-ОВ1.СО
| 285 |  | Декоративная решетка 800х600 |  |  | шт. |  |  | 2 |  |  | 130-23-ОВ1 л.5-8, 130-23-ОВ1.СО
| 286 |  | Отвод 30° из оцинкованной стали б=1,2 мм Ø500 0,62 м2 |  |  | шт. |  |  | 2 |  |  | 130-23-ОВ1 л.5-8, 130-23-ОВ1.СО |  |  |  | 0.62
| 287 |  | Отвод 90° из оцинкованной стали б=1,2 мм 800х600 2,59 м2 |  |  | шт. |  |  | 2 |  |  | 130-23-ОВ1 л.5-8, 130-23-ОВ1.СО |  |  |  | 2.59
| 288 |  | Отвод 45° из оцинкованной стали б=1,2 мм Ø500 0,82 м2 |  |  | шт. |  |  | 2 |  |  | 130-23-ОВ1 л.5-8, 130-23-ОВ1.СО |  |  |  | 0.82
| 289 |  | Переход из оцинкованной стали б=1,2 мм 800х600/Ø500 L=300 0,82 м2 |  |  | шт. |  |  | 1 |  |  | 130-23-ОВ1 л.5-8, 130-23-ОВ1.СО |  |  |  | 0.82
| 290 |  | Воздуховод из оцинкованной стали б=1,2 мм Ø500 |  |  | п.м/м² |  |  | 5/7,85 |  |  | 130-23-ОВ1 л.5-8, 130-23-ОВ1.СО |  | (3,14*500/1000)*5=7,85м²
| 291 |  | Воздуховод из оцинкованной стали б=1,2 мм 800х600 |  |  | п.м/м² |  |  | 26/72,8 |  |  | 130-23-ОВ1 л.5-8, 130-23-ОВ1.СО |  | ((800+600)*2/1000)*26=72,8м²
| 292 |  | Огнезащитное покрытие для воздуховодов EI30 «ОГНЕМАТ® Вент» |  |  | м² |  |  | 80 |  |  | 130-23-ОВ1 л.5-8, 130-23-ОВ1.СО
Взам. инв. № | 293
| 294 |  | Монтаж системы вентиляции ВД1 в составе:
| 295 |  | Вентилятор дымоудаления осевой: L=18000м3, Р=600Па ВОД-080-ДУ600-Н- 00550/2-У2, массой 344 кг |  |  | шт. |  |  | 1 |  |  | 130-23-ОВ1 л.5-8, 130-23-ОВ1.СО |  | предоставить КП от 3-х Поставщиков
Подп. и дата | 296 |  | Клапан противопожарный универсальный (дымовой) КПУ-1Н-Д-Н-600х600-2хф- МЭО220-СН-0-0-0-0-ВД-0 |  |  | шт. |  |  | 4 |  |  | 130-23-ОВ1 л.5-8, 130-23-ОВ1.СО
| 297 |  | Клапан противопожарный универсальный (дымовой) КПУ-1Н-З-Н-Ø800-2хф-МЭО220 |  |  | шт. |  |  | 1 |  |  | 130-23-ОВ1 л.5-8, 130-23-ОВ1.СО
| 298 |  | Гибкая вставка Ø800 |  |  | шт. |  |  | 2 |  |  | 130-23-ОВ1 л.5-8, 130-23-ОВ1.СО
| 299 |  | Декоративная решетка 600х600 |  |  | шт. |  |  | 4 |  |  | 130-23-ОВ1 л.5-8, 130-23-ОВ1.СО
Инв. № подл.
| 300 |  | Зонт вентиляционный 800х500 Серия 5.904- |  |  | шт. |  |  | 1 |  |  | 130-23-ОВ1 л.5-8,
[13 empty] | 130-23-ОВ1.ВР |  | Лист
16
|  |  |  | Изм. | Кол.уч |  | Лист | № док. |  | Подп. | Дата

## Table 17
| 1 | 2 | 3 |  |  | 4 |  |  | 5 |  |  | 9 |  | 10
|  |  | 51 | [8 empty] | 130-23-ОВ1.СО
| 301 |  | Отвод 90° из оцинкованной стали б=1,2 мм 1000х600 3,46 м2 |  |  | шт. |  |  | 2 |  |  | 130-23-ОВ1 л.5-8, 130-23-ОВ1.СО |  |  |  | 3.46
| 302 |  | Отвод 90° из оцинкованной стали б=1,2 мм 800х500 2,4 м2 |  |  | шт. |  |  | 1 |  |  | 130-23-ОВ1 л.5-8, 130-23-ОВ1.СО |  |  |  | 2.4
| 303 |  | Отвод 45° из оцинкованной стали б=1,2 мм 800х500 1,33 м2 |  |  | шт. |  |  | 1 |  |  | 130-23-ОВ1 л.5-8, 130-23-ОВ1.СО |  |  |  | 1.33
| 304 |  | Отвод 90° из оцинкованной стали б=1,2 мм 600х600 1,84 м2 |  |  | шт. |  |  | 4 |  |  | 130-23-ОВ1 л.5-8, 130-23-ОВ1.СО |  |  |  | 1.84
| 305 |  | Переход из оцинкованной стали б=1,2 мм 1000х600/Ø800 L=300 1,05 м2 |  |  | шт. |  |  | 1 |  |  | 130-23-ОВ1 л.5-8, 130-23-ОВ1.СО |  |  |  | 1.05
| 306 |  | Переход из оцинкованной стали б=1,2 мм 1000х600/600х600 L=400 1,46 м2 |  |  | шт. |  |  | 1 |  |  | 130-23-ОВ1 л.5-8, 130-23-ОВ1.СО |  |  |  | 1.46
| 307 |  | Переход из оцинкованной стали б=1,2 мм 800х500/Ø800 L=300 0,92 м2 |  |  | шт. |  |  | 1 |  |  | 130-23-ОВ1 л.5-8, 130-23-ОВ1.СО |  |  |  | 0.92
| 308 |  | Воздуховод из оцинкованной стали б=1,2 мм 1000х600 ГОСТ 14918-2020 |  |  | п.м/м² |  |  | 7/22,4 |  |  | 130-23-ОВ1 л.5-8, 130-23-ОВ1.СО |  | ((1000+600)*2/1000)*7=22,4м²
| 309 |  | Воздуховод из оцинкованной стали б=1,2 мм 800х500 ГОСТ 14918-2020 |  |  | п.м/м² |  |  | 18/46,8 |  |  | 130-23-ОВ1 л.5-8, 130-23-ОВ1.СО |  | ((800+500)*2/1000)*18=46,8м²
| 310 |  | Воздуховод из оцинкованной стали б=1,2 мм 600х600 ГОСТ 14918-2020 |  |  | п.м/м² |  |  | 45/108 |  |  | 130-23-ОВ1 л.5-8, 130-23-ОВ1.СО |  | ((600+600)*2/1000)*45=108м²
311
| 312 |  | Заделка пазух прохода воздуховодов и труб через стены и перекрытие огнезадерживающей пеной ОГНЕЗА EI240, 750 мл |  |  | баллон |  |  | 30 |  |  | 130-23-ОВ1 л.5-8, 130-23-ОВ1.СО
Взам. инв. №
313
| 314 |  | Монтаж систем крепления вентиляционного оборудования
| 315 |  | Резьбовая шпилька M10 х 1000 |  |  | шт./кг |  |  | 118/57,7 |  |  | 130-23-ОВ1 л.11, л.12, 130-23-ОВ1.СО
Подп. и дата
| 316 |  | Анкер забивной латунный М10 |  |  | шт./кг |  |  | 71/0,071 |  |  | 130-23-ОВ1 л.11, л.12, 130-23-ОВ1.СО
| 317 |  | Гайка шестигранная M10 |  |  | шт./кг |  |  | 635/6,35 |  |  | 130-23-ОВ1 л.11, л.12, 130-23-ОВ1.СО
| 318 |  | Хомут вентиляционный 200 М8/М10 |  |  | шт./кг |  |  | 24/4,8 |  |  | 130-23-ОВ1 л.11, л.12, 130-23-ОВ1.СО
| 319 |  | Хомут вентиляционный 160 М8/М10 |  |  | шт./кг |  |  | 11/1,78 |  |  | 130-23-ОВ1 л.11, л.12, 130-23-ОВ1.СО
Инв. № подл.
| 320 |  | Хомут вентиляционный 125 М8/М10 |  |  | шт./кг |  |  | 41/5,6 |  |  | 130-23-ОВ1 л.11, л.12,
[13 empty] | 130-23-ОВ1.ВР |  | Лист
17
|  |  |  | Изм. | Кол.уч |  | Лист | № док. |  | Подп. | Дата

## Table 18
| 1 | 2 | 3 |  |  | 4 |  |  | 5 |  |  | 9 |  | 10
130-23-ОВ1.СО
| 321 |  | Хомут вентиляционный 250М8/М10 |  |  | шт./кг |  |  | 23/5,3 |  |  | 130-23-ОВ1 л.11, л.12, 130-23-ОВ1.СО
| 322 |  | Шайба 10/9021 |  |  | шт./кг |  |  | 90/0,99 |  |  | 130-23-ОВ1 л.11, л.12, 130-23-ОВ1.СО
| 323 |  | Профиль ST 41/41-2.0-6 |  |  | м/кг |  |  | 192/393,6 |  |  | 130-23-ОВ1 л.11, л.12, 130-23-ОВ1.СО
| 324 |  | Декоративная крышка 41/41 |  |  | шт./кг |  |  | 533/7,995 |  |  | 130-23-ОВ1 л.11, л.12, 130-23-ОВ1.СО
| 325 |  | Скоба-зажим U 41 М10 (41-82) |  |  | шт./кг |  |  | 8/3,36 |  |  | 130-23-ОВ1 л.11, л.12, 130-23-ОВ1.СО
| 326 |  | Быстрозажимная гайка СС-М10 |  |  | шт./кг |  |  | 615/18,45 |  |  | 130-23-ОВ1 л.11, л.12, 130-23-ОВ1.СО
| 327 |  | Опорная пластина ST М10 |  |  | шт./кг |  |  | 408/32,64 |  |  | 130-23-ОВ1 л.11, л.12, 130-23-ОВ1.СО
| 328 |  | Шайба 10/125 |  |  | шт./кг |  |  | 978/3,912 |  |  | 130-23-ОВ1 л.11, л.12, 130-23-ОВ1.СО
| 329 |  | Профиль ST 41/41/2.0-6 D |  |  | м/кг |  |  | 78/319,8 |  |  | 130-23-ОВ1 л.11, л.12, 130-23-ОВ1.СО
| 330 |  | Опора СТ-41Д |  |  | шт./кг |  |  | 50/111 |  |  | 130-23-ОВ1 л.11, л.12, 130-23-ОВ1.СО
| 331 |  | Болт шестигранный М12/120 |  |  | шт./кг |  |  | 50/6 |  |  | 130-23-ОВ1 л.11, л.12, 130-23-ОВ1.СО
| 332 |  | Шайба 12/125 |  |  | шт./кг |  |  | 101/0,606 |  |  | 130-23-ОВ1 л.11, л.12, 130-23-ОВ1.СО
Взам. инв. №
| 333 |  | Опорная пластина ST М12 |  |  | шт./кг |  |  | 50/4 |  |  | 130-23-ОВ1 л.11, л.12, 130-23-ОВ1.СО
| 334 |  | Гайка шестигранная M12 |  |  | шт./кг |  |  | 50/0,85 |  |  | 130-23-ОВ1 л.11, л.12, 130-23-ОВ1.СО
| 335 |  | Опора-уголок СТ 528-523 |  |  | шт./кг |  |  | 40/42,4 |  |  | 130-23-ОВ1 л.11, л.12, 130-23-ОВ1.СО
Подп. и дата
| 336 |  | Соединитель СН 41/41 |  |  | шт./кг |  |  | 25/5,25 |  |  | 130-23-ОВ1 л.11, л.12, 130-23-ОВ1.СО
| 337 |  | Болт шестигранный М10/30 |  |  | шт./кг |  |  | 601/15,626 |  |  | 130-23-ОВ1 л.11, л.12, 130-23-ОВ1.СО
| 338 |  | Перфолента 17ммx0,5мм в рулоне по 25м |  |  | шт./кг |  |  | 6/7,128 |  |  | 130-23-ОВ1 л.11, л.12, 130-23-ОВ1.СО
| 339 |  | Консоль ST 41/41/2.5 D-700 |  |  | шт./кг |  |  | 19/76,76 |  |  | 130-23-ОВ1 л.11, л.12, 130-23-ОВ1.СО
Инв. № подл. | 340 |  | Винт М6 х 20 |  |  | шт./кг |  |  | 174/1,218 |  |  | 130-23-ОВ1 л.11, л.12,
[13 empty] | 130-23-ОВ1.ВР |  | Лист
18
|  |  |  | Изм. | Кол.уч |  | Лист | № док. |  | Подп. | Дата

## Table 19
| 1 | 2 | 3 |  |  | 4 |  |  | 5 |  |  | 9 |  | 10
130-23-ОВ1.СО
| 341 |  | Шайба 6 125 |  |  | шт./кг |  |  | 166/1,66 |  |  | 130-23-ОВ1 л.11, л.12, 130-23-ОВ1.СО
| 342 |  | Быстрозажимная гайка СС-М6 |  |  | шт./кг |  |  | 166/4,98 |  |  | 130-23-ОВ1 л.11, л.12, 130-23-ОВ1.СО
| 343 |  | Уголок опорный 63/40/90 |  |  | шт./кг |  |  | 50/9 |  |  | 130-23-ОВ1 л.11, л.12, 130-23-ОВ1.СО
| 344 |  | Опора СТ 41 |  |  | шт./кг |  |  | 38/33,82 |  |  | 130-23-ОВ1 л.11, л.12, 130-23-ОВ1.СО
| 345 |  | Опора-уголок СТ 328-323 |  |  | шт./кг |  |  | 13/8,45 |  |  | 130-23-ОВ1 л.11, л.12, 130-23-ОВ1.СО
| 346 |  | Уголок монтажный СТУ 90-4 |  |  | шт./кг |  |  | 8/1,84 |  |  | 130-23-ОВ1 л.11, л.12, 130-23-ОВ1.СО
| 347 |  | Шайба 8/9021 |  |  | шт./кг |  |  | 8/0,048 |  |  | 130-23-ОВ1 л.11, л.12, 130-23-ОВ1.СО
| 348 |  | Гайка шестигранная M8 |  |  | шт./кг |  |  | 8/0,04 |  |  | 130-23-ОВ1 л.11, л.12, 130-23-ОВ1.СО
| 349 |  | Клиновой анкер С-KA+ 10/50/115 mm |  |  | шт./кг |  |  | 38/2,66 |  |  | 130-23-ОВ1 л.11, л.12, 130-23-ОВ1.СО
| 350 |  | Струбцина монтажная М10 |  |  | шт./кг |  |  | 79/12,64 |  |  | 130-23-ОВ1 л.11, л.12, 130-23-ОВ1.СО
| 351 |  | Саморез с прессшайбой со сверлом 4.2х76 оцинк. |  |  | шт./кг |  |  | 38/0,228 |  |  | 130-23-ОВ1 л.11, л.12, 130-23-ОВ1.СО
| 352 |  | Клиновой анкер С-KA+ 10/30/90 mm |  |  | шт./кг |  |  | 17/1,02 |  |  | 130-23-ОВ1 л.11, л.12, 130-23-ОВ1.СО
Взам. инв. №
| 353 |  | Профиль ST 41/62/2.5-6 D |  |  | м/кг |  |  | 12/80,16 |  |  | 130-23-ОВ1 л.11, л.12, 130-23-ОВ1.СО
| 354 |  | Химический анкер VMU 410 |  |  | шт./кг |  |  | 1/0,83 |  |  | 130-23-ОВ1 л.11, л.12, 130-23-ОВ1.СО
| 355 |  | Муфта шестигранная f/f M10 x 30 |  |  | шт./кг |  |  | 11/0,44 |  |  | 130-23-ОВ1 л.11, л.12, 130-23-ОВ1.СО
Подп. и дата
| 356 |  | Общая масса: |  |  | кг. |  |  | 1291 |  |  | 130-23-ОВ1 л.11, л.12, 130-23-ОВ1.СО
357
| 358 |  | Кондиционирование воздуха
| 359 |  | Монтаж системы кондиционирования К1 в составе:
| 360 |  | VRV-система кондиционирования, с настенным внутренним блоком: | [8 empty] | 130-23-ОВ1 л.9, л.10, 130-23-ОВ1.СО
Инв. № подл.
[13 empty] | 130-23-ОВ1.ВР |  | Лист
19
|  |  |  | Изм. | Кол.уч |  | Лист | № док. |  | Подп. | Дата

## Table 20
| 1 | 2 | 3 |  |  | 4 |  |  | 5 |  |  | 9 |  | 10
| 361 |  | Внутренний блок FTXM35R |  |  | шт. |  |  | 1 |  |  | 130-23-ОВ1 л.9, л.10, 130-23-ОВ1.СО
| 362 |  | Внутренний блок FTXM50R |  |  | шт. |  |  | 2 |  |  | 130-23-ОВ1 л.9, л.10, 130-23-ОВ1.СО
| 363 |  | Наружный блок RXYSCQ6TV1 |  |  | шт. |  |  | 1 |  |  | 130-23-ОВ1 л.9, л.10, 130-23-ОВ1.СО
| 364 |  | ИК-пульт управления |  |  | шт. |  |  | 3 |  |  | 130-23-ОВ1 л.9, л.10, 130-23-ОВ1.СО
365
| 366 |  | Медные трубки в негорючей изоляции:
| 367 |  | ∅9,5 мм (жидкость) |  |  | п.м. |  |  | 15 |  |  | 130-23-ОВ1 л.9, л.10, 130-23-ОВ1.СО
| 368 |  | ∅19мм (газ) |  |  | п.м. |  |  | 15 |  |  | 130-23-ОВ1 л.9, л.10, 130-23-ОВ1.СО
| 369 |  | ∅6,4 мм (жидкость) |  |  | п.м. |  |  | 22 |  |  | 130-23-ОВ1 л.9, л.10, 130-23-ОВ1.СО
| 370 |  | ∅9,5мм (газ) |  |  | п.м. |  |  | 18 |  |  | 130-23-ОВ1 л.9, л.10, 130-23-ОВ1.СО
| 371 |  | ∅12,7мм (газ) |  |  | п.м. |  |  | 4 |  |  | 130-23-ОВ1 л.9, л.10, 130-23-ОВ1.СО
372
| 373 |  | Монтажный комплект к блокам |  |  | компл. |  |  | 3 |  |  | 130-23-ОВ1 л.9, л.10, 130-23-ОВ1.СО
374
Взам. инв. № | 375 |  | Помпа дренажная для кондиционера Aspen Mini Aqua Silent+ |  |  | шт. |  |  | 3 |  |  | 130-23-ОВ1 л.9, л.10, 130-23-ОВ1.СО
376
| 377 |  | Подставка оцинкованная под кондиционер (для наружного блока) на пол |  |  | компл. |  |  | 1 |  |  | 130-23-ОВ1 л.9, л.10, 130-23-ОВ1.СО
Подп. и дата | 378
| 379 |  | Дренажный трубопровод из металлопластиковых труб ∅20 мм |  |  | п.м. |  |  | 16 |  |  | 130-23-ОВ1 л.9, л.10, 130-23-ОВ1.СО
380
| 381 |  | Материал для утепления дренажного трубопровода:
| 382 |  | Маты минераловатные толщиной 50 мм |  |  | м³ |  |  | 0.15 |  |  | 130-23-ОВ1 л.9, л.10, 130-23-ОВ1.СО
Инв. № подл.
[13 empty] | 130-23-ОВ1.ВР |  | Лист
20
|  |  |  | Изм. | Кол.уч |  | Лист | № док. |  | Подп. | Дата