## Table 1
| Поз. | Наименование и техническая характеристика | Тип, марка, обозначение документа, опросного листа |  | Код продукции |  |  |  | Поставщик |  |  | Ед. измерения | Кол. | Масса 1 ед., кг |  | Примечание
| 1 | 2 | 3 |  | 4 |  |  |  | 5 |  |  | 6 | 7 | 8 |  | 9
| 1 | Оборудование
| 1.1 | Шкаф настенный 19", 15U, 600х775x600 мм, стеклянная дверь с перфорацией | TWB-1566-GP-RAL9004 | [5 empty] | Hyperline |  |  | к-т | 5 | 37 |  | Шкафы 7, 9-12.
|  | по бокам, ручка с замком, цвет черный. IP20. Панель с щеточным кабельным | [13 empty] | Шкаф 7 давальческий
вводом в комплекте
| 1.2 | Шкаф настенный 19", 42U, 600х2055x800 мм, передняя стеклянная дверь с | TTB-4268-AS-RAL9004 | [5 empty] | Hyperline |  |  | к-т | 1 | 117 |  | Шкаф 8 давальческий
перфорацией по бокам, задняя дверь сплошная, ручка с замком, съемные
боковые панели, цвет черный. IP20
| 1.3 | Панель с щеточным кабельным вводом в пол/потолок, 65х293 мм, черный | TCB-TTB-RAL9004 | [5 empty] | Hyperline |  |  | шт. | 2 | 0.2 |  | Для шкафа 8
| 1.4 | Оптический кросс-бокс стационарный 19", 1U, 32 порта, адаптеры SC/2xLC. | CABEUS FO-19-32SC (LC DUPLEX) | [5 empty] | CABEUS |  |  | к-т | 8 | 2.3
Сплайс-кассета, КДЗС, крепеж в комплекте
| 1.5 | Пигтейл с коннектором LC/UPC, 9/125 (SM), LSZH, 1,5 м | PT-LC-9 |  | 7325c |  |  |  | CABEUS |  |  | шт. | 192
| 1.6 | Оптический адаптер (проходной соединитель) LC-LC duplex, SM | DLC-DLC-SM |  | 7132c |  |  |  | CABEUS |  |  | шт. | 96
| 1.7 | Патч-панель 19", 1U, 24 порта RJ-45, категория 5e, Dual IDC, RоHS, черный | PP3-19-24-8P8C-C5E-110D | [5 empty] | Hyperline |  |  | шт. | 14 |  |  | 10 шт. давальческие
| 1.8 | Коммутатор управляемый, уровень L3, 48 GE, 2x1G SFP | Cisco Catalyst WS-C2960X-48ТS-LL | [5 empty] | Cisco |  |  | шт. | 3 | 2 |  | Давальческие
| 1.9 | Коммутатор управляемый, уровень L2/3, 24 10/100/1000, 2 SFP, РоЕ | ES-24-250W | [5 empty] | Ubiquiti |  |  | шт. | 2 | 3.7 |  | Давальческие
| 1.10 | Источник бесперебойного питания однофазный вход/выход, 2200 ВА/1980 Вт, | SMT2200RMI2UNC | [5 empty] | АРС |  |  | шт. | 1 | 43 |  | Давальческий
линейно-интерактивный, встроенная АКБ, плата сетевого управления,
защита от перегрузки и КЗ, автоматический байпас
Взам. инв. N | 1.11 | Источник бесперебойного питания однофазный вход/выход, | INFORPRO1000IN | [5 empty] | ООО "ДКС" |  |  | шт. | 5 | 14.6 |  | Или аналог
1000 ВА/800 Вт, линейно-интерактивный, встроенная АКБ 2х7 Ah,
защита от перегрузки и КЗ, автоматический байпас, 2U
Подп. и дата
130-23-СКС.СО
Цех №8, расположенный по адресу: Московская область, г.о. Мытищи, ул. Колонцова, 4. Капитальный ремонт
|  |  |  | Изм. |  | Кол.уч. | Лист | № док | Подп. | Дата
|  |  |  | Разраб. |  |  | Монаенкова |  |  |  | Структурированная кабельная сеть |  |  |  | Стадия |  | Лист | Листов
Инв. N подл. |  |  |  | Пров. |  |  | Лемехов А. | [7 empty] | Р |  | 1 | 4
[11 empty] | Спецификация оборудования, изделий и материалов |  |  |  | ООО НПП «ОВИСТ»
|  |  |  | Н. контр. |  |  | Лемехов И.
|  |  |  | ГИП |  |  | Зайчиков
.

## Table 2
| Поз. | Наименование и техническая характеристика | Тип, марка, обозначение документа, опросного листа |  | Код продукции |  |  |  | Поставщик |  |  |  | Ед. измерения | Кол. | Масса 1 ед., кг | Примечание
| 1 | 2 | 3 |  | 4 |  |  |  | 5 |  |  |  | 6 | 7 | 8 | 9
| 1.12 | Адаптер SNMP для ИБП INFORPRO1000IN | SNMPSM | [5 empty] | ООО "ДКС" |  |  |  | шт. | 5
| 1.13 | Кабельный органайзер пластиковый с крышкой, глубина 53 мм, 19", 1U | CM-1U-D53-PL-COV | [5 empty] | Hyperline |  |  |  | шт. | 27 | 0.44 | 16 шт. давальческие
| 1.14 | Блок розеток горизонтальный 8 розеток C13, с LED выключателем, 1U, IP20, | PH12-8C131 ITK PDU |  | 121203-00253 |  |  |  | АО "Связьстройдеталь"/ |  |  |  | шт. | 6 | 2 | Или аналог
|  | шнур 2 м 1,5 мм2, вилка, номинальный ток 16 А | [6 empty] | iTK | [6 empty] | 2 шт. давальческие
| 1.15 | Розетка компьютерная RJ-45 8P8C серии "Viva", кат. 5е, 45х25 мм, |  |  | 45038 |  |  |  | ООО "ДКС" |  |  |  | шт. | 202
установка в кабель-каналы
| 1.16 | Розетка компьютерная RJ-45 настенная, IP66, с откидной крышкой |  |  | DIS137448150 ДКС |  |  |  | ООО "ДКС" |  |  |  | шт. | 3
| 1.17 | Корпус настенной розетки компьютерной для 1 вставки | SSB3-1-WH | [5 empty] | Hyperline |  |  |  | шт. | 5
| 1.18 | Вставка RJ-45 (8P8C), кат. 5e, 110 IDC, монтаж инструментом NE-TOOL, | KJNE-8P8C-C5e-90-WH | [5 empty] | Hyperline |  |  |  | шт. | 5
белая
| 1.19 | Розетка силовая с заземлением для накладного монтажа, Iном 16А, Uном 250 В, | Quteo | [5 empty] | Legrand |  |  |  | шт. | 6 |  | Или аналог
IP20
| 1.20 | Точка доступа (радиомодуль беспроводной), мощность передатчика | UniFi AP AC Pro | [5 empty] | Ubiquiti |  |  |  | шт. | 5 | 0.45 | Давальческие
до 20 дБм, рабочие частоты 2,4 и 5 ГГц, коэффициент усиления
3 дБи для 2,4 ГГц и 6 дБи для 5 ГГц. Скорость передачи данных
до 450 Мбит/с для 2,4 ГГц и до 1300 Мбит/с для 5 ГГц.
Радиус действия до 122+ м. 2хEthernet 1 Гб, USB
Взам. инв. N
| 2 | Изделия
| 2.1 | Шнур (патч-корд) оптический, SM 9/125 мкм, дуплекс, LC-LC, 3 м | ШОС-2SM/2.0 мм- |  | 130202-02793 |  |  |  | АО "Связьстройдеталь" |  |  |  | шт. | 8
LC/UPC-LC/UPC-3.0 м
Подп. и дата | 2.2 | Патч-корд U/UTP cat. 5e, внешняя оболочка LSZH, 4 пары, RJ45-RJ45, | PC-LPM-UTP-RJ45-RJ45-C5e-1M- | [5 empty] | Hyperline |  |  |  | шт. | 57
|  | длина 1 м, серый | LSZH-GY
| 2.3 | Патч-корд U/UTP cat. 5e, внешняя оболочка LSZH, 4 пары, RJ45-RJ45, | PC-LPM-UTP-RJ45-RJ45-C5e-3M- | [5 empty] | Hyperline |  |  |  | шт. | 163
|  | длина 3 м, серый | LSZH-GY
Инв. N подл.
[12 empty] | 130-23-СКС.СО |  |  |  |  | Лист
2
|  |  |  | Изм. |  | Кол. уч. | Лист | № док. |  | Подп. | Дата
| Поз. | Наименование и техническая характеристика | Тип, марка, обозначение документа, опросного листа |  | Код продукции |  |  |  | Поставщик |  |  |  | Ед. измерения | Кол. | Масса 1 ед., кг | Примечание
| 1 | 2 | 3 |  | 4 |  |  |  | 5 |  |  |  | 6 | 7 | 8 | 9
| 2.4 | Шнур (патч-корд) оптический, SM 9/125 мкм, дуплекс, LC-ST, 3 м | ШОС-2SM/2.0 мм- |  | 130201-03656 |  |  |  | АО "Связьстройдеталь" |  |  |  | шт. | 2
LC/UPC-ST/UPC-3.0 м
| 2.5 | Кабельный короб 80х40 мм с крышкой на защелке, с направляющими для | In-liner Classic |  | 1781 |  |  |  | ООО "ДКС" |  |  |  | шт. | 48 |  | 96 м. Упаковка 12 шт.
установки разделителей материал-композиция ПВХ, цвет белый, L=2 м
| 2.6 | Разделитель (перегородка) пространства короба на секции, L=2 м | SEP-N 40 |  | 9514 |  |  |  | ООО "ДКС" |  |  |  | шт. | 48 |  | 96 м. Упаковка 32 шт.
| 2.7 | Угол внутренний 80х40 изменяемый (70-120°), цвет белый | NIAV 80x40 |  | 1724 |  |  |  | ООО "ДКС" |  |  |  | шт. | 12
| 2.8 | Угол внешний 80х40 изменяемый (70-120°), цвет белый | NEAV 80x40 |  | 1708 |  |  |  | ООО "ДКС" |  |  |  | шт. | 5
| 2.9 | Рамка-суппорт 2-модульная для электроустановочных изделий"Viva", | PDA-DN 80 |  | 10043 |  |  |  | ООО "ДКС" |  |  |  | шт. | 120 |  | В упаковке 10 шт.
АВС пластик, типоразмер 45х50 мм, цвет белый,
| 2.10 | Накладка на стык профиля 80х40, цвет белый | SGAN 40 |  | 823 |  |  |  | ООО "ДКС" |  |  |  | шт. | 20 |  | В упаковке 20 шт.
| 2.11 | Накладка на стык крышки 80х40, цвет белый | GAN 80 |  | 886 |  |  |  | ООО "ДКС" |  |  |  | шт. | 20 |  | В упаковке 10 шт.
| 2.12 | Тройник/отвод 80х40, цвет белый | NTAN 80x40 |  | 1756 |  |  |  | ООО "ДКС" |  |  |  | шт. | 4 |  | В упаковке 10 шт.
| 2.13 | Заглушка 80х40, цвет белый | LAN 80x40 |  | 871 |  |  |  | ООО "ДКС" |  |  |  | шт. | 8 |  | В упаковке 20 шт.
| 2.14 | Саморез 3,5х50 мм с дюбелем F6 |  |  | CM06541 |  |  |  | ООО "ДКС" |  |  |  | шт. | 100 |  | В упаковке 100 шт.
Или аналог
| 2.15 | Лоток перфорированный листовой, оцинкованный 300х50 мм, L=3 м, |  |  | 35265 |  |  |  | ООО "ДКС" |  |  |  | м | 324 | 2.23 | В упаковке 12 м (4 шт.)
толщина стали 0,7 мм
| 2.16 | Лоток перфорированный листовой, оцинкованный 100х50 мм, L=3 м, |  |  | 35262 |  |  |  | ООО "ДКС" |  |  |  | м | 648 | 1.03 | В упаковке 24 м (8 шт.)
Взам. инв. N |  | толщина 0,7 мм
| 2.17 | Перегородка SEP для лотка, высота 50 мм, L=3 м |  |  | 36480 |  |  |  | ООО "ДКС" |  |  |  | м | 24 | 0.506 | В упаковке 54 м (18 шт.)
| 2.18 | Крышка на лоток с заземлением, основание 100 мм, L=3 м, толщина 0,6 мм, |  |  | 35522 |  |  |  | ООО "ДКС" |  |  |  | м | 32 | 0.63 | В упаковке 24 м (8 шт.)
крепление защелкиванием
Подп. и дата | 2.19 | Угол вертикальный внутренний 90° 300х50 мм в комплекте с крепежными |  |  | 36665K |  |  |  | ООО "ДКС" |  |  |  | шт. | 5 | 0.94 | В упаковке 1 шт.
элементами и соединительными пластинами
| 2.20 | Угол горизонтальный 90° 100х50 мм в комплекте с крепежными элементами |  |  | 36002K |  |  |  | ООО "ДКС" |  |  |  | шт. | 3 | 0.63 | В упаковке 1 шт.
и соединительными пластинами
Инв. N подл.
[12 empty] | 130-23-СКС.СО |  |  |  |  | Лист
3
|  |  |  | Изм. |  | Кол. уч. | Лист | № док. |  | Подп. | Дата
| Поз. | Наименование и техническая характеристика | Тип, марка, обозначение документа, опросного листа |  | Код продукции |  |  |  | Поставщик |  |  |  | Ед. измерения | Кол. | Масса 1 ед., кг | Примечание
| 1 | 2 | 3 |  | 4 |  |  |  | 5 |  |  |  | 6 | 7 | 8 | 9
| 2.21 | Ответвитель Т-образный горизонтальный 300х50 в комплекте | DPT |  | 36125K |  |  |  | ООО "ДКС" |  |  |  | шт. | 7 | 1.99 | В упаковке 1 шт.
с крепежными элементами и соединительными пластинами
| 2.22 | Легкая консоль потолочная для лотков с основанием 300 мм. Крепление к |  |  | BBA3030 |  |  |  | ООО "ДКС" |  |  |  | шт. | 120 | 1.27 | В упаковке 4 шт.
потолку или стене (С-образный кронштейн)
| 2.23 | Легкая консоль потолочная для лотков с основанием 100 мм. Крепление к |  |  | BBL3010 |  |  |  | ООО "ДКС" |  |  |  | шт. | 600 | 0.14 | В упаковке 10 шт.
стене
| 2.24 | Стандартный анкер с болтом М8 СМ430850 | [6 empty] | ООО "ДКС" |  |  |  | шт. | 600 |  | В упаковке 25 шт.
| 2.25 | Винт для соединения крышек лотков |  |  | CM030508 |  |  |  | ООО "ДКС" |  |  |  | шт. | 50
| 3 | Кабельная продукция
| 3.1 | Кабель оптический внутриобъектовый огнестойкий, наружная оболочка | ОКВ-нг(А)-FRHF-РД-4х16-(G.657A) | [5 empty] | ООО "Сарансккабель- |  |  |  | м | 1660 | 0.13
|  | не выделяющая коррозионно-активных газообразных продуктов при горении | ТУ 3587-004-51154035-2003 | [5 empty] | оптика"
и тлении, упрочняющие стеклонити, 16 одномодовых волокон
| 3.2 | Кабель витая пара неэкранированный U/UTP 4x2x0,51 категория 5е, материал | UUTP4-C5E-S24-IN-LSZH-GY-305 |  | 42045 |  |  |  | Hyperline |  |  |  | м | 11952 | 0.032
оболочки LSZH (нг(А)-HF)
| 4 | Материалы
| 4.1 | Труба ПЛЛ гибкая гофрированная с протяжкой, не поддерживает горение, |  |  | 81820 |  |  |  | ООО "ДКС" |  |  |  | м | 150 |  | Бухта 50 м
Взам. инв. N |  | устойчивая к воспламенению (класс V0), не содержащая галогенов, цвет белый
dвн=14,8 мм, dнар=19,7 мм
| 4.2 | Держатель с защелкой и дюбелем d=20 мм |  |  | 51320 |  |  |  | ООО "ДКС" |  |  |  | шт. | 100
| 4.3 | Универсальная противопожарная пена | CP620 | [5 empty] | Hilti |  |  |  | шт. | 3
Подп. и дата | 4.4 | Лента ламинированная для маркирования, черный текст на белом фоне, |  |  | Vell-231 |  |  |  | Brother |  |  |  | шт. | 4
термотрансферная печать, ширина 12 мм, длина 8 м
| 4.5 | Лента ламинированная для маркирования, черный текст на белом фоне, |  |  | Vell-221 |  |  |  | Brother |  |  |  | шт. | 4
термотрансферная печать, ширина 9 мм, длина 8 м
Инв. N подл.
[12 empty] | 130-23-СКС.СО |  |  |  |  | Лист
4
|  |  |  | Изм. |  | Кол. уч. | Лист | № док. |  | Подп. | Дата