## Table 1
| Поз. | Наименование и техническая характеристика | Тип, марка, обозначение документа, опросного листа |  | Код продукции |  |  |  | Поставщик |  |  | Ед. измерения | Кол. | Масса 1 ед., кг |  | Примечание
| 1 | 2 | 3 |  | 4 |  |  |  | 5 |  |  | 6 | 7 | 8 |  | 9
| 1 | Оборудование
| 1.1 | IP-камера уличная цилиндрическая. Разрешение 2 Мп, 1/2.8" Progressive | DS-2CD2623G0-IZS | [5 empty] | Hikvision |  |  | шт. | 10
Scan CMOS, моторизованный вариообъектив 2.8-12 мм, разрешение
1920х1080, угол обзора 110-31° по горизонтали, 58-18° по вертикали,
136-36° по диагонали, 25 к/с, ИК-подсветка до 50 м,
1 RJ45 10M/100M Ethernet, IP67, питание РоЕ
| 1.2 | IP-камера уличая купольная. Разрешение 2 Мп, 1/2.8" Progressive Scan CMOS, | DS-2CD2123G2-IS | [5 empty] | Hikvision |  |  | шт. | 24
разрешение 1920х1080, угол обзора 107° по горизонтали, 57° по вертикали,
127° по диагонали, F1.6, 25 к/с, ИК-подсветка до 30 м,
1 RJ45 10M/100M Ethernet, IP67, питание РоЕ
| 1.3 | Крепление на угол IP-камер | DS-1476ZJ-SUS | [5 empty] | Hikvision |  |  | шт. | 1 |  |  | Для IP-камеры 33
| 1.4 | Монтажная коробка для IP-камер | DS-1280ZJ-DM18 | [5 empty] | Hikvision |  |  | шт. | 34
| 1.5 | Коммутатор управляемый, уровень L3, 16 портов PoE 10/100M RJ45 | DS-3E2318P | [5 empty] | Hikvision |  |  | шт. | 3 |  |  | В Счет-Оферта № MT-1502-101 от 15 февраля 2024 г. п.1 ООО «АМ-трейдинг» надо исправить количество на 3 шт., как в пецификации
2 комбо-порта (1000М Ethernet/1000M SFP)
| 1.6 | Программное обеспечение видеонаблюдения Интеллект для интеграции | [6 empty] | ITV |  |  | шт. | 34
IP-камеры - лицензия на подключение 1 видеоканала и 1 аудиоканала
| 1.7 | Удлинитель пассивный на 1 канал. Вход: 1 10/100BaseT(X)/IEEE 802.3at; | DS-1H34-0101P PoE | [5 empty] | Hikvision |  |  | шт. | 2 |  |  | нет цены
выход: 1 10/100BaseT(X)/IEEE 802.3af/at
Взам. инв. N
Подп. и дата
130-23-СОТ.СО
Цех № 8, расположенный по адресу: Московская область, г.о. Мытищи, ул. Колонцова, 4. Капитальный ремонт
|  |  |  | Изм. |  | Кол.уч. | Лист | № док. | Подп. | Дата
|  |  |  | Разраб. |  |  | Монаенкова |  |  |  | Система охранного телевидения |  |  |  | Стадия |  | Лист | Листов
Инв. N подл. |  |  |  | Пров. |  |  | Лемехов А. | [7 empty] | Р |  | 1 | 2
[11 empty] | Спецификация оборудования, изделий и материалов |  |  |  | ООО НПП «ОВИСТ»
|  |  |  | Н. контр. |  |  | Лемехов И.
|  |  |  | ГИП |  |  | Зайчиков

## Table 2
| Поз. | Наименование и техническая характеристика | Тип, марка, обозначение документа, опросного листа |  | Код продукции |  |  |  | Поставщик |  |  |  | Ед. измерения | Кол. | Масса 1 ед., кг | Примечание
| 1 | 2 | 3 |  | 4 |  |  |  | 5 |  |  |  | 6 | 7 | 8 | 9
| 2 | Изделия
| 2.1 | Шнур (патч-корд) оптический, SM 9/125 мкм, дуплекс, LC-LC, 3 м | ШОС-2SM/2.0 мм- |  | 130202-02793 |  |  |  | Hyperline |  |  |  | шт. | 2
LC/UPC-LC/UPC-3.0 м
| 2.2 | Муфта вводная dвн=20,4 мм, dнар=20,6 мм, исполнение прямолинейное, | МВП-15 | [5 empty] | Fortisflex |  |  |  | шт. | 34 |  | В Счете на оплату № 231 от 19 февраля 2024 г. П.1 ООО «ПРОИЗВОДСТВЕННАЯ КОМПАНИЯ «РЕПРО» нужно исправить количество на 34 шт.
вводная резьба 1/2"
| 2.3 | Коннектор RJ-45 кат. 5е неэкранированный |  |  | RN5RJ45U |  |  |  | ООО "ДКС" |  |  |  | шт. | 500 |  | Или аналог
В упаковке 50 шт.
| 3 | Кабельная продукция
| 3.1 | Кабель витая пара неэкранированный U/UTP 4x2x0,51 категория 5е, | UUTP4-C5E-S24-IN-LSZH-GY-305 |  | 42045 |  |  |  | Hyperline |  |  |  | м | 2035 | 0.032
материал оболочки LSZH (нг(А)-HF)
| 4 | Материалы
| 4.1 | Универсальная противопожарная пена | CP620 | [5 empty] | Hilti |  |  |  | шт. | 2
| 4.2 | Стяжка нейлоновая неоткрывающаяся, безгалогенная, 300x3.6 мм | GT-300IBC | [5 empty] | Hyperline |  |  |  | шт. | 100
| 4.3 | Лента ламинированная для маркирования, черный текст на белом фоне, |  |  | Vell-231 |  |  |  | Brother |  |  |  | шт. | 5
термотрансферная печать, ширина 12 мм, длина 8 м
Взам. инв. N
| 4.4 | Труба ПЛЛ гибкая гофрированная с протяжкой, не поддерживает горение, |  |  | 81820 |  |  |  | ООО "ДКС" |  |  |  | м | 150 |  | Бухта 50 м
устойчивая к воспламенению (класс V0), не содержащая галогенов, цвет
белый, dвн=14,8 мм, dнар=19,7 мм
Подп. и дата | 4.5 | Держатель с защелкой и дюбелем d=20 мм |  |  | 51320 |  |  |  | ООО "ДКС" |  |  |  | шт. | 100
Инв. N подл.
[12 empty] | 130-23-СОТ.СО |  |  |  |  | Лист
2
|  |  |  | Изм. |  | Кол. уч. | Лист | № док. |  | Подп. | Дата