## Лист1
| Позиция | Наименование и техническая характеристика | Тип, марка. Обозначение документа, опросного листа | Код оборудования, изделия материала | Завод - изготовитель | Единица измерения | Коли- чество
| 1 | 2 | 3 | 4 | 5 | 6 | 7
Основное оборудование
УА1 | 1 | Пост кнопочный ПКУ 15 - 21.121 - 54 У2 (1хКЕ081/2 (1з+1р) черн. + 1хКЕ081/2 (1з+1р) красн. + PG-19) (цилиндрические кнопки) | ПКУ 15 - 21.121 - 54 У2 |  |  | шт. | 6
| 2 | Реле PT570730 с колодкой PT7874P и клипсой PT28800 Schrack | PT570730 |  | Schrack | шт. | 2
| 3 | Коробка клеммная D 9125 88х88х53 IP55/IP65 серая |  |  | HENSEL | шт. | 19
| 5 | Клемма UT 2,5-TWIN - 3044513 | UT 2,5-TWIN | 3044513 | Phoenix Contact | шт. | 40
| 10 | Настенный датчик температуры наружного воздуха -26C -+20°C | NТС 10К |  |  | шт. | 1
| 11 | Температурное реле | ТР-30 АС230В УХЛ2 | 4640016935116 | МЕАНДР | шт. | 1
| 12 | Датчик температуры обратного теплоносителя NТС 10К. Размер монтажной коробки:64х68х35 мм, поставл. в комплекте с монт. Фланцем | NТС 10К |  |  | шт. | 1
| 13 | Канальный датчик температуры приточного воздуха (NTC 10K)Тпр=+14°C | NТС 10К |  |  | ш.т. | 1
Размер монт. коробки:64х68х35 мм, пост. в комплекте с монт. фланцем
| 14 | Датчик-реле перепада давления на приточном фильтре 30-300 Ра |  |  |  | шт. | 1
| 15 | Датчик-реле перепада давления на приточном вентиляторе 50-500 Ра |  |  |  | шт. | 1
УА2 | 1 | Пост кнопочный ПКУ 15 - 21.121 - 54 У2 (1хКЕ081/2 (1з+1р) черн. + 1хКЕ081/2 (1з+1р) красн. + PG-19) (цилиндрические кнопки) | ПКУ 15 - 21.121 - 54 У2 |  |  | шт. | 1
| 5 | Коробка клеммная D 9125 88х88х53 IP55/IP65 серая |  |  | HENSEL | шт. | 36
| 7 | Клемма UT 2,5-TWIN - 3044513 | UT 2,5-TWIN | 3044513 | Phoenix Contact | шт. | 40
| 8 | Настенный датчик температуры наружного воздуха -26C -+20°C | ДТС125Л-РТ1000. |  |  | шт. | 7
| 9 | Пульт управления RC-1 | RC-1 |  |  | шт. | 8
| 10 | Модуль коммутационный MS | MS |  |  | шт. | 16
| 18 | Шкаф ШСАУ-Aeroblast-2-2.2(3)-2R-0-X-0-0 |  |  |  | шт. | 8
УА3 | 1 | Пост кнопочный ПКУ 15 - 21.121 - 54 У2 (1хКЕ081/2 (1з+1р) черн. + 1хКЕ081/2 (1з+1р) красн. + PG-19) (цилиндрические кнопки) | ПКУ 15 - 21.121 - 54 У2 |  |  | шт. | 1
| 2 | Реле PT570730 с колодкой PT7874P и клипсой PT28800 Schrack | PT570730 |  | Schrack | шт. | 2
| 3 | Коробка клеммная D 9125 88х88х53 IP55/IP65 серая |  |  | HENSEL | шт. | 11
| 5 | Клемма UT 2,5-TWIN - 3044513 | UT 2,5-TWIN | 3044513 | Phoenix Contact | шт. | 60
| 10 | Настенный датчик температуры наружного воздуха -26C -+20°C | NТС 10К |  |  | шт. | 1
| 11 | Температурное реле | ТР-30 АС230В УХЛ2 | 4640016935116 | МЕАНДР | шт. | 1
| 12 | Датчик температуры обратного теплоносителя NТС 10К. Размер | NТС 10К |  |  | шт. | 1
монтажной коробки:64х68х35 мм, поставл. в комплекте с монт. фланцем
| 13 | Канальный датчик температуры приточного воздуха (NTC 10K)Тпр=+14°C | NТС 10К |  |  | ш.т. | 1
Размер монт. коробки:64х68х35 мм, пост. в комплекте с монт. фланцем
| 14 | Датчик-реле перепада давления на приточном фильтре 30-300 Ра |  |  |  | шт. | 1
| 15 | Датчик-реле перепада давления на приточном вентиляторе 50-500 Ра |  |  |  | шт. | 1