## Table 1
| Позиция | Наименование и техническая характеристика | Тип, марка. Обозначение документа, опросного листа |  |  | Код оборудования, изделия материала | [6 empty] | Завод - изготовитель | [5 empty] | Единица измерения | Коли- чество | Масса единицы, кг |  | Примечание
| 1 | 2 | 3 |  |  | 4 | [6 empty] | 5 | [5 empty] | 6 | 7 | 8 |  | 9
Низковольтное оборудование
| 1 | Щит распределительный навесного исполнения, в составе: | ШУВ АБК см. 130-23-ЭМ1, л.3 | [9 empty] | КЭАЗ | [5 empty] | компл. | 1 |  |  | высота монтажа 1 м
| 1.1 | выключатель автоматический 3р, Iном=63 А, Icu=10 кА, х-ка С | ВА47-100-3С63-УХЛ3 | [15 empty] | шт. | 1
| 1.2 | выключатель автоматический 3р, Iном=10 А, Icu=10 кА, х-ка С | ВА47-100-3С10-УХЛ3 | [15 empty] | шт. | 8
| 1.3 | выключатель автоматический 1р, Iном=32 А, Icu=10 кА, х-ка С | ВА47-100-1С32-УХЛ3 | [15 empty] | шт. | 1
| 1.4 | корпус металлический | ЩРн-54-540х440х120-IP31-УХЛ3 | [15 empty] | шт. | 1
Кабельные изделия
| 1 | Кабель силовой с медными жилами с ПВХ изоляцией пониженной пожароопасности | ВВГнг(А)-LS-1 ож
|  | сечением 5х16 мм2 | [16 empty] | м/кг | 30/43,4 | 1446 |  | 2 конца, 10 м в металлорукаве; 20 м в трубе гофр. ПВХ ∅=32 мм;
|  | сечением 5х2,5 мм2 | [16 empty] | м/кг | 30/12,0 | 0,401 |  | 12 концов, в трубе гофр. ПВХ ∅=32 мм
|  | сечением 3х6 мм2 | [16 empty] | м/кг | 60/29,2 | 0,486 |  | 2 конца; 10 м в металлорукаве ∅=32 мм, 50 м в каб. канале;
|  | сечением 3х2,5 мм2 | [16 empty] | м/кг | 70/20,7 | 0,295 |  | 6 концов, 40 м в трубе гофр. ПВХ ∅=32
| 2 | Кабель с медными жилами с ПВХ изоляцией экранированный | КВВЭнг(А)-LS | [15 empty] | м/кг | 100/25 | 0,25 |  | 6 концов; 40 м в трубе гофр. ПВХ ∅=32 мм, 60 м в лотке;
Взам. инв. N |  | сечением 2х1,5 мм2
Подп. и дата
130-23-ЭМ1.СО
«Цех №8, расположенный по адресу: Московская область, г.о. Мытищи, ул. Колонцова, 4. Капитальный ремонт».
.
|  |  |  | Изм. |  |  | Кол.уч. |  | Лист |  | № Док |  | Подп. |  | Дата
|  |  |  | Разраб. |  |  |  |  | Данилова | [5 empty] | 2023-09-08 |  | АБК Силовое электрооборудование |  |  |  |  | Стадия |  | Лист | Листов
Инв.N подл. | [21 empty] | Р |  | 1 | 2
[17 empty] | Спецификация оборудования, изделий и материалов |  |  |  |  | ООО НПП "ОВИСТ"
|  |  |  | Н. контр. |  |  |  |  | Зайчиков | [5 empty] | 2023-09-08
| Позиция | Наименование и техническая характеристика | Тип, марка. Обозначение документа, опросного листа |  |  | Код оборудования, изделия материала | [6 empty] | Завод - изготовитель | [5 empty] | Единица измерения | Коли- чество | Масса единицы, кг |  | Примечание
| 1 | 2 | 3 |  |  | 4 | [6 empty] | 5 | [5 empty] | 6 | 7 | 8 |  | 9
Кабельные конструкции
| 1 | Лоток проволочный ГЦ, l=3000 мм, h=35 мм, b=50 мм | ЛП 50-35-3 s-4,0 ГЦ, L=3 м |  |  | арт. 227134 | [6 empty] | ООО "ПРОТЭК" | [5 empty] | м/шт. | 120/40 | 0,31
| 2 | Соединитель безвинтовой проволочного лотка ГЦ | СБЛЛ |  |  | арт. 220972 | [6 empty] | ООО "ПРОТЭК" | [5 empty] | шт. | 80 | 0,03
| 3 | Крюк подвеса проволочного лотка | КПЛЛ |  |  | арт. 220976 | [6 empty] | ООО "ПРОТЭК" | [5 empty] | шт. | 160 | 0,03
Оборудование и материалы
| 1 | Заземляющий проводник гибкий | ЗПГ-316.02.200-М | [9 empty] | ЭЛМАШПРОМ | [5 empty] | шт. | 40
| 2 | Труба гофрированная ПВХ с протяжкой, d внеш=32 мм | [16 empty] | м | 130
| 3 | Металлорукав герметичный в ПВХ изоляции | РЗ-ЦПнг-LS-32 | [15 empty] | м | 20
| 4 | Скоба металическая двухлапковая, d 38-40 мм | СМД-П 38-40 | [15 empty] | шт. | 150
Взам. инв. N | 5 | Медная шина заземления 40х5, 20 подключений ГЗШ 20 40х5 | ГЗШ 20 40х5 | [15 empty] | шт. | 1 | 1
| 6 | Коробка клеммная для наружного монтажа | 70х70х40 IP55 | [15 empty] | шт. | 3
Подп. и дата |  | Прокат черных металлов
| 1 | Полоса стальная оцинкованная | 40х4 ГОСТ 103-2006 Ст3 ГОСТ 535-2005 | [15 empty] | м/кг | 50/62,8 | 1256 |  | заземление внутреенее
Инв.N подл.
[18 empty] | 130-23-ЭМ1.СО | [7 empty] | Лист
2
[5 empty] | Изм. |  |  | Кол.уч. |  | Лист |  | № док. |  | Подп. |  | Дата
.