## было
СОГЛАСОВАНО: | [11 empty] | УТВЕРЖДАЮ:
"____" ________________ 2024 года
(наименование стройки)
ЛОКАЛЬНЫЙ СМЕТНЫЙ РАСЧЕТ № 01-01-02
(локальная смета)
|  |  | на Контактная сеть обкаточных путей., ЖД пути от испытательного центра до обкаточных путей с удлинением трансбордера, расположенные по адресу МО, г.о.Мытищи, ул. Колонцова 4 | [9 empty] | на Контактная сеть обкаточных путей., ЖД пути от испытательного центра до обкаточных путей с удлинением трансбордера, расположенные по адресу МО, г.о.Мытищи, ул. Колонцова 4
(наименование работ и затрат, наименование объекта)
Основание: ВР
|  |  | Сметная стоимость______________________________________________________________ | [5 empty] | ___________________________________10166,739 |  | тыс.руб.
|  |  | Средства на оплату труда______________________________________________________________ | [5 empty] | ___________________________________1074,51 |  | тыс.руб.
Составлен(а) в текущих (прогнозных) ценах по состоянию на 2 квартал 2023г.
№ п/п | Обоснование | Наименование | Ед. изм. | Кол. | Стоимость единицы, руб. |  |  |  | Общая стоимость, руб.
[5 empty] | Всего | В т. ч. |  |  | Всего | В т. ч.
[6 empty] | Осн.З/п | Эк.Маш | З/п Мех |  | Осн.З/п | Эк.Маш | З/п Мех
1 | 2 | 3 | 4 | 5 | 6 | 7 | 8 | 9 | 10 | 11 | 12 | 13
Раздел 1. Демонтажные работы | [13 empty] | Раздел 1. Демонтажные работы
1 | ФЕРм20-02-001-03 | Раскатка одиночного контактного провода/применит. Демонтаж контактного провода МФ-100 Состав работ: 1. Раскатка проводов (тросов) "поверху" и их стыкование. 2. Временная фиксация контактных проводов на кривых участках пути. | км | 0.64 | 241.88 | 51.06 | 190.82 | 10.83 | 3080.04 | 1463.11 | 1616.93 | 310.2
2 | ФЕРм20-02-001-01 | Раскатка несущего троса "поверху"/применит. Демонтаж несущего троса М-120 Состав работ: 1. Завеска монтажных роликов на консоли, фиксация положения консолей, перевод несущего троса из монтажных роликов на консоли. 2. Регулировка положения консолей в плане, изготовление звеньевых струн с применением коушей. 3. Установка на несущий трос звеньевых и медных токопроводящих струн. 4. Раскатка проводов (тросов) "поверху" и их стыкование. | км | 0.32 | 903.02 | 296.78 | 606.24 | 35.16 | 6820.25 | 4251.73 | 2568.52 | 503.7
3 | ФЕР33-05-003-03 | Демонтаж стальных опор контактной сети массой: до 1 т Состав работ: 1. Выемка опоры подъемным краном с перемещением на расстояние 3 м. | опора | 4 | 67.04 | 9.34 | 57.7 | 6.75 | 4728.4 | 1672.61 | 3055.79 | 1208.79
4 | ФЕР46-09-005-01 | Разборка монолитных железобетонных конструкций гидромолотом на базе экскаватора Состав работ: 1. Разборка железобетонных конструкций. 2. Перемещение разобранного железобетона в отвал. 3. Резка арматуры. | м3 | 3.16 | 1517.95 | 8.92 | 1488.01 | 37.85 | 64060.39 | 1262.51 | 62255.87 | 5354.27
5 | ФССЦпг-01-01-01-041 | Погрузка при автомобильных перевозках мусора строительного с погрузкой вручную | 1 т груза | 7.9 | 49.43 |  | 49.43 |  | 390.47 |  | 390.47
6 | Цена поставщика ООО "Террус" | Перевозка и утилизация отходов 4-5 класса опасности | м3 | 3.16 | 162.38 |  |  |  | 4187.07
Раздел 2. Строительные работы | [13 empty] | Раздел 2. Строительные работы
Установка фундаментов, опор | [14 empty] | Установка фундаментов, опор
7 | ФЕР33-05-002-04 | Бурение котлованов при установке опор контактной сети: в группе грунта 2 при глубине бурения 3 м Состав работ: 1. Бурение котлована. 2. Очистка бура и откидывание грунта от бровки котлована. | опора | 5 | 140.51 | 7.51 | 133 | 11.14 | 10485.71 | 1681.11 | 8804.6 | 2493.69
8 | ФЕР28-02-011-07 | Установка фундаментов блочных: "с поля" при массе опор свыше 0,6 до 0,8 т/применит. ТСА-4,5-120 Состав работ: 1. Разработка котлованов. 2. Устройство крепления котлованов и щебеночной подготовки. 3. Гидроизоляция и установка блоков фундаментов. 4. Засыпка пазух котлованов с послойным трамбованием грунта. | шт | 2 | 3161.75 | 1230.72 | 1438.08 | 213.38 | 156323.87 | 110198.53 | 38080.23 | 19106.27
Н | 02.2.05.04 | Щебень | м3 | 0,15 0,3 | 0 |  |  |  | 0
П,Н | 05.1.05.13 | Фундаменты железобетонные для опор контактной сети | шт | 0 0 | 0 |  |  |  | 0
9 | Цена Поставщика ООО "Генпоставка" | Щебень известняковый М600 фр. 20/40 | м3 | 0.3 | 329.11 |  |  |  | 805.67
10 | Счет на оплату №УТ-9976 от 27.11.2023г., ООО "Монолит-сервис",(п.2) | ТСА-4,5-4м-Э РД (ТСА-4,5-120) | шт | 2 | 6204.08 |  |  |  | 101250.52
11 | Счет на оплату №УТ-9976 от 27.11.2023г., ООО "Монолит-сервис",(п.3) | Соединительные элементы ССА с ТСА компл-т для болтов Ф36мм, Ф42мм (РД 4182и) | шт | 2 | 806.13 |  |  |  | 13156.02
12 | ФЕР28-02-011-08 | Установка фундаментов блочных: "с поля" при массе опор свыше 0,8 до 1 т/применит. ТСА-4,5-150 Состав работ: 1. Разработка котлованов. 2. Устройство крепления котлованов и щебеночной подготовки. 3. Гидроизоляция и установка блоков фундаментов. 4. Засыпка пазух котлованов с послойным трамбованием грунта. | шт | 3 | 3742.04 | 1538.25 | 1677.3 | 245.78 | 286113.44 | 206602.71 | 66622.5 | 33011.22
Н | 02.2.05.04 | Щебень | м3 | 0,15 0,45 | 0 |  |  |  | 0
П,Н | 05.1.05.13 | Фундаменты железобетонные для опор контактной сети | шт | 0 0 | 0 |  |  |  | 0
13 | Цена Поставщика ООО "Генпоставка" | Щебень известняковый М600 фр. 20/40 | м3 | 0.45 | 329.11 |  |  |  | 1208.5
14 | Счет на оплату №УТ-9976 от 27.11.2023г., ООО "Монолит-сервис",(п.1) | ТСА-4,5-5м-Э РД (ТСА-4,5-150) | шт | 3 | 6419.05 |  |  |  | 157138.23
15 | Счет на оплату №УТ-9976 от 27.11.2023г., ООО "Монолит-сервис",(п.3) | Соединительные элементы ССА с ТСА компл-т для болтов Ф36мм, Ф42мм (РД 4182и) | шт | 3 | 806.13 |  |  |  | 19734.03
16 | ФЕР28-02-013-06 | Установка опор металлических: "с поля" массой свыше 0,6 до 1 т/применит. МШП1-12-150 Состав работ: 1. Очистка неустановленных опор. 2. Установка опор на готовые фундаменты с регулировкой положения. 3. Устройство бетонных оголовков. 4. Нумерация опор. | шт | 1 | 1213.07 | 271.63 | 491.61 | 72.92 | 22340.33 | 12160.8 | 6508.92 | 3264.82
П,Н | 07.2.07.11 | Опоры стальные | т | 0 0 | 0 |  |  |  | 0
Н | 25.1.06.03 | Знаки путевые и сигнальные железных дорог | 100 шт | 0,02 0,02 | 0 |  |  |  | 0
17 | КП № 1597 от 29.11.2023г. ООО "МСТ", (п.1) | Стойка МШП1-12-150 | шт | 1 | 32139.43 |  |  |  | 262257.75
18 | ФЕР28-02-013-05 | Установка опор металлических: "с поля" массой до 0,6 т/ применит. МШП1-10-100 Состав работ: 1. Очистка неустановленных опор. 2. Установка опор на готовые фундаменты с регулировкой положения. 3. Устройство бетонных оголовков. 4. Нумерация опор. | шт | 4 | 977.63 | 234.35 | 491.61 | 72.92 | 76217.07 | 41966.86 | 26035.7 | 13059.3
П,Н | 07.2.07.11 | Опоры стальные | т | 0 0 | 0 |  |  |  | 0
Н | 25.1.06.03 | Знаки путевые и сигнальные железных дорог | 100 шт | 0,02 0,08 | 0 |  |  |  | 0
19 | КП № 1597 от 29.11.2023г. ООО "МСТ", (п.2) | Стойка МШП1-10-100 | шт | 4 | 20059.47 |  |  |  | 654741.03
20 | ФЕРм20-02-024-02 | Установка на опорах: предупреждающих знаков высокого напряжения Состав работ: 1. Разметка положения уровня головки рельсов (УГР) на опорах, замер расстояния от УГР до места крепления знаков. 2. Установка на опорах указателей "Опустить токоприемник", предупреждающих знаков высокого напряжения. | шт | 10 | 21.31 | 20.95 |  |  | 9410.04 | 9380.66
21 | ФССЦ-25.1.06.03-0021 | Знак путевой и сигнальный | 100 шт | 0.1 | 27902 |  |  |  | 22768.03
Раздел 3. Монтажные работы | [13 empty] | Раздел 3. Монтажные работы
Монтаж контактной сети | [14 empty] | Монтаж контактной сети
22 | ФЕР07-01-060-01 | Укладка резиновых прокладок толщиной: 30 мм/применит. Установка изоляции(пластина изолирующая) Состав работ: 1. Укладка резиновых прокладок. | 100 м2 | 0.018 | 60789.45 | 192.58 | 101.07 | 17.84 | 9064.9 | 155.19 | 24.09 | 14.38
23 | ФЕР28-02-004-01 | Устройство изоляции опор железобетонных от металлических частей контактной сети/применит.Установка изоляции (втулок) Состав работ: 1. Устройство изоляции при установке хомутов крепления оттяжек к анкерным опорам, оголовников поперечин жестких или консолей. | шт | 40 | 138.29 | 15.66 |  |  | 68067.49 | 28041.06
24 | ФССЦ-20.2.02.01-0002 | Втулки изолирующие полиэтиленовые/применит. верхняя и нижняя | шт | 40 | 7.87 |  |  |  | 2568.77
25 | ФССЦ-20.2.02.04-0002 | Колпачки изолирующие | 100 шт | 0.2 | 187 |  |  |  | 305.18
26 | ФЕР28-02-022-03 | Установка консолей "с пути": неизолированных массой свыше 150 кг/применит.Установка консолей ЦД-VII Состав работ: 1. Сборка и армирование консолей с изоляторами. 2. Установка и крепление консолей с регулировкой положения. | шт | 1 | 711.05 | 127.71 | 583.34 | 44.84 | 13441.14 | 5717.75 | 7723.39 | 2007.29
Н | 25.2.02.03 | Консоли неизолированные | шт | 1 1 | 0 |  |  |  | 0
27 | ФССЦ-25.2.02.03-0004 | Консоли неизолированные прямые: инвентарные оцинкованные, массой свыше 56 кг/ применит. ЦД-VII | т | 0.586 | 4601.4 |  |  |  | 22002.79
28 | ФЕР28-02-022-01 | Установка консолей "с пути": неизолированных массой до 75 кг/применит. Установка консолей ЦНР1 Состав работ: 1. Сборка и армирование консолей с изоляторами. 2. Установка и крепление консолей с регулировкой положения. | шт | 4 | 425.72 | 64.21 | 361.51 | 28.15 | 30644.19 | 11498.26 | 19145.93 | 5040.43
Н | 25.2.02.03 | Консоли неизолированные | шт | 1 4 | 0 |  |  |  | 0
29 | ФССЦ-25.2.02.03-0004 | Консоли неизолированные прямые: инвентарные оцинкованные, массой свыше 56 кг/ применит. НР-1 | т | 0.3 | 4601.4 |  |  |  | 11264.23
30 | ФЕРм20-02-022-01 | Установка на опорах: хомутов Состав работ: 1. Разметка положения уровня головки рельсов (УГР) на опорах, замер расстояния от УГР до места крепления конструкций, установка их на опорах. | шт | 10 | 178.47 | 15.48 | 162.73 | 9.23 | 28496.77 | 6929.95 | 21544.79 | 4134.29
31 | ФССЦ-27.2.01.08-0027 | Хомут крепления нижнего фиксирующего троса, оцинкованный | шт | 10 | 255.99 |  |  |  | 20888.78
32 | ФЕРм08-02-301-05 | Фиксатор на кронштейне Состав работ: 1. Установка фиксаторов. 2. Окраска. | шт | 5 | 70.76 | 11.13 | 52.96 | 5.12 | 6269.83 | 2491.9 | 3505.79 | 1145.55
33 | ФССЦ-25.2.01.18-0042 | Фиксатор сочлененный прямой без ветровой струны со стойкой нормальной длины для одного контактного провода (КС-160.4) ФП-1-3,0 А/применит. ФПЖ-1-1шт, ФП-1-4шт | шт | 5 | 1249.42 |  |  |  | 50976.34
34 | ФЕРм20-03-035-01 | Вынос из зоны работы и возврат в рабочее положение: проводов контактной подвески Состав работ: 1. Разборка фиксаторов и демонтаж контактной подвески на опорах. 2. Приведение проводов в положение, не препятствующее нормальной работе. 3. Перемещение контактной подвески в седла консолей. 4. Установка разобранных фиксаторов. 5. Регулировка контактной подвески. | км | 0.32 | 34816.56 | 3694.64 | 31057.67 | 1831.78 | 184683.79 | 52930.88 | 131585.14 | 26242.78
35 | ФЕРм20-02-001-01 | Раскатка несущего троса "поверху" Состав работ: 1. Завеска монтажных роликов на консоли, фиксация положения консолей, перевод несущего троса из монтажных роликов на консоли. 2. Регулировка положения консолей в плане, изготовление звеньевых струн с применением коушей. 3. Установка на несущий трос звеньевых и медных токопроводящих струн. 4. Раскатка проводов (тросов) "поверху" и их стыкование. | км | 0.32 | 14252.65 | 989.25 | 2020.8 | 117.2 | 52090.82 | 14172.43 | 8561.74 | 1679
36 | ФССЦ-08.3.03.05-0018 | Проволока стальная низкоуглеродистая разного назначения оцинкованная, диаметр 4,0 мм | кг | -3.52 | 8.6 |  |  |  | -247.02
37 | Счет №БВЦ-ИВИ-160744 от 24.11.2023г. ООО "БВЦ-Альянс", (п.1) | Провод М-120 (326м) | кг | 345 | 188.21 |  |  |  | 529844.63
38 | Счет №БВЦ-ИВИ-160744 от 24.11.2023г. ООО "БВЦ-Альянс", (п.4) | Проволока БСМ1-4 (200м) | кг | 40 | 178.84 |  |  |  | 58372.63
39 | ФЕРм20-03-016-02 | Заземление проводов контактной подвески и дополнительных проводов на время производства работ: при раскатке новых проводов Состав работ: 1. Установка и снятие заземляющих штанг на провода контактной подвески. 2. Установка и снятие заземляющих штанг на дополнительные провода. 3. Установка и снятие заземляющих штанг с раскатываемых новых проводов. | км | 0.32 | 908.87 | 171.76 | 734.11 | 43.3 | 5578.86 | 2460.76 | 3110.29 | 620.3
40 | Счет №БВЦ-ИВИ-160744 от 24.11.2023г. ООО "БВЦ-Альянс", (п.3) | Провод М-95 (15м) | кг | 13 | 599.85 |  |  |  | 63631.76
41 | ФЕРм20-02-001-03 | Раскатка одиночного контактного провода/применит. двойного контактного провода Состав работ: 1. Раскатка проводов (тросов) "поверху" и их стыкование. 2. Временная фиксация контактных проводов на кривых участках пути. | км | 0.32 | 982.26 | 170.21 | 636.07 | 36.09 | 5592.92 | 2438.52 | 2694.88 | 517
42 | ФССЦ-08.3.03.05-0018 | Проволока стальная низкоуглеродистая разного назначения оцинкованная, диаметр 4,0 мм | кг | -1.28 | 8.6 |  |  |  | -89.83
43 | Счет №БВЦ-ИВИ-160744 от 24.11.2023г. ООО "БВЦ-Альянс", (п.2) | Провод контактной сети МФ-100 (652м) | кг | 580 | 179.58 |  |  |  | 849905.72
44 | Счет №БВЦ-ИВИ-160744 от 24.11.2023г. ООО "БВЦ-Альянс", (п.4) | Проволока БСМ1-4 (200м) | кг | 20 | 178.84 |  |  |  | 29186.31
45 | ФЕРм20-03-006-03 | Регулировка при замене несущего троса и контактного провода полукомпенсированной контактной подвески с контактным проводом: двойным Состав работ: 1. Разборка электрических соединителей, средней анкеровки контактных проводов, дополнительных фиксаторов. 2. Разборка струновых зажимов на существующем контактном проводе. 3. Вывод из работы существующего контактного провода с перемещением его на временные струны или монтажные крючья с регулировкой по отношению к рабочему контактному проводу. 4. Ввод в работу раскатанного контактного провода с перемещением его с временных струн или монтажных крючьев на струны нового несущего троса. 5. Монтаж дополнительных фиксаторов, средней анкеровки контактного провода, электрических соединителей. 6. Регулировка контактного провода по высоте и в плане. 7. Разборка временных электрических соединителей между новым и существующим контактным проводом. 8. Разборка существующего контактного провода и сматывание в бухты. 9. Регулировка контактной подвески по высоте и в плане после разборки старого контактного провода. 10. Дополнительная регулировка положения грузов компенсирующих устройств. 11. Перемещение фиксаторов и струн в проектное положение после вытяжки новых контактного провода и несущего троса. 12. Регулировка контактной подвески и компенсирующих устройств контактного провода. | км | 0.32 | 45681.55 | 4118.51 | 30025.03 | 1770.87 | 216341.49 | 59003.37 | 127210.04 | 25370.24
46 | ФЕРм20-02-003-05 | Анкеровка односторонняя несущего троса или контактного провода с применением оцинкованных изделий: жесткая Состав работ: 1. Предварительная вытяжка и временная анкеровка раскатанного несущего троса или контактного провода. 2. Монтаж жестких анкеровок несущего троса или контактного провода. | шт | 1 | 1703.07 | 100.63 | 611.75 | 36.09 | 20688.63 | 4504.98 | 8099.62 | 1615.61
47 | ФЕРм20-02-003-06 | Анкеровка односторонняя несущего троса или контактного провода с применением оцинкованных изделий: компенсированная Состав работ: 1. Предварительная вытяжка и временная анкеровка раскатанного несущего троса или контактного провода. 2. Монтаж компесированной анкеровки несущего троса или контактного провода. | шт | 1 | 3352.87 | 117.63 | 724.32 | 42.72 | 35345.5 | 5266.45 | 9589.94 | 1912.69
48 | ФЕРм08-02-307-06 | Узел грузовой компенсации на металлической опоре: решетчатой/применит.Установка грузов Состав работ: 1. Установка трамвайных подвесов, узлов подвешивания и узлов грузовой компенсации. 2. Установка зажима и струнки. 3. Передвижка провода при смещении трассы. | узел | 8 | 147.52 | 21.11 | 103.71 | 10.76 | 20028.7 | 7562.19 | 10984.65 | 3855.23
49 | Счет на оплату № 785 от 10.11.2023г.ООО "ГРАНТ ЖБИ" | Груз компенсаторный ЖБ К07-1004 | шт | 8 | 61.74 |  |  |  | 4030.32
50 | ФЕРм20-02-031-13 | Стойка (надставка) на опоре или жесткой поперечине/применит.Установка узла крепления УКС 04911 Состав работ: 1. Установка стоек (надставок) для крепления кронштейнов. | шт | 5 | 445.06 | 20.1 | 210.45 | 12.41 | 27183.63 | 4499.83 | 13931.79 | 2777.64
51 | Счет №75 от 10.11.2023г.ООО "УКС" | Кронштейн индивидуального заземления УКС 04911 | шт | 5 | 90.49 |  |  |  | 3691.88
52 | ФЕРм20-02-023-09 | Монтаж диодного заземлителя с применением горячей оцинковки деталей и изделий контактной сети с использованием узлов УКЗ/применит. Монтаж УКЗУ-2 Состав работ: 1. Монтаж узлов крепления заземления УКЗ с закреплением к подошве рельса и прокладкой заземляющего проводника к опоре в теле земляного полотна с рытьем и засыпкой траншеи. 2. Монтаж кронштейна на опоре, закрепление к нему диодного заземлителя. 3. Подключение диодного заземлителя к проводу группового заземления и к рельсу с креплением к полушпале. | шт | 5 | 359.73 | 46.31 |  |  | 23154.15 | 10366.61
53 | Счет №75 от 10.11.2023г.ООО "УКС" | Узел крепления заземления УКСО5600-ОЗ (Р65; пост.ток; Lк=4,5М | шт | 5 | 340.64 |  |  |  | 13898.24
Раздел 4. Оборудование | [13 empty] | Раздел 4. Оборудование
54 | ФЕРм08-01-080-01 | Прибор измерения и защиты, количество подключаемых концов: до 2/применит.Монтаж ГРПЗ Состав работ: 1. Установка. 2. Присоединение. | шт | 5 | 18.2 | 11.4 | 6.24 | 0.87 | 2987.35 | 2551.11 | 413.39 | 195.64
55 | Счет №673 от 08.11.2023г.ООО "Стройремонт" | Газоразрядный прибор защиты ГРПЗ-1У | шт | 5 | 1383.66 |  |  |  | 39088.39
56 | ФЕРм20-02-041-02 | Изолятор: секционный/применит.Установка uзоляmоров подвесных полuмерных пmицезащumных Состав работ: 1. Врезка секционного изолятора в контактные провода и гирлянды изоляторов в несущий трос, установка скользящих струн. | шт | 10 | 3118.87 | 209.71 | 1301.82 | 76.79 | 397408.46 | 93888.96 | 172361.37 | 34376.87
57 | Счет №БВЦ-ИВИ-160746 от 24.11.2023г.,ООО "БВБ-Альянс-Центр", (п.1) | Изолятор ПСПКр-120-3/06-П ГП | шт | 5 | 1535.09 |  |  |  | 43366.41
58 | Счет №БВЦ-ИВИ-160746 от 24.11.2023г.,ООО "БВБ-Альянс-Центр", (п.2) | Изолятор фиксаторный стержневой полимерный ребристый птицезащищенный ФСПКр-120-3/0,6-П | шт | 5 | 2665.55 |  |  |  | 75301.91
59 | ФЕРм20-02-041-02 | Изолятор: секционный/применит.Усmановка uзоляmоров натяжных сmержневых Состав работ: 1. Врезка секционного изолятора в контактные провода и гирлянды изоляторов в несущий трос, установка скользящих струн. | шт | 4 | 3118.87 | 209.71 | 1301.82 | 76.79 | 158963.38 | 37555.58 | 68944.55 | 13750.75
60 | Счет №БВЦ-ИВИ-160746 от 24.11.2023г.,ООО "БВБ-Альянс-Центр", (п.3) | Изолятор НСПК-120-3/0,8-Д | шт | 4 | 1582.76 |  |  |  | 35770.4
61 | ФЕРм20-02-041-02 | Изолятор: секционный/применит. Врезка изоляторов ИТО-3 Состав работ: 1. Врезка секционного изолятора в контактные провода и гирлянды изоляторов в несущий трос, установка скользящих струн. | шт | 10 | 3118.87 | 209.71 | 1301.82 | 76.79 | 397408.46 | 93888.96 | 172361.37 | 34376.87
62 | ФССЦ-22.2.01.06-0009 | Изолятор такелажный ИТО-3У1 | 100 шт | 0.1 | 495 |  |  |  | 403.92
Итого прямые затраты по смете в текущих ценах | [8 empty] | 5434819.08 | 836565.37 | 997732.29 | 237944.82 |  |  |  | Итого прямые затраты по смете в текущих ценах
Накладные расходы | [8 empty] | 1090300.52 | [6 empty] | Накладные расходы
Сметная прибыль | [8 empty] | 535909.86 | [6 empty] | Сметная прибыль
ВСЕГО по смете | [8 empty] | 10166739.23 | [6 empty] | ВСЕГО по смете
Составил: | [7 empty] | Проверил:

## Отвод КС_06.02 стало
ЛОКАЛЬНЫЙ СМЕТНЫЙ РАСЧЕТ № 01-01-02
|  | Контактная сеть обкаточных путей., ЖД пути от испытательного центра до обкаточных путей с удлинением трансбордера, расположенные по адресу МО, г.о.Мытищи, ул. Колонцова 4 | [13 empty] | на Контактная сеть обкаточных путей., ЖД пути от испытательного центра до обкаточных путей с удлинением трансбордера, расположенные по адресу МО, г.о.Мытищи, ул. Колонцова 4
№ п/п | Обоснование | Наименование | Ед. изм. | Кол. | Стоимость единицы, руб. |  |  |  | Общая стоимость, руб. |  |  |  | Замечания тех.Заказчика | коммент. СДО | примечание
[5 empty] | Всего | В т. ч. |  |  | Всего | В т. ч.
[6 empty] | Осн.З/п | Эк.Маш | З/п Мех |  | Осн.З/п | Эк.Маш | З/п Мех
1 | 2 | 3 | 4 | 5 | 6 | 7 | 8 | 9 | 10 | 11 | 12 | 13
Раздел 1. Демонтажные работы | [16 empty] | Раздел 1. Демонтажные работы
1 | ФЕРм20-02-001-03 | Раскатка одиночного контактного провода/применит. Демонтаж контактного провода МФ-100 Состав работ: 1. Раскатка проводов (тросов) "поверху" и их стыкование. 2. Временная фиксация контактных проводов на кривых участках пути. | км | 0.64 | 241.88 | 51.06 | 190.82 | 10.83 | 3080.04 | 1463.11 | 1616.93 | 310.2
2 | ФЕРм20-02-001-01 | Раскатка несущего троса "поверху"/применит. Демонтаж несущего троса М-120 Состав работ: 1. Завеска монтажных роликов на консоли, фиксация положения консолей, перевод несущего троса из монтажных роликов на консоли. 2. Регулировка положения консолей в плане, изготовление звеньевых струн с применением коушей. 3. Установка на несущий трос звеньевых и медных токопроводящих струн. 4. Раскатка проводов (тросов) "поверху" и их стыкование. | км | 0.32 | 903.02 | 296.78 | 606.24 | 35.16 | 6820.25 | 4251.73 | 2568.52 | 503.7
3 | ФЕР33-05-003-03 | Демонтаж стальных опор контактной сети массой: до 1 т Состав работ: 1. Выемка опоры подъемным краном с перемещением на расстояние 3 м. | опора | 4 | 67.04 | 9.34 | 57.7 | 6.75 | 4728.4 | 1672.61 | 3055.79 | 1208.79 | исключено | непонятно, в ВОР п.4 работа присутствует
3 | ФЕР46-09-005-01 | Разборка монолитных железобетонных конструкций гидромолотом на базе экскаватора Состав работ: 1. Разборка железобетонных конструкций. 2. Перемещение разобранного железобетона в отвал. 3. Резка арматуры. | м3 | 3.16 | 1517.95 | 8.92 | 1488.01 | 37.85 | 64060.39 | 1262.51 | 62255.87 | 5354.27
4 | ФССЦпг-01-01-01-041 | Погрузка при автомобильных перевозках мусора строительного с погрузкой вручную | 1 т груза | 7.9 | 42.98 |  | 42.98 |  | 339.54 |  | 339.54
5 | Цена поставщика ООО "Террус" | Перевозка и утилизация отходов 4-5 класса опасности | м3 | 3.16 | 162.38 |  |  |  | 4187.07
Раздел 2. Строительные работы | [16 empty] | Раздел 2. Строительные работы
Установка фундаментов, опор | [17 empty] | Установка фундаментов, опор
6 | ФЕР33-05-002-04 | Бурение котлованов при установке опор контактной сети: в группе грунта 2 при глубине бурения 3 м Состав работ: 1. Бурение котлована. 2. Очистка бура и откидывание грунта от бровки котлована. | опора | 5 | 140.51 | 7.51 | 133 | 11.14 | 10485.71 | 1681.11 | 8804.6 | 2493.69
7 | ФЕР28-02-011-07 | Установка фундаментов блочных: "с поля" при массе опор свыше 0,6 до 0,8 т/применит. ТСА-4,5-120 Состав работ: 1. Разработка котлованов. 2. Устройство крепления котлованов и щебеночной подготовки. 3. Гидроизоляция и установка блоков фундаментов. 4. Засыпка пазух котлованов с послойным трамбованием грунта. | шт | 2 | 3161.75 | 1230.72 | 1438.08 | 213.38 | 156323.87 | 110198.53 | 38080.23 | 19106.27 | исключено | Обосновано, замена на более подходящую расценку
Н | 02.2.05.04 | Щебень | м3 | 0,15 0,3 | 0 |  |  |  | 0
П,Н | 05.1.05.13 | Фундаменты железобетонные для опор контактной сети | шт | 0 0 | 0 |  |  |  | 0
62 | ФЕР28-02-023-04 | Установка анкеров железобетонных: закапываемых "с поля" /применит. ТСА-4,5-120 Состав работ: 1. Разработка котлованов на полную глубину. 2. Очистка анкеров. 3. Установка анкеров. 4. Засыпка пазух котлованов с послойным трамбованием. 5. Установка металлических оттяжек. | шт | 5 | 995.35 | 201.39 | 785.95 | 104.91 | 97438.13 | 45081.22 | 52030.1 | 23483.82
П,Н | 05.1.02.01 | Анкера железобетонные | м3 | 0 0 | 0 |  |  |  | 0
Н | 07.2.02.03 | Оттяжки анкерные железобетонных опор | шт | 1 5 | 0 |  |  |  | 0
8 | Цена Поставщика ООО "Генпоставка" | Щебень известняковый М600 фр. 20/40 | м3 | 0.3 | 329.11 |  |  |  | 805.67
9 | Счет на оплату №УТ-9976 от 27.11.2023г., ООО "Монолит-сервис",(п.2) | ТСА-4,5-4м-Э РД (ТСА-4,5-120) | шт | 2 | 6204.08 |  |  |  | 101250.52 |  |  |  | исключено, Цена выше рыночной | прайс был приложен | Для материалов стоимость которых превышает 40 000 руб. предоставить КАЦ с прилагаемыми документами- 3 прайса
63 | https://опора-лэп.рф/price-opori-ks-zhd-fundament/2/obj/15/ | ТСА-5-120 | шт | 2 | 3615.05 |  |  |  | 58997.62 |  |  |  |  | вместо. п.9
10 | Счет на оплату №УТ-9976 от 27.11.2023г., ООО "Монолит-сервис",(п.3) | Соединительные элементы ССА с ТСА компл-т для болтов Ф36мм, Ф42мм (РД 4182и) | шт | 2 | 806.13 |  |  |  | 13156.02
64 | https://www.ptgb.ru/soedinitelnyie-elementyi-ssa-s-tsa/ | СОЕДИНИТЕЛЬНЫЕ ЭЛЕМЕНТЫ ССА С ТСА. КОМПЛЕКТ | шт | 2 | 638.71 |  |  |  | 10423.68
11 | ФЕР28-02-011-08 | Установка фундаментов блочных: "с поля" при массе опор свыше 0,8 до 1 т/применит. ТСА-4,5-150 Состав работ: 1. Разработка котлованов. 2. Устройство крепления котлованов и щебеночной подготовки. 3. Гидроизоляция и установка блоков фундаментов. 4. Засыпка пазух котлованов с послойным трамбованием грунта. | шт | 3 | 3742.04 | 1538.25 | 1677.3 | 245.78 | 286113.44 | 206602.71 | 66622.5 | 33011.22 | исключено | Обосновано, замена на более подходящую расценку
Н | 02.2.05.04 | Щебень | м3 | 0,15 0,45 | 0 |  |  |  | 0
П,Н | 05.1.05.13 | Фундаменты железобетонные для опор контактной сети | шт | 0 0 | 0 |  |  |  | 0
12 | Цена Поставщика ООО "Генпоставка" | Щебень известняковый М600 фр. 20/40 | м3 | 0.45 | 329.11 |  |  |  | 1208.5
13 | Счет на оплату №УТ-9976 от 27.11.2023г., ООО "Монолит-сервис",(п.1) | ТСА-4,5-5м-Э РД (ТСА-4,5-150) | шт | 3 | 6419.05 |  |  |  | 157138.23 |  |  |  | исключено, Цена выше рыночной | прайс был приложен | Для материалов стоимость которых превышает 40 000 руб. предоставить КАЦ с прилагаемыми документами- 3 прайса
65 | https://опора-лэп.рф/price-opori-ks-zhd-fundament/2/obj/15/ | ТСА-5-150 | шт | 3 | 3704.46 |  |  |  | 90685.28 |  |  |  |  | вместо. п.13
14 | Счет на оплату №УТ-9976 от 27.11.2023г., ООО "Монолит-сервис",(п.3) | Соединительные элементы ССА с ТСА компл-т для болтов Ф36мм, Ф42мм (РД 4182и) | шт | 3 | 806.13 |  |  |  | 19734.03
15 | ФЕР28-02-013-06 | Установка опор металлических: "с поля" массой свыше 0,6 до 1 т/применит. МШП1-12-150 Состав работ: 1. Очистка неустановленных опор. 2. Установка опор на готовые фундаменты с регулировкой положения. 3. Устройство бетонных оголовков. 4. Нумерация опор. | шт | 1 | 1213.07 | 271.63 | 491.61 | 72.92 | 22340.33 | 12160.8 | 6508.92 | 3264.82
П,Н | 07.2.07.11 | Опоры стальные | т | 0 0 | 0 |  |  |  | 0
Н | 25.1.06.03 | Знаки путевые и сигнальные железных дорог | 100 шт | 0,02 0,02 | 0 |  |  |  | 0
16 | КП № 1597 от 29.11.2023г. ООО "МСТ", (п.1) | Стойка МШП1-12-150 | шт | 1 | 32139.43 |  |  |  | 262257.75
66 | https://опора-лэп.рф/price-opori-ks-zhd/ | Стойка МШП1-12-150 | шт | 1 | 28792.64 |  |  |  | 234947.95
17 | ФЕР28-02-013-05 | Установка опор металлических: "с поля" массой до 0,6 т/ применит. МШП1-10-100 Состав работ: 1. Очистка неустановленных опор. 2. Установка опор на готовые фундаменты с регулировкой положения. 3. Устройство бетонных оголовков. 4. Нумерация опор. | шт | 4 | 977.63 | 234.35 | 491.61 | 72.92 | 76217.07 | 41966.86 | 26035.7 | 13059.3
П,Н | 07.2.07.11 | Опоры стальные | т | 0 0 | 0 |  |  |  | 0
Н | 25.1.06.03 | Знаки путевые и сигнальные железных дорог | 100 шт | 0,02 0,08 | 0 |  |  |  | 0
18 | КП № 1597 от 29.11.2023г. ООО "МСТ", (п.2) | Стойка МШП1-10-100 | шт | 4 | 20059.47 |  |  |  | 654741.03 |  |  |  | исключено, Цена выше рыночной | прайс был приложен | Для материалов стоимость которых превышает 40 000 руб. предоставить КАЦ с прилагаемыми документами- 3 прайса
67 | https://опора-лэп.рф/price-opori-ks-zhd/ | Стойка МШП1-12-150 | шт | 4 | 16772.29 |  |  |  | 547447.6 |  |  |  | добавлено | вместо п.18
19 | ФЕРм20-02-024-02 | Установка на опорах: предупреждающих знаков высокого напряжения Состав работ: 1. Разметка положения уровня головки рельсов (УГР) на опорах, замер расстояния от УГР до места крепления знаков. 2. Установка на опорах указателей "Опустить токоприемник", предупреждающих знаков высокого напряжения. | шт | 10 | 21.31 | 20.95 |  |  | 9410.04 | 9380.66 |  |  | исключено | ВОР п.15 указано нумерация опор (эта работа "сидит" в п.17,тогда задвоение), но знаки "Опасное напряжение" -это отдельная расценка. | Разделить в ВОРе знаки на "нумерацию опор" и отдельно "Установка знаков "Опасное напряжение", но всего теряем 22 тыс р если что.
20 | ФССЦ-25.1.06.03-0021 | Знак путевой и сигнальный | 100 шт | 0.1 | 27902 |  |  |  | 22768.03
Раздел 3. Монтажные работы | [16 empty] | Раздел 3. Монтажные работы
Монтаж контактной сети | [17 empty] | Монтаж контактной сети
21 | ФЕР07-01-060-01 | Укладка резиновых прокладок толщиной: 30 мм/применит. Установка изоляции(пластина изолирующая) Состав работ: 1. Укладка резиновых прокладок. | 100 м2 | 0.018 | 60789.45 | 192.58 | 101.07 | 17.84 | 9064.9 | 155.19 | 24.09 | 14.38 | расшифоровать состав комплекта
22 | ФЕР28-02-004-01 | Устройство изоляции опор железобетонных от металлических частей контактной сети/применит.Установка изоляции (втулок) Состав работ: 1. Устройство изоляции при установке хомутов крепления оттяжек к анкерным опорам, оголовников поперечин жестких или консолей. | шт | 40 | 138.29 | 15.66 |  |  | 68067.49 | 28041.06
68 | ФССЦ-01.7.06.03-0024 | Лента полиэтиленовая с липким слоем, толщина 0,1 мм | кг | -60 | 81.75 |  |  |  | -40024.8
23 | ФССЦ-20.2.02.01-0002 | Втулки изолирующие полиэтиленовые/применит. верхняя и нижняя | шт | 40 | 7.87 |  |  |  | 2568.77
24 | ФССЦ-20.2.02.04-0002 | Колпачки изолирующие | 100 шт | 0.2 | 187 |  |  |  | 305.18
25 | ФЕР28-02-022-03 | Установка консолей "с пути": неизолированных массой свыше 150 кг/применит.Установка консолей ЦД-VII Состав работ: 1. Сборка и армирование консолей с изоляторами. 2. Установка и крепление консолей с регулировкой положения. | шт | 1 | 711.05 | 127.71 | 583.34 | 44.84 | 13441.14 | 5717.75 | 7723.39 | 2007.29
Н | 25.2.02.03 | Консоли неизолированные | шт | 1 1 | 0 |  |  |  | 0
26 | ФССЦ-25.2.02.03-0004 | Консоли неизолированные прямые: инвентарные оцинкованные, массой свыше 56 кг/ применит. ЦД-VII | т | 0.586 | 4601.4 |  |  |  | 22002.79
27 | ФЕР28-02-022-01 | Установка консолей "с пути": неизолированных массой до 75 кг/применит. Установка консолей ЦНР1 Состав работ: 1. Сборка и армирование консолей с изоляторами. 2. Установка и крепление консолей с регулировкой положения. | шт | 4 | 425.72 | 64.21 | 361.51 | 28.15 | 30644.19 | 11498.26 | 19145.93 | 5040.43
Н | 25.2.02.03 | Консоли неизолированные | шт | 1 4 | 0 |  |  |  | 0
28 | ФССЦ-25.2.02.03-0004 | Консоли неизолированные прямые: инвентарные оцинкованные, массой свыше 56 кг/ применит. НР-1 | т | 0.3 | 4601.4 |  |  |  | 11264.23
29 | ФЕРм20-02-022-01 | Установка на опорах: хомутов Состав работ: 1. Разметка положения уровня головки рельсов (УГР) на опорах, замер расстояния от УГР до места крепления конструкций, установка их на опорах. | шт | 10 | 178.47 | 15.48 | 162.73 | 9.23 | 28496.77 | 6929.95 | 21544.79 | 4134.29
30 | ФССЦ-27.2.01.08-0027 | Хомут крепления нижнего фиксирующего троса, оцинкованный | шт | 10 | 255.99 |  |  |  | 20888.78 |  |  |  | Указать в ВОРе марку хомута (п.18 ВОР)
69 | ФЕРм20-02-002-23 | Подвеска с трубчатыми фиксаторами: цепная полукомпенсированная с одиночным контактным проводом с применением оцинкованных деталей и изделий контактной сети Состав работ: 1. Установка фиксаторных кронштейнов или ушек, армирование фиксаторов изоляторами, монтаж фиксаторов, регулировка подвесок. 2. Монтаж и изготовление поперечных электрических соединителей, фиксация гирлянд изоляторов на кривых участках пути. 3. Монтаж узлов крепления поддерживающих и страхующих струн к трубчатым фиксаторам. 4. Монтаж и изготовление средней анкеровки контактного провода. | км | 0.32 | 77161.76 | 2101.97 | 8737.13 | 514.95 | 240312.84 | 30113.66 | 37017.45 | 7377.34 | добавлено вместо расценок п.31,32,60,55 | с фиксаторами-обосновано, изоляторы-в расценке сидит работа по армированию изоляторов (это это соединение их переходной частью). Но согласно ВОР (п.24,29,33) - там установка,врезка. Но НВ обосновывает это фотографией, что работы по врезке не производились.
80 | ФЕРм20-02-002-25 | При подвеске с двойным контактным проводом добавлять к расценкам 20-02-002-23 и 20-02-002-24 Состав работ: 1. Установка фиксаторных кронштейнов или ушек, армирование фиксаторов изоляторами, монтаж фиксаторов, регулировка подвесок. 2. Монтаж и изготовление поперечных электрических соединителей, фиксация гирлянд изоляторов на кривых участках пути. 3. Монтаж и изготовление средней анкеровки контактного провода. | км | 0.32 | 13401.08 | 714.14 | 2601.45 | 153.27 | 47588.08 | 10231.03 | 11021.82 | 2195.84
31 | ФЕРм08-02-301-05 | Фиксатор на кронштейне Состав работ: 1. Установка фиксаторов. 2. Окраска. | шт | 5 | 70.76 | 11.13 | 52.96 | 5.12 | 6269.83 | 2491.9 | 3505.79 | 1145.55 | исключено. | Замена расценки, входит в состав п.80
32 | ФССЦ-25.2.01.18-0042 | Фиксатор сочлененный прямой без ветровой струны со стойкой нормальной длины для одного контактного провода (КС-160.4) ФП-1-3,0 А/применит. ФПЖ-1-1шт, ФП-1-4шт | шт | 5 | 1249.42 |  |  |  | 50976.34 |  |  |  | исключено. | входит в состав п.80, как учтенный ресурс | но в расценке дешевле
33 | ФЕРм20-03-035-01 | Вынос из зоны работы и возврат в рабочее положение: проводов контактной подвески Состав работ: 1. Разборка фиксаторов и демонтаж контактной подвески на опорах. 2. Приведение проводов в положение, не препятствующее нормальной работе. 3. Перемещение контактной подвески в седла консолей. 4. Установка разобранных фиксаторов. 5. Регулировка контактной подвески. | км | 0.32 | 34816.56 | 3694.64 | 31057.67 | 1831.78 | 184683.79 | 52930.88 | 131585.14 | 26242.78 | Исключить, работы не выполнялись, по сути эта расценка включает в себя всю демонтажную и монтажную часть сметы. Задвоение работ п.1,2 и весь монтаж обратно. | по работам-похоже на задвоение с п.1,2
56 | Счет №БВЦ-ИВИ-160746 от 24.11.2023г.,ООО "БВБ-Альянс-Центр", (п.1) | Изолятор ПСПКр-120-3/06-П ГП | шт | 5 | 1535.09 |  |  |  | 43366.41 |  |  |  | Цена завышена, проверил коммерческий отдел
57 | Счет №БВЦ-ИВИ-160746 от 24.11.2023г.,ООО "БВБ-Альянс-Центр", (п.2) | Изолятор фиксаторный стержневой полимерный ребристый птицезащищенный ФСПКр-120-3/0,6-П | шт | 5 | 2665.55 |  |  |  | 75301.91 |  |  |  | Цена завышена, проверил коммерческий отдел
61 | ФССЦ-22.2.01.06-0009 | Изолятор такелажный ИТО-3У1 | 100 шт | 0.1 | 495 |  |  |  | 403.92
34 | ФЕРм20-02-001-01 | Раскатка несущего троса "поверху" Состав работ: 1. Завеска монтажных роликов на консоли, фиксация положения консолей, перевод несущего троса из монтажных роликов на консоли. 2. Регулировка положения консолей в плане, изготовление звеньевых струн с применением коушей. 3. Установка на несущий трос звеньевых и медных токопроводящих струн. 4. Раскатка проводов (тросов) "поверху" и их стыкование. | км | 0.32 | 14252.65 | 989.25 | 2020.8 | 117.2 | 52090.82 | 14172.43 | 8561.74 | 1679
35 | ФССЦ-08.3.03.05-0018 | Проволока стальная низкоуглеродистая разного назначения оцинкованная, диаметр 4,0 мм | кг | -3.52 | 8.6 |  |  |  | -247.02
36 | Счет №БВЦ-ИВИ-160744 от 24.11.2023г. ООО "БВЦ-Альянс", (п.1) | Провод М-120 (326м) | кг | 345 | 188.21 |  |  |  | 529844.63 |  |  |  | исключено, Цена выше рыночной | прайс был приложен | Для материалов стоимость которых превышает 40 000 руб. предоставить КАЦ с прилагаемыми документами- 3 прайса
70 | https://k-ps.ru/agg/product/provoda-neizolirovannyie/dlya-vozdushnyix-linij-elektroperedach/m/33969/798/ | Провод М-120 (326м) | кг | 345 | 102.75 |  |  |  | 289248.92 |  |  |  | добавлено вместо п.36
37 | Счет №БВЦ-ИВИ-160744 от 24.11.2023г. ООО "БВЦ-Альянс", (п.4) | Проволока БСМ1-4 (200м) | кг | 40 | 178.84 |  |  |  | 58372.63 |  |  |  | исключено, Цена выше рыночной | прайс был приложен | Для материалов стоимость которых превышает 40 000 руб. предоставить КАЦ с прилагаемыми документами- 3 прайса
75 | ФССЦ-08.3.03.02-1006 | Проволока биметаллическая сталемедная БСМ1, диаметр 4,00 и 6,00 мм | т | 0.04 | 39060 |  |  |  | 12749.18 |  |  |  | добавлено | вместо п.37
38 | ФЕРм20-03-016-02 | Заземление проводов контактной подвески и дополнительных проводов на время производства работ: при раскатке новых проводов Состав работ: 1. Установка и снятие заземляющих штанг на провода контактной подвески. 2. Установка и снятие заземляющих штанг на дополнительные провода. 3. Установка и снятие заземляющих штанг с раскатываемых новых проводов. | км | 0.32 | 908.87 | 171.76 | 734.11 | 43.3 | 5578.86 | 2460.76 | 3110.29 | 620.3
39 | Счет №БВЦ-ИВИ-160744 от 24.11.2023г. ООО "БВЦ-Альянс", (п.3) | Провод М-95 (15м) | кг | 13 | 599.85 |  |  |  | 63631.76 |  |  |  | исключено, Цена выше рыночной | прайс был приложен | Для материалов стоимость которых превышает 40 000 руб. предоставить КАЦ с прилагаемыми документами- 3 прайса
39 | https://tpk-parma.ru/katalog/m-95/?МК&yclid=9616219112650309631 | Провод М-95 (15м) | м | 15 | 81.75 |  |  |  | 10006.48 |  |  |  | добавлено | вместо п.39
40 | ФЕРм20-02-001-03 | Раскатка одиночного контактного провода/применит. двойного контактного провода Состав работ: 1. Раскатка проводов (тросов) "поверху" и их стыкование. 2. Временная фиксация контактных проводов на кривых участках пути. | км | 0.32 | 982.26 | 170.21 | 636.07 | 36.09 | 5592.92 | 2438.52 | 2694.88 | 517
77 | ФЕРм20-02-001-04 | При раскатке двойного контактного провода добавлять к расценке 20-02-001-03 Состав работ: 1. Раскатка проводов (тросов) "поверху" и их стыкование. 2. Временная фиксация контактных проводов на кривых участках пути. | км | 0.32 | 760.07 | 92.17 | 493.28 | 28 | 3866.4 | 1320.5 | 2089.93 | 401.18
41 | ФССЦ-08.3.03.05-0018 | Проволока стальная низкоуглеродистая разного назначения оцинкованная, диаметр 4,0 мм | кг | -1.28 | 8.6 |  |  |  | -89.83
42 | Счет №БВЦ-ИВИ-160744 от 24.11.2023г. ООО "БВЦ-Альянс", (п.2) | Провод контактной сети МФ-100 (652м) | кг | 580 | 179.58 |  |  |  | 849905.72 |  |  |  | исключено, Цена выше рыночной | прайс был приложен | Для материалов стоимость которых превышает 40 000 руб. предоставить КАЦ с прилагаемыми документами- 3 прайса
72 | https://kabel-s.ru/catalog/mf/mf-100/ | Провод контактной сети МФ-100 (652м) | м | 652 | 124.84 |  |  |  | 664207.14 |  |  |  | добавлено | вместо п.42
43 | Счет №БВЦ-ИВИ-160744 от 24.11.2023г. ООО "БВЦ-Альянс", (п.4) | Проволока БСМ1-4 (200м) | кг | 20 | 178.84 |  |  |  | 29186.31 |  |  |  | исключено, Цена выше рыночной | прайс был приложен | Для материалов стоимость которых превышает 40 000 руб. предоставить КАЦ с прилагаемыми документами- 3 прайса
74 | ФССЦ-08.3.03.02-1006 | Проволока биметаллическая сталемедная БСМ1, диаметр 4,00 и 6,00 мм | т | 0.02 | 39060 |  |  |  | 6374.59 |  |  |  | добавлено | добавлено вместо п.43
44 | ФЕРм20-03-006-03 | Регулировка при замене несущего троса и контактного провода полукомпенсированной контактной подвески с контактным проводом: двойным Состав работ: 1. Разборка электрических соединителей, средней анкеровки контактных проводов, дополнительных фиксаторов. 2. Разборка струновых зажимов на существующем контактном проводе. 3. Вывод из работы существующего контактного провода с перемещением его на временные струны или монтажные крючья с регулировкой по отношению к рабочему контактному проводу. 4. Ввод в работу раскатанного контактного провода с перемещением его с временных струн или монтажных крючьев на струны нового несущего троса. 5. Монтаж дополнительных фиксаторов, средней анкеровки контактного провода, электрических соединителей. 6. Регулировка контактного провода по высоте и в плане. 7. Разборка временных электрических соединителей между новым и существующим контактным проводом. 8. Разборка существующего контактного провода и сматывание в бухты. 9. Регулировка контактной подвески по высоте и в плане после разборки старого контактного провода. 10. Дополнительная регулировка положения грузов компенсирующих устройств. 11. Перемещение фиксаторов и струн в проектное положение после вытяжки новых контактного провода и несущего троса. 12. Регулировка контактной подвески и компенсирующих устройств контактного провода. | км | 0.32 | 45681.55 | 4118.51 | 30025.03 | 1770.87 | 216341.49 | 59003.37 | 127210.04 | 25370.24 | исключено | Обосновано, вместо данной расценки добавлен п.69,80 (подвеска проводов, куда регулировка входит)
45 | ФЕРм20-02-003-05 | Анкеровка односторонняя несущего троса или контактного провода с применением оцинкованных изделий: жесткая Состав работ: 1. Предварительная вытяжка и временная анкеровка раскатанного несущего троса или контактного провода. 2. Монтаж жестких анкеровок несущего троса или контактного провода. | шт | 1 | 1703.07 | 100.63 | 611.75 | 36.09 | 20688.63 | 4504.98 | 8099.62 | 1615.61
59 | Счет №БВЦ-ИВИ-160746 от 24.11.2023г.,ООО "БВБ-Альянс-Центр", (п.3) | Изолятор НСПК-120-3/0,8-Д | шт | 4 | 1582.76 |  |  |  | 35770.4 |  |  |  | Цена завышена, проверил коммерческий отдел | т.к.п 58 исключен, то добавлен как материал к анкеровке
46 | ФЕРм20-02-003-06 | Анкеровка односторонняя несущего троса или контактного провода с применением оцинкованных изделий: компенсированная Состав работ: 1. Предварительная вытяжка и временная анкеровка раскатанного несущего троса или контактного провода. 2. Монтаж компесированной анкеровки несущего троса или контактного провода. | шт | 1 | 3352.87 | 117.63 | 724.32 | 42.72 | 35345.5 | 5266.45 | 9589.94 | 1912.69
48 | Счет на оплату № 785 от 10.11.2023г.ООО "ГРАНТ ЖБИ" | Груз компенсаторный ЖБ К07-1004 | шт | 8 | 61.74 |  |  |  | 4030.32 |  |  |  |  | т.к.п 47 исключен, то добавлен как материал к анкеровке
47 | ФЕРм08-02-307-06 | Узел грузовой компенсации на металлической опоре: решетчатой/применит.Установка грузов Состав работ: 1. Установка трамвайных подвесов, узлов подвешивания и узлов грузовой компенсации. 2. Установка зажима и струнки. 3. Передвижка провода при смещении трассы. | узел | 8 | 147.52 | 21.11 | 103.71 | 10.76 | 20028.7 | 7562.19 | 10984.65 | 3855.23 | Исключено, учтено в п.46 | возможно….
49 | ФЕРм20-02-031-13 | Стойка (надставка) на опоре или жесткой поперечине/применит.Установка узла крепления УКС 04911 Состав работ: 1. Установка стоек (надставок) для крепления кронштейнов. | шт | 5 | 445.06 | 20.1 | 210.45 | 12.41 | 27183.63 | 4499.83 | 13931.79 | 2777.64 | Исключено, вместо этого добавлен п.73 | обосновано
51 | ФЕРм20-02-023-09 | Монтаж диодного заземлителя с применением горячей оцинковки деталей и изделий контактной сети с использованием узлов УКЗ/применит. Монтаж УКЗУ-2 Состав работ: 1. Монтаж узлов крепления заземления УКЗ с закреплением к подошве рельса и прокладкой заземляющего проводника к опоре в теле земляного полотна с рытьем и засыпкой траншеи. 2. Монтаж кронштейна на опоре, закрепление к нему диодного заземлителя. 3. Подключение диодного заземлителя к проводу группового заземления и к рельсу с креплением к полушпале. | шт | 5 | 359.73 | 46.31 |  |  | 23154.15 | 10366.61 |  |  | Исключено, вместо этого добавлен п.73 | обосновано
Раздел 4. Заземление | [16 empty] | Раздел 4. Заземление
53 | ФЕРм08-01-080-01 | Прибор измерения и защиты, количество подключаемых концов: до 2/применит.Монтаж ГРПЗ Состав работ: 1. Установка. 2. Присоединение. | шт | 5 | 18.2 | 11.4 | 6.24 | 0.87 | 2987.35 | 2551.11 | 413.39 | 195.64 | Исключено, добавлено к п.73
73 | ФЕРм20-02-023-05 | Заземление с применением горячей оцинковки деталей и изделий контактной сети с использованием узлов УКЗ: опоры металлической, одиночное Состав работ: 1. Монтаж узлов крепления заземления УКЗ с закреплением к подошве рельса и прокладкой заземляющего проводника к опоре в теле земляного полотна с рытьем и засыпкой траншеи. 2. Установка искрового промежутка. | шт | 5 | 114.73 | 19 |  |  | 8158.48 | 4252.7 |  |  | добавлено, вместо п.49.51.53 | обосновано,но ГРПЗ в составе работ нет, или это относится к установке искрового промежутка?
78 | ФССЦ-08.3.04.02-0082 | Круг стальной горячекатаный оцинкованный, диаметр 10-12 мм | т | -0.02 | 14400 |  |  |  | -2350.08 |  |  |  |  | добавлено к п.73
52 | Счет №75 от 10.11.2023г.ООО "УКС" | Узел крепления заземления УКСО5600-ОЗ (Р65; пост.ток; Lк=4,5М | шт | 5 | 340.64 |  |  |  | 13898.24
76 | ФЕРм20-02-023-10 | Добавлять к расценкам 5-9 (для узлов крепления заземления УКЗ-1 при габарите опор свыше 3,5 м; для УКЗУ-свыше 4,5 м) Состав работ: 1. Изготовление полушпал, рытье траншей и укладка в них полушпал. 2. Монтаж прутка заземления с креплением к полушпале от опоры к заземляющему проводнику узлов УКЗ. | шт | 5 | 96.34 | 3.86 |  |  | 4638.14 | 864.96
50 | Счет №75 от 10.11.2023г.ООО "УКС" | Кронштейн индивидуального заземления УКС 04911 | шт | 5 | 90.49 |  |  |  | 3691.88 |  |  |  |  | добавлено к п.73
54 | Счет №673 от 08.11.2023г.ООО "Стройремонт" | Газоразрядный прибор защиты ГРПЗ-1У | шт | 5 | 1383.66 |  |  |  | 39088.39 |  |  |  |  | добавлено к п.73
55 | ФЕРм20-02-041-02 | Изолятор: секционный/применит.Установка uзоляmоров подвесных полuмерных пmицезащumных Состав работ: 1. Врезка секционного изолятора в контактные провода и гирлянды изоляторов в несущий трос, установка скользящих струн. | шт | 10 | 3118.87 | 209.71 | 1301.82 | 76.79 | 397408.46 | 93888.96 | 172361.37 | 34376.87 | Исключено, вместо этого добавлен п.69 | см. комментарий к п.69,80
58 | ФЕРм20-02-041-02 | Изолятор: секционный/применит.Усmановка uзоляmоров натяжных сmержневых Состав работ: 1. Врезка секционного изолятора в контактные провода и гирлянды изоляторов в несущий трос, установка скользящих струн. | шт | 4 | 3118.87 | 209.71 | 1301.82 | 76.79 | 158963.38 | 37555.58 | 68944.55 | 13750.75 | Исключено, добавлено к п.45 | но в составе работ этой установки изолятора нет…
60 | ФЕРм20-02-041-02 | Изолятор: секционный/применит. Врезка изоляторов ИТО-3 Состав работ: 1. Врезка секционного изолятора в контактные провода и гирлянды изоляторов в несущий трос, установка скользящих струн. | шт | 10 | 3118.87 | 209.71 | 1301.82 | 76.79 | 397408.46 | 93888.96 | 172361.37 | 34376.87 | Исключено, вместо этого добавлен п.69 | см. комментарий к п.69,80
Итого прямые затраты по смете в текущих ценах | [8 empty] | 3086045.82 | 235835.54 | 290784.05 | 75985.15 | [6 empty] | Итого прямые затраты по смете в текущих ценах
Накладные расходы | [8 empty] | 323109.42 | [9 empty] | Накладные расходы
Сметная прибыль | [8 empty] | 160672.36 | [9 empty] | Сметная прибыль
ВСЕГО по смете | [8 empty] | 4746305.69 | [9 empty] | ВСЕГО по смете
|  |  |  | было |  |  |  |  | 10, 166 млн |  |  |  | Исключить повышающий коэффициент, на доп.соглашения он не распространяется.
Исключить непредвиденные расходы , работы уже выполнены.
Составил: | [7 empty] | Проверил: