## Лист1
Поз. | Наименование о техническая характеристика | Тип, марка, обозначение Зокумента, опросного листа | КоЗ проЗукции | ПостаВщик | ЕЗ. измерения | Кол.
1 | 2 | 3 | 4 | 5 | 6 | 7
1 | IP-камера уличная цилиндрическая. Разрешение 2 Мп, 1/2.8" Progressive Scan CMOS, моторизованный вариообъектив 2.8-12 мм, разрешение 1920x1080, угол обзора 110-31° по горизонтали, 58-18° по 136-36° по диагонали, 25 к/с, ИК-подсветка до 50 м, вертикали, 1 RJ45 10M/100M Ethernet, IP67, питание РоЕ | DS-2CD2623G0-IZS |  | Hikvision | шт. | 10
2 | IP-камера уличая купольная. Разрешение 2 Мп, 1/2.8" Progressive Scan CMOS, разрешение 1920x1080, угол обзора 107° по горизонтали, 57° по Вертикали, 127° по диагонали, F1.6, 25 к/с, ИК-подсветка до 30 м, 1 RJ45 10M/100M Ethernet, IP67, питание РоЕ | DS-2CD2123G2-IS |  | Hikvision | шт. | 24
3 | Крепление на угол IP-камер для IP-камеры 33 | DS-1476ZJ-SUS |  | Hikvision | шт. | 1
4 | Монтажная коробка для IP-камер | DS-1280ZJ-DM18 |  | Hikvision | шт. | 34
5 | Коммутатор управляемый, уровень L3, 16 портов PoE 10/100M RJ45 2 комбо-порта (1000М Ethernet/1000M SFP) | DS-3E2318P |  | Hikvision | шт. | 3
6 | Программное обеспечение Видеонаблюдения Интеллект для интеграции IP-камеры - лицензия на подключение 1 Видеоканала и 1 аудиоканала |  |  | ITV | шт. | 34
7 | Удлинитель пассивный на 1 канал. Вход: 1 10/100BaseT(X)/IEEE 802.3at; Выход: 1 10/100BaseT(X)/IEEE 802.3af/at | DS-1H34-0101P PoE |  | Hikvision | шт. | 2
8 | Шнур (патч-корд) оптический, SM 9/125 мкм, дуплекс, LC-LC, 3 м | Ш0С-25М/2.0 мм LC/UPC-LC/UPC-3.0 м | 130202-02793 | Hyperline | шт. | 2
9 | Муфта вводная dвн=20,4 мм, dнар=20,6 мм, исполнение прямолинейное, вводная резьба 1/2" | МВП-15 |  | Fortisflex | шт. | 34
10 | Коннектор RJ-45 кот. 5е неэкронированный |  | RN5RJ45U | ООО "ДКС" | шт. | 500
11 | Кабельная продукция
12 | Кобель витоя пара неэкронировонный U/UTP 4x2x0,51 категория 5е, материал оболочки LSZH (нг(А)-НЕ) | UUTP4-C5E-S24-IN-LSZH-GY-305 | 42045 | Hyperline | м | 2035
13 | Универсальная противопожарная пена | CP620 |  | Hilti | шт. | 2
14 | Стяжка нейлоновая неоткрывающояся, безгалогенная, 300x3.6 мм | GT-300IBC |  | Hyperline | шт. | 100
15 | Лента ламинированная для маркирования, черный текст на белом фоне, термотрансферная печать, ширина 12 мм, длина 8 м |  | Vell-231 | Brother | шт. | 5
16 | Труба ПЛЛ гибкая гофрированная с протяжкой, не поддерживает горение, устойчивая к воспламенению (класс V0), не содержащая галогенов, цвет белый, dвн=14,8 мм, dнар=19,7 мм |  | 81820 | ООО "ДКС" | м | 250
17 | Держатель с защелкой и дюбелем d=20 мм |  | 51320 | ООО "ДКС" | шт. | 100