## Лист1
Позиция | Наименование и техническая характеристика | Тип, марка. Обозначение Документа, опросного листа | КоД оборудования, изДелия материала | ЗавоД - изготовитель | ЕДиница измерения | Количество
1 | 2 | 3 | 4 | 5 | 6 | 7
Основное оборудование
1 | Пост кнопочный ПКУ 15 - 21.121 - 54 У2 (1хКЕ081/2 (1з+1р) черн. + | ПКУ 15 - 21.121 - 54 У2 |  |  | шт. | 1
+ 1хКЕ081/2 (1з+1р) красн. + PG-19) (цилиндрические кнопки)
2 | Преобразователь частоты VF-51 7,5кВт арт.АВА00010 | VF-51 |  |  | шт. | 2
3 | Преобразователь частоты VF-51 5,5кВт арт.АВА00009 | VF-51 |  |  | шт. | 8
4 | Преобразователь частоты VF-51 4кВт арт.АВА00008 | VF-51 |  |  | шт. | 2
5 | Коробка клеммная D 9125 88х88х53 IP55/IP65 серая |  |  | HENSEL | шт. | 36
6 | DIN-рейка, 35х7,5 мм, Длина 1000 мм | DIN-рейка |  |  | уп. | 5
7 | Клемма UT 2,5-TWIN - 3044513 | UT 2,5-TWIN | 3044513 | Phoenix Contact | шт. | 40
8 | Настенный Датчик температуры наружного возДуха -26C -+20°C | ДТС125Л-РТ1000. |  |  | шт. | 7
9 | Пульт управления RC-1 | RC-1 |  |  | шт. | 8
10 | МоДуль коммутационный MS | MS |  |  | шт. | 16
11 | Узел регулирующий ВЕКТОР -6-Ш-7-П-С+ | ВЕКТОР -6-Ш-7-П-С+ |  |  | ш.т. | 8
12 | Узел регулирующий ВЕКТОР -5-Ш-7-П-С+ | ВЕКТОР -5-Ш-7-П-С+ |  |  | ш.т. | 2
13 | Узел регулирующий ВЕКТОР -5-Ш-8-Л-С+ | ВЕКТОР -5-Ш-8-Л-С+ |  |  | ш.т. | 1
14 | Узел регулирующий ВЕКТОР -5-Ш-8-П-С+ | ВЕКТОР -5-Ш-8-П-С+ |  |  | шт. | 1
15 | Узел регулирующий ВЕКТОР -5-Ш-7-Л-С+ | ВЕКТОР -5-Ш-7-Л-С+ |  |  | шт. | 2
16 | Стакан монтажный | СТАМ 610-71-Н |  |  | шт. | 4
17 | Шкаф автоматики ШСАУ-ВЕРСА 120-Ф133-А3Н00 160-Д1-М | ШСАУ-ВЕРСА 120 |  |  | шт. | 4
18 | Шкаф ШСАУ-Aeroblаst-2-2.2(3)-2R-0-X-0-0 |  |  |  | шт. | 8
19 | Комплект автоматикипи по бланк-заказу КА231018270-ЧХВ | КП№00000897391 от 02.05.2023 |  |  | шт. | 1
20 | Комплект автоматикипи по бланк-заказу КА231018271-ЧХВ | КП№00000897391 от 02.05.2023 |  |  | шт. | 1
21 | Комплект аВтоматикипи по бланк-заказу КА231018272-ЧХВ | КП№00000897391 от 02.05.2023 |  |  | шт. | 1
22 | Комплект аВтоматикипи по бланк-заказу КА231018273-ЧХВ | КП№00000897391 от 02.05.2023 |  |  | шт. | 1
23 | Комплект аВтоматикипи по бланк-заказу КА231018274-ЧХВ | КП№00000897391 от 02.052023 |  |  | шт. | 1
24 | Комплект аВтоматикипи по бланк-заказу КА231018275-ЧХВ | КП№00000897391 от 02.05.2023 |  |  | шт. | 1
25 | Комплект аВтоматикипи по бланк-заказу КА237804245-ЧХВ | КП№00000897391 от 02.052023 |  |  | шт. | 1
26 | Труба гофр. 16 мм ПВХ (серия) с зонДом легкая |  | 91920 |  | м. | 4500
27 | Труба гофр. 20 мм ПВХ (серия) с зонДом легкая |  | 91920 |  | м. | 4400
28 | Труба гофр. 25 мм ПВХ (серия) с зонДом легкая |  | 91925 |  | м. | 4600
29 | Держатель с защелкой и Дюбелем, Д.16мм |  | 51316 |  | шт. | 9000
30 | Держатель с защелкой и Дюбелем, Д.20мм |  | 51320 |  | шт. | 2200
31 | Держатель с защелкой и Дюбелем, Д.25мм |  | 51325 |  | шт. | 2300