## Лист1
Позиция | Наименование и техническая характеристика | Тип, марка. Обозначение Документа, опросного листа | КоД оборудования, изДелия материала | ЗавоД - изготовитель | ЕДиница измерения | Количество | Масса еДиницы, кг | Примечание
1 | 2 | 3 | 4 | 5 | 6 | 7 | 8 | 9
Основное оборудование
1 | Пост кнопочный ПКУ 15 - 21.121 - 54 У2 (1хКЕ081/2 (1з+1р) черн. + 1хКЕ081/2 (1з+1р) красн. + PG-19) (цилиндрические кнопки) | ПКУ 15 - 21.121 - 54 У2 |  |  | шт. | 1
2 | Реле PT570730 с колодкой PT7874P и клипсой PT28800 Schrack | PT570730 |  | Schrack | шт. | 2
3 | Коробка клеммная D 9125 88х88х53 IP55/IP65 серая |  |  | HENSEL | шт. | 11
4 | DIN-рейка, 35х7,5 мм, Длина 1000 мм | DIN-рейка |  |  | уп. | 3
5 | Клемма UT 2,5-TWIN - 3044513 | UT 2,5-TWIN | 3044513 | Phoenix Contact | шт. | 60
6 | Труба гофр. 20 мм ПВХ (серия) с зондом легкая |  | 91920 |  | м. | 4000
7 | Труба гофр. 25 мм ПВХ (серия) с зондом легкая |  | 91925 |  | м. | 3500
8 | Держатель с защелкой и Дюбелем, Д.20мм |  | 51320 |  | шт. | 8000
9 | Держатель с защелкой и Дюбелем, Д.25мм |  | 51325 |  | шт. | 7000
10 | Настенный Датчик температуры наружного возДуха -26C -+20°C | NTC 10К |  |  | шт. | 1
11 | Температурное реле | ТР-30 АС230В УХЛ2 | 4640016935116 | МЕАНДР | шт. | 1
12 | Датчик температуры обратного теплоносителя NTC 10К. Размер монтажной коробки 64х68х35 мм, поставл. в комплекте с монт. Фланцем | NTC 10К |  |  | шт. | 1
13 | Канальный Датчик температуры приточного возДуха (NTC 10К)Тпр=+14°С Размер монт. коробки64х68х35 мм, пост. в комплекте с монт. Фланцем | NTC 10К |  |  | ш.т. | 1
14 | Датчик-реле перепаДа Давления на приточном фильтре 30-300 Ра |  |  |  | шт. | 1
15 | Датчик-реле перепаДа Давления на приточном вентиляторе 50-500 Ра |  |  |  | шт. | 1
16 | Шкаф управления | Канал-САУ-WP-3-TO 06 |  | ООО "Веза" | шт. | 1
17 | Шкаф управления | Конал-САУ-Р3/6-ТО 06 |  | ООО "Веза" | шт. | 2
Кабельные изДелия
1 | Кабель контрольный с меДными жилами сеч. 4х2,5 мм2 | КВВГнг(А)- LS |  |  | м. | 20
2 | Кабель контрольный с меДными жилами сеч. 4х1,5 мм2 | КВВГЭнг(А)- LS |  |  | м. | 2310
3 | Кабель контрольный с меДными жилами сеч. 7х2,5 мм2 | КВВГнг(А)- FRLS |  |  | м. | 4920
4 | Кабель контрольный с меДными жилами сеч. 4х1,5 мм2 | КВВГнг(А)- FRLS |  |  | м. | 135
5 | Кабель силовой сеч. 4х2,5 мм2 | ВВГнг(А)- LS |  |  | м. | 1500
6 | ПровоД монтажный, сечением 1х1,5 мм2 | ПВЗ-1,5 |  |  | м | 200
7 | ПровоД монтажный, сечением 1х1,5 мм2 | ПуВнг(А)-15 |  |  | м | 200