## Свод (hidden)
№ п/п | Наименование работ (затрат) | Без НДС |  |  | с НДС
|  | Стоимость СМР | Стоимость МТР | Стоимость ИТОГО | Стоимость СМР | Стоимость МТР | Стоимость ИТОГО
2 | 130-23-АС4. Архитектурно-строительные решения |  |  | 0 |  |  | 0
| ВСЕГО | 0 | 0 | 0 | 0 | 0 | 0

## СМР
[12 empty] | 1.4 | 1.25 | 1.2
[12 empty] | Кр | Км | НДС
№ п/п | Наименование материалов | Ед.изм | Кол-во | ООО "ЭлектроЭнергетика" | [7 empty] | КиКГЕОСТРОЙ
|  |  |  | Стоимость работ |  |  | Стоимость материалов |  |  | Всего |  | стоимость работ |  | стоимость материалов |  | ВСЕГО с НДС
|  |  |  | Цена за единицу без НДС | ИТОГО без НДС | ИТОГО с НДС | Цена за единицу без НДС | ИТОГО без НДС | ИТОГО с НДС | без НДС | с НДС | цена за ед с НДС | ИТОГО С НДС | цена за ед с НДС | ИТОГО С НДС
1 | 2 | 3 | 4 | 5 | 6 | 7
Устройство смотровых канав, вытяжных каналов и рельсовых путей под установку окрасочно-сушильных камер в здании цеха 517 инв. № 1-174
1 | Демонтаж железобетонного основания пола толщиной 250 мм | м2 | 505 |  | 0 | 0 |  |  |  | 0 | 0
1.1 | Резка алмазными дисками существующего пола | м | 460 | 3500 | 1610000 | 1932000 |  |  |  | 1610000 | 1932000 | 5880 | 2704800 | 0 | 0 | 2704800
1.2 | Выбивка существующего железобетонного пола отбойными молотками | м3 | 126.25 | 4380.38 | 553022.98 | 663627.58 |  |  |  | 553022.98 | 663627.58 | 7359.0384 | 929078.598 | 0 | 0 | 929078.598
1.3 | Выборка бетонного лома из арматурного каркаса вручную | м3 | 126.25 | 1200 | 151500 | 181800 |  |  |  | 151500 | 181800 | 2016 | 254520 | 0 | 0 | 254520
1.4 | Резка арматуры пространственной решетки пола | т | 2.68 | 14000 | 37520 | 45024 |  |  |  | 37520 | 45024 | 23520 | 63033.6 | 0 | 0 | 63033.6
2 | Погрузка вручную арматурных стержней от демонтажа | т | 2.68 | 2115.34 | 5669.11 | 6802.93 |  |  |  | 5669.11 | 6802.93 | 3553.7712 | 9524.1068 | 0 | 0 | 9524.1068
3 | Погрузка механизированным способом бетонного лома и строит. мусора от демонтажа | т | 178.125 | 325 | 57890.63 | 69468.76 |  |  |  | 57890.63 | 69468.76 | 546 | 97256.25 | 0 | 0 | 97256.25
4 | Резка асфальтобетонного покрытия фрезой | мп | 74.84 | 1900 | 142196 | 170635.2 |  |  |  | 142196 | 170635.2 | 3192 | 238889.28 | 0 | 0 | 238889.28
5 | Демонтаж асфальтобетонного покрытия толщиной 100 мм (57м2) | м3 | 5.7 | 9380.38 | 53468.17 | 64161.8 |  |  |  | 53468.17 | 64161.8 | 15759.0384 | 89826.5189 | 0 | 0 | 89826.5189
6 | Погрузка механизированным способом строит. мусора от демонтажа | т | 11.4 | 325 | 3705 | 4446 |  |  |  | 3705 | 4446 | 546 | 6224.4 | 0 | 0 | 6224.4
7 | Разборка пути поэлементно на деревянных шпалах | п.м | 176 | 1979.8 | 348444.8 | 418133.76 |  |  |  | 348444.8 | 418133.76 | 3326.064 | 585387.264 | 0 | 0 | 585387.264
8 | Разработка техногенного грунта в котлованах экскаватором | м3 | 15 | 592 | 8880 | 10656 |  |  |  | 8880 | 10656 | 994.56 | 14918.4 | 0 | 0 | 14918.4
9 | Погрузка лишнего грунта в автосамосвалы | т | 28.5 | 544.86 | 15528.51 | 18634.21 |  |  |  | 15528.51 | 18634.21 | 915.3648 | 26087.8968 | 0 | 0 | 26087.8968
| Перевозка и утилизация строительных отходов с К разуплотнения 1,7 | м3 | 260.655 | 875 | 228073.13 | 273687.76 |  |  |  | 228073.13 | 273687.76 | 1470 | 383162.85 | 0 | 0 | 383162.85
| Перевозка и утилизация грунта с К разуплотнения 1,25 | м3 | 18.75 | 875 | 16406.25 | 19687.5 |  |  |  | 16406.25 | 19687.5 | 1470 | 27562.5 | 0 | 0 | 27562.5
10 | Крепление досками стенок котлованов и траншей шириной: более 3 м, глубиной до 3 м (стоимость | м2 | 137 | 456.95 | 62602.15 | 75122.58 |  |  |  | 62602.15 | 75122.58 | 767.676 | 105171.612 | 0 | 0 | 105171.612
10.1 | Щиты из досок (с оборачиваемостью) | м2 | 68.5 |  |  |  | 617.2 | 42278.2 | 50733.84 | 42278.2 | 50733.84 | 0 | 0 | 925.8 | 63417.3 | 63417.3
11 | Устройство песчаной подушки толщиной 100 мм (561м2) | м3 | 56.1 | 1310.05 | 73493.81 | 88192.57 |  |  |  | 73493.81 | 88192.57 | 2200.884 | 123469.5924 | 0 | 0 | 123469.5924
11.1 | Песок | м3 | 61.71 |  |  |  | 1200 | 74052 | 88862.4 | 74052 | 88862.4 | 0 | 0 | 1800 | 111078 | 111078
12 | Устройство бетонной подготовки толщиной 100 мм (316м2) | м3 | 31.6 | 6804.09 | 215009.24 | 258011.09 |  |  |  | 215009.24 | 258011.09 | 11430.8712 | 361215.5299 | 0 | 0 | 361215.5299
12.1 | Бетон В7,5 | м3 | 32.23 |  |  |  | 6420 | 206916.6 | 248299.92 | 206916.6 | 248299.92 | 0 | 0 | 9630 | 310374.9 | 310374.9
13 | Устройство подстилающих и выравнивающих слоев оснований: из щебня толщиной 200 мм (150м2) | м2 | 30 | 2057.89 | 61736.7 | 74084.04 |  |  |  | 61736.7 | 74084.04 | 3457.2552 | 103717.656 | 0 | 0 | 103717.656
13.1 | Щебень фр 20-40 известковый | м3 | 37.8 |  |  |  | 3392.5 | 128236.5 | 153883.8 | 128236.5 | 153883.8 | 0 | 0 | 5088.75 | 192354.75 | 192354.75
14 | Засыпка смотровой ямы бетонным боем (от разборки полов) | м3 | 55 | 2057.89 | 113183.95 | 135820.74 |  |  |  | 113183.95 | 135820.74 | 3457.2552 | 190149.036 | 0 | 0 | 190149.036
15 | Устройство вытяжных каналов из монолитного железобетона с толщиной стен 100 мм (476м2) | м3 | 47.6 | 12082.41 | 575122.72 | 690147.26 |  |  |  | 575122.72 | 690147.26 | 20298.4488 | 966206.1629 | 0 | 0 | 966206.1629
15.1 | Бетон В25 W6 F50 | м3 | 48.55 |  |  |  | 7620 | 369951 | 443941.2 | 369951 | 443941.2 | 0 | 0 | 11430 | 554926.5 | 554926.5
15.2 | Арматура ф14 А500С | т | 7.2 |  |  |  | 78600 | 565920 | 679104 | 565920 | 679104 | 0 | 0 | 117900 | 848880 | 848880
16 | Устройство основания вытяжных каналов и смотровых ям из монолитного железобетона с толщиной 200 мм (365м2) | м3 | 73 | 12082.41 | 882015.93 | 1058419.12 |  |  |  | 882015.93 | 1058419.12 | 20298.4488 | 1481786.7624 | 0 | 0 | 1481786.7624
16.1 | Бетон В25 W6 F50 | м3 | 74.46 |  |  |  | 7620 | 567385.2 | 680862.24 | 567385.2 | 680862.24 | 0 | 0 | 11430 | 851077.8 | 851077.8
16.2 | Арматура ф14 А500С | т | 8.1 |  |  |  | 78600 | 636660 | 763992 | 636660 | 763992 | 0 | 0 | 117900 | 954990 | 954990
17 | Устройство смотровых ям из монолитного железобетона с толщиной 467,5 мм (112м2) | м3 | 52.3 | 12082.41 | 631910.04 | 758292.05 |  |  |  | 631910.04 | 758292.05 | 20298.4488 | 1061608.8722 | 0 | 0 | 1061608.8722
17.1 | Бетон В25 W6 F50 | м3 | 53.35 |  |  |  | 7620 | 406527 | 487832.4 | 406527 | 487832.4 | 0 | 0 | 11430 | 609790.5 | 609790.5
17.2 | Арматура ф16 А500С | т | 8.4 |  |  |  | 81600 | 685440 | 822528 | 685440 | 822528 | 0 | 0 | 122400 | 1028160 | 1028160
18 | Засыпка вручную траншей, пазух котлованов и ям: песком с послойной утрамбовкой | м3 | 370 | 1310.05 | 484718.5 | 581662.2 |  |  |  | 484718.5 | 581662.2 | 2200.884 | 814327.08 | 0 | 0 | 814327.08
18.1 | Песок | м3 | 407 |  |  |  | 1200 | 488400 | 586080 | 488400 | 586080 | 0 | 0 | 1800 | 732600 | 732600
19 | Укладка пути отдельными элементами на деревянных шпалах, тип рельсов: Р65 (давальческий материал: шпалы деревянные - 82шт.; рельсы Р65 - 176м.п..; скрепления КБ65 - 82 компл.) | п.м | 44 | 2817.6 | 123974.4 | 148769.28 |  |  |  | 123974.4 | 148769.28 | 4733.568 | 208276.992 | 0 | 0 | 208276.992
| Рельс Р65 12,5м | шт. | 7 |  |  |  | 115567.5 | 808972.5 | 970767 | 808972.5 | 970767 | 0 | 0 | 173351.25 | 1213458.75 | 1213458.75
| Шпала деревянная | шт. | 82 |  |  |  | 2750 | 225500 | 270600 | 225500 | 270600 | 0 | 0 | 4125 | 338250 | 338250
| скрепление КД65 | компл. | 82 |  |  |  | 7250 | 594500 | 713400 | 594500 | 713400 | 0 | 0 | 10875 | 891750 | 891750
| накладка стыковая | шт. | 16 |  |  |  | 7750 | 124000 | 148800 | 124000 | 148800 | 0 | 0 | 11625 | 186000 | 186000
| болт стыковой | шт. | 64 |  |  |  | 225 | 14400 | 17280 | 14400 | 17280 | 0 | 0 | 337.5 | 21600 | 21600
| Балластировка путей | м3 | 18.92 | 1630 | 30839.6 | 37007.52 |  |  |  | 30839.6 | 37007.52 | 2738.4 | 51810.528 | 0 | 0 | 51810.528
| Щебень балластный кат.2 | м3 | 22.1364 |  |  |  | 3625 | 80244.45 | 96293.34 | 80244.45 | 96293.34 | 0 | 0 | 5437.5 | 120366.675 | 120366.675
19.2 | Выправка пути | м3 | 4.4273 | 1449.9 | 6419.11 | 7702.93 |  |  |  | 6419.11 | 7702.93 | 2435.832 | 10784.1103 | 0 | 0 | 10784.1103
19.2.1 | Щебень балластный кат.2 | м3 | 5.1799 |  |  |  | 3625 | 18777.2 | 22532.64 | 18777.2 | 22532.64 | 0 | 0 | 5437.5 | 28165.8019 | 28165.8019
19.3 | Рихтовка пути | м | 44 | 945.3 | 41593.2 | 49911.84 |  |  |  | 41593.2 | 49911.84 | 1588.104 | 69876.576 | 0 | 0 | 69876.576
19.3 | Монтаж стыковочных накладок | к-т | 8 | 1324 | 10592 | 12710.4 |  |  |  | 10592 | 12710.4 | 2224.32 | 17794.56 | 0 | 0 | 17794.56
20 | Укладка пути на стены смотровых ям, тип рельсов: Р65 (давальческий материал: рельсы Р65 - 232м.п.; скрепления ЖБР65 ПШ-Д - 216 компл.) | п.м | 58 | 2817.6 | 163420.8 | 196104.96 |  |  |  | 163420.8 | 196104.96 | 4733.568 | 274546.944 | 0 | 0 | 274546.944
| Рельс Р65 12,5м | шт. | 11 |  |  |  | 115567.5 | 1271242.5 | 1525491 | 1271242.5 | 1525491 | 0 | 0 | 173351.25 | 1906863.75 | 1906863.75
| скрепление ЖБР65 ПШ-Д | компл. | 232 |  |  |  | 2515.8333 | 583673.33 | 700408 | 583673.33 | 700408 | 0 | 0 | 3773.75 | 875510 | 875510
| накладка стыковая | шт. | 32 |  |  |  | 7750 | 248000 | 297600 | 248000 | 297600 | 0 | 0 | 11625 | 372000 | 372000
| болт стыковой | шт. | 128 |  |  |  | 225 | 28800 | 34560 | 28800 | 34560 | 0 | 0 | 337.5 | 43200 | 43200
| Монтаж стыковочных накладок | к-т | 16 | 1324 | 21184 | 25420.8 |  |  |  | 21184 | 25420.8 | 2224.32 | 35589.12 | 0 | 0 | 35589.12
21 | Сверление в ж/б конструкциях вертикальных отверстий Ф 35 мм | шт. | 432 | 570 | 246240 | 295488 |  |  |  | 246240 | 295488 | 957.6 | 413683.2 | 0 | 0 | 413683.2
22 | Постановка дюбеля полимерного | шт. | 452 | 244.36 | 110450.72 | 132540.86 |  |  |  | 110450.72 | 132540.86 | 410.5248 | 185557.2096 | 0 | 0 | 185557.2096
22.1 | Дюбель полимерный | шт | 452 |  |  |  | 50 | 22600 | 27120 | 22600 | 27120 | 0 | 0 | 75 | 33900 | 33900
22.2 | Химический клеевой анкер (585мл/шт.) | шт | 2 |  |  |  | 6285 | 12570 | 15084 | 12570 | 15084 | 0 | 0 | 9427.5 | 18855 | 18855
23 | Устройство обрамления уголком стальным 50x50x5 мм | п.м | 820 | 456 | 373920 | 448704 |  |  |  | 373920 | 448704 | 766.08 | 628185.6 | 0 | 0 | 628185.6
23.1 | Уголок стальной 50x50x5 мм | кг | 3091.4 |  |  |  | 116.99 | 361662.89 | 433995.47 | 361662.89 | 433995.47 | 0 | 0 | 175.485 | 542494.329 | 542494.329
24 | Устройство железобетонного основания пола толщиной 200 мм (315м2) | м3 | 63 | 10122 | 637686 | 765223.2 |  |  |  | 637686 | 765223.2 | 17004.96 | 1071312.48 | 0 | 0 | 1071312.48
24.1 | Бетон В25 W6 F50 | м3 | 64.26 |  |  |  | 7620 | 489661.2 | 587593.44 | 489661.2 | 587593.44 | 0 | 0 | 11430 | 734491.8 | 734491.8
24.2 | Арматура Ф14А500С | т | 6.9 |  |  |  | 78600 | 542340 | 650808 | 542340 | 650808 | 0 | 0 | 117900 | 813510 | 813510
25 | Устройство закладных из металлической трубы ф21,3 | п.м | 33 | 456 | 15048 | 18057.6 |  |  |  | 15048 | 18057.6 | 766.08 | 25280.64 | 0 | 0 | 25280.64
25.1 | Металлическая труба ф21,3 | м | 33 |  |  |  | 249.25 | 8225.25 | 9870.3 | 8225.25 | 9870.3 | 0 | 0 | 373.875 | 12337.875 | 12337.875
26 | Устройство каркаса из металлической трубы 100x100x5 мм для устройства перегородки из профлиста | т | 0.2 | 104862.17 | 20972.43 | 25166.92 |  |  |  | 20972.43 | 25166.92 | 176168.4456 | 35233.6891 | 0 | 0 | 35233.6891
26.1 | Металлическая труба 100x100x5 | т | 0.2 |  |  |  | 90000 | 18000 | 21600 | 18000 | 21600 | 0 | 0 | 135000 | 27000 | 27000
27 | Устройство перегородки с обшивкой с двух сторон профлистом ral7035 | м2 | 3 | 1950.32 | 5850.96 | 7021.15 |  |  |  | 5850.96 | 7021.15 | 3276.5376 | 9829.6128 | 0 | 0 | 9829.6128
27.2 | Профлист Н57-750-0,6 ral7035 (3м2 * 2 стороны) | т | 0.06 |  |  |  | 127604.17 | 7656.25 | 9187.5 | 7656.25 | 9187.5 | 0 | 0 | 191406.255 | 11484.3753 | 11484.3753
28 | Изоляция стен изделиями из минераловатных плит толщ 150мм | м2 | 3 | 351 | 1053 | 1263.6 |  |  |  | 1053 | 1263.6 | 589.68 | 1769.04 | 0 | 0 | 1769.04
28.1 | Минераловатные плита плотн 150кг/м3 | м3 | 0.5 |  |  |  | 4423.67 | 2211.84 | 2654.21 | 2211.84 | 2654.21 | 0 | 0 | 6635.505 | 3317.7525 | 3317.7525
29 | Демонтаж керамзитобетонной стеновой панели | м3 | 0.9 | 3722.86 | 3350.57 | 4020.68 |  |  |  | 3350.57 | 4020.68 | 6254.4048 | 5628.9643 | 0 | 0 | 5628.9643
30 | Демонтаж секционных ворот (27м2) | т | 0.3 | 69599.84 | 20879.95 | 25055.94 |  |  |  | 20879.95 | 25055.94 | 116927.7312 | 35078.3194 | 0 | 0 | 35078.3194
31 | Монтаж б/у секционных ворот (27м2) | т | 0.3 | 190000 | 57000 | 68400 |  |  |  | 57000 | 68400 | 319200 | 95760 | 0 | 0 | 95760
32 | Устройство асфальтобетонного покрытия толщиной 6см | м2 | 57 | 2000 | 114000 | 136800 |  |  |  | 114000 | 136800 | 3360 | 191520 | 0 | 0 | 191520
| Устройство щебёночного основания (57 м2) | м3 | 8.55 | 1630 | 13936.5 | 16723.8 |  |  |  | 13936.5 | 16723.8 | 2738.4 | 23413.32 | 0 | 0 | 23413.32
| Щебень известняковый | м3 | 10.26 |  |  |  | 3000 | 30780 | 36936 | 30780 | 36936 | 0 | 0 | 4500 | 46170 | 46170
32.1 | Асфальт крупнозернистый плотный, тип Б, марка II | т | 5.5062 |  |  |  | 4406.1 | 24260.87 | 29113.04 | 24260.87 | 29113.04 | 0 | 0 | 6609.15 | 36391.3017 | 36391.3017
33 | Устройство асфальтобетонного покрытия толщиной 4см | м2 | 57 | 1600 | 91200 | 109440 |  |  |  | 91200 | 109440 | 2688 | 153216 | 0 | 0 | 153216
33.1 | Асфальт мелкозернистый плотный, тип Б, марка II | т | 8.0456 |  |  |  | 4406.1 | 35449.5 | 42539.4 | 35449.5 | 42539.4 | 0 | 0 | 6609.15 | 53174.2468 | 53174.2468
34 | Шлифовка бетонных поверхностей | м2 | 440 | 999.95 | 439978 | 527973.6 |  |  |  | 439978 | 527973.6 | 1679.916 | 739163.04 | 0 | 0 | 739163.04
35 | Огрунтовка бетонных поверхностей стен грунтом глубокого проникновения | м2 | 121 | 152 | 18392 | 22070.4 |  |  |  | 18392 | 22070.4 | 255.36 | 30898.56 | 0 | 0 | 30898.56
35.1 | Грунтовка Ceresit CT 17 PRO глубокого проникновения | л | 25 |  |  |  | 115 | 2875 | 3450 | 2875 | 3450 | 0 | 0 | 172.5 | 4312.5 | 4312.5
36 | Окраска поливинилацетатными водоэмульсионными составами улучшенная за два раза | м2 | 121 | 152 | 18392 | 22070.4 |  |  |  | 18392 | 22070.4 | 255.36 | 30898.56 | 0 | 0 | 30898.56
36.1 | Водоэмульсионная краска Movatex EXTRA для стен и потолков | кг | 20 |  |  |  | 110 | 2200 | 2640 | 2200 | 2640 | 0 | 0 | 165 | 3300 | 3300
37 | Устройство полимерных наливных полов из полиуретана: с толщиной покрытия 2 мм | м2 | 440 | 1518.53 | 668153.2 | 801783.84 |  |  |  | 668153.2 | 801783.84 | 2551.1304 | 1122497.376 | 0 | 0 | 1122497.376
37.1 | Грунтовка Ceresit CT 17 PRO глубокого проникновения | л | 90 |  |  |  | 115 | 10350 | 12420 | 10350 | 12420 | 0 | 0 | 172.5 | 15525 | 15525
37.2 | Полиуретановый пол Компонент (А и Б) "Блокада" | кг | 1100 |  |  |  | 650 | 715000 | 858000 | 715000 | 858000 | 0 | 0 | 975 | 1072500 | 1072500
Итого |  |  |  |  | 9586624.06 | 11503948.87 |  | 10455719.28 | 12546863.14 | 20042343.34 | 24050812.01 |  | 16105528.4098 |  | 15683578.9073 | 31789107.3171
[10 empty] | себес ЭЭ | 19078530.75 | без рельс крепежа и утилизации
[10 empty] | себес КиК | 4972281.26 | рельсы крепеж утиль
[10 empty] | сбес ЭЭ дисконт | 18124604.2125
[10 empty] | итого с диск. | 23096885.4725