## Лист1
ЖД Пути
Лист 15
Марка поз. | Обозначение | Наименование | Кол. шт | Масса ед. кг | Прим. | цена руб. с НДС | Стоимость руб. с НДС
Верхнее строение пути между осями И1-И2
| ГОСТ Р 51685-2000 | Рельс Р65-НТЗОО-76ХФ-12.5-Y-B-P-2/2 - | 30 | шт
| ГОСТ Р 51685-2000 | Рельс Р65-НТ300-76ХФ-5,02-У-В-Р-2/2 | 2 | шт | длину уточнить по месту
| ГОСТ Р 55497-2013 | Уголок СП 850-Э48, Бобщ = 92,85 | -
|  | Скрепление типа ЖБР-65 ПШ-Д | 358 | компл.
|  | Контррельсовое скрепление с упором | 170 | ком пл.
| EASYFIX | Химический анкер EASYFIX bit-200 | 358 | картрвдкей по 420 мл
|  | Волокно (сечка) из базальтовой ткани для клеевого состава дюбеля | 2 | КГ
Верхнее строение пути между осями И1-ИЗ
| ГОСТ Р 51685-2013 | Рельс Р65-НТ300-76ХФ-12.5-Y-B-P-2/2 | 30 | шт
| ГОСТ Р 51685-2013 | Рельс Р65-НТЗОО-76ХФ-5,02-У-В-Р-2/2 | 2 | шт | длину уточнить по месту
| ГОСТ Р 55497-2013 | Уголок СП 850-Э48, 1_общ.= 92,85 | -
|  | Скрепление типа ЖБР-65 ПШ-Д | 358 | компл.
|  | Контррельсовое скрепление с упором | 170 | компл.
| EASYFIX | Химический анкер EASYFIX bit-200 | 358 | картриджей по 420 мл
|  | Волокно (сечка) из базальтовой ткани л па iznooonro гпптфйд ninfiena | 2 | кг
Марка поз. | Обозначение | Наименование | Кол. шт | Масса ед. кг | Прим.
Лист 16
|  | Стык рельсов типа Р65 со скреплением ЖБР-65 ПШ-Д | 30 | шт | расход на один стык
1 | ГОСТ 33184-2014 | Накладка 2 Р65 | 2 | 18,93
2 | ГОСТ 11530-93 | Болт М27-8дх160.88.35 | 4 | 0,82
3 | ГОСТ 19115-91 | Шайба 27 | 4 | 0,09
4 | ГОСТ 11532-93 | Гайка В2 М27-7Н.5 | 4 | 0,22
Материалы
| ГОСТ 3333-80 | Смазка гафитная | 0.04 | кг
|  | Контррельсовое скрепление |  |  | расходна одно скрепление
5 | ГОСТ 22343-2014 | Клемма пружинная ПК | 2
6 | ГОСТ 21797-76 | Шайба двухвитковая | 2
7 | ГОСТ 16016-79 | Болт М22х75 | 2
8 |  | Прокладка под подошву рельса ЦП 143 | 1
9 |  | Подкладка КБ-65 | 1
10 | ГОСТ 19903-2015 | t20x500x180 | 1 | 14,13 | С255
11 | ГОСТ 19903-2015 | t20x220x180 | 1 | 6,22 | С255
| ГОСТ 19903-2015 | t20, Зобщ. = 0,06 | - | 157,0 кг/м2 | С255
12 |  | Заглушка дюбеля центровочная МКС-027 | 2
13 | 2005-01.01.000 | Дюбель пластмассовый | 2
14 |  | Шуруп путевой ЦП 54 с шестигранной головкой | 2
15 |  | МКС-026 шайба электроизолирующая | 2
16 | ГОСТ 19903-2015 | t10x50x100 | 1 | 0,40 | С255
|  | Прокладки регулировочные по типу МКС-048, толщиной 1мм 180x500мм (индивидуального изготовления) | 2
|  | Прокладки регулировочные по типу МКС-048, толщиной 1мм 180x500мм (индивидуального изготовления) | 3