## Лист1
Объект: "Устройство кровли цеха 217 на территории АО «Метровагонмаш».
№ поз.п/п | Наименование работ | Ед. изм. | Кол-во | цена руб. с НДС | Общая стоимость за ед., руб. (без НДС) | Примечания (расшифровка)
1 | Устройство выравнивающих стяжек: цементно-песчаных толщиной 20мм | м2 | 16145 |  |  | Раствор готовый кладочный, цементный, М150
2 | Огрунтовка оснований из бетона под водоизоляционный кровельный ковер | м2 | 16145 |  |  | Праймер полимерный Технониколь №08 (расход 0,2 л/м2)
3 | Устройство пароизоляции: прокладочной в один слой | м2 | 16145 |  |  | Технобарьер 3мм (расход 1,15)
4 | Утепление покрытий плитами на битумной мастике первый слой | м2 | 19619.9 |  |  | Техноруф В ЭКСТРА 50 мм
5 | Клеевой слой | м2 | 19619.9 |  |  | БН 90/30 1,8 кг/м2
6 | Утепление покрытий плитами второй слой | м2 | 19479.6 |  |  | Техноруф В ЭКСТРА клин 30 мм
7 | Утепление покрытий плитами на битумной мастике первый слой | м2 | 19619.9 |  |  | Техноруф В ЭКСТРА 50 мм
8 | Устройство кровель плоских из наплавляемых материалов: первый слой | м2 | 19787.33 |  |  | Унифлекс Pro П 4мм (расход 1,15)
9 | Устройство кровель плоских из наплавляемых материалов: второй слой | м2 | 19093.97 |  |  | Техноэласт: Пламя-Стоп ЭКП (расход 1,15)
10 | Устройство кровельных уклонов (ендовы)
11 | Утепление покрытий: керамзитом | м2 | 2864 |  |  | Керамзитобетон, плотность D900 кг/м3, класс B10
12 | Армирование подстилающих слоев | м2 | 2864 |  |  | Сетка сварная из арматурной проволоки без покрытия, диаметр проволоки 4,0 мм, размер ячейки 100х100 мм
13 | Монтаж примыкания к парапетам
14 | Устройство выравнивающих стяжек: цементно-песчаных толщиной 20мм | м2 | 223.2 |  |  | Раствор готовый кладочный, цементный, М150
15 | Устройство примыканий кровель из наплавляемых материалов к парапетам | м2 | 223.2 |  |  | ТЕХНОНИКОЛЬ Галтель 100х100х1200 -1139,37м Техноэласт: Пламя-Стоп ЭКП-1335,90м2 (расход 1,15) Унифлекс Экспресс ЭМП-1408,83 (расход 1,15)
16 | Устройство отливов из листовой стали | м2 | 223.2 |  |  | Сталь листовая оцинкованная, толщина 0,7 мм Т-образный костыль t=2мм-1652шт Винты самонарезающие, остроконечные, размер 4,8х50 мм Анкерный элемент ТЕХНОНИКОЛЬ 8х45
17 | Монтаж примыкания к водоприемным воронкам в ендовах
18 | Установка воронок водосточных с выравниванием основания | шт | 90 |  |  | Воронки кровельные ТП-09.У.100-Э с электрообогревом Раствор готовый кладочный, цементный, М150
19 | Утепление примыканий плитами: на битумной мастике в один слой | м2 | 38 |  |  | Плита теплоизоляционная LOGICPIR ТЕХНОНИКОЛЬ СХМ/СХМ -1,9м3
20 | Устройство примыканий к воронкам из наплавляемых материалов | м | 38.49 |  |  | Унифлекс Экспресс ЭМП-38,49 м2 (расход 1,15)