## ЦТ кровля
Объект: "Устройство кровли цеха 217 на территории АО «Метровагонмаш».
№ поз.п/п | Наименование работ | Ед. изм. | Кол-во | Общая стоимость , руб (без НДС) |  | Общая стоимость ВСЕГО, руб. (без НДС) | Стоимость за ед. , руб (без НДС) |  | Общая стоимость за ед., руб. (без НДС) | Примечания (расшифровка) | Примечания 2 от Григория (расшифровка)
|  |  |  | Работа | Материалы |  | Работа | Материалы
Проектно-изыскательские работы
| Разработка рабочей документации | Компл | 1
Строительно-монтажные работы
| Система электроснабжения и автоматизации противодымной вентиляции | Компл | 1
Ремонт плит покрытия
| Восстановление бетонной поверхности плит покрытия толщ 50мм | м2 | 1700 |  |  | 0 | 0 | 3941 |  | Ремонтная смесь MasterEmaco S 560 FR (Emaco S170 CFR), цементная, тиксотропного типа Штукатурка КНАУФ-Ротбанд | Расчет взят условно 50/50 SikaEmaco® S 560 FR и Штукатурка КНАУФ-Ротбанд
| Устройство антикоррозийной защиты арматуры плит покрытия | м2 | 170 |  |  | 0 | 0 | 368.8 | 368.8 | Преобразователь ржавчины MCI-2020 Ингибитор коррозии (0.08м2 на 1 м.пог. шва, расход 3.68л на 1м2) | замена SikaEmaco® P 5000 AP
Устройство межплиточных швов
| Заполнение межплиточных швов ремонтной смесью с выравниванием поверхности | м | 1074 |  |  |  |  | 355.5 |  | Ремонтная смесь MasterEmaco S 560 FR (Emaco S170 CFR), цементная, тиксотропного типа-; Штукатурка КНАУФ-Ротбанд | 560 FR SikaEmaco® S 560 FR (MasterEmaco® S 560 FR) взята условная толщина шва 100мм глубина и 250 мм
| Погрузка мусора строительного | т | 40 | [6 empty] | 90% механизированно , 10% вручную
| Перевозка грузов самосвалами весом 10т, на расстояние 35 км | т | 40
| Утилизация строительного мусора | т | 40
Демонтажные работы
Демонтаж существующего покрытия кровли 1, 2 пролет
| Разборка покрытий кровель: из рулонных материалов средняя толщ 10 мм | м2 | 8073 |  |  | 0 | 0 | 0 | 0
| Демонтаж стяжек: цементно-песчаная средняя толщ 50 мм | м2 | 8073 |  |  | 0 | 0 | 0 | 0
| Демонтаж утеплителя из керамзита средняя толщ 110 мм | м2 | 8073 |  |  | 0 | 0 | 0 | 0
| Демонтаж воронок водосточных | шт | 45 |  |  | 0 | 0 | 0 | 0
Демонтаж существующего покрытия кровли 3, 4 пролет
| Разборка покрытий кровель: из рулонных материалов средняя толщ 16,5 мм | м2 | 8072 |  |  | 0 | 0 | 0 | 0
| Демонтаж стяжек: асфальтобетон средняя толщ 50 мм | м2 | 8072 |  |  | 0 | 0 | 0 | 0
| Демонтаж рулонных материалов из рубероида средняя толщ 5 мм | м2 | 8072 |  |  | 0 | 0 | 0 | 0
| Демонтаж рулонных материалов из пергамина средняя толщ 1 мм | м2 | 8072 |  |  | 0 | 0 | 0 | 0
| Демонтаж утеплителя из керамзита средняя толщ 52,5 мм | м2 | 8072 |  |  | 0 | 0 | 0 | 0
| Демонтаж битумной изоляции средняя толщ 6,5 мм | м2 | 8072 |  |  | 0 | 0 | 0 | 0
| Демонтаж рулонных материалов из пергамина средняя толщ 0,5 мм | м2 | 8072
| Демонтаж воронок водосточных | шт | 45 |  |  | 0 | 0 | 0 | 0
Демонтаж конструкций покрытия парапета
| Демонтаж покрытий парапета из листовой оцинкованной стали | м2 | 223.2 |  |  | 0 | 0 | 0 | 0
Монтаж кровельного покрытия
| Устройство выравнивающих стяжек: цементно-песчаных толщиной 20мм | м2 | 16145 |  |  | 0 | 0 | 125.5 |  | Раствор готовый кладочный, цементный, М150 | Лучше считать и закупать в м³ готового раствора: ориентир 355 м³ с запасом 10% стоимост м3 5600 без НДС. Тогда нужно учесть доставку готового бетона на кровлю(бетононасос, кран, рюмка и т.д.) Либо покупать мешками и готовить его самим, это дороже.
| Огрунтовка оснований из бетона под водоизоляционный кровельный ковер | м2 | 16145 |  |  | 0 | 0 | 59.5992 |  | Праймер полимерный Технониколь №08 (расход 0,2 л/м2) | Замена на Технониколь №01 битумный
| Устройство пароизоляции: прокладочной в один слой | м2 | 16145 |  |  | 0 | 0 | 268.9586 |  | Технобарьер 3мм (расход 1,15)
| Утепление покрытий плитами на битумной мастике первый слой | м2 | 19619.9 |  |  | 0 | 0 | 550.918 |  | Техноруф В ЭКСТРА 50 мм
| Клеевой слой | м2 | 19619.9 |  |  |  |  | 57.377 |  | БН 90/30 1,8 кг/м2
| Утепление покрытий плитами второй слой | м2 | 19479.6 |  |  | 0 | 0 | 668.8525 |  | Техноруф В ЭКСТРА клин 30 мм
| Утепление покрытий плитами на битумной мастике первый слой | м2 | 19619.9 |  |  | 0 | 0 | 550.918 |  | Техноруф В ЭКСТРА 50 мм
| Устройство кровель плоских из наплавляемых материалов: первый слой | м2 | 19787.33 |  |  | 0 | 0 | 239.6807 |  | Унифлекс Pro П 4мм (расход 1,15)
| Устройство кровель плоских из наплавляемых материалов: второй слой | м2 | 19093.97 |  |  | 0 | 0 | 370.4602 |  | Техноэласт: Пламя-Стоп ЭКП (расход 1,15)
Устройство кровельных уклонов (ендовы)
| Утепление покрытий: керамзитом | м2 | 2864 |  |  | 0 | 0 | 646 |  | Керамзитобетон, плотность D900 кг/м3, класс B10 | Лучше заменить на ПЕНОПЛЕКС и бетон. Керамзитобетон прошлый век. Какая толщина стяжки??? Взял толщину 100 мм. цемент: 88–95 т песок: 95–127 т керамзит: 268–299 м³ вода: 51–63 м³ Так же нужноучесть доставку на крышу и приготовление смеси.
| Армирование подстилающих слоев | м2 | 2864 |  |  | 0 | 0 | 92 |  | Сетка сварная из арматурной проволоки без покрытия, диаметр проволоки 4,0 мм, размер ячейки 100х100 мм
Монтаж примыкания к парапетам
| Устройство выравнивающих стяжек: цементно-песчаных толщиной 20мм | м2 | 223.2 |  |  | 0 | 0 | 125.5 |  | Раствор готовый кладочный, цементный, М150
| Устройство примыканий кровель из наплавляемых материалов к парапетам | м2 | 223.2 |  |  | 0 | 0 | 4643 |  | ТЕХНОНИКОЛЬ Галтель 100х100х1200 -1139,37м Техноэласт: Пламя-Стоп ЭКП-1335,90м2 (расход 1,15) Унифлекс Экспресс ЭМП-1408,83 (расход 1,15)
| Устройство отливов из листовой стали | м2 | 223.2 |  |  | 0 | 0 | 2530 |  | Сталь листовая оцинкованная, толщина 0,7 мм Т-образный костыль t=2мм-1652шт Винты самонарезающие, остроконечные, размер 4,8х50 мм Анкерный элемент ТЕХНОНИКОЛЬ 8х45
Монтаж примыкания к водоприемным воронкам в ендовах
| Установка воронок водосточных с выравниванием основания | шт | 90 |  |  | 0 | 0 | 6708.1967 |  | Воронки кровельные ТП-09.У.100-Э с электрообогревом Раствор готовый кладочный, цементный, М150
| Утепление примыканий плитами: на битумной мастике в один слой | м2 | 38 |  |  | 0 | 0 | 1053.2787 |  | Плита теплоизоляционная LOGICPIR ТЕХНОНИКОЛЬ СХМ/СХМ -1,9м3
| Устройство примыканий к воронкам из наплавляемых материалов | м | 38.49 |  |  | 0 | 0 | 266.7057 |  | Унифлекс Экспресс ЭМП-38,49 м2 (расход 1,15)
Световой фонарь СФ-1
Демонтажные работы
| Демонтаж стекол | м2 | 1728 |  |  | 0 | 0 | 0
| Демонтаж м/к рам фонаря | шт | 96 |  |  | 0 | 0 | 0
Монтажные работы
| Монтаж каркаса фонаря | шт | 96 |  |  | 0 | 69055.82 | 339200 |  | Элементы конструктивные вспомогательного назначения, с преобладанием профильного проката, собираемые из двух и более деталей, с отверстиями и без отверстий, соединяемые на сварке | если не меняется геометрия фонарей, размер проемов и количество секций, то монтаж остекления = 1728 м². Средняя площадь одного фонаря: 18 м²/шт. Рекомендуемо для нормального проветривания: 192 электропривода и 192 фрамуги, то есть по 2 на каждый фонарь. В стоимость добавлены 192 открывающиеся За расчет взят КП КРАФТ М10 и привода из М10
Монтаж фасонных элементов
| Монтаж фасонных элементов | м | 652.04 |  |  | 0 | 0 | 1500 |  | Сталь листовая оцинкованная, толщина 0,7 мм | Нет ширены ФЭ, взял стоимость за 450 мм
Устройство водосточной системы
| Устройство металлической водосточной системы: воронок | шт | 96 |  |  | 0 | 0 | 1350 |  | Воронка водосборная диаметр | Какой диаметр? https://metallik.ru/catalog/voronka_kruglaya/voronka_200_ots_0_50_ral_9003_p_o/?utm_source=yandex&utm_medium=cpc&utm_term=---autotargeting&utm_campaign=(metallik.ru)_(moscow_MO)_(vodostok-gallery)_(poisk)&utm_content=ph:---autotargeting%7Cphid:52967020988%7Cm:%7Cq:%7Cpt:premium%7Cp:7%7Cg:5091889165%7Ca:13173128110%7Cret:52967020988%7Cc:81182383_F&yclid=16494488074207625215
| ИТОГО по объекту |  |  |  |  | 0
| НДС-22% |  |  |  |  | 0
| ВСЕГО с НДС |  |  |  |  | 0