## Лист1
Автомат газированной воды
Условия эксплуатации, t | до +50°C
Производительность min | 150 л/час
Производительность max | 200 л/час
Размещение баллона CO2 | Внутри 1 -2 баллона 40 литров
Хладопроизводительность | 1000 Вт
Давление воды на входе в Авт. | 0.1.0.3 Мпа
Давление двуокиси углерода на входе в аппарат | 0,35.0,40 Мпа
Содержание двуокиси углерода в газированной воде в приделах | 5.7,5 г/л
Расход двуокиси углерода на приготовление 1 литра газированной воды | 5.7,5 г/л
Т° газированной воды | не более +10°С
Электропитание | однофазная сеть 220В 50Гц
Потребляемая мощность | не более 1 кВт
Редуктор давления | Включен в комплект
Редуктор углекислотный | Включен в комплект
Срок службы | 10 лет
Карбонизатор | Нержавеющая сталь
Корпус | Оцинкованная сталь 1 мм
Порошковая Покраска корпуса | Антикоррозийная термоустойчивая
Декоративная ниша для воды | Включена в комплект
Уровень шума | менее 65 дБА
Кол-во выдаваемых напитков | 2
Регулируемые ножки | Включены в комплект
Контроллер | РД-БЭУ
Микродвигатель | VN 10-20
ДУ обратных клапанов подводки, мм. | John Guest 1,2/1,4
Материал обратных клапанов | Латунь, пластик
Материал змеевика | Медь
Применяемый циркуляционный насос и вольтаж | Помпа Aquael 500 л/ч 220В 50Гц
Применяемый компрессор | Kullthorn AE 4735 EK
Водяные коммуникации | Гибкие шланги John Guest
Высота | 1700 мм
Глубина | 580 мм
Ширина | 745 мм
Вес | 110 кг
Насос в сборе с электродвигателем | Насос Aquapro в сборе с блоком питания
Исполнено в соответствии с ТР ТС 004/2011, ТР ТС 010/2011, ТР ТС 020/2011 | Декларация № ЕАЭС № RU Д-Ки.ПХ01.В.02878/20