## Лист1
№пп | Наименование | марка | ед. изм | кол-во
Проект ОВ1
Система П1
1 | Канальный вентилятор: L=4025м3, Р=300Па | Канал-ПКВ-80-50-6-380 | шт | 1 | нужен шкаф | тип пуска двигателя вентилятора - прямой: ВЕРСА 220-Ф200-А3Р00063-А1Н00010-ХХХХХХХХ-Д2-М
2 | Канальный филтр G4 | Канал-ФКП-80-50 | шт | 1 |  | тип пуска двигателя вентилятора - с частотником (отдельно в КП добавить VEDA на 4кВт 380В): ВЕРСА 220-Ф205-А3Н00100-А1Н00010-ХХХХХХХХ-Д2-М
3 | Клапан воздушный с электроприводом | Канал-Регуляр-80-50-эл.привод | шт | 1
4 | Гибкая вставка | Канал-ГКВ | шт | 2
5 | Уанальный воздухонагреватель N68кВт (теплоноситель 95-75с) | Канал-КВН-80-50-4 | шт | 1
6 | Узел регулирующий | Вектор-2-ш-1-п-с+ | шт | 1
Система В1
7 | Канальный вентилятор l=580м3 Р=160па | Канал-вент -200 | шт | 1
8 | Канальный шумоглушитель | Канал ГКК-200-600 | шт | 1
Система В2
9 | Канальный вентилятор l=300м3 Р=150па | Канал-вент -125 | шт | 1
10 | Канальный шумоглушитель | Канал ГКК-125-600 | шт | 1
Система В3
11 | Канальный вентилятор l=980м3 Р=200па | Канал-вент -250 | шт | 1
12 | Канальный шумоглушитель | Канал ГКК-250-600 | шт | 1
Система В4
13 | Канальный вентилятор l=1200м3 Р=210па | Канал-вент -250 | шт | 1
14 | Канальный шумоглушитель | Канал ГКК-250-600 | шт | 1
Система В3
15 | Канальный вентилятор l=910м3 Р=180па | Канал-вент -250 | шт | 1
16 | Канальный шумоглушитель | Канал ГКК-250-600 | шт | 1
Система ПД1
17 | Вентилятор осевой L=12600м3 Р=500Па | ОСА-501-050-Н00550/2-У2 | шт | 1
18 | Клапан противопожарный универсальный | КПУ-1н-3-н-600х400-2хф-МЭ0220-СН-0-0-0-0-ВД-0 | шт | 2
19+ | Клапан противопожарный универсальный | КПУ-1н-3-н-d500-2хф-МЭ0200-СН-0-0-0-0-ВД-0 | шт | 1
Система ДУ1
20 | Вентилятор жымоудаленияч осевой L=18000м3 Р=600Па | ВОД-080-ДУ600-Н-00550/2-У2 | шт | 1
21 | Клапан противопожарный универсальный (дымовой) | КПУ-1Н-Д-Н-800х600-2хф-МЭО220-СН-0-0-0-0-ВД-0 | шт | 2
22 | Клапан противопожарный универсальный (дымовой) | КПУ-1Н-З-Н-Ø800-2хф-МЭО220 | шт | 1
Проект ОВ2
Фильтрационные установки
23 | Фильтр самоочищающийся с теплоизоляцией, пульт слева | MDV-10L-D20-WP | шт | 12 | Совплим
24 | Вентилятор радиальный в шумопоглощающем кожухе | SIF-2000/LI | шт | 12
25 | Блок фильтра предварительной очистки MDV | BPF-MDV-1 |  | 12
26 | Решетка напорная | BG-1300 |  | 168
27 | Решетка вытяжная | SG-1300 |  | 168
28 | Средство для предварительного запыления ПолиПреко (5кг) |  |  | 28
29 | Соединительный патрубок 0 град. | DC-MDV-0-500 |  | 24
30 | Соединительный патрубок 90 град. ф500 | DC-MDV-90-500 |  | 24
Проект ОВ3
Система П1
31 | Канальный вентилятор: L=7690м3, Р=400Па | Канал-КВАРК-П-90-50-40-2-380 | шт | 1 | нужен шкаф | тип пуска двигателя вентилятора - прямой: ВЕРСА 220-Ф200-А3Р00140-А1Н00010-ХХХХХХХХ-Д2-М
32 | Канальный филтр G4 | Канал-ФКП-90-50-G4 | шт | 1 |  | тип пуска двигателя вентилятора - с частотником (отдельно в КП добавить VEDA на 7.5 кВт 380В): ВЕРСА 220-Ф205-А3Н00160-А1Н00010-ХХХХХХХХ-Д2-М
33 | Клапан воздушный с электроприводом | Канал-ГЕРМИК-С-90-50-Н-M220 | шт | 1
34 | Гибкая вставка | Канал-ГКВ-90-50 | шт | 2
35 | Уанальный воздухонагреватель N68кВт (теплоноситель 95-75с) | Канал-КВН-90-50-3 | шт | 1
36 | Узел регулирующий | ВЕКТОР-5-Ш-3-П-С+ | шт | 1
Система В1
37 | Канальный вентилятор l=2240м3 Р=450па | Канал-ПКВ-Ш-60-35-4-380 | шт | 1 | нужен шкаф | тип пуска двигателя вентилятора - прямой: ВЕРСА 120-Ф103-А3Р00063-Д2-М тип пуска двигателя вентилятора - с частотником (отдельно в КП добавить VEDA на 4 кВт 380В): ВЕРСА 120-Ф133-А3Н00100-Д2-М
Система В2
38 | Канальный вентилятор l=54603 Р=500па | Канал-ПКВ-Ш-90-50-6-380 | шт | 1 | нужен шкаф | тип пуска двигателя вентилятора - прямой: ВЕРСА 120-Ф103-А3Р00100-Д2-М тип пуска двигателя вентилятора - с частотником (отдельно в КП добавить VEDA на 4 кВт 380В): ВЕРСА 120-Ф133-А3Н00100-Д2-М
Проект УА2
39 |  | Завеса воздушная AeroBlast-D-340-13LW03H | шт | 2 | нужен 1 шкаф | 1. модуль коммутации MS (2 шт.) 2. пульт управления RC-2 (1 шт.) 3. узел Вектор-6-Ш-7-П(Л)-С+ (1 шт) 4. выключатель путевой (1шт.) 5. термостат защиты от замораживания BRC арт.545610/D (2шт.)
40 |  | Завеса воздушная AeroBlast-D-340-13LW03H | шт | 2 | нужен 1 шкаф | 1. модуль коммутации MS (2 шт.) 2. пульт управления RC-2 (1 шт.) 3. узел Вектор-6-Ш-7-П(Л)-С+ (1 шт) 4. выключатель путевой (1шт.) 5. термостат защиты от замораживания BRC арт.545610/D (2шт.)
41 |  | Завеса воздушная AeroBlast-D-343-16LW03H | шт | 6 | нужно 3 шкафа (по 2 завесы на 1 шкаф) | ВСЕГО три таких комплекта: 1. модуль коммутации MS (2 шт.) 2. пульт управления RC-2 (1 шт.) 3. узел Вектор-6-Ш-7-П(Л)-С+ (1 шт) 4. выключатель путевой (1шт.) 5. термостат защиты от замораживания BRC арт.545610/D (2шт.)
42 |  | Завеса воздушная AeroBlast-D-343-16LW03H | шт | 6 | нужно 3 шкафа (по 2 завесы на 1 шкаф) | ВСЕГО три таких комплекта: 1. модуль коммутации MS (2 шт.) 2. пульт управления RC-2 (1 шт.) 3. узел Вектор-6-Ш-7-П(Л)-С+ (1 шт) 4. выключатель путевой (1шт.) 5. термостат защиты от замораживания BRC арт.545610/D (2шт.)