## Свод (hidden)
[5 empty] | ООО "ЭлектроЭнергетика" |  |  | ООО "КиКГЕОСТРОЙ"
№ п/п | Наименование работ (затрат) | Без НДС |  |  | с НДС |  |  | с НДС
|  | Стоимость СМР | Стоимость МТР | Стоимость ИТОГО | Стоимость СМР | Стоимость МТР | Стоимость ИТОГО | Стоимость СМР | Стоимость МТР | Стоимость ИТОГО
1 | Строительно-монтажные работы | 17199600.91 | 24878194.5 | 42077795.41 | 20639520.91 | 29853833.39 | 50493354.3 | 28895319.46 | 38809983.4 | 67705302.86
2 | Разработка РД |  |  | 2262840 |  |  | 2715408 |  |  | 3801571.2
| ВСЕГО | 17199600.91 | 24878194.5 | 44340635.41 | 20639520.91 | 29853833.39 | 53208762.3 | 28895319.46 | 38809983.4 | 71506874.06
0
| ВП |  |  |  | 8255798.55 | 8956150.01 | 18298111.76
| Рентабельность % |  |  |  | 28.57% | 23.08% | 25.59%

## СМР (hidden)
№ п/п | Наименование материалов | Ед.изм | Кол-во | ООО "ЭлектроЭнергетика" |  |  |  | КиКГЕОСТРОЙ
|  |  |  | Цена за единицу без НДС | ИТОГО без НДС | ИТОГО с НДС | К | Цена за единицу без НДС | ИТОГО без НДС | ИТОГО с НДС
1 | 2 | 3 | 4 | 5 | 6 | 7
Водоотведение с путей
Устройство водоотводных лотков
1 | Разработка сухого техногенного грунта механизированным способом | м3 | 147.76 | 630 | 93088.8 | 111706.56 | 1.4 | 882 | 130324.32 | 156389.18
2 | Доработка грунта вручную | м3 | 16.4 | 1777 | 29142.8 | 34971.36 | 1.4 | 2487.8 | 40799.92 | 48959.9
3 | Работа на отвале | м3 | 164.16 | 50 | 8208 | 9849.6 | 1.4 | 70 | 11491.2 | 13789.44
4 | Планировка площадей ручным способом (дно корыта) | м2 | 182.4 | 899 | 163977.6 | 196773.12 | 1.4 | 1258.6 | 229568.64 | 275482.37
5 | Уплотнение грунта пневматическими трамбовками (дно корыта) | м3 | 18.24 | 203 | 3702.72 | 4443.26 | 1.4 | 284.2 | 5183.808 | 6220.57
6 | Устройство оснований из песка | м3 | 18.24 | 1111 | 20264.64 | 24317.57 | 1.4 | 1555.4 | 28370.496 | 34044.6
7 | Устройство водоотводных лотков, жб ((L)=1,5м, h=0,8 м, 0,7м (шир), 152шт.) | м | 228 | 1670 | 380760 | 456912 | 1.4 | 2338 | 533064 | 639676.8
8 | Укладка трубопроводов дренажный для водостока | м | 40 | 1999 | 79960 | 95952 | 1.4 | 2798.6 | 111944 | 134332.8
9 | Устройство крышек лотков, жб ((L)=0,75м, h=0,8 м, 0,7м (шир), 304шт.) | м | 228 | 835 | 190380 | 228456 | 1.4 | 1169 | 266532 | 319838.4
10 | Рулонная изоляция (оборачивание геотекстилем, Sлоток=5,7м2) | м2 | 1300 | 152.98 | 198874 | 238648.8 | 1.4 | 214.172 | 278423.6 | 334108.32
11 | Гидроизоляция боковая обмазочная битумная в 2 слоя | м2 | 524 | 315 | 165060 | 198072 | 1.4 | 441 | 231084 | 277300.8
11 | Засыпка вручную пазух щебнем | м3 | 36.48 | 2100 | 76608 | 91929.6 | 1.4 | 2940 | 107251.2 | 128701.44
12 | Погрузка лишнего грунта в автосамосвалы | т | 191.52 | 325 | 62244 | 74692.8 | 1.4 | 455 | 87141.6 | 104569.92
13 | Вывоз лишнего грунта с утилизацией | м3 | 109.44 | 964.2857 | 105531.43 | 126637.72 | 1.4 | 1350 | 147744 | 177292.8
| Строительство 4 путей длиной 114 м каждый | [5 empty] | 1.4
1 | Разработка сухого техногенного грунта механизированным способом | м3 | 902.88 | 630 | 568814.4 | 682577.28 | 1.4 | 882 | 796340.16 | 955608.19
2 | Доработка грунта вручную | м3 | 100.32 | 1777 | 178268.64 | 213922.37 | 1.4 | 2487.8 | 249576.096 | 299491.32
3 | Работа на отвале | м3 | 1003.2 | 50 | 50160 | 60192 | 1.4 | 70 | 70224 | 84268.8
4 | Планировка площадей механизированным способом (полотно под корыто) | м2 | 1824 | 325 | 592800 | 711360 | 1.4 | 455 | 829920 | 995904
5 | Уплотнение грунта катками 16т (4-5 проходов по каждому следу) | м3 | 182.4 | 203 | 37027.2 | 44432.64 | 1.4 | 284.2 | 51838.08 | 62205.7
6 | Укладка геотекстиля | м2 | 1641.6 | 152.98 | 251131.97 | 301358.36 | 1.4 | 214.172 | 351584.7552 | 421901.71
7 | Устройство насыпи из дренирующего грунта (песка) | м3 | 364.8 | 1242 | 453081.6 | 543697.92 | 1.4 | 1738.8 | 634314.24 | 761177.09
8 | Уплотнение грунта катками 16т (4-5 проходов по каждому следу) | м3 | 364.8 | 203 | 74054.4 | 88865.28 | 1.4 | 284.2 | 103676.16 | 124411.39
9 | Засыпка балластным щебнем h=0,35 | м3 | 574.56 | 1422 | 817024.32 | 980429.18 | 1.4 | 1990.8 | 1143834.048 | 1372600.86
10 | Уплотнение грунта катками 16т (4-5 проходов по каждому следу) | м3 | 574.56 | 203 | 116635.68 | 139962.82 | 1.4 | 284.2 | 163289.952 | 195947.94
11 | Укладка пути отдельными элементами на железобетонных шпалах тип рельсов: Р65 | м | 456 | 2348 | 1070688 | 1284825.6 | 1.4 | 3287.2 | 1498963.2 | 1798755.84
12 | Балластировка пути h=0,2 | м3 | 201.12 | 1495.8 | 300835.3 | 361002.36 | 1.4 | 2094.12 | 421169.4144 | 505403.3
13 | Обратная засыпка местным грунтом механизированным способом (пазух) | м3 | 63.84 | 325 | 20748 | 24897.6 | 1.4 | 455 | 29047.2 | 34856.64
14 | Погрузка лишнего грунта в автосамосвалы | т | 1643.88 | 325 | 534261 | 641113.2 | 1.4 | 455 | 747965.4 | 897558.48
15 | Вывоз лишнего грунта с утилизацией | м3 | 939.36 | 964.2857 | 905811.43 | 1086973.72 | 1.4 | 1350 | 1268136 | 1521763.2
16 | Выправочно-отделочные работы и окончательная выправка пути на железобетонных шпалах | м3 | 161.2892 | 1449.9 | 233853.23 | 280623.88 | 1.4 | 2029.86 | 327394.527 | 392873.43
| Планировка территории | [5 empty] | 1.4
1 | Разработка сухого техногенного грунта механизированным способом (срезка грунта) | м3 | 3200 | 630 | 2016000 | 2419200 | 1.4 | 882 | 2822400 | 3386880
2 | Планировка площадей механизированным способом | м2 | 3600 | 325 | 1170000 | 1404000 | 1.4 | 455 | 1638000 | 1965600
3 | Уплотнение грунта катками 16т (4-5 проходов по каждому следу) | м3 | 360 | 203 | 73080 | 87696 | 1.4 | 284.2 | 102312 | 122774.4
4 | Погрузка лишнего грунта в автосамосвалы | т | 5600 | 325 | 1820000 | 2184000 | 1.4 | 455 | 2548000 | 3057600
5 | Вывоз лишнего грунта с утилизацией | м3 | 3200 | 964.2857 | 3085714.29 | 3702857.15 | 1.4 | 1350 | 4320000 | 5184000
| Железнодорожный тупиковый упор | [5 empty] | 1.4
1 | Установка тупиковых упоров | шт | 4 | 96000 | 384000 | 460800 | 1.4 | 134400 | 537600 | 645120
| Переустройство теплосети | [5 empty] | 1.4
1 | Разработка грунта вручную (котлованы) | м3 | 8.82 | 1777 | 15673.14 | 18807.77 | 1.4 | 2487.8 | 21942.396 | 26330.88
2 | Демонтаж опор теплосети | шт | 3 | 52601.85 | 157805.55 | 189366.66 | 1.4 | 73642.59 | 220927.77 | 265113.32
3 | Демонтаж фундаментов опор теплосети (1,8м3/шт.) | шт | 3 | 12129.12 | 36387.36 | 43664.83 | 1.4 | 16980.768 | 50942.304 | 61130.76
4 | Разработка грунта вручную (котлованы) | м3 | 8.82 | 1777 | 15673.14 | 18807.77 | 1.4 | 2487.8 | 21942.396 | 26330.88
5 | Устройство оснований из песка | м3 | 1.44 | 1111 | 1599.84 | 1919.81 | 1.4 | 1555.4 | 2239.776 | 2687.73
6 | Монтаж фундаментов опор теплосети (1,8м3/шт.) | шт | 3 | 15161.4 | 45484.2 | 54581.04 | 1.4 | 21225.96 | 63677.88 | 76413.46
7 | Монтаж опор теплосети | шт | 3 | 75145.5 | 225436.5 | 270523.8 | 1.4 | 105203.7 | 315611.1 | 378733.32
8 | Обратная засыпка местным грунтом механизированным способом | м3 | 1.98 | 325 | 643.5 | 772.2 | 1.4 | 455 | 900.9 | 1081.08
9 | Уплотнение грунта пневматическими трамбовками | м3 | 1.98 | 203 | 401.94 | 482.33 | 1.4 | 284.2 | 562.716 | 675.26
| Переустройство канализации | [5 empty] | 1.4
1 | Разработка грунта вручную для демонтажа существ. колодца | м3 | 12.3088 | 1777 | 21872.74 | 26247.29 | 1.4 | 2487.8 | 30621.8326 | 36746.2
2 | Демонтаж существующих колодцев | шт. | 1 | 14540 | 14540 | 17448 | 1.4 | 20356 | 20356 | 24427.2
3 | Погрузка лишнего грунта в автосамосвалы | т | 21.5404 | 325 | 7000.63 | 8400.76 | 1.4 | 455 | 9800.882 | 11761.06
4 | Вывоз лишнего грунта с утилизацией | м3 | 12.31 | 964.2857 | 11870.36 | 14244.43 | 1.4 | 1350 | 16618.5 | 19942.2
5 | Разработка грунта вручную для устройства колодца | м3 | 16.8806 | 1777 | 29996.9 | 35996.28 | 1.4 | 2487.8 | 41995.6562 | 50394.79
6 | Устройство оснований из песка | м3 | 0.61544 | 1111 | 683.75 | 820.5 | 1.4 | 1555.4 | 957.2554 | 1148.71
7 | Устройство круглых сборных железобетонных канализационных колодцев в мокрых грунтах | м3 | 1 | 18174.3981 | 18174.4 | 21809.28 | 1.4 | 25444.1574 | 25444.1574 | 30532.99
8 | Установка муфт защитных полиэтиленовых D=550 мм L=270,0 мм для прохода труб сквозь бетонную стенку колодца (для труб ø315 мм) | шт. | 2 | 8927 | 17854 | 21424.8 | 1.4 | 12497.8 | 24995.6 | 29994.72
9 | Обратная засыпка местным грунтом механизированным способом | м3 | 9.2818 | 325 | 3016.6 | 3619.92 | 1.4 | 455 | 4223.2372 | 5067.88
10 | Уплотнение грунта пневматическими трамбовками | м3 | 9.2818 | 203 | 1884.21 | 2261.05 | 1.4 | 284.2 | 2637.8989 | 3165.48
11 | Погрузка лишнего грунта в автосамосвалы | т | 12.2209 | 325 | 3971.79 | 4766.15 | 1.4 | 455 | 5560.5004 | 6672.6
12 | Вывоз лишнего грунта с утилизацией | м3 | 6.9834 | 964.2857 | 6733.95 | 8080.74 | 1.4 | 1350 | 9427.536 | 11313.04
13 | Разработка грунта в траншее вручную для переустройства сетей канализации | м3 | 28.8 | 1777 | 51177.6 | 61413.12 | 1.4 | 2487.8 | 71648.64 | 85978.37
14 | Демонтаж труб чугунных Ду 300мм | м | 20 | 873 | 17460 | 20952 | 1.4 | 1222.2 | 24444 | 29332.8
15 | Устройство оснований из песка | м3 | 1.6 | 1111 | 1777.6 | 2133.12 | 1.4 | 1555.4 | 2488.64 | 2986.37
16 | Прокладка труб стальных электросварных 530*10 мм (футляр) | м | 19 | 4846 | 92074 | 110488.8 | 1.4 | 6784.4 | 128903.6 | 154684.32
17 | Прокладка труб КОРСИС PRODN/OD 315/271P SN 16 | м | 20 | 1455 | 29100 | 34920 | 1.4 | 2037 | 40740 | 48888
18 | Заделка пространства прохода труб бетоном В20 | м3 | 2.8424 | 489.3768 | 1391 | 1669.2 | 1.4 | 685.1275 | 1947.4 | 2336.88
19 | Заделка концов футляра 530х10мм | футляр | 1 | 6715 | 6715 | 8058 | 1.4 | 9401 | 9401 | 11281.2
20 | Устройство присыпки из песка | м3 | 4.8 | 1111 | 5332.8 | 6399.36 | 1.4 | 1555.4 | 7465.92 | 8959.1
21 | Обратная засыпка местным грунтом механизированным способом | м3 | 17.9899 | 325 | 5846.71 | 7016.05 | 1.4 | 455 | 8185.3908 | 9822.47
22 | Уплотнение грунта пневматическими трамбовками | м3 | 17.9899 | 203 | 3651.94 | 4382.33 | 1.4 | 284.2 | 5112.7211 | 6135.27
23 | Погрузка лишнего грунта в автосамосвалы | т | 18.9177 | 325 | 6148.26 | 7377.91 | 1.4 | 455 | 8607.566 | 10329.08
24 | Вывоз лишнего грунта с утилизацией | м3 | 10.8101 | 964.2857 | 10424.05 | 12508.86 | 1.4 | 1350 | 14593.6755 | 17512.41
Итого СМР |  |  |  |  | 17199600.91 | 20639520.91 |  |  | 24079432.8642 | 28895319.46
Разработка РД
1 | Разработка РД | комплекс | 1 | 2262840 | 2262840 | 2715408 | 1.4 | 3167976 | 3167976 | 3801571.2
Итого |  |  |  |  | 19462440.91 | 23354928.91 |  |  | 27247408.8642 | 32696890.66

## материалы (hidden)
№ п/п | Наименование материалов | Ед.изм | Кол-во | ООО "ЭлектроЭнергетика" |  |  |  | КиКГЕОСТРОЙ
|  |  |  | Цена за единицу | Стоимость без НДС итого | ИТОГО с НДС | К | Цена за единицу | Стоимость без НДС итого | ИТОГО с НДС
1 | 2 | 3 | 4 | 5 | 6 | 7
Водоотведение с путей
Устройство водоотводных лотков
1 | Песок природный средний | м3 | 21.888 | 1320 | 28892.16 | 34670.59 | 1.3 | 1716 | 37559.808 | 45071.77
2 | Щебень М 600 | м3 | 45.9648 | 2950 | 135596.16 | 162715.39 | 1.3 | 3835 | 176275.008 | 211530.01
3 | Лоток мпл 0,75д 1500х700х850 | шт. | 152 | 6088.2465 | 925413.47 | 1110496.16 | 1.3 | 7914.7205 | 1203037.5084 | 1443645.01
4 |  |  |  |  | 0 | 0 | 1.3
5 |  |  |  |  | 0 | 0 | 1.3
6 |  |  |  |  | 0 | 0 | 1.3
7 |  |  |  |  | 0 | 0 | 1.3
8 |  |  |  |  | 0 | 0 | 1.3
9 |  |  |  |  | 0 | 0 | 1.3
10 |  |  |  |  | 0 | 0 | 1.3
11 |  |  |  |  | 0 | 0 | 1.3
12 |  |  |  |  | 0 | 0 | 1.3
13 |  |  |  |  | 0 | 0 | 1.3
14 |  |  |  |  | 0 | 0 | 1.3
15 | Крышка лотка КР-3 750х700х70 | шт. | 304 | 728.88 | 221579.52 | 265895.42 | 1.3 | 947.544 | 288053.376 | 345664.05
16 | Труба d273x8 L=2490 (2 шт.) | м | 40.8 | 5470 | 223176 | 267811.2 | 1.3 | 7111 | 290128.8 | 348154.56
17 | Геотекстиль | м2 | 1300 | 153.33 | 199329 | 239194.8 | 1.3 | 199.329 | 259127.7 | 310953.24
| Мастика битумная | кг | 1258 | 41 | 51578 | 61893.6 | 1.3 | 53.3 | 67051.4 | 80461.68
| Строительство 4 путей длиной 114 м каждый | [5 empty] | 1.3 | 0 | 0 | 0
1 | Рельсы Р-65 | м | 912 | 8126.475 | 7411345.2 | 8893614.24 | 1.3 | 10564.4175 | 9634748.76 | 11561698.51
2 | Накладки Р-65 | шт. | 160 | 7684.8188 | 1229571 | 1475485.2 | 1.3 | 9990.2644 | 1598442.3 | 1918130.76
3 | Болт стыковой 27х160 с шайбой и гайкой | шт. | 480 | 194.3288 | 93277.8 | 111933.36 | 1.3 | 252.6274 | 121261.14 | 145513.37
4 | Шпaлa жeлeзoбeтoннaяе (160х230х2750) Ш1 | шт. | 840 | 4063.2375 | 3413119.5 | 4095743.4 | 1.3 | 5282.2088 | 4437055.35 | 5324466.42
5 | Гaйкa для бoлтoв клeммныx и зaклaдныx М22 | шт. | 6720 | 22.1482 | 148835.75 | 178602.9 | 1.3 | 28.7926 | 193486.4797 | 232183.78
6 | Шaйбa двуxвиткoвaя М25 | шт. | 6720 | 21.2693 | 142929.57 | 171515.48 | 1.3 | 27.6501 | 185808.4448 | 222970.13
7 | Kлeммa пpoмeжутoчнaя ПК | шт. | 3360 | 132.5322 | 445308.22 | 534369.86 | 1.3 | 172.2919 | 578900.6824 | 694680.82
8 | Бoлт клeммный cвoбoдный М22х75 | шт. | 3360 | 51.8133 | 174092.84 | 208911.41 | 1.3 | 67.3574 | 226320.6981 | 271584.84
9 | Шaйбa-cкoбa плocкaя ЦП-138 | шт. | 3360 | 15.8996 | 53422.74 | 64107.29 | 1.3 | 20.6695 | 69449.562 | 83339.47
10 | Втулкa изoлиpующaя ЦП-142 (КБ-65) | шт. | 3360 | 8.7524 | 29407.95 | 35289.54 | 1.3 | 11.3781 | 38230.3303 | 45876.4
11 | Бoлт зaклaднoй cвoбoдный M22x175 | шт. | 3360 | 97.505 | 327616.73 | 393140.08 | 1.3 | 126.7565 | 425901.754 | 511082.1
12 | Пpoклaдкa пoдpeльcoвaя (P65) ЦП | шт. | 1680 | 44.1656 | 74198.25 | 89037.9 | 1.3 | 57.4153 | 96457.725 | 115749.27
13 | Пoдклaдкa KБ-65 | шт. | 1680 | 1589.9625 | 2671137 | 3205364.4 | 1.3 | 2066.9513 | 3472478.1 | 4166973.72
14 | Пpoклaдкa нaшпaльнaя (KБ-65) ЦП-328 | шт. | 1680 | 79.4981 | 133556.85 | 160268.22 | 1.3 | 103.3476 | 173623.905 | 208348.69
15 | Песок природный средний | м3 | 437.76 | 1320 | 577843.2 | 693411.84 | 1.3 | 1716 | 751196.16 | 901435.39
16 | Щебень балластный кат.2 | м3 | 977.3568 | 4416.67 | 4316662.46 | 5179994.95 | 1.3 | 5741.671 | 5611661.1952 | 6733993.43
17 | Геотекстиль | м2 | 1641.6 | 153.33 | 251706.53 | 302047.84 | 1.3 | 199.329 | 327218.4864 | 392662.18
| Железнодорожный тупиковый упор | [5 empty] | 1.3 | 0 | 0 | 0
1 | Рельс Р50 L=2100 мм | шт. | 8 | 20979.0959 | 167832.77 | 201399.32 | 1.3 | 27272.8246 | 218182.597 | 261819.12
2 | Рельс Р50 L=2100 мм | шт. | 8 | 20979.0959 | 167832.77 | 201399.32 | 1.3 | 27272.8246 | 218182.597 | 261819.12
3 | Брус деревянный 2750х200х180 мм | шт. | 16 | 2914.9313 | 46638.9 | 55966.68 | 1.3 | 3789.4106 | 60630.57 | 72756.68
4 | Брус деревянный 2750х200х180 мм | шт. | 6 | 2914.9313 | 17489.59 | 20987.51 | 1.3 | 3789.4106 | 22736.4638 | 27283.76
5 | Брус деревянный 477х200х180 мм | шт. | 16 | 5829.8625 | 93277.8 | 111933.36 | 1.3 | 7578.8213 | 121261.14 | 145513.37
6 | Шпилька с резьбой | шт. | 16 | 2649.9375 | 42399 | 50878.8 | 1.3 | 3444.9188 | 55118.7 | 66142.44
7 | Гайка | шт. | 16 | 30.921 | 494.74 | 593.69 | 1.3 | 40.1973 | 643.1565 | 771.79
8 | Шайба | шт. | 8 | 44.1656 | 353.33 | 424 | 1.3 | 57.4153 | 459.3225 | 551.19
9 | Знак "Путевое ограждение" | шт. | 8 | 1324.9688 | 10599.75 | 12719.7 | 1.3 | 1722.4594 | 13779.675 | 16535.61
| Переустройство теплосети | [5 empty] | 1.3 | 0 | 0 | 0
1 | Опора тепловой сети | шт. | 3 | 150000 | 450000 | 540000 | 1.3 | 195000 | 585000 | 702000
2 | Песок природный средний | м3 | 1.728 | 1320 | 2280.96 | 2737.15 | 1.3 | 1716 | 2965.248 | 3558.3
3 | Металлопрокат (арматура, анкерные шпильки, проволка и пр) | компл. | 1 | 86000 | 86000 | 103200 | 1.3 | 111800 | 111800 | 134160
| Переустройство канализации | [5 empty] | 1.3 | 0 | 0 | 0
1 | Плита днища ПН 10 | шт. | 1 | 6745 | 6745 | 8094 | 1.3 | 8768.5 | 8768.5 | 10522.2
2 | Плита перекрытия ПП 10-2 | шт. | 1 | 6503 | 6503 | 7803.6 | 1.3 | 8453.9 | 8453.9 | 10144.68
3 | Кольцо стеновое КС 10.9 | шт. | 2 | 7632 | 15264 | 18316.8 | 1.3 | 9921.6 | 19843.2 | 23811.84
4 | Кольцо опорное КО6 | шт. | 1 | 3791 | 3791 | 4549.2 | 1.3 | 4928.3 | 4928.3 | 5913.96
5 | Кольцо стеновое КС7.3 | шт. | 1 | 4452 | 4452 | 5342.4 | 1.3 | 5787.6 | 5787.6 | 6945.12
6 | Люк чугунный тяжелый Т(С250) | шт. | 1 | 15180 | 15180 | 18216 | 1.3 | 19734 | 19734 | 23680.8
7 | Муфта защитная полиэтиленовая D=669 мм L=450 мм для прохода труб сквозь бетонную стенку колодца (для труб ø500 мм) | шт. | 2 | 14313 | 28626 | 34351.2 | 1.3 | 18606.9 | 37213.8 | 44656.56
8 | Лестница-стремянка из угловой оцинкованной стали 50×5 мм (С1-03) | кг | 16,2 | 702 | 11372.4 | 13646.88 | 1.3 | 912.6 | 14784.12 | 17740.94
9 | Праймер Технониколь №1 | л | 7.975 | 250 | 1993.75 | 2392.5 | 1.3 | 325 | 2591.875 | 3110.25
10 | Битумная мастика Технониколь №24 | кг | 36,43 | 312 | 11366.16 | 13639.39 | 1.3 | 405.6 | 14776.008 | 17731.21
11 | Труба стальная электросварная 530х10мм (футляр) | м | 19 | 16220 | 308180 | 369816 | 1.3 | 21086 | 400634 | 480760.8
12 | Труба КОРСИС PRODN/OD 315/271P SN 16 | м | 19 | 4674 | 88806 | 106567.2 | 1.3 | 6076.2 | 115447.8 | 138537.36
13 | Песок природный средний | м3 | 8.424 | 1320 | 11119.68 | 13343.62 | 1.3 | 1716 | 14455.584 | 17346.7
Итого: |  |  |  |  | 24878194.5 | 29853833.39 |  |  | 32341652.8301 | 38809983.4

## МВМ тупики СВОД
ООО "КиКГЕОСТРОЙ"
№ п/п | Наименование работ (затрат) | с НДС
|  | Стоимость СМР | Стоимость МТР | Стоимость ИТОГО
1 | Строительно-монтажные работы | 28895319.46 | 38809983.4 | 67705302.86
2 | Разработка РД |  |  | 3801571.2
| ВСЕГО | 28895319.46 | 38809983.4 | 71506874.06

## МВМтупики СМР+ПИР
№ п/п | Наименование работ | Ед.изм | Кол-во | ООО "КиКГЕОСТРОЙ"
|  |  |  | Цена за единицу без НДС | ИТОГО без НДС | ИТОГО с НДС
1 | 2 | 3 | 4 | 5 | 6 | 7
Водоотведение с путей
Устройство водоотводных лотков
1 | Разработка сухого техногенного грунта механизированным способом | м3 | 147.76 | 882 | 130324.32 | 156389.18
2 | Доработка грунта вручную | м3 | 16.4 | 2487.8 | 40799.92 | 48959.9
3 | Работа на отвале | м3 | 164.16 | 70 | 11491.2 | 13789.44
4 | Планировка площадей ручным способом (дно корыта) | м2 | 182.4 | 1258.6 | 229568.64 | 275482.37
5 | Уплотнение грунта пневматическими трамбовками (дно корыта) | м3 | 18.24 | 284.2 | 5183.808 | 6220.57
6 | Устройство оснований из песка | м3 | 18.24 | 1555.4 | 28370.496 | 34044.6
7 | Устройство водоотводных лотков, жб ((L)=1,5м, h=0,8 м, 0,7м (шир), 152шт.) | м | 228 | 2338 | 533064 | 639676.8
8 | Укладка трубопроводов дренажный для водостока | м | 40 | 2798.6 | 111944 | 134332.8
9 | Устройство крышек лотков, жб ((L)=0,75м, h=0,8 м, 0,7м (шир), 304шт.) | м | 228 | 1169 | 266532 | 319838.4
10 | Рулонная изоляция (оборачивание геотекстилем, Sлоток=5,7м2) | м2 | 1300 | 214.172 | 278423.6 | 334108.32
| Гидроизоляция боковая обмазочная битумная в 2 слоя | м2 | 524 | 441 | 231084 | 277300.8
11 | Засыпка вручную пазух щебнем | м3 | 36.48 | 2940 | 107251.2 | 128701.44
12 | Погрузка лишнего грунта в автосамосвалы | т | 191.52 | 455 | 87141.6 | 104569.92
13 | Вывоз лишнего грунта с утилизацией | м3 | 109.44 | 1350 | 147744 | 177292.8
| Строительство 4 путей длиной 114 м каждый |  |  | 0 | 0
1 | Разработка сухого техногенного грунта механизированным способом | м3 | 902.88 | 882 | 796340.16 | 955608.19
2 | Доработка грунта вручную | м3 | 100.32 | 2487.8 | 249576.096 | 299491.32
3 | Работа на отвале | м3 | 1003.2 | 70 | 70224 | 84268.8
4 | Планировка площадей механизированным способом (полотно под корыто) | м2 | 1824 | 455 | 829920 | 995904
5 | Уплотнение грунта катками 16т (4-5 проходов по каждому следу) | м3 | 182.4 | 284.2 | 51838.08 | 62205.7
6 | Укладка геотекстиля | м2 | 1641.6 | 214.172 | 351584.7552 | 421901.71
7 | Устройство насыпи из дренирующего грунта (песка) | м3 | 364.8 | 1738.8 | 634314.24 | 761177.09
8 | Уплотнение грунта катками 16т (4-5 проходов по каждому следу) | м3 | 364.8 | 284.2 | 103676.16 | 124411.39
9 | Засыпка балластным щебнем h=0,35 | м3 | 574.56 | 1990.8 | 1143834.048 | 1372600.86
10 | Уплотнение грунта катками 16т (4-5 проходов по каждому следу) | м3 | 574.56 | 284.2 | 163289.952 | 195947.94
11 | Укладка пути отдельными элементами на железобетонных шпалах тип рельсов: Р65 | м | 456 | 3287.2 | 1498963.2 | 1798755.84
12 | Балластировка пути h=0,2 | м3 | 201.12 | 2094.12 | 421169.4144 | 505403.3
13 | Обратная засыпка местным грунтом механизированным способом (пазух) | м3 | 63.84 | 455 | 29047.2 | 34856.64
14 | Погрузка лишнего грунта в автосамосвалы | т | 1643.88 | 455 | 747965.4 | 897558.48
15 | Вывоз лишнего грунта с утилизацией | м3 | 939.36 | 1350 | 1268136 | 1521763.2
16 | Выправочно-отделочные работы и окончательная выправка пути на железобетонных шпалах | м3 | 161.2892 | 2029.86 | 327394.527 | 392873.43
| Планировка территории |  |  | 0 | 0
1 | Разработка сухого техногенного грунта механизированным способом (срезка грунта) | м3 | 3200 | 882 | 2822400 | 3386880
2 | Планировка площадей механизированным способом | м2 | 3600 | 455 | 1638000 | 1965600
3 | Уплотнение грунта катками 16т (4-5 проходов по каждому следу) | м3 | 360 | 284.2 | 102312 | 122774.4
4 | Погрузка лишнего грунта в автосамосвалы | т | 5600 | 455 | 2548000 | 3057600
5 | Вывоз лишнего грунта с утилизацией | м3 | 3200 | 1350 | 4320000 | 5184000
| Железнодорожный тупиковый упор |  |  | 0 | 0
1 | Установка тупиковых упоров | шт | 4 | 134400 | 537600 | 645120
| Переустройство теплосети |  |  | 0 | 0
1 | Разработка грунта вручную (котлованы) | м3 | 8.82 | 2487.8 | 21942.396 | 26330.88
2 | Демонтаж опор теплосети | шт | 3 | 73642.59 | 220927.77 | 265113.32
3 | Демонтаж фундаментов опор теплосети (1,8м3/шт.) | шт | 3 | 16980.768 | 50942.304 | 61130.76
4 | Разработка грунта вручную (котлованы) | м3 | 8.82 | 2487.8 | 21942.396 | 26330.88
5 | Устройство оснований из песка | м3 | 1.44 | 1555.4 | 2239.776 | 2687.73
6 | Монтаж фундаментов опор теплосети (1,8м3/шт.) | шт | 3 | 21225.96 | 63677.88 | 76413.46
7 | Монтаж опор теплосети | шт | 3 | 105203.7 | 315611.1 | 378733.32
8 | Обратная засыпка местным грунтом механизированным способом | м3 | 1.98 | 455 | 900.9 | 1081.08
9 | Уплотнение грунта пневматическими трамбовками | м3 | 1.98 | 284.2 | 562.716 | 675.26
| Переустройство канализации |  |  | 0 | 0
1 | Разработка грунта вручную для демонтажа существ. колодца | м3 | 12.3088 | 2487.8 | 30621.8326 | 36746.2
2 | Демонтаж существующих колодцев | шт. | 1 | 20356 | 20356 | 24427.2
3 | Погрузка лишнего грунта в автосамосвалы | т | 21.5404 | 455 | 9800.882 | 11761.06
4 | Вывоз лишнего грунта с утилизацией | м3 | 12.31 | 1350 | 16618.5 | 19942.2
5 | Разработка грунта вручную для устройства колодца | м3 | 16.8806 | 2487.8 | 41995.6562 | 50394.79
6 | Устройство оснований из песка | м3 | 0.61544 | 1555.4 | 957.2554 | 1148.71
7 | Устройство круглых сборных железобетонных канализационных колодцев в мокрых грунтах | м3 | 1 | 25444.1574 | 25444.1574 | 30532.99
8 | Установка муфт защитных полиэтиленовых D=550 мм L=270,0 мм для прохода труб сквозь бетонную стенку колодца (для труб ø315 мм) | шт. | 2 | 12497.8 | 24995.6 | 29994.72
9 | Обратная засыпка местным грунтом механизированным способом | м3 | 9.2818 | 455 | 4223.2372 | 5067.88
10 | Уплотнение грунта пневматическими трамбовками | м3 | 9.2818 | 284.2 | 2637.8989 | 3165.48
11 | Погрузка лишнего грунта в автосамосвалы | т | 12.2209 | 455 | 5560.5004 | 6672.6
12 | Вывоз лишнего грунта с утилизацией | м3 | 6.9834 | 1350 | 9427.536 | 11313.04
13 | Разработка грунта в траншее вручную для переустройства сетей канализации | м3 | 28.8 | 2487.8 | 71648.64 | 85978.37
14 | Демонтаж труб чугунных Ду 300мм | м | 20 | 1222.2 | 24444 | 29332.8
15 | Устройство оснований из песка | м3 | 1.6 | 1555.4 | 2488.64 | 2986.37
16 | Прокладка труб стальных электросварных 530*10 мм (футляр) | м | 19 | 6784.4 | 128903.6 | 154684.32
17 | Прокладка труб КОРСИС PRODN/OD 315/271P SN 16 | м | 20 | 2037 | 40740 | 48888
18 | Заделка пространства прохода труб бетоном В20 | м3 | 2.8424 | 685.1275 | 1947.4 | 2336.88
19 | Заделка концов футляра 530х10мм | футляр | 1 | 9401 | 9401 | 11281.2
20 | Устройство присыпки из песка | м3 | 4.8 | 1555.4 | 7465.92 | 8959.1
21 | Обратная засыпка местным грунтом механизированным способом | м3 | 17.9899 | 455 | 8185.3908 | 9822.47
22 | Уплотнение грунта пневматическими трамбовками | м3 | 17.9899 | 284.2 | 5112.7211 | 6135.27
23 | Погрузка лишнего грунта в автосамосвалы | т | 18.9177 | 455 | 8607.566 | 10329.08
24 | Вывоз лишнего грунта с утилизацией | м3 | 10.8101 | 1350 | 14593.6755 | 17512.41
| Разработка РД |  |  |  | 24079432.8642 | 28895326.46
1 | Разработка РД | комплекс | 1 | 3167976 | 3167976 | 3801571.2
| ИТОГО |  |  |  | 27247408.8642 | 32696897.66

## МВМ тупики МТР
№ п/п | Наименование материалов | Ед.изм | Кол-во | КиКГЕОСТРОЙ
|  |  |  | Цена за единицу | Стоимость без НДС итого | ИТОГО с НДС
1 | 2 | 3 | 4 | 5 | 6 | 7
Водоотведение с путей
Устройство водоотводных лотков
1 | Песок природный средний | м3 | 21.888 | 1716 | 37559.808 | 45071.77
2 | Щебень М 600 | м3 | 45.9648 | 3835 | 176275.008 | 211530.01
3 | Лоток мпл 0,75д 1500х700х850 | шт. | 152 | 7914.7204 | 1203037.5084 | 1443645.01
4 |  |  |  | 0 | 0 | 0
5 |  |  |  | 0 | 0 | 0
6 |  |  |  | 0 | 0 | 0
7 |  |  |  | 0 | 0 | 0
8 |  |  |  | 0 | 0 | 0
9 |  |  |  | 0 | 0 | 0
10 |  |  |  | 0 | 0 | 0
11 |  |  |  | 0 | 0 | 0
12 |  |  |  | 0 | 0 | 0
13 |  |  |  | 0 | 0 | 0
14 |  |  |  | 0 | 0 | 0
15 | Крышка лотка КР-3 750х700х70 0,028 м3 | шт. | 304 | 947.544 | 288053.376 | 345664.05
16 | Труба d273x8 L=2490 (2 шт.) | м | 40.8 | 7111 | 290128.8 | 348154.56
17 | Геотекстиль | м2 | 1300 | 199.329 | 259127.7 | 310953.24
| Мастика битумная | кг | 1258 | 53.3 | 67051.4 | 80461.68
| Строительство 4 путей длиной 114 м каждый |  |  | 0 | 0 | 0
1 | Рельсы Р-65 | м | 912 | 10564.4175 | 9634748.76 | 11561698.51
2 | Накладки Р-65 | шт. | 160 | 9990.2644 | 1598442.3 | 1918130.76
3 | Болт стыковой 27х160 с шайбой и гайкой | шт. | 480 | 252.6274 | 121261.14 | 145513.37
4 | Шпaлa жeлeзoбeтoннaяе (160х230х2750) Ш1 | шт. | 840 | 5282.2088 | 4437055.35 | 5324466.42
5 | Гaйкa для бoлтoв клeммныx и зaклaдныx М22 | шт. | 6720 | 28.7926 | 193486.4797 | 232183.78
6 | Шaйбa двуxвиткoвaя М25 | шт. | 6720 | 27.6501 | 185808.4448 | 222970.13
7 | Kлeммa пpoмeжутoчнaя ПК | шт. | 3360 | 172.2919 | 578900.6824 | 694680.82
8 | Бoлт клeммный cвoбoдный М22х75 | шт. | 3360 | 67.3574 | 226320.6981 | 271584.84
9 | Шaйбa-cкoбa плocкaя ЦП-138 | шт. | 3360 | 20.6695 | 69449.562 | 83339.47
10 | Втулкa изoлиpующaя ЦП-142 (КБ-65) | шт. | 3360 | 11.3781 | 38230.3303 | 45876.4
11 | Бoлт зaклaднoй cвoбoдный M22x175 | шт. | 3360 | 126.7565 | 425901.754 | 511082.1
12 | Пpoклaдкa пoдpeльcoвaя (P65) ЦП | шт. | 1680 | 57.4153 | 96457.725 | 115749.27
13 | Пoдклaдкa KБ-65 | шт. | 1680 | 2066.9513 | 3472478.1 | 4166973.72
14 | Пpoклaдкa нaшпaльнaя (KБ-65) ЦП-328 | шт. | 1680 | 103.3476 | 173623.905 | 208348.69
15 | Песок природный средний | м3 | 437.76 | 1716 | 751196.16 | 901435.39
16 | Щебень балластный кат.2 | м3 | 977.3568 | 5741.671 | 5611661.1952 | 6733993.43
17 | Геотекстиль | м2 | 1641.6 | 199.329 | 327218.4864 | 392662.18
| Железнодорожный тупиковый упор |  |  | 0 | 0 | 0
1 | Рельс Р50 L=2100 мм | шт. | 8 | 27272.8246 | 218182.597 | 261819.12
2 | Рельс Р50 L=2100 мм | шт. | 8 | 27272.8246 | 218182.597 | 261819.12
3 | Брус деревянный 2750х200х180 мм | шт. | 16 | 3789.4106 | 60630.57 | 72756.68
4 | Брус деревянный 2750х200х180 мм | шт. | 6 | 3789.4106 | 22736.4638 | 27283.76
5 | Брус деревянный 477х200х180 мм | шт. | 16 | 7578.8213 | 121261.14 | 145513.37
6 | Шпилька с резьбой | шт. | 16 | 3444.9188 | 55118.7 | 66142.44
7 | Гайка | шт. | 16 | 40.1973 | 643.1565 | 771.79
8 | Шайба | шт. | 8 | 57.4153 | 459.3225 | 551.19
9 | Знак "Путевое ограждение" | шт. | 8 | 1722.4594 | 13779.675 | 16535.61
| Переустройство теплосети |  |  | 0 | 0 | 0
1 | Опора тепловой сети | шт. | 3 | 195000 | 585000 | 702000
2 | Песок природный средний | м3 | 1.728 | 1716 | 2965.248 | 3558.3
3 | Металлопрокат (арматура, анкерные шпильки, проволка и пр) | компл. | 1 | 111800 | 111800 | 134160
| Переустройство канализации |  |  | 0 | 0 | 0
1 | Плита днища ПН 10 | шт. | 1 | 8768.5 | 8768.5 | 10522.2
2 | Плита перекрытия ПП 10-2 | шт. | 1 | 8453.9 | 8453.9 | 10144.68
3 | Кольцо стеновое КС 10.9 | шт. | 2 | 9921.6 | 19843.2 | 23811.84
4 | Кольцо опорное КО6 | шт. | 1 | 4928.3 | 4928.3 | 5913.96
5 | Кольцо стеновое КС7.3 | шт. | 1 | 5787.6 | 5787.6 | 6945.12
6 | Люк чугунный тяжелый Т(С250) | шт. | 1 | 19734 | 19734 | 23680.8
7 | Муфта защитная полиэтиленовая D=669 мм L=450 мм для прохода труб сквозь бетонную стенку колодца (для труб ø500 мм) | шт. | 2 | 18606.9 | 37213.8 | 44656.56
8 | Лестница-стремянка из угловой оцинкованной стали 50×5 мм (С1-03) | кг | 16,2 | 912.6 | 14784.12 | 17740.94
9 | Праймер Технониколь №1 | л | 7.975 | 325 | 2591.875 | 3110.25
10 | Битумная мастика Технониколь №24 | кг | 36,43 | 405.6 | 14776.008 | 17731.21
11 | Труба стальная электросварная 530х10мм (футляр) | м | 19 | 21086 | 400634 | 480760.8
12 | Труба КОРСИС PRODN/OD 315/271P SN 16 | м | 19 | 6076.2 | 115447.8 | 138537.36
13 | Песок природный средний | м3 | 8.424 | 1716 | 14455.584 | 17346.7
| ИТОГО |  |  |  | 32341652.8301 | 38809983.4