## Спека от 07.12.2023
Спецификация элементов железнодорожного пути №1
Позиция №п/п | Обозначение | Наименование | Кол. | Масса едн.изм кг | Примечание
Промежуточное рельсовое скрепление типа КБ65
1 | ГОСТ Р51685-2013 | Рельсы типа Р65, длиной 12,5м | 13 | 64.88
2 | ГОСТ 33320-2015 | Шпалы ж.б. | 152 | 265
3 | ГОСТ 16277-2016 | Подкладка КБ65 | 304 | 6.85
4 | ГОСТ 22343-2014 | Клемма промежуточная | 607 | 0.625
5 | ГОСТ 16016-2014 | Болт клеммый с гайкой исполнение 2 | 607 | 0.471
6 | ГОСТ 21797-2014 | Шайба двухвитковая, М25 | 1214 | 0.12
7 | ГОСТ 16017-2014 | Болт закладной с гайкой | 607 | 0.761
8 | ЦП-138 | Скоба для изолирующей втулки | 607 | 0.07
9 | ЦП-142 | Втулка изолирующая | 607 | 0.04
10 | ЦП-328 | Прокладка под подошву рельсов Р65 | 304 | 0.23
11 | ЦП-153 | Прокладка на шпалу ж/б | 304 | 0.42
Стыковое скрепление рельсов типа КБ65
12 | ГОСТ 33184-2014 | Накладка 2Р65 (шести) | 26 | 29.5
13 | ГОСТ 11530-2014 | Болт стыковой в комплекте с гайками Р65 (шести) | 79 | 1.26
14 | ГОСТ 11532-2014 | Шайба пружинная для стыковых болтов Р65 (шести) | 79 | 0.093
Изделия
15 | Серия 2.419-4.93 Вып.1 | Изделие соединительное МС1 уголок 75х50х5 | 165 | 4.79 | п.м
16 | Серия 2.419-4.93 Вып.1 | Изделие соединительное МС 2 уголок 63х5 | 165 | 4.81 | п.м
17 |  | Упор РУ1 (см. л.8) | 1
Материалы
18 | ГОСТ 7392-2014 | Балласт щебеночный М3 | 103
19 | ГОСТ 7394-2014 | Гравийно-песчаная подушка М3 | 60
Спецификация элементов железнодорожного пути №2 УЛИЦА
Позиция №п/п | Обозначение | Наименование | Кол. | Масса едн.изм кг | Примечание
|  | Промежуточное рельсовое скрепление типа КБ65 |  | .
1 | ГОСТ Р51685-2013 | Рельсы типа Р65, длиной 12,5м | 7 | 64.88
2 | ГОСТ 33320-2015 | Шпалы ж.б. | 79 | 265
3 | ГОСТ 16277-2016 | Подкладка КБ65 | 158 | 6.85
4 | ГОСТ 22343-2014 | Клемма промежуточная | 316 | 0.625
5 | ГОСТ 16016-2014 | Болт клеммый с гайкой исполнение 2 | 316 | 0.471
6 | ГОСТ 21797-2014 | Шайба двухвитковая, М25 | 633 | 0.12
7 | ГОСТ 16017-2014 | Болт закладной с гайкой | 316 | 0.761
8 | ЦП-138 | Скоба для изолирующей втулки | 316 | 0.07
9 | ЦП-142 | Втулка изолирующая | 316 | 0.04
10 | ЦП-328 | Прокладка под подошву рельсов Р65 | 158 | 0.23
11 | ЦП-153 | Прокладка на шпалу ж/б | 158 | 0.42
Стыковое скрепление рельсов типа КБ65
12 | ГОСТ 33184-2014 | Накладка 2Р65 (шести) гайками Р65 (шести) | 14 | 29.5
13 | ГОСТ 11530-2014 | Болт стыковой в комплекте с | 41 | 1.26
14 | ГОСТ 11532-2014 | Шайба пружинная для стыковых болтов Р65 (шести) | 41 | 0.093
Изделия
15 | Серия 2.419-4.93 Вып.1 | Изделие соединительное МС1
|  | уголок 75х50х5 | 86 | 4.79 | п.м
16 | Серия 2.419-4.93 Вып.1 | Изделие соединительное МС 2
|  | уголок 63х5 | 86 | 4.81 | п.м
17 |  | Упор РУ1 (см. л.8) | 1
Материалы
18 | ГОСТ 7392-2014 | Балласт щебеночный М3 | 54
19 | ГОСТ 7394-2014 | Гравийно-песчаная подушка М3 | 31
Спецификация элементов железнодорожного пути №3
Позиция №п/п | Обозначение | Наименование | Кол. | Масса едн.изм кг | Примечание
|  | Промежуточное рельсовое скрепление типа КБ65 |  | .
1 | ГОСТ Р51685-2013 | Рельсы типа Р65, длиной 12,5м | 25 | 64.88
2 | ГОСТ 33320-2015 | Шпалы ж.б. | 288 | 265
3 | ГОСТ 16277-2016 | Подкладка КБ65 | 575 | 6.85
4 | ГОСТ 22343-2014 | Клемма промежуточная | 1150 | 0.625
5 | ГОСТ 16016-2014 | Болт клеммый с гайкой исполнение 2 | 1150 | 0.471
6 | ГОСТ 21797-2014 | Шайба двухвитковая, М25 | 2300 | 0.12
7 | ГОСТ 16017-2014 | Болт закладной с гайкой | 1150 | 0.761
8 | ЦП-138 | Скоба для изолирующей втулки | 1150 | 0.07
9 | ЦП-142 | Втулка изолирующая | 1150 | 0.04
10 | ЦП-328 | Прокладка под подошву рельсов Р65 | 575 | 0.23
11 | ЦП-153 | Прокладка на шпалу ж/б | 575 | 0.42
Стыковое скрепление рельсов типа КБ65
12 | ГОСТ 33184-2014 | Накладка 2Р65 (шести) | 50 | 29.5
13 | ГОСТ 11530-2014 | Болт стыковой в комплекте с гайками Р65 (шести) | 150 | 1.26
14 | ГОСТ 11532-2014 | Шайба пружинная для стыковых болтов Р65 (шести) | 150 | 0.093
Изделия
15 | Серия 2.419-4.93 Вып.1 | Изделие соединительное МС1
|  | уголок 75х50х5 | 313 | 4.79 | п.м
16 | Серия 2.419-4.93 Вып.1 | Изделие соединительное МС 2
|  | уголок 63х5 | 313 | 4.81 | п.м
17 |  | Упор РУ1 (см. л.8) | 1
Материалы
18 | ГОСТ 7392-2014 | Балласт щебеночный М3 | 195
19 | ГОСТ 7394-2014 | Гравийно-песчаная подушка М3 | 113
Спецификация элементов железнодорожного пути №4
Позиция №п/п | Обозначение | Наименование | Кол. | Масса едн.изм кг | Примечание
|  | Промежуточное рельсовое скрепление типа КБ65 |  | .
1 | ГОСТ Р51685-2013 | Рельсы типа Р65, длиной 12,5м | 16 | 64.88
2 | ГОСТ 33320-2015 | Шпалы ж.б. | 179 | 265
3 | ГОСТ 16277-2016 | Подкладка КБ65 | 358 | 6.85
4 | ГОСТ 22343-2014 | Клемма промежуточная | 716 | 0.625
5 | ГОСТ 16016-2014 | Болт клеммый с гайкой исполнение 2 | 716 | 0.471
6 | ГОСТ 21797-2014 | Шайба двухвитковая, М25 | 1433 | 0.12
7 | ГОСТ 16017-2014 | Болт закладной с гайкой | 716 | 0.761
8 | ЦП-138 | Скоба для изолирующей втулки | 716 | 0.07
9 | ЦП-142 | Втулка изолирующая | 716 | 0.04
10 | ЦП-328 | Прокладка под подошву рельсов Р65 | 358 | 0.23
11 | ЦП-153 | Прокладка на шпалу ж/б | 358 | 0.42
Стыковое скрепление рельсов типа КБ65
12 | ГОСТ 33184-2014 | Накладка 2Р65 (шести) | 31 | 29.5
13 | ГОСТ 11530-2014 | Болт стыковой в комплекте с гайками Р65 (шести) | 93 | 1.26
14 | ГОСТ 11532-2014 | Шайба пружинная для стыковых болтов Р65 (шести) | 93 | 0.093
Изделия
15 | Серия 2.419-4.93 Вып.1 | Изделие соединительное МС1
|  | уголок 75х50х5 | 195 | 4.79 | п.м
16 | Серия 2.419-4.93 Вып.1 | Изделие соединительное МС 2
|  | уголок 63х5 | 195 | 4.81 | п.м
17 |  | Упор РУ1 (см. л.8) | 1
Материалы
18 | ГОСТ 7392-2014 | Балласт щебеночный М3 | 122
19 | ГОСТ 7394-2014 | Гравийно-песчаная подушка М3 | 70