## Лист1
Спецификация элементов железнодорожного пути №1 226,24 м
Позиция №п/п | Обозначение | Наименование | ед. изм | Кол. | Масса едн.изм кг | Примечание | цена руб. с НДС | Сумма руб. сНДС
Промежуточное рельсовое скрепление типа КБ65
1 | ГОСТ Р51685-2013 | Рельсы типа Р65 НТ 260, длиной 12,5м | т | 36 | 64.88 | 29.196 | 179000 | 5226084
2 | ГОСТ 33320-2015 | Шпалы ж.б. | шт | 409 | 265 |  | 4240 | 1734160
3 | ГОСТ 16277-2016 | Подкладка КБ65 | т | 818 | 6.85 | 5.6033 | 289000 | 1619353.7
4 | ГОСТ 22343-2014 | Клемма промежуточная | компл | 1636 | 0.625 |  | 256.3 | 419306.8
5 | ГОСТ 16016-2014 | Болт клеммый с гайкой исполнение 2 |  |  | 0.471
6 | ГОСТ 21797-2014 | Шайба двухвитковая, М25 2 шт |  |  | 0.12
7 | ГОСТ 16017-2014 | Болт закладной с гайкой | компл | 1636 | 0.761 |  | 193.62 | 316762.32
8 | ЦП-138 | Скоба для изолирующей втулки |  |  | 0.07
9 | ЦП-142 | Втулка изолирующая |  |  | 0.04
10 | ЦП-328 | Прокладка под подошву рельсов Р65 | шт | 818 | 0.23 |  | 69 | 56442
11 | ЦП-153 | Прокладка на шпалу ж/б | шт | 818 | 0.42 |  | 86 | 70348
Стыковое скрепление рельсов типа КБ65
12 | ГОСТ 33184-2014 | Накладка 1Р65 (шести) | т | 71 | 29.5 | 2.0945 | 317000 | 663956.5
13 | ГОСТ 11530-2014 | Болт стыковой в комплекте с гайками Р65 (шести) | компл | 213 | 1.26 |  | 224 | 47712
14 | ГОСТ 11532-2014 | Шайба пружинная для стыковых болтов Р65 (шести) |  |  | 0.093
Изделия
15 | Серия 2.419-4.93 Вып.1 | Изделие соединительное МС1 уголок 75х50х5 | п.м | 453 | 4.79
16 | Серия 2.419-4.93 Вып.1 | Изделие соединительное МС 2 уголок 63х5 | п.м | 453 | 4.81
17 |  | Упор РУ1 (см. л.8) | шт | 1 |  |  | 123000 | 123000
|  | ИТОГО | [5 empty] | 10277125.32
Спецификация элементов железнодорожного пути №2 226,24 м
Позиция №п/п | Обозначение | Наименование | ед. изм | Кол. | Масса едн.изм кг | Примечание | цена руб. с НДС | Сумма руб. сНДС
|  | Промежуточное рельсовое скрепление типа КБ65 |  |  | .
1 | ГОСТ Р51685-2013 | Рельсы типа Р65 НТ 260, длиной 12,5м | т | 36 | 64.88 | 29.196 | 179000 | 5226084
2 | ГОСТ 33320-2015 | Шпалы ж.б. | шт | 409 | 265 |  | 4240 | 1734160
3 | ГОСТ 16277-2016 | Подкладка КБ65 | т | 818 | 6.85 | 5.6033 | 289000 | 1619353.7
4 | ГОСТ 22343-2014 | Клемма промежуточная | компл | 1636 | 0.625 |  | 256.3 | 419306.8
5 | ГОСТ 16016-2014 | Болт клеммый с гайкой исполнение 2 |  | 1636 | 0.471
6 | ГОСТ 21797-2014 | Шайба двухвитковая, М25 2 шт |  | 3271 | 0.12
7 | ГОСТ 16017-2014 | Болт закладной с гайкой | компл | 1636 | 0.761 |  | 193.62 | 316762.32
8 | ЦП-138 | Скоба для изолирующей втулки |  | 1636 | 0.07
9 | ЦП-142 | Втулка изолирующая |  | 1636 | 0.04
10 | ЦП-328 | Прокладка под подошву рельсов Р65 | шт | 818 | 0.23 |  | 69 | 56442
11 | ЦП-153 | Прокладка на шпалу ж/б | шт | 818 | 0.42 |  | 86 | 70348
Стыковое скрепление рельсов типа КБ65
12 | ГОСТ 33184-2014 | Накладка 1Р65 (шести) | т | 71 | 29.5 | 2.0945 | 317000 | 663956.5
13 | ГОСТ 11530-2014 | Болт стыковой в комплекте с гайками Р65 (шести) | компл | 213 | 1.26 |  | 224 | 47712
14 | ГОСТ 11532-2014 | Шайба пружинная для стыковых болтов Р65 (шести) |  | 213 | 0.093
Изделия
15 | Серия 2.419-4.93 Вып.1 | Изделие соединительное МС1 уголок 75х50х5 | п.м | 453 | 4.79
16 | Серия 2.419-4.93 Вып.1 | Изделие соединительное МС 2 уголок 63х5 | п.м | 453 | 4.81
17 |  | Упор РУ1 (см. л.8) | шт | 1 |  |  | 123000 | 123000
|  | ИТОГО | [5 empty] | 10277125.32
Спецификация элементов железнодорожного пути №3 156,39 м
Позиция №п/п | Обозначение | Наименование | ед. изм | Кол. | Масса едн.изм кг | масса общ. | цена руб. с НДС | Сумма руб. сНДС
|  | Промежуточное рельсовое скрепление типа КБ65 |  |  | .
1 | ГОСТ Р51685-2013 | Рельсы типа Р65 НТ 260, длиной 12,5м | т | 25 | 64.88 | 20.275 | 179000 | 3629225
2 | ГОСТ 33320-2015 | Шпалы ж.б. | шт | 288 | 265 |  | 4240 | 1221120
3 | ГОСТ 16277-2016 | Подкладка КБ65 | т | 576 | 6.85 | 3.9456 | 289000 | 1140278.4
4 | ГОСТ 22343-2014 | Клемма промежуточная | компл | 1151 | 0.625 |  | 256.3 | 295001.3 | 8
5 | ГОСТ 16016-2014 | Болт клеммый с гайкой исполнение 2 |  |  | 0.471 |  |  |  | 8
6 | ГОСТ 21797-2014 | Шайба двухвитковая, М25 2 шт |  |  | 0.12 |  |  |  | 8
7 | ГОСТ 16017-2014 | Болт закладной с гайкой | компл | 1151 | 0.761 |  | 193.62 | 222856.62 | 7
8 | ЦП-138 | Скоба для изолирующей втулки |  |  | 0.07 |  |  |  | 7
9 | ЦП-142 | Втулка изолирующая |  |  | 0.04 |  |  |  | 7
10 | ЦП-328 | Прокладка под подошву рельсов Р65 | шт | 576 | 0.23 |  | 69 | 39744 | 5
11 | ЦП-153 | Прокладка на шпалу ж/б | шт | 576 | 0.42 |  | 86 | 49536 | 6
Стыковое скрепление рельсов типа КБ65
12 | ГОСТ 33184-2014 | Накладка 1Р65 (шести) | т | 50 | 29.5 | 1.475 | 317000 | 467575 | 4
13 | ГОСТ 11530-2014 | Болт стыковой в комплекте с гайками Р65 (шести) | компл | 150 | 1.26 |  | 224 | 33600 | 9
14 | ГОСТ 11532-2014 | Шайба пружинная для стыковых болтов Р65 (шести) |  |  | 0.093 |  |  |  | 9
Изделия
15 | Серия 2.419-4.93 Вып.1 | Изделие соединительное МС1 уголок 75х50х5 | п.м | 313 | 4.79
16 | Серия 2.419-4.93 Вып.1 | Изделие соединительное МС 2 уголок 63х5 | п.м | 313 | 4.81
17 |  | Упор РУ1 (см. л.8) | шт | 1 |  |  | 123000 | 123000
|  | ИТОГО | [5 empty] | 7221936.32
Спецификация элементов железнодорожного пути №4 97,2 м
Позиция №п/п | Обозначение | Наименование |  | Кол. | Масса едн.изм кг | Примечание | цена руб. с НДС | Сумма руб. сНДС
|  | Промежуточное рельсовое скрепление типа КБ65 |  |  | .
1 | ГОСТ Р51685-2013 | Рельсы типа Р65 НТ 260, длиной 12,5м | т | 16 | 64.88 | 12.976 | 179000 | 2322704
2 | ГОСТ 33320-2015 | Шпалы ж.б. | шт | 179 | 265 |  | 4240 | 758960
3 | ГОСТ 16277-2016 | Подкладка КБ65 | т | 358 | 6.85 | 2.4523 | 289000 | 708714.7
4 | ГОСТ 22343-2014 | Клемма промежуточная | компл | 715 | 0.625 |  | 256.3 | 183254.5
5 | ГОСТ 16016-2014 | Болт клеммый с гайкой исполнение 2 |  |  | 0.471
6 | ГОСТ 21797-2014 | Шайба двухвитковая, М25 2 шт |  |  | 0.12
7 | ГОСТ 16017-2014 | Болт закладной с гайкой | компл | 715 | 0.761 |  | 193.62 | 138438.3
8 | ЦП-138 | Скоба для изолирующей втулки |  |  | 0.07
9 | ЦП-142 | Втулка изолирующая |  |  | 0.04
10 | ЦП-328 | Прокладка под подошву рельсов Р65 | шт | 358 | 0.23 |  | 69 | 24702
11 | ЦП-153 | Прокладка на шпалу ж/б | шт | 358 | 0.42 |  | 86 | 30788
Стыковое скрепление рельсов типа КБ65
12 | ГОСТ 33184-2014 | Накладка 1Р65 (шести) | т | 32 | 29.5 | 0.944 | 317000 | 299248
13 | ГОСТ 11530-2014 | Болт стыковой в комплекте с гайками Р65 (шести) | компл | 96 | 1.26 |  | 224 | 21504
14 | ГОСТ 11532-2014 | Шайба пружинная для стыковых болтов Р65 (шести) |  |  | 0.093
Изделия
15 | Серия 2.419-4.93 Вып.1 | Изделие соединительное МС1 уголок 75х50х5 | п.м | 195 | 4.79 | п.м
16 | Серия 2.419-4.93 Вып.1 | Изделие соединительное МС 2 уголок 63х5 | п.м | 195 | 4.81 | п.м
17 |  | Упор РУ1 (см. л.8) |  | 1 |  |  | 123000 | 123000
|  | ИТОГО | [5 empty] | 4611313.5
|  | ИТГО по 1,2,3,4 пути | [5 empty] | 32387500.46
|  | Свод ЖД материалов 8 цех |  | 706.07
| Обозначение | Наименование |  | кол | Масса едн.изм кг | общая масса кг | стоимость ед руб с НДС | сумма руб с НДС
| ГОСТ Р51685-2013 | Рельсы типа Р65, длиной 12,5м |  | 52 | 64.88 | 42.172
| ГОСТ 33320-2015 | Шпалы ж.б. |  | 1285 | 265 | 340525
| ГОСТ 16277-2016 | Подкладка КБ65 |  | 2570 | 6.85 | 17604.5
| ГОСТ 22343-2014 | Клемма промежуточная |  | 5138 | 0.625 | 3211.25 |  |  | 8
| ГОСТ 16016-2014 | Болт клеммый с гайкой исполнение 2 |  | 1636 | 0.471 | 770.556 |  |  | 8
| ГОСТ 21797-2014 | Шайба двухвитковая, М25 |  | 3271 | 0.12 | 392.52 |  |  | 8
| ГОСТ 16017-2014 | Болт закладной с гайкой |  | 5138 | 0.761 | 3910.018 |  |  | 7
| ЦП-138 | Скоба для изолирующей втулки |  | 1636 | 0.07 | 114.52 |  |  | 7
| ЦП-142 | Втулка изолирующая |  | 1636 | 0.04 | 65.44 |  |  | 7
| ЦП-328 | Прокладка под подошву рельсов Р65 |  | 2570 | 0.23 | 591.1 |  |  | 5
| ЦП-153 | Прокладка на шпалу ж/б |  | 2570 | 0.42 | 1079.4 |  |  | 6
Стыковое скрепление рельсов типа КБ65
| ГОСТ 33184-2014 | Накладка 1Р65 (шести) |  | 224 | 29.5 | 6608 |  |  | 4
| ГОСТ 11530-2014 | Болт стыковой в комплекте с гайками Р65 (шести) |  | 672 | 1.26 | 846.72 |  |  | 9
| ГОСТ 11532-2014 | Шайба пружинная для стыковых болтов Р65 (шести) |  | 213 | 0.093 | 19.809 |  |  | 9
Изделия
| Серия 2.419-4.93 Вып.1 | Изделие соединительное МС1 уголок 75х50х5 |  | 1414 | 4.79 | 6773.06
| Серия 2.419-4.93 Вып.1 | Изделие соединительное МС 2 уголок 63х5 |  | 1414 | 4.81 | 6801.34
|  | Упор РУ1 (см. л.8) |  | 4
Note on C110: Admin: Накладка 2Р65 (шести) или 1Р65???