## Лист1
Позиция №n/n | Обозначение | Наименование | Кол. | Масса едн.изм кг | Примечание | Срок поставки | Условия оплаты | Поставщик | 3
Спецификация элементов железнодорожного пути №1
Промежуточное рельсовое скрепление типа КБ65
1 | ГОСТ Р51685-2013 | Рельсы типа Р65, длиной 12,5м | 36 | 64.88 |  |  |  | 1
2 | ГОСТ 33320-2015 | Шпалы ж.б. | 416 | 265 |  |  |  | 2
3 | ГОСТ 16277-2016 | Подкладка КБ65 | 832 | 6.85
4 | ГОСТ 22343-2014 | Клемма промежуточная | 1665 | 0.625
5 | ГОСТ 16016-2014 | Болт клеммый с гайкой исполнение 2 | 1665 | 0.471 |  |  |  | 4
6 | ГОСТ 21797-2014 | Шайба двухвитковая, М25 | 3330 | 0.12 |  |  |  | 2023-04-03
7 | ГОСТ 16017-2014 | Болт закладной с гайкой | 1665 | 0.761 |  |  |  | 3
8 | ЦП-138 | Скоба для изолирующей Втулки | 1665 | 0.07 |  |  |  | 3
9 | ЦП-142 | Втулка изолирующая | 1665 | 0.04 |  |  |  | 3
10 | ЦП-328 | Прокладка под подошВу рельсов Р65 | 833 | 0.23 |  |  |  | 8
11 | ЦП-153 | Прокладка на шпалу ж/б | 833 | 0.42 |  |  |  | 7
Стыковое скрепление рельсов типа КБ65
12 | ГОСТ 33184-2014 | Накладка 2Р65 (шести) | 72 | 29.5 |  |  |  | 9 | замена
13 | ГОСТ 11530-2014 | Болт стыковой В комплекте с гайками Р65 (шести) | 216 | 1.2,6 |  |  |  | 5
14 | ГОСТ 11532-2014 | Шайба пружинная для стыковых болтов Р65 (шести) | 216 | 0.093 |  |  |  | 5
Спецификация элементов железнодорожного пути №2
Промежуточное рельсовое скрепление типа КБ65
1 | ГОСТ Р51685-2013 | Рельсы типа Р65, Олиной 12,5м | 36 | 64.88 |  |  |  | 1
2 | ГОСТ 33320-2015 | Шпалы ж.б. | 416 | 265 |  |  |  | 2
3 | ГОСТ 16277-2016 | Подкладка КБ65 | 833 | 6.85
4 | ГОСТ 22343-2014 | Клемма промежуточная | 1665 | 0.625
5 | ГОСТ 16016-2014 | Болт клеммый с гайкой исполнение 2 | 1665 | 0.471
6 | ГОСТ 21797-2014 | Шайба двухвитковая, М25 | 3330 | 0.12
7 | ГОСТ 16017-2014 | Болт закладной с гайкой | 1665 | 0.761
8 | ЦП-138 | Скоба для изолирующей Втулки | 1665 | 0.07
9 | ЦП-142 | Втулка изолирующая | 1665 | 0.04
10 | ЦП-328 | Прокладка под подошву рельсов Р65 | 833 | 0.23
11 | ЦП-153 | Прокладка на шпалу ж/б | 833 | 0.42
Стыковое скрепление рельсов типа КБ65
12 | ГОСТ 33184-2014 | Накладка 2Р65 (шести) | 72 | 29.5
13 | ГОСТ 11530-2014 | Болт стыковой в комплекте с гайками Р65 (шести) | 217 | 1,2,6
14 | ГОСТ 11532-2014 | Шайба пружинная для стыковых болтов Р65 (шести) | 217 | 0.093
Спецификация элементов железнодорожного пути №3
Промежуточное рельсовое скрепление типа КБ65
1 | ГОСТ Р51685-2013 | Рельсы типа Р65, длиной 12,5м | 25 | 64.88 |  |  |  | 1
2 | ГОСТ 33320-2015 | Шпалы ж.б. | 288 | 265 |  |  |  | 2
3 | ГОСТ 16277-2016 | Подкладка КБ65 | 576 | 6.85
4 | ГОСТ 22343-2014 | Клемма промежуточная | 1151 | 0.625
5 | ГОСТ 16016-2014 | Болт клеммый с гайкой исполнение 2 | 1151 | 0.471
6 | ГОСТ 21797-2014 | Шайба двухвитковая, М25 | 2302 | 0.12
7 | ГОСТ 16017-2014 | Болт закладной с гайкой | 1151 | 0.761
8 | ЦП-138 | Скоба для изолирующей втулки | 1151 | 0.07
9 | ЦП-142 | Втулка изолирующая | 1151 | 0.04
10 | ЦП-328 | Прокладка под подошву рельсов Р65 | 576 | 0.23
11 | ЦП-153 | Прокладка на шпалу ж/б | 576 | 0.42
Стыковое скрепление рельсов типа КБ65
12 | ГОСТ 33184-2014 | Накладка 2Р65 (шести) | 50 | 29.5
13 | ГОСТ 11530-2014 | Болт стыковой в комплекте с гайками Р65 (шести) | 150 | 1,2,6
14 | ГОСТ 11532-2014 | Шайба пружинная для стыковых болтов Р65 (шести) | 150 | 0.093
Спецификация элементов железнодорожного пути №4
Промежуточное рельсовое скрепление типа КБ65
1 | ГОСТ Р51685-2013 | Рельсы типа Р65, длиной 12,5м | 16 | 64.88 |  |  |  | 1
2 | ГОСТ 33320-2015 | Шпалы ж.б. | 179 | 265 |  |  |  | 2
3 | ГОСТ 16277-2016 | Подкладка КБ65 | 358 | 6.85
4 | ГОСТ 22343-2014 | Клемма промежуточная | 715 | 0.625
5 | ГОСТ 16016-2014 | Болт клеммый с гайкой исполнение 2 | 715 | 0.471
6 | ГОСТ 21797-2014 | Шайба двухвитковая, М25 | 1431 | 0.12
7 | ГОСТ 16017-2014 | Болт закладной с гайкой | 715 | 0.761
8 | ЦП-138 | Скоба для изолирующей втулки | 715 | 0.07
9 | ЦП-142 | Втулка изолирующая | 715 | 0.04
10 | ЦП-328 | Прокладка под подошву рельсов Р65 | 358 | 0.23
11 | ЦП-153 | Прокладка на шпалу ж/б | 358 | 0.42
Стыковое скрепление рельсов типа КБ65
12 | ГОСТ 33184-2014 | Накладка 2Р65 (шести) | 31 | 29.5
13 | ГОСТ 11530-2014 | Болт стыковой в комплекте с гайками Р65 (шести) | 93 | 1,2,6
14 | ГОСТ 11532-2014 | Шайба пружинная для стыковых болтов Р65 (шести) | 93 | 0.093