## 130-23-ПЖ
|  | 130-23-ПЖ |  |  |  |  | ПромПутьСнабжение |  |  |  |  | Желдоркомплект |  |  |  |  | ВСП 74
Спецификация элементов железнодорожного пути №1 | [13 empty] | - 226,24м
Позиция №п/п | Обозначение | Наименование | Кол. | Масса, кг | Примечание | № | Наименование товара | Ед изм | Кол-во | Цена с НДС | Сумма с НДС | Наименование | Ед. изм. | Количество | Цена за ед.изм., в т.ч. НДС 20% | Сумма, руб., в т.ч. НДС 20% | Наименование | Ед.изм. | Вес 1 шт., кг. | Кол-во штук | Вес всего, т. | Цена за ед., руб. | Стоимость с НДС-20%
|  | Промежуточное рельсовое |  |  |  | 1 | Рельсы Р65 НТ260 К76Ф 12,5м с отверстиями ГОСТ51685-2013 | т | 29.196 | 136500 | 3985254 | Шпала Ш1 ж.б. | шт | 416 | 5350 | 2225600 | Шпала железобетонная Ш1 новая | шт | 260 | 416 | 108.16 | 4300 | 1788800
|  | скрепление типа КБ65 |  |  |  | 2 | накладка 1 Р 65 новая | т | 2.124 | 165000 | 350460 | Скрепление КБ65 | комп | 416 | 6300 | 2620800 | Подкладка КБ-65 | тн | 6.85 | 833 | 5.706 | 260000 | 1483560
1 | ГОСТ 33320-2015 | Шпалы ж.б. | 416 | 265 |  | 3 | Болт стыковой М27х160 с гайкой и шайбой, новый | т | 0.244 | 150000 | 36600 | Рельсы Р65 | шт | 36 | 138140 | 4973040 | Клемма промежуточная ПК | тн | 0.64 | 1666 | 1.066 | 190000 | 202540
2 | ГОСТ 16277-2016 | Подкладка КБ65 | 833 | 6,85 |  | 4 | шпала Ш1 , новые | шт | 416 | 3550 | 1476800 | Накладка 1Р65 | шт | 72 | 7100 | 511200 | Болт клеммный М22*75 с гайкой М22 | тн | 0.468 | 1665 | 0.779 | 190000 | 148010
3 | ГОСТ 22343-2014 | Клемма промежуточная | 1665 | 0,625 |  | 5 | Подкладка КБ65, новая | т | 5.706 | 195000 | 1112670 | Болт стыковой М27х160 в сборе БГШ | шт | 216 | 240 | 51840 | Шайба двухвитковая М25 | тн | 0.116 | 3336 | 0.387 | 205000 | 79335
4 | ГОСТ 16016-2014 | Болт клеммый с гайкой исполнение 2 | 1665 | 0,471 |  | 6 | прокладка ЦП 143 новая | шт | 833 | 58 | 48314 | [5 empty] | Болт закладной М22*175 с гайкой М22 | тн | 0.74 | 1665 | 1.232 | 181000 | 222992
5 | ГОСТ 21797-2014 | Шайба двухвитковая, М25 | 3330 | 0,12 |  | 7 | Прокладка ЦП 328 | шт | 833 | 62 | 51646 | [5 empty] | Шайба-скоба плоская ЦП-138 | шт | 0.078 | 1665 | 0.13 | 24 | 39960
6 | ГОСТ 16017-2014 | Болт закладной с гайкой | 1665 | 0,761 |  | 8 | Болт клеммный 22х75 в сборе ГОСТ 16016-2014, новый | т | 2.021 | 155000 | 313255 | [5 empty] | Втулка изолирующая ЦП-142 (КБ-65) | шт | 0.032 | 1665 | 0.053 | 18 | 29970
7 | ЦП-138 | Скоба для изолирующей втулки | 1665 | 0,07 |  | 9 | болт закладной М22*175 в сборе новый | т | 1.66 | 152000 | 252320 | Тупиковый упор РУ1 | комп | 1 | 123300 | 123300 | Прокладка ЦП-328 нашпальная (КБ-65) | шт | 0.64 | 833 | 0.533 | 98 | 81634
8 | ЦП-142 | Втулка изолирующая | 1665 | 0,04 |  | 10 | Тупиковый упор УР-1 ПС 54.00.00 новый внутрицеховой | шт | 1 | 58000 | 58000 | [5 empty] | Прокладка ЦП-356, ЦП-143, ЦП-74 подрельсовая (Р65) | шт | 0.254 | 833 | 0.212 | 70 | 58310
9 | ЦП-328 | Прокладка под подошву рельсов Р65 | 833 | 0,23 | [6 empty] | 7685319 |  |  |  |  | 10505780 | Накладка 1Р-65 новая | тн | 29.26 | 72 | 2.107 | 260000 | 547820
10 | ЦП-153 | Прокладка на шпалу ж/б | 833 | 0,42 | [12 empty] | Болт стыковой М27х160 с гайкой М27 | тн | 1.022 | 217 | 0.222 | 198000 | 43956
|  | Стыковое скрепление | [14 empty] | Шайба стыковая (одновитковая пружинная) М27 для стыкового болта М27х160 | тн | 0.093 | 215 | 0.02 | 240000 | 4800
|  | рельсов типа КБ65 | [14 empty] | Тупиковый упор | компл |  | 1 |  | 140000 | 140000
11 | ГОСТ 33184-2014 | Накладка 2Р65 (шести) | 72 | 29,5 | [18 empty] | 4871687
12 | ГОСТ 11530-2014 | Болт стыковой в комплекте с гайками | 217 | 1,2,6
Р65 (шести)
13 | ГОСТ 11532-2014 | Шайба пружинная для стыковых болтов | 217 | 0,093
Р65 (шести)
Материалы
14 | ГОСТ 7392-2014 | Балласт щебеночный М3 | 151,0
15 | ГОСТ 7394-2014 | Гравийно-песчаная подушка М3 | 163,0
Верхнее строение
1 |  | Укладка рельсов типа Р65 длиной 12,5м, на ж/б шпалах, с эпюрой | шт. | 36 | 64,88кг
шпал 1840шт./км с раздельным промежуточным скреплением типа Р65
2 |  | Выправка пути в плане и профиле (Р65, шпалы железобетонные) | м | 226,24
3 |  | Послеосадочный ремонт (Р65, шпалы железобетонные) | м | 226,24
4 |  | Устройство тупикового рельсового упора колесных пар | шт. | 1 | [9 empty] | - 226,24м
Спецификация элементов железнодорожного пути №2
|  | Промежуточное рельсовое |  |  |  | 11 | Рельсы Р65 НТ260 К76Ф 12,5м с отверстиями ГОСТ51685-2013 | т | 29.196 | 136500 | 3985254 | Шпала Ш1 ж.б. | шт | 416 | 5350 | 2225600
|  | скрепление типа КБ65 |  |  |  | 12 | Накладка 1 Р65 новая | т | 2.124 | 165000 | 350460 | Скрепление КБ65 | компл | 416 | 6300 | 2620800
1 | ГОСТ 33320-2015 | Шпалы ж.б. | 416 | 265 |  | 13 | Болт стыковой 27х160 в сборе ГОСТ 11530-2014 | т | 0.244 | 150000 | 36600 | Рельсы Р65 | шт | 36 | 138140 | 4973040
2 | ГОСТ 16277-2016 | Подкладка КБ65 | 833 | 6,85 |  | 14 | Шпала железобетонная Ш1, новая | шт | 416 | 3550 | 1476800 | Накладка 1Р65 | шт | 72 | 7100 | 511200
3 | ГОСТ 22343-2014 | Клемма промежуточная | 1665 | 0,625 |  | 15 | Подкладка КБ65 новая | т | 5.706 | 195000 | 1112670 | Болт стыковой М27х160 в сборе БГШ | шт | 216 | 240 | 51840
4 | ГОСТ 16016-2014 | Болт клеммый с гайкой исполнение 2 | 1665 | 0,471 |  | 16 | прокладка ЦП 143 новая | шт | 833 | 58 | 48314
5 | ГОСТ 21797-2014 | Шайба двухвитковая, М25 | 3330 | 0,12 |  | 17 | Прокладка ЦП 328 новая | шт | 833 | 62 | 51646
6 | ГОСТ 16017-2014 | Болт закладной с гайкой | 1665 | 0,761 |  | 18 | Болт клеммный 22х75 в сборе ГОСТ 16016-2014, новый | т | 2.021 | 155000 | 313255
7 | ЦП-138 | Скоба для изолирующей втулки | 1665 | 0,07 |  | 19 | болт закладной 22х175 в сборе ГОСТ 16017-79 | т | 1.66 | 152000 | 252320
8 | ЦП-142 | Втулка изолирующая | 1665 | 0,04 |  | 20 | Тупиковый упор УР-1 ПС 54.00.00 новый внутрицеховой | шт | 1 | 58000 | 58000 | Тупиковый упор РУ1 | комп | 1 | 123300 | 123300
9 | ЦП-328 | Прокладка под подошву рельсов Р65 | 833 | 0,23 | [6 empty] | 7685319 |  |  |  |  | 10505780
10 | ЦП-153 | Прокладка на шпалу ж/б | 833 | 0,42
Стыковое скрепление
рельсов типа КБ65
11 | ГОСТ 33184-2014 | Накладка 2Р65 (шести) | 72 | 29,5
12 | ГОСТ 11530-2014 | Болт стыковой в комплекте с гайками | 217 | 1,2,6
Р65 (шести)
13 | ГОСТ 11532-2014 | Шайба пружинная для стыковых болтов | 217 | 0,093
Р65 (шести)
Материалы
14 | ГОСТ 7392-2014 | Балласт щебеночный М3 | 151,0
15 | ГОСТ 7394-2014 | Гравийно-песчаная подушка М3 | 163,0
Верхнее строение
1 |  | Укладка рельсов типа Р65 длиной 12,5м, на ж/б шпалах, с эпюрой | шт. | 36 | 64,88кг
шпал 1840шт./км с раздельным промежуточным скреплением типа
Р65
2 |  | Выправка пути в плане и профиле (Р65, шпалы железобетонные) | м | 226,24
3 |  | Послеосадочный ремонт (Р65, шпалы железобетонные) | м | 226,24
4 |  | Устройство тупикового рельсового упора колесных пар | шт. | 1
Спецификация элементов железнодорожного пути №3 | [13 empty] | 156,39м
|  | Промежуточное рельсовое |  |  |  | 21 | Рельсы Р65 НТ260 К76Ф 12,5м с отверстиями ГОСТ51685-2013 | т | 20.275 | 136500 | 2767537.5 | Шпала Ш1 ж.б. | шт | 228 | 5350 | 1219800 | Шпала железобетонная Ш1 новая | шт | 260 | 288 | 74.88 | 4300 | 1238400
|  | скрепление типа КБ65 |  |  |  | 22 | накладка 1 Р 65 новая | т | 1.475 | 165000 | 243375 | Скрепление КБ65 | компл | 228 | 6300 | 1436400 | Подкладка КБ-65 | тн | 6.85 | 576 | 3.946 | 260000 | 1025960
1 | ГОСТ 33320-2015 | Шпалы ж.б. | 288 | 265 |  | 23 | Болт стыковой М27x160 в сборе ГОСТ 11530-2014 | т | 0.17 | 150000 | 25500 | Рельсы Р65 | шт | 25 | 138140 | 3453500 | Клемма промежуточная ПК | тн | 0.64 | 1152 | 0.737 | 190000 | 140030
2 | ГОСТ 16277-2016 | Подкладка КБ65 | 576 | 6,85 |  | 24 | Шпалы ж/б Ш1, новые | шт | 288 | 3550 | 1022400 | Накладка 1Р65 | шт | 50 | 7100 | 355000 | Болт клеммный М22*75 с гайкой М22 | тн | 0.468 | 1152 | 0.539 | 190000 | 102410
3 | ГОСТ 22343-2014 | Клемма промежуточная | 1151 | 0,625 |  | 25 | Подкладка КБ65 новая | т | 3.946 | 195000 | 769470 | Болт стыковой М27х160 в сборе БГШ | шт | 150 | 240 | 36000 | Шайба двухвитковая М25 | тн | 0.116 | 2302 | 0.267 | 205000 | 54735
4 | ГОСТ 16016-2014 | Болт клеммый с гайкой исполнение 2 | 1151 | 0,471 |  | 26 | прокладка ЦП 143 новая | шт | 576 | 58 | 33408 | [5 empty] | Болт закладной М22*175 с гайкой М22 | тн | 0.74 | 1151 | 0.852 | 181000 | 154212
5 | ГОСТ 21797-2014 | Шайба двухвитковая, М25 | 2302 | 0,12 |  | 27 | Прокладка ЦП 328 новая | шт | 576 | 62 | 35712 | [5 empty] | Шайба-скоба плоская ЦП-138 | шт | 0.078 | 1151 | 0.09 | 24 | 27624
6 | ГОСТ 16017-2014 | Болт закладной с гайкой | 1151 | 0,761 |  | 28 | Болт клеммный 22x75 в сборе ГОСТ 16016-2014, новый | т | 1.397 | 155000 | 216535 | [5 empty] | Втулка изолирующая ЦП-142 (КБ-65) | шт | 0.032 | 1151 | 0.037 | 18 | 20718
7 | ЦП-138 | Скоба для изолирующей втулки | 1151 | 0,07 |  | 29 | болт закладной 22x175 в сборе ГОСТ 16017-79 | т | 1.148 | 152000 | 174496 | [5 empty] | Прокладка ЦП-328 нашпальная (КБ-65) | шт | 0.64 | 576 | 0.369 | 98 | 56448
8 | ЦП-142 | Втулка изолирующая | 1151 | 0,04 |  | 30 | Тупиковый упор УР-1 ПС 54.00.00 новый внутрицеховой | шт | 1 | 58000 | 58000 | Тупиковый упор РУ1 | шт | 1 | 123300 | 123300 | Прокладка ЦП-356, ЦП-143, ЦП-74 подрельсовая (Р65) | шт | 0.254 | 576 | 0.146 | 70 | 40320
9 | ЦП-328 | Прокладка под подошву рельсов Р65 | 576 | 0,23 | [12 empty] | Накладка 1Р-65 новая | тн | 29.26 | 50 | 1.463 | 260000 | 380380
10 | ЦП-153 | Прокладка на шпалу ж/б | 576 | 0,42 | [12 empty] | Болт стыковой М27х160 с гайкой М27 | тн | 1.022 | 150 | 0.153 | 198000 | 30294
[17 empty] | Шайба стыковая (одновитковая пружинная) М27 для стыкового болта М27х160 | тн | 0.093 | 151 | 0.014 | 240000 | 3360
|  | Стыковое скрепление | [14 empty] | Тупиковый упор | компл |  | 1 |  | 140000 | 140000
рельсов типа КБ65
11 | ГОСТ 33184-2014 | Накладка 2Р65 (шести) | 50 | 29,5 | [6 empty] | 5346433.5 |  |  |  |  | 6624000 | [6 empty] | 3414891
12 | ГОСТ 11530-2014 | Болт стыковой в комплекте с гайками | 150 | 1,2,6
Р65 (шести)
13 | ГОСТ 11532-2014 | Шайба пружинная для стыковых болтов | 150 | 0,093
Р65 (шести)
Материалы
14 | ГОСТ 7392-2014 | Балласт щебеночный М3 | 105,0
15 | ГОСТ 7394-2014 | Гравийно-песчаная подушка М3 | 112,6
Верхнее строение
1 |  | Укладка рельсов типа Р65 длиной 12,5м, на ж/б шпалах, с эпюрой | шт. | 25 | 64,88кг
шпал 1840шт./км с раздельным промежуточным скреплением типа
Р65
2 |  | Выправка пути в плане и профиле (Р65, шпалы железобетонные) | м | 156,39
3 |  | Послеосадочный ремонт (Р65, шпалы железобетонные) | м | 156,39
4 |  | Устройство тупикового рельсового упора колесных пар | шт. | 1
Спецификация элементов железнодорожного пути №4
|  | Промежуточное рельсовое | [11 empty] | 97,2м
|  | скрепление типа КБ65 |  |  |  | 31 | Рельсы Р65 НТ260 К76Ф 12,5м с отверстиями ГОСТ51685-2013 | т | 12.976 | 136500 | 1771224 | Шпала Ш1 ж.б. | шт | 179 | 5350 | 957650 | Шпала железобетонная Ш1 новая | шт | 260 | 179 | 46.54 | 4300 | 769700
1 | ГОСТ 33320-2015 | Шпалы ж.б. | 179 | 265 |  | 32 | накладка 1 Р 65 новая | т | 0.944 | 165000 | 155760 | Скрепление КБ65 | компл | 179 | 6300 | 1127700 | Подкладка КБ-65 | тн | 6.85 | 358 | 2.452 | 260000 | 637520
2 | ГОСТ 16277-2016 | Подкладка КБ65 | 358 | 6,85 |  | 33 | Болт стыковой М27x160 в сборе ГОСТ 11530-2014 | т | 0.108 | 150000 | 16200 | Рельсы Р65 | шт | 16 | 138140 | 2210240 | Клемма промежуточная ПК | тн | 0.64 | 716 | 0.458 | 190000 | 87020
3 | ГОСТ 22343-2014 | Клемма промежуточная | 715 | 0,625 |  | 34 | Шпалы ж/б Ш1, новые | шт | 179 | 3550 | 635450 | Накладка 1Р65 | шт | 32 | 7100 | 227200 | Болт клеммный М22*75 с гайкой М22 | тн | 0.468 | 716 | 0.335 | 190000 | 63650
4 | ГОСТ 16016-2014 | Болт клеммый с гайкой исполнение 2 | 715 | 0,471 |  | 35 | Подкладка КБ65 новая | т | 2.452 | 195000 | 478140 | Болт стыковой М27х160 в сборе БГШ | шт | 96 | 240 | 23040 | Шайба двухвитковая М25 | тн | 0.116 | 1431 | 0.166 | 205000 | 34030
5 | ГОСТ 21797-2014 | Шайба двухвитковая, М25 | 1431 | 0,12 |  | 36 | Прокладка ЦП143, новая | шт | 358 | 58 | 20764 | [5 empty] | Болт закладной М22*175 с гайкой М22 | тн | 0.74 | 715 | 0.529 | 181000 | 95749
6 | ГОСТ 16017-2014 | Болт закладной с гайкой | 715 | 0,761 |  | 37 | Прокладка ЦП-328 | шт | 358 | 62 | 22196 | [5 empty] | Шайба-скоба плоская ЦП-138 | шт | 0.078 | 715 | 0.056 | 24 | 17160
7 | ЦП-138 | Скоба для изолирующей втулки | 715 | 0,07 |  | 38 | болт клемный М22х75 в сборе ГОСТ 16016-79 | т | 0.868 | 155000 | 134540 | [5 empty] | Втулка изолирующая ЦП-142 (КБ-65) | шт | 0.032 | 715 | 0.023 | 18 | 12870
8 | ЦП-142 | Втулка изолирующая | 715 | 0,04 |  | 39 | Болт закладной 22x175 ГОСТ 16017-2014 | т | 0.713 | 152000 | 108376 | [5 empty] | Прокладка ЦП-328 нашпальная (КБ-65) | шт | 0.64 | 358 | 0.229 | 98 | 35084
9 | ЦП-328 | Прокладка под подошву рельсов Р65 | 358 | 0,23 |  | 40 | Тупиковый упор УР-1 ПС 54.00.00 новый внутрицеховой | шт | 1 | 58000 | 58000 | Тупиковый упор РУ1 | шт | 1 | 123300 | 123300 | Прокладка ЦП-356, ЦП-143, ЦП-74 подрельсовая (Р65) | шт | 0.254 | 358 | 0.091 | 70 | 25060
10 | ЦП-153 | Прокладка на шпалу ж/б | 358 | 0,42 | [6 empty] | 3400650 |  |  |  |  | 4669130 | Накладка 1Р-65 новая | тн | 29.26 | 31 | 0.907 | 260000 | 235820
[17 empty] | Болт стыковой М27х160 с гайкой М27 | тн | 1.022 | 93 | 0.095 | 198000 | 18810
|  | Стыковое скрепление | [14 empty] | Шайба стыковая (одновитковая пружинная) М27 для стыкового болта М27х160 | тн | 0.093 | 97 | 0.009 | 240000 | 2160
|  | рельсов типа КБ65 | [14 empty] | Тупиковый упор | компл |  | 1 |  | 140000 | 140000
11 | ГОСТ 33184-2014 | Накладка 2Р65 (шести) | 31 | 29,5 | [18 empty] | 2174633
12 | ГОСТ 11530-2014 | Болт стыковой в комплекте с гайками | 93 | 1,2,6
Р65 (шести)
13 | ГОСТ 11532-2014 | Шайба пружинная для стыковых болтов | 93 | 0,093
Р65 (шести)
Материалы
14 | ГОСТ 7392-2014 | Балласт щебеночный М3 | 65,0
15 | ГОСТ 7394-2014 | Гравийно-песчаная подушка М3 | 70,0
Верхнее строение
1 |  | Укладка рельсов типа Р65 длиной 12,5м, на ж/б шпалах, с эпюрой | шт. | 16 | 64,88кг
шпал 1840шт./км с раздельным промежуточным скреплением типа
Р65
2 |  | Выправка пути в плане и профиле (Р65, шпалы железобетонные) | м | 97,20
3 |  | Послеосадочный ремонт (Р65, шпалы железобетонные) | м | 97,20
[6 empty] | 41 | Доставка (машина) | шт | 7 | 120000 | 840000
4 |  | Устройство тупикового рельсового упора колесных пар | шт. | 1 |  | 42 | Доставка (полувагон) | шт | 5 | 154000 | 770000 | Доставка включена в стоимость
[11 empty] | 25727721.5 |  |  |  |  | 32304690

## 131-23-ПЖ
|  | 131-23-ПЖ |  |  |  | ПромПутьСнабжение |  |  |  |  | Желдоркомплект |  | 1211м
№ п/п | Наименование работ | Единица изме- рения | Количество | Примечания | № | Наименование товара | Ед изм | Кол-во | Цена с НДС | Сумма с НДС | Наименование | Ед. изм. | Количество | Цена за ед.изм., в т.ч. НДС 20% | Сумма, руб., в т.ч. НДС 20% | Наименование | Ед.изм. | Вес 1 шт., кг. | Кол-во штук | Вес всего, т. | Цена за ед., руб. | Стоимость с НДС-20%
1 | УклаДка звеньевого пути в прямых и кривых новыми рельсами НТ типа Р-65 при 1840 шт. деревянных шпал II типа на 1 км пути, тип скреплений - КД65 | м | 1211 |  | 1 | Рельсы Р65 НТ260 К76Ф 12,5м с отверстиями ГОСТ51685-2013 2462,5 пог.м, 197 штук | т | 159.767 | 136500 | 21808195.5 | Шпала деревянная тип II | шт | 2229 | 3550 | 7912950 | Шпалы деревянные пропитанные тип 2 (160х230) | шт | 80 | 2229 | 178.32 | 3100 | 6909900
| в том числе: |  |  |  |  | накладка 1 Р 65 новая (396шт) | т | 11.682 | 165000 | 1927530 | Скрепление КД65 | комп | 2229 | 7500 | 16717500 | Комплект скрепления КД-65 | шт | 24.88 | 2229 | 55.458 | 7280 | 16227120
| уклаДка прямых участков | м | 513 |  |  | Болт стыковой М27х160 с гайкой, новый (1188шт) | т | 1.34 | 150000 | 201000 | Рельсы Р65 | шт | 194 | 138140 | 26799160 | Рельсы Р65 ДТ350 Новые 12,5м, 25м | тн | 811 | 194 | 157.334 | 145000 | 22813430
| уклаДка кривых участков | м | 698 |  |  | Шпала дерев.пропитанная по ГОСТу тип2, новые | шт | 2228 | 2600 | 5792800 | Накладка 1Р65 | шт | 388 | 7100 | 2754800 | Накладка 1Р-65 новая | тн | 29.26 | 388 | 11.353 | 260000 | 2951780
2 | УклаДка звеньевого пути в прямых и кривых новыми рельсами НТ типа Р-65 при 1840 шт. ж.б. шпал на 1 км пути, тип скреплений - ЖБР-65Ш ' | м | 687 | Тупиковые пути №32, №34, №36 |  | Подкладка КД65 , новая (4456шт) | т | 42.778 | 245000 | 10480610 | Болт стыковой М27х160 в сборе БГШ | шт | 1164 | 240 | 279360 | Болт стыковой М27х160 в сборе с гайкой М27 и шайбой путевой М27 | тн | 1.115 | 1164 | 1.298 | 202000 | 262196
| в том числе: |  |  |  |  | Болт клеммный 22х75 в сборе ГОСТ 16016-2014 (8912шт) | т | 10.819 | 155000 | 1676945 |  |  | 687м
| уклаДка прямых участков | м | 609 |  |  | Шуруп М 24х170 ГОСТ 809-71 новый (17824шт) | т | 9.981 | 142000 | 1417302 | Шпала Ш3Д ж.б. | шт | 1265 | 5320 | 6729800 | Шпала железобетонная Ш-3-Д /Ш-3-СД (для ЖБР) | шт | 260 | 1265 | 328.9 | 4700 | 5945500
| уклаДка кривых участков | м | 78 |  | 2 | Рельсы Р65 НТ260 К76Ф 12,5м с отверстиями ГОСТ51685-2013 1375 пог.м, 110 штук | т | 89.21 | 136500 | 12177165 | Скрепление ЖБР-65Ш | комп | 1265 | 3100 | 3921500 | Комплект скрепления ЖБР-65Ш | тн | 14 | 1265 | 17.71 | 2594 | 3281410 | ошибка в КП
3 | УклаДка звеньевого пути в кривых новыми рельсами НТ типа Р-50 при 1840 шт. Деревянных шпал II типа на 1 км пути, тип скреплений - КД50 | м | 31,12 | УклаДка пути вместо Демонтируемого стрелочного перевода №14 |  | накладка 1 Р 65 новая (220шт) | т | 6.49 | 165000 | 1070850 | Рельсы Р65 | шт | 110 | 138140 | 15195400 | Рельсы Р65 ДТ350 Новые 12,5м, 25м | тн | 811 | 110 | 89.21 | 145000 | 12935450
4 | УклаДка контррельсового уголка СП850 в кривых (Длина 9 м) Пр. МСЗ.8318.00.000 | шт. | 4 | Длина участка уклаДки контррельса - 31,36 м (путь №33, оДна кривая с раДиусом 120 м) |  | Болт стыковой М27х160 с гайкой, новый (660шт) | т | 0.744 | 150000 | 111600 | Накладка 1Р65 | шт | 220 | 7100 | 1562000 | Накладка 1Р-65 новая | тн | 29.26 | 220 | 6.437 | 260 | 1673.62
5 | Башмак контррельсовый (Для контррельсового уголка СП850) с необхоДимым креплением Для установки с рельсами типа Р65 на Деревянных шпалах | шт. | 29 | Устанаблиба-ется на кажДой второй шпале вДоль внутреннего рельса пути |  | Шпалы железобетонные Ш3-Д, ГОСТ 33320-2015, в комплекте со скреплениями ЖБР65 | шт | 1264 | 6500 | 8216000 | Болт стыковой М27х160 в сборе БГШ | шт | 660 | 240 | 158400 | Болт стыковой М27х160 в сборе с гайкой М27 и шайбой путевой М27 | тн | 1.115 | 660 | 0.736 | 202000 | 148672
6 | Укладка нового глухого пересечения (угол 45°) типа Р65, проект 534.06-2007.00.000-01, с комплектом Деревянных брусьев и креплений | комплект | 1 | ГП №44 | 3 | Рельсы Р50 НТ260 К76Ф ГОСТ Р51685-2013 12500мм 5шт, 62,5пог.м | т | 3.229 | 125600 | 405562.4 |  |  | 31,12м
7 | УклаДка нового стрелочного перевода типа Р65 марка 1/9 правый, с комплектом ж.б. брусьев и креплений Пр. 2769.00.000 ' | комплект | 2 | СП №46, №50 |  | Накладка Р50 новая ГОСТ 19128-73 (10шт) | т | 0.188 | 205700 | 38671.6 | Шпала деревянная типП | шт | 58 | 3550 | 205900 | Шпалы деревянные пропитанные тип 2 (160х230) | шт | 80 | 58 | 4.64 | 3100 | 179800
8 | УклаДка нового стрелочного перевода типа Р65 марка 1/9 левый, с комплектом ж.б. брусьев и креплений Пр. 2769.00.000-01 ' | комплект | 1 | СП №48 |  | Болт М24х150 в сборе,ГОСТ11530-93 новый (30шт) | т | 0.024 | 160000 | 3840 | Скрепление КД50 | комп | 58 | 9450 | 548100 | Комплект скрепления КД-65 | шт | 24.88 | 58 | 1.443 | 7280 | 422240
9 | УклаДка нового стрелочного перевода типа Р65 марка 1/9 правый, с комплектом Деревянных брусьев и креплений Пр. 2766.00.000 | комплект | 2 | СП №40, СП №42 |  | Болт клеммный 22х75 в сборе ГОСТ 16016-2014 (240шт) | т | 0.292 | 155000 | 45260 | Рельсы Р50 | шт | 5 | 117800 | 589000 | Рельсы Р50 ДТ350 новые 12,5м, 25м | тн | 645.875 | 5 | 3.229 | 155000 | 500495
10 | УклаДка нового стрелочного перевоДа типа Р65 морка 1/9 левый, с комплектом деревянных брусьев и креплений Пр. 2766.00.000-01 ' | комплект | 1 | СП №41 |  | Шуруп М 24х170 ГОСТ 809-71 новый (480шт) | т | 0.269 | 142000 | 38198 | Накладка Р50 | шт | 10 | 7200 | 72000 | Болт стыковой М24х150 в сборе с гайкой и шайбой стыковой М24 | тн | 0.783 | 29 | 0.023 | 197000 | 4531
11 | УклаДка нового стрелочного перевоДа типа Р65 морко 1/7 левый, проект ЛПТП.665121.103, с комплектом деревянных брусьев и креплений | комплект | 3 | СП №43, №45, №47 |  | Шпала дерев.пропитанная по ГОСТу тип2, новые | шт | 60 | 2600 | 156000 | Болт стыковой М24х150 в сборе БГШ | шт | 30 | 180 | 5400
[5 empty] | 7 | Стрелочный перевод СП Р65 1/9 пр. 2769 правый, новый | компл | 2 | 3500000 | 7000000
12 | Установка тупиковых упоров | шт. | 4 | Упоры №1, №2, №3 - новые, упор №4 -старогоДний | 8 | Стрелочный перевод СП Р65 1/9 пр2769 левый новый | компл | 1 | 3500000 | 3500000 | Контррельсовый уголок СП850 - 9,34м | шт | 4 | 93000 | 372000
[5 empty] | 9 | Стрелочный перевод Р65 1/9 пр. 2766, правый, новый | компл | 2 | 3490000 | 6980000 | Башмак контррельсовый | шт | 29 | 19800 | 574200
[5 empty] | 10 | Стрелочный перевод Р65 1/9 пр.2766, левый, новый | компл | 1 | 3490000 | 3490000 | Шуруп М24х170 | шт | 145 | 96 | 13920
[5 empty] | 7,8 | Брус ж/б для СП пр 2769 | компл | 3 | 600000 | 1800000
[5 empty] | 9,1 | Брус деревянный пропитанный по ГОСТ Р 58615-2019, А4 тип 2 | компл | 3 | 325000 | 975000 | Глухое пересечение (угол 45°) тип Р65, проект 534.06-2007.00.000-01 | комп | 1 | 1970000 | 1970000
[5 empty] | 12 | Тупиковый упор УР-1 ПС 54.00.00 новый внутрицеховой | шт | 4 | 58000 | 232000 | Брус деревянный 160х230х5500 | шт | 5 | 8550 | 42750
[6 empty] | Доставка (полувагон) | шт | 3 | 154000 | 462000 | Стрелочный перевод тип Р65 марка 1/9 правый пр. 2769.00.000 | комп | 2 | 4030000 | 8060000
[6 empty] | Доставка (машина) | шт | 52 | 78269 | 4069988 | Брус ж.б. пр.2769 | комп | 2 | 865400 | 1730800
[10 empty] | 94076517.5 | Стрелочный перевод тип Р65 марка 1/9 левый,пр.2769.00.000-01 | комп | 1 | 4030000 | 4030000
[11 empty] | Брус ж.б. пр. 2769 | комп | 1 | 865400 | 865400
[11 empty] | Стрелочный перевод типа Р65 марка 1/9 правый пр. 2766.00.000 | комп | 2 | 4030000 | 8060000
[11 empty] | Брус деревянный А4 тип II, пропитка 3-5мм, сечение 160х230 | комп | 2 | 421700 | 843400
[11 empty] | Стрелочный перевод тип Р65 марка 1/9, левый пр. 2766.00.000-01 | комп | 1 | 4030000 | 4030000
[11 empty] | Брус деревянный А4 тип II, пропитка 3-5мм | комп | 1 | 421700 | 421700 |  |  |  |  | тон |  | 79651925.6433
[11 empty] | Стрелочный перевод тип Р65 марка 1/7, левый пр. ЛПТП665121.103 | комп | 3 | 3013200 | 9039600 |  | доставка вагонами 68 т |  |  | 856.091
[11 empty] | Брус деревянный Б3 тип II, пропитка 3-5мм | комп | 3 | 376800 | 1130400 |  | 710000 |  |  | 7067728.0233
[10 empty] | 106807367.5 |  |  |  |  | 124635440 | [6 empty] | 120836095.6433
[9 empty] | Добавлены не достающие материалы | [11 empty] | Добавлены не достающие материалы

## Лист1
Поз. | Наименование и техническая характеристика | Тип, марка, обозначение документа, опросного листа | Код продукции | Поставщик | Ед. измерения | Кол. | Масса 1 ед., кг | Примечание | № | Наименование товара | Ед изм | Кол-во | Цена с НДС | Сумма с НДС | Срок после оплаты | поставщик | условия оплаты
1 | Рельсы старогодние | НТ тип Р-50 длина 12,5 м |  |  | шт. | 6 |  |  | 1 | Рельсы Р65 НТ260 К76Ф 12,5м с отверстиями ГОСТ51685-2013 | т | 246.544 | 143354.76 | 35343256 | 1,5-2 мес | ООО "ПромПутьСнабжение" | 70/30
2 | Рельсы новые и старогодние | НТ тип Р-65 длина 12,5 м новые без болтовых отверстий |  |  | шт. | 304 |  | В том числе могут быть использованы старогодние рельсы длиной 32 м - 2 шт., длиной 12,5 м - 36 шт. общей длиной 514 м. | 2 | накладка 1 Р 65 новая | т | 18.29 | 170467.47 | 3117850 | 1,5-2 мес | ООО "ПромПутьСнабжение" | 70/30
3 | Накладки старогодние 1P-50 (по 2 шт. с комплектом крепления) | ГОСТ 33184-2014 |  |  | комп- лект | 7 |  |  | 3 | Болт стыковой М27х160 с гайкой, новый | т | 2.098 | 173832.22 | 364700 | 20 раб.дней | ООО "ПромПутьСнабжение" | 70/30
4 | Накладки новые и старогодние 1P-65 (по 2 шт. с комплектом крепления) | ГОСТ 33184-2014 |  |  | комп- лект | 310 |  | В том числе старогодние накладки в количестве - 16 шт. | 4 | Шпала дерев.пропитанная по ГОСТу тип2, новые | шт | 2289 | 2774.75 | 6351400 | 1,5-2 мес | ООО "ПромПутьСнабжение" | 70/30
5 | Деревянные шпалы | II тип |  |  | шт. | 2289 |  |  | 5 | Подкладка КД65 , новая | т | 42.816 | 250838.94 | 10739920 | 1,5-2 мес | ООО "ПромПутьСнабжение" | 70/30
6 | Железобетонные шпалы | Ш-3 для ЖБР |  |  | шт. | 1274 |  |  | 6 | Болт клеммный 22х75 в сборе ГОСТ 16016-2014 | т | 10.829 | 168851.69 | 1828495 | 1,5-2 мес | ООО "ПромПутьСнабжение" | 70/30
7 | Скрепления | КД50 |  |  | комп- лект | 118 |  | Поставляет завод на прямую | 7 | Шуруп М 24х170 ГОСТ 809-71 новый | т | 9.99 | 147005.01 | 1468580 | 1,5-2 мес | ООО "ПромПутьСнабжение" | 70/30
8 | Скрепления | КД65 |  |  | комп- лект | 4460 |  |  | 8 | Шпалы железобетонные Ш3 | шт | 1274 | 6489.01 | 8267000 | 1,5-2 мес | ООО "ПромПутьСнабжение" | 70/30
9 | Скрепления | ЖБР-65 |  |  | комп- лект | 2546 |  |  | 9 | Скрепление ЖБР | компл | 1274 | 2281.4 | 2906500 | 1,5-2 мес | ООО "ПромПутьСнабжение" | 70/30
10 | Контррельсовый уголок (с комплектом крепления) | СП850 длина 9 м МСЗ.8318.00.000-03 |  |  | комп- лект | 2 |  |  | 10 | Рельсы Р50 НТ260 К76Ф ГОСТ Р51685-2013 12500мм | т | 3.875 | 125600 | 486700 | 1,5-2 мес | ООО "ПромПутьСнабжение" | 70/30
11 | Контррельсовый уголок (с комплектом крепления) | СП850 длина 9 м МСЗ.8318.00.000-04 |  |  | комп- лект | 1 |  |  | 11 | Накладка Р50 новая ГОСТ 19128-73 | т | 0.263 | 205700 | 54099.1 | 15 раб.дней | ООО "ПромПутьСнабжение" | 70/30
12 | Контррельсовый уголок (с комплектом крепления) | СП850 длина 9 м МСЗ.8318.00.000-05 |  |  | комп- лект | 1 |  |  | 12 | Болт М24х150 в сборе,ГОСТ11530-93 новый | т | 0.035 | 160000 | 5600 | 15 раб.дней | ООО "ПромПутьСнабжение" | 70/30
13 | Подкладки с упорами | МП372.01.000 |  |  | шт. | 31 |  |  | 13 | Стрелочный перевод СП Р65 1/9 пр. 2769 правый, новый | компл | 2 | 3540000 | 7080000 | 1,5-2 мес | ООО "ПромПутьСнабжение" | 70/30
14 | Подкладки | МП372.О0.001 |  |  | шт. | 89 |  |  | 14 | Стрелочный перевод СП Р65 1/9 пр2769 левый новый | компл | 1 | 3540000 | 3540000 | 1,5-2 мес | ООО "ПромПутьСнабжение" | 70/30
15 | Глухое пересечение (угол 45°) с комплектом деревянных брусьев и креплений | типа Р65, Пр. 534.06-2007.00.000-01 |  |  | комп- лект | 1 |  | Поставляет завод на прямую | 15 | Стрелочный перевод Р65 1/9 пр. 2766, правый, новый | компл | 2 | 3540000 | 7080000 | 1,5-2 мес | ООО "ПромПутьСнабжение" | 70/30
16 | Стрелочный перевод с комплектом ж.б. брусьев и креплений | типа Р65 марка 1/9 правый Пр. 2769.00.000 |  |  | комп- лект | 2 |  |  | 16 | Стрелочный перевод Р65 1/9 пр.2766, левый, новый | компл | 1 | 3540000 | 3540000 | 1,5-2 мес | ООО "ПромПутьСнабжение" | 70/30
17 | Стрелочный перевод с комплектом ж.б. брусьев и креплений | типа Р65 марка 1/9 левый Пр. 2769.00.000-01 |  |  | комп- лект | 1 |  |  | 17 | Брус ж/б для СП пр 2769 | компл | 3 | 754000 | 2262000 | 1,5-2 мес | ООО "ПромПутьСнабжение" | 70/30
18 | Стрелочный перевод с комплектом деревянных брусьев и креплений новый и старогодний | типа Р65 марка 1/9 правый Пр. 2766.00.000 |  |  | комп- лект | 2 |  | В том числе старогодний стрелочный перевод в количестве -1 шт. | 18 | Брус деревянный пропитанный по ГОСТ Р 58615-2019, А4 тип 2 | компл | 3 | 356666.67 | 1070000 | 1,5-2 мес | ООО "ПромПутьСнабжение" | 70/30
19 | Стрелочный перевод с комплектом деревянных брусьев и креплений | типа Р65 марка 1/9 левый Пр. 2766.00.000-01 |  |  | комп- лект | 1 |  |  | 19 | Тупиковый упор УР-1 ПС 54.00.00 новый внутрицеховой | шт | 4 | 61050 | 244200 | 15 раб.дней | ООО "ПромПутьСнабжение" | 70/30
20 | Стрелочный перевод с комплектом деревянных брусьев и креплений | типа Р65 марка 1/7 левый, проект ЛПТП.665121.103М |  |  | комп- лект | 3 |  | Поставляет завод на прямую
21 | Тупиковые упоры новые и старогодний | ТУ 5264-001-83875090-2016 |  |  | комп- лект | 4 |  | В том числе старогодний тупиковый упор в количестве -1 шт. | [5 empty] | 95750300.1

## 132-23-ПЖ
|  | 132-23-ПЖ |  |  | ПромПутьСнабжение | [5 empty] | Желдоркомплект
№ п/п | Наименование работ | Единица изме- рения | Количество | Примечашя | № | Наименование товара | Ед изм | Кол-во | Цена с НДС | Сумма с НДС | Наименование | Ед. изм. | Количество | Цена за ед.изм., в т.ч. НДС 20% | Сумма, руб., в т.ч. НДС 20%
1 | Укладка звеньейого пути в прямых и кривых новыми рельсами НТ типа Р-65 при 1840 шт. дерейянных шпал II типа на 1 км пути, тип скреплений - КД65 | м | 284 |  | 1 | Рельсы Р65 НТ260 К76Ф 12,5м с отверстиями ГОСТ51685-2013 46шт, 575 пог.м | т | 37.306 | 136500 | 5092269 | Шпала деревянная тип II | шт | 523 | 3550 | 1856650
| в том числе: |  |  |  | 2 | накладка 1 Р 65 новая (92шт) | т | 2.714 | 165000 | 447810 | Скрепление КД65 | комп | 523 | 7500 | 3922500
| укладка прямых участкой | м | 108 |  | 3 | Болт стыковой М27х160 с гайкой и шайбой, новый (276шт) | т | 0.311 | 150000 | 46650 | Рельсы Р65 | шт | 46 | 138140 | 6354440
| укладка крийых участкой | м | 176 |  | 4 | Шпала дерев.пропитанная по ГОСТу тип2, новые | шт | 523 | 2600 | 1359800 | Накладка 1Р65 | шт | 92 | 7100 | 653200
[5 empty] | 5 | Подкладка КД65 , новая (1046шт) | т | 10.104 | 245000 | 2475480 | Болт стыковой М27х160 в сборе БГШ | шт | 276 | 240 | 66240
[5 empty] | 6 | болт клемный М22*75 в сборе новый (2092шт) | т | 2.54 | 155000 | 393700
[5 empty] | 7 | Шуруп М 24х170 ГОСТ 809-71 новый (4184шт) | т | 2.343 | 142000 | 332706
[5 empty] | 8 | Доставка (машина) | шт | 7 | 94285 | 659995
10808410
2 | Укладка контррельсойого уголка СП850 в кривых (длина 10 м) Пр. МС3.8318.00.000 | шт. | 15 | Алина участка уклаЗки контррельса -145,63 м (путь 21, Зйе крийые с раЗиусами 80 м) | [6 empty] | Контррельсовый уголок СП850 - 9,34м | шт | 15 | 93000 | 1395000
3 | Башмак контррельсойый (для контррельсового уголка СП850) с необходимым креплением для установки с рельсами типа Р65 на Зерейянных шпалах | шт. | 135 | Устанаблибается на каждой йторой шпале йЗоль бнутреннего рельса пути | [6 empty] | Башмак контррельсовый | шт | 135 | 19800 | 2673000
[11 empty] | Шуруп М24х170 | шт | 675 | 96 | 64800
[11 empty] | Болт стыковой М22х115 в сборе | шт | 135 | 237 | 31995
[10 empty] | 14973205 |  |  |  |  | 17017825
Добавил недостающие материалы от Желдоркоьплект