## АС1
№ | Наименовение | Ед.изм | Кол-во | Стоимость работ, руб с УСН |  | Стоимость материалов, руб с УСН |  | Итого, руб с УСН | Примечание
|  |  |  | за ед. | итого | за ед | итого
130-23-АС1
Металлоконструкции | [7 empty] | 6912235.46
| Монтаж фахверковых стоек массой до 1,0 т, в том числе: | т. | 12.71 |  | 0 | 335526 | 4264535.46 | 4264535.46 | -
| Профили стальные гнутые замкнутые квадратные 200х6 сталь марки С245 | т. | 7.27 |  | 0 | 192000 | 1395840 | 1395840 | -
| Профили стальные гнутые замкнутые квадратные 100х4 сталь марки С245 | т. | 1.92 |  | 0 | 192000 | 368640 | 368640 | -
| Уголки стальные горячекатаные 75х6 сталь марки С245 | т. | 2.07 |  | 0 | 178000 | 368460 | 368460 | -
| Листовая сталь марки С245 | т. | 1.97 |  | 0 | 196000 | 386120 | 386120 | -
| Монтаж распорок, ригелей, в том числе: | т. | 0.67 |  | 0 |  | 0 | 0 | -
| Профили стальные гнутые замкнутые квадратные 100х4 | т. | 0.67 |  | 0 | 192000 | 128640 | 128640 | -
Окраска металлоконструкций | [7 empty] | 2161196.1
| Пескоструйная обработка поверхности | м2 | 361.26 | 1400 | 505764 | 950 | 343197 | 848961 | -
| Обезжирование поверхности | м2 | 361.26 | 200 | 72252 | 140 | 50576.4 | 122828.4 | -
| Обеспыливание поверхности | м2 | 361.26 | 50 | 18063 | 20 | 7225.2 | 25288.2 | -
| Устройство грунтовки ГФ-021 в 1 слой | м2 | 439.29 | 250 | 109822.5 | 200 | 87858 | 197680.5 | -
| Устройство огнезащитной краски по металлу | м2 | 439.29 | 1600 | 702864 | 600 | 263574 | 966438 | -
Крепление металлоконструкций | [7 empty] | 257589.8
| Химический анкер, шпилька М16х190 | шт. | 71 |  | 0 | 840 | 59640 | 59640 | -
| Распорный анкер типа Hilti HSA M12х115 | шт. | 350 |  | 0 | 209.2 | 73220 | 73220 | -
| Распорный анкер типа Hilti HSA M10х83 | шт. | 260 |  | 0 | 316 | 82160 | 82160 | -
| Распорный анкер типа Hilti HSA M6х50 | шт. | 130 |  | 0 | 327.46 | 42569.8 | 42569.8 | -
Демонтаж металлоконструкций | [7 empty] | 0
| Демонтаж элементов тормозных ферм и связей с последующей приваркой к фахверку и окраской | т. | 0.3 |  | 0 |  | 0 | 0 | -
Устройство перегородки | [7 empty] | 14830020.0167
| Монтаж стеновых сэндвич-панелей «Металл Профиль» МП ТСП-Z-100-1000-Г-Г-МВ | м2 | 2230.6 |  | 0 |  | 0 | 0 | -
| Стеновые сэндвич-панели «Металл Профиль» МП ТСП-Z-100-1000-Г-Г-МВ | м2 | 2342.13 |  | 0 | 6041.9234 | 14150970 | 14150970 | КП от 04.07.23 Техностиль
| Устройство фасонных элементов из оцинкованной стали с полимерным покрытием t=0,5 мм | м2 |  |  | 0
| Оцинкованная сталь с полимерным покрытием t=0,5 мм | м2 |  |  | 0
| Устройство фасонных элементов из оцинкованной стали t=2,0 мм | м2 |  |  | 0
| Оцинкованная сталь с полимерным покрытием t=0,2 мм | м2 |  |  | 0
| Устройство мин. ваты толщиной 20мм | м3 |  |  | 0
| Минеральная вата | м3 |  |  | 0
| Устройство силиконового герметика | м.п. |  |  | 0
| Герметик силиконовый (0,195 кг/м.п.) | кг |  |  | 0
| Устройство уплотнительной терморазделяющей полосы | м.п. |  |  | 0
| Герметик силиконовый (0,78 кг/м.п.) | кг |  |  | 0
| Шнур пенополиэтиленовый теплоизоляционный прокладочный | м.п. |  |  | 0
| Саморез 5.5х135мм с EPDM-прокладкой | шт |  |  | 0
| Саморез 5.5х32 с EPDM-прокладкой | шт |  |  | 0
| Пружинный анкер «Spike» 4.8х140мм с шайбой А14 | шт |  |  | 0
| Анкерный дюбель 8х80 | шт |  |  | 0
| Анкерный дюбель 6х60 | шт |  |  | 0
| Анкерный дюбель 6х30 | шт |  |  | 0
| Заклепка 3.2х8 | шт |  |  | 0
| Устройство противопожарной перегородки «Knauf» С112 с двухслойной обшивкой с каждой стороны | м2 |  |  | 0
| Гипсокартон огнестойкий | м2 | 84.621 |  | 0 | 350 | 29617.35 | 29617.35 | -
| Профиль направляющий | м | 76 |  | 0 | 186.6667 | 14186.6667 | 14186.6667 | -
| Профиль стоечный | м | 204 |  | 0 | 180 | 36720 | 36720 | -
| Материалы теплоизоляционные из минеральных волокон | м3 | 2.02 |  | 0 | 300 | 606 | 606 | -
| Устройство противопожарной перегородки «Knauf» С112 с двухслойной обшивкой с каждой стороны | м2 | 20.2 | 2000 | 40400 | 27600 | 557520 | 597920 | -
Устройство бетонного плинтуса | [7 empty] | 183824
| Устройство плинтуса из бетона кл. В25 | м3 | 7.6 |  | 0 | 15240 | 115824 | 115824 | -
| Шлифовка бетонной поверхности | м2 | 115 |  | 0 | 0 | 0 | 0 | -
| Арматура Ш10А500С | п.м. | 600 |  | 0 | 113.3333 | 68000 | 68000 | -
| ИТОГО по КП | #REF!
Условия по авансированию на материалы
Условия по авансированию на оборудование
Условия по авансированию на мобилизацию

## АС2
№ | Наименовение | Ед.изм | Кол-во | Стоимость работ, руб с УСН |  | Стоимость материалов, руб с УСН |  | Итого, руб с УСН | Примечание
|  |  |  | за ед. | итого | за ед | итого
130-23-АС2
Заполнение проемов | [7 empty] | 6736985
| Дверь противопожарная 2100х1500 EI-30 двупольная, внутренняя глухая, с доводчиком | шт. | 3 | 6000 | 18000 | 67410 | 202230 | 220230 | КП Дорхан
| Дверь противопожарная 2100х1200 EI-30 правая, внутренняя глухая, с доводчиком | шт. | 1 | 6000 | 6000 | 53928 | 53928 | 59928 | КП Дорхан
| Ворота откатные противопожарные 8000х5000h EI-30 | шт. | 1 | 120670 | 120670 | 1484182 | 1484182 | 1604852 | КП Дорхан
| Ворота распашные стальные утепленные 4000х5000h с калиткой | шт. | 2 | 45500 | 91000 | 520000 | 1040000 | 1131000 | КП Дорхан
| Ворота распашные стальные утепленные 4500х5000h с калиткой | шт. | 5 | 48625 | 243125 | 695570 | 3477850 | 3720975 | КП Дорхан
Устройство перемычек | [7 empty] | 153630
| Устройство монолитных железобетонных перемычек из бетона кл. В25, W4, F100 | шт. | 7 |  | 0 | 14400 | 100800 | 100800
| Арматура А500 | т. | 0.33 |  | 0 | 137000 | 45210 | 45210
| Арматура А240 | т. | 0.06 |  | 0 | 127000 | 7620 | 7620
| Кладка из кирпича на растворе М150 КР-р-по 250х120х65/1НФ/150/2,0/100/ГОСТ 530-2012 | м3 | 22 |  | 0 |  | 0 | 0
| Штукатурка улучшенная цементная | м2 | 91 |  | 0 |  | 0 | 0
Подстилающий слой пола вокруг ж/д путей | [7 empty] | 742400
| Устройство монолитного железобетонного подстилающего слоя пола из бетона кл. В25, W4, F50 толщиной 150 мм | м3 | 320.3 |  | 0 |  | 0 | 0
| Арматура ⌀8 А500 | т. | 5.8 |  | 0 | 128000 | 742400 | 742400
Полы сборочного цеха и компрессорной | [7 empty] | 2353477.5
| Очищение поверхности пола | м2 | 3545 |  | 0 |  | 0 | 0
| Грунтовка праймером Технониколь 01 | м2 | 3545 |  | 0 | 129.5 | 459077.5 | 459077.5
| Монтаж гидроизоляции Техноэласт Мост в 1 слой | м2 | 3545 |  | 0 |  | 0 | 0
| Устройство монолитного железобетонного пола из бетона кл. В25 толщиной 80 мм | м3 | 284 |  | 0 |  | 0 | 0
| Арматура ⌀8 А500 | т. | 14.8 |  | 0 | 128000 | 1894400 | 1894400
| Затирка поверхности с использованием порошкового упрочнителя по типу Duracor | м2 | 3545 |  | 0 |  | 0 | 0
| Устройство швов | м.п. | 1350 |  | 0 |  | 0 | 0
Полы сварочного цеха | [7 empty] | 3050710
| Очищение поверхности пола | м2 | 4580 |  | 0 |  | 0 | 0
| Грунтовка праймером Технониколь 01 | м2 | 4580 |  | 0 | 129.5 | 593110 | 593110
| Монтаж гидроизоляции Техноэласт Мост в 1 слой | м3 | 4580 |  | 0 |  | 0 | 0
| . Устройство монолитного железобетонного пола из жаропрочного бетона (на высокоглиноземистом цементе с шамотным заполнителем) кл. В25 толщиной 80 мм | м3 | 367 |  | 0 |  | 0 | 0
| Арматура ⌀8 А500 | т. | 19.2 |  | 0 | 128000 | 2457600 | 2457600
| Затирка поверхности с использованием порошкового упрочнителя по типу Duracor | м2 | 4580 |  | 0 |  | 0 | 0
| Устройство швов | м.п. | 1370 |  | 0 |  | 0 | 0
Фундаменты под домкраты 20 шт | [7 empty] | 2384600
| Демонтаж существующего слоя пола толщиной 400 мм | м2 | 100 | 1700 | 170000 | 850 | 85000 | 255000 | -
| Забивка свай 200х200 длинной 3 метра под домкраты | шт | 120 | 2200 | 264000 | 3000 | 360000 | 624000 | -
| Устройство бетонной подготовки из бетона В7,5 100 мм | м3 | 4.4 | 2500 | 11000 | 7500 | 33000 | 44000 | -
| Устройство монолитных ЖБ фундаментов из бетон кл. В25, W4, F 50 под домкраты | м3 | 26 | 3200 | 83200 | 7500 | 195000 | 278200 | -
| Арматура А500 | кг | 2460 | 250 | 615000 | 100 | 246000 | 861000 | -
| Анкеры | кг | 496 | 550 | 272800 | 100 | 49600 | 322400 | -
Кабельные лотки | [7 empty] | 2043431
| Кабельные лотки | п.м. | 465 |  | 0 |  | 0 | 0
| Демонтаж существующего слоя пола толщиной 400 мм | м2 | 330 |  | 0 |  | 0 | 0
| Устройство бетонной подготовки из бетона В7,5 100 мм | м3 | 32.6 |  | 0 | 15000 | 489000 | 489000
| Устройство монолитных железобетонных лотков из бетона кл. В25, W4, F50 | м3 | 69.8 |  | 0 |  | 0 | 0
| Арматура А500 | т. | 3.9 |  | 0 | 137000 | 534300 | 534300
| Грунтовка праймером Технониколь 01 | м2 | 418 |  | 0 | 129.5 | 54131 | 54131
| Монтаж гидроизоляции Техноэласт Мост в 1 слой | м2 | 418 |  | 0 |  | 0 | 0
| Монтаж стальных крышек каналов: | шт | 464 |  | 0 |  | 0 | 0
| Чечевица 6 мм | т. | 11.07 |  | 0 |  | 0 | 0
| Полоса 60х6 | т. | 4.2 |  | 0 | 230000 | 966000 | 966000
| Покрытие крышек грунтовкой ГФ-021 (2 слоя) и эмалью ПФ-115 (2 слоя). Общая толщина не менее 80 мкм | т. | 15.3 |  | 0 |  | 0 | 0
Ремонт примыкания кровли к проходкам труб | [7 empty] | 32950
| Ремонт примыкания кровли к проходкам труб | шт | 7 |  | 0 |  | 0 | 0
| Техноэласт ЭПП | м2 | 21 |  | 0 | 800 | 16800 | 16800
| Цементный раствор М150 | м3 | 0.05 |  | 0 | 15000 | 750 | 750
| Обжимной хомут | шт | 14 |  | 0 | 1000 | 14000 | 14000
| Юбка из металла | шт | 7 |  | 0 |  | 0 | 0
| Герметик | шт | 2 |  | 0 | 700 | 1400 | 1400
Ремонт примыкания кровли к фонарю | [7 empty] | 106000
| Ремонт примыкания кровли к фонарю | п.м. | 20 |  | 0 |  | 0 | 0
| Техноэласт ЭПП | м2 | 40 |  | 0 | 800 | 32000 | 32000
| Прижимная рейка | п.м. | 200 |  | 0 | 370 | 74000 | 74000
Ремонт кровли | [7 empty] | 6400
| Ремонт кровли | м2 | 4 |  | 0 |  | 0 | 0
| Техноэласт ЭПП | м2 | 8 |  | 0 | 800 | 6400 | 6400
Отделка сборочного цеха | [7 empty] | 6656400
| Зачистка поверхности | м2 | 2580 | 150 | 387000 | 90 | 232200 | 619200 | -
| Грунтовка | м2 | 2580 | 110 | 283800 | 60 | 154800 | 438600 | -
| шпаклевка цементная | м2 | 2580 | 380 | 980400 | 550 | 1419000 | 2399400 | -
| грунтовка | м2 | 2580 | 110 | 283800 | 60 | 154800 | 438600 | -
| акриловая краска в 2 слоя | м2 | 2580 | 420 | 1083600 | 650 | 1677000 | 2760600 | -
| Отделка колонн в состав по типу стен | м2 | 580
| Отделка ферм в состав по типу стен | м2 | 2580
| Отделка плит покрытия в состав по типу стен | м2 | 5380
| ИТОГО по КП | 24266983.5
Условия по авансированию на материалы
Условия по авансированию на оборудование
Условия по авансированию на мобилизацию

## АС3
№ | Наименовение | Ед.изм | Кол-во | Стоимость работ, руб с УСН |  | Стоимость материалов, руб с УСН |  | Итого, руб с УСН | Примечание
|  |  |  | за ед. | итого | за ед | итого
130-23-АС3
Устройство фахверка | [7 empty] | 54922
| Швеллер гнутый 160х80х4 | п.м. | 30.2 |  | 0 | 1700 | 51340 | 51340
| Уголок 75х5 | п.м. | 3.6 |  | 0 | 900 | 3240 | 3240
| Листовая сталь t10 C245 | м2 | 0.38 |  | 0 | 900 | 342 | 342
Устройство сэндвич-панелей | [7 empty] | 2262000
| Сэндвич-панель толщиной 80мм, с утеплителем из минеральной ваты плотностью не менее 90 кг/м3 и облицовка из рулонной оцинкованной стали, пределом огнестойкости не менее EI 45 | м2 | 390 |  | 0 | 5800 | 2262000 | 2262000
Устройство перегородок | [7 empty] | 2412000
| Перегородки гипсокартонные типа С112 комплексной системы Кнауф толщиной 100 мм с облицовкой 2мя листами ГКЛ (12,5) со звукоизолирующим слоем из минераловатных плит Лайтс Баттс толщиной 50 мм | м2 | 536 | 2000 | 1072000 | 2500 | 1340000 | 2412000 | -
Полы | [7 empty] | 158020
| Бетон класса В25 толщиной до 100мм | м3 | 7.9 |  | 0 | 14800 | 116920 | 116920
| Арматура d6 А500С | т. | 0.3 |  | 0 | 137000 | 41100 | 41100
| Керамогранитная плитка | м2 | 188 |  | 0 |  | 0 | 0
| Напольная керамическая плитка | м3 | 333 |  | 0 |  | 0 | 0 | ГОСТ 13996-2019
| Коммерческий линолеум (33-34 кл.) | м2 | 122 |  | 0 |  | 0 | 0
| Гидроизоляция Гидроизол | м2 | 142 |  | 0 |  | 0 | 0
| Наливной пол толщиной до 50мм | м2 | 356 |  | 0 |  | 0 | 0
| Керамогранитная плитка с шероховатой поверхностью | м2 | 2 |  | 0 |  | 0 | 0
| Наливной пол толщиной до 45мм армированный сеткой d4 В500 100х100 | м2 | 142 |  | 0 |  | 0 | 0
Отделка стен помещений | [7 empty] | 3186847.6
| Штукатурка поверхностей (улучшенная) с подготовкой поверхности к щтукатурке | м2 | 154.97 | 700 | 108479 | 850 | 131724.5 | 240203.5 | -
| Обшивка колонны гипсокартоном ГКЛ толщиной 12,5 мм в 2 слоя | м2 | 115.26 | 1000 | 115260 | 760 | 87597.6 | 202857.6 | -
| Обшивка колонны гипсокартоном ГКЛВ толщиной 12,5 мм в 2 слоя | м2 | 84.16 | 1000 | 84160 | 760 | 63961.6 | 148121.6 | -
| Окраска стен водоэмульсионной краской(улучшенная) за 2 раза с подготовкой поверхности к окраске | м2 | 717.03 | 830 | 595134.9 | 300 | 215109 | 810243.9 | -
| Облицовка стен керамической глазированной плиткой | м2 | 420.55 | 1500 | 630825 | 700 | 294385 | 925210 | -
| Оклейка стен обоями под покраску | м2 | 297.14 | 550 | 163427 | 600 | 178284 | 341711 | -
| Окраска стен акриловой краской(улучшенная) за 2 раза с грунтовкой | м2 | 297.14 | 460 | 136684.4 | 460 | 136684.4 | 273368.8 | -
| Окраска стен силикатной краской за 2 раза с грунтовкой | м2 | 211.32 | 460 | 97207.2 | 700 | 147924 | 245131.2 | -
Установка противопожарных окон | [7 empty] | 2200000
| Оконные блоки из алюминиевых комбинированных профилей, противопожарный EI30, с двухкамерным стеклопакетом (4М1-10-4М1-14-4М1), без открывания, шумоизоляционный, антивандальные плёнки с двух сторон, 1960х1450 (h) | шт | 11 |  | 0 | 200000 | 2200000 | 2200000 | КП ООО Компания Гефест
Установка внутренних окон | [7 empty] | 5640000
| Оконные блоки из алюминиевых комбинированных профилей, с двухкамерным стеклопакетом (4М1-10-4М1-14-4М1), без открывания, шумоизоляционный, антивандальные плёнки с двух сторон, 1460х1050 (h) | шт | 6 |  | 0 | 940000 | 5640000 | 5640000 | КП ООО Компания Гефест
Установка противопожарных дверей | [7 empty] | 1900200
| Дверь противопожарная EI 30, правая внутренняя, однопольная распашная, металлическая, с остеклением 400х800 (h), низ остекления на высоте 1000 мм от уровня пола 900х2100(h) | шт | 4 |  | 0 | 74000 | 296000 | 296000
| Дверь противопожарная EI 30, внутренняя, двупольная, с доводчиком металлическая, с остеклением 400х800 (h), низ остекления на высоте 1000 мм от уровня пола 1200х2100(h) | шт | 1 |  | 0 | 95000 | 95000 | 95000
| ДПВ Г Бпр Оп Пр 2100х900 | шт | 7 |  | 0 | 44000 | 308000 | 308000
| ДПВ Г Бпр Оп Л 2100х900 | шт | 9 |  | 0 | 45000 | 405000 | 405000
| ДПВ О Бпр Дп 2100х1200 с доводчиком | шт | 2 |  | 0 | 56400 | 112800 | 112800
| ДПВ О Дп Двз 2100х1200 с доводчиком | шт | 1 |  | 0 | 56400 | 56400 | 56400
| ДПВ Г Бпр Оп Пр 2100х700 | шт | 4 |  | 0 | 34000 | 136000 | 136000
| ДПВ Г Бпр Оп Л 2100х700 | шт | 9 |  | 0 | 34000 | 306000 | 306000
| ДПВ Г Бпр Оп Лр 2100х800 | шт | 5 |  | 0 | 37000 | 185000 | 185000
Лестничная клетка | [7 empty] | 0
| Газобетонные блоки 250х250х625мм | м3 | 16.5 |  | 0 |  | 0 | 0
| Клей для газоблоков | т. | 0.5 |  | 0 |  | 0 | 0
| Опорные подушки ОП-1 | т. | 0.3 |  | 0 |  | 0 | 0
| Перемычки 3ПБ 16-37 П | т. | 0.3 |  | 0 |  | 0 | 0
| Бетон класса В20 F50 W4 | м3 | 1 |  | 0 |  | 0 | 0
| Арматура d10 А500С | т. | 0.6 |  | 0 |  | 0 | 0
| Арматура d10 А240 | т. | 0.6 |  | 0 |  | 0 | 0
| Перфорированная монтаная лента 60х2,0 | п.м. | 10 |  | 0 |  | 0 | 0
| Сетка кладочная 50х50х3 Вр1 | п.м. | 20 |  | 0 |  | 0 | 0
| Дюбель 6х60 | шт | 42 |  | 0 |  | 0 | 0
| Дюбель по газобетону | шт | 42 |  | 0 |  | 0 | 0
Перекрытие лестничной клетки | [7 empty] | 54890
| Швеллер стальной горячекатаный 22П С245 | т. | 0.2 |  | 0 | 273600 | 54720 | 54720
| Швеллер гнутый 160х80х4 | т. | 0.1 |  | 0 | 1700 | 170 | 170
| Листовая сталь t12 C245 | т. | 0.1 |  | 0 |  | 0 | 0
| Химический анкер, шпилька М16х165 | шт. | 12 |  | 0 |  | 0 | 0
| Химический анкер, шпилька М12х120 | шт. | 8 |  | 0 |  | 0 | 0
| Распорный анкер типа Hilti HSA M10x83 | шт. | 8 |  | 0 |  | 0 | 0
| Кровельные сэндвич-панели МП ТСП-К-100-1000-К-Г-МВ | м2 | 21 |  | 0 |  | 0 | 0
| Фасонные элементы из оцинкованной стали с полимерным покрытием t=0,5 мм | м2 | 22 |  | 0 |  | 0 | 0
| Минеральная вата | м3 | 0.52 |  | 0 |  | 0 | 0
| Огнестойкий герметик | п.м. | 144 |  | 0 |  | 0 | 0
| Уплотнительная терморазделяющая полоса | п.м. | 13 |  | 0 |  | 0 | 0
| Саморез 5.5х135мм с EPDM-прокладкой | шт. | 40 |  | 0 |  | 0 | 0
| Заклепка 3,2х8 | шт. | 315 |  | 0 |  | 0 | 0
| Дюбель 6х60 | шт. | 95 |  | 0 |  | 0 | 0
| Дюбель по газобетону | шт. | 140 |  | 0 |  | 0 | 0
Устройство лестничных маршей | [7 empty] | 54720
| Швеллер стальной горячекатаный 22П С245 | т. | 0.2 |  | 0 | 273600 | 54720 | 54720
| Труба стальная электросварная прямошовная d45х3 | т. | 0.35 |  | 0 |  | 0 | 0
| Труба стальная электросварная прямошовная d25х2.5 | т. | 0.15 |  | 0 |  | 0 | 0
| Листовая сталь t12 C245 | т. | 0.1 |  | 0 |  | 0 | 0
| Распорный анкер типа Hilti HSA M10x83 | шт | 8 |  | 0 |  | 0 | 0
| Ступень ЛС12 | шт | 24 |  | 0 |  | 0 | 0
| Бетон класса В20 F100 W4 | м3 | 0.7 |  | 0 |  | 0 | 0
| Арматура d10 А500С | т. | 0.3 |  | 0 |  | 0 | 0
Устройство перекрытия | [7 empty] | 567600
| Бетон класса В20 F50 W4 | м3 | 44 |  | 0 | 12900 | 567600 | 567600
| Арматура d10 А500С | т. | 3.5 |  | 0 |  | 0 | 0
| Арматурная сетка 5В500С 100х100 | м2 | 380 |  | 0 |  | 0 | 0
| Профнастил Н75-750-0.8 | м2 | 520 |  | 0 |  | 0 | 0
| Уголок 75х5 | п.м. | 7.5 |  | 0 |  | 0 | 0
| Распорный анкер типа Hilti HSA M10x83 | шт | 48 |  | 0 |  | 0 | 0
Устройство металлических колонн | [7 empty] | 0
| Листовая сталь t6 C245 | т. | 0.1 |  | 0 |  | 0 | 0
| Распорный анкер типа Hilti HSA M10x83 | шт | 36 |  | 0 |  | 0 | 0
Устройство металлической лестницы | [7 empty] | 27360
| Швеллер стальной горячекатаный 22П С245 | т. | 0.1 |  | 0 | 273600 | 27360 | 27360
| Листовая сталь t10 C245 | т. | 0.1 |  | 0 |  | 0 | 0
| Листовая сталь t4 C245 | т. | 0.1 |  | 0 |  | 0 | 0
| Труба стальная электросварная прямошовная d45х3 | т. | 0.1 |  | 0 |  | 0 | 0
| Труба стальная электросварная прямошовная d25х2.5 | т. | 0.1 |  | 0 |  | 0 | 0
| Лист стальной с чечевичным рифлением 4мм | т. | 0.1 |  | 0 |  | 0 | 0
Пол АБК | [7 empty] | 393700
| Бетон класса В25 толщиной до 50мм | м3 | 31 |  | 0 | 12700 | 393700 | 393700
| Арматура d12 А500С | т. | 3.5 |  | 0 |  | 0 | 0
| Арматура d8 А500С | т. | 1 |  | 0 |  | 0 | 0
АБК
Демонтажные работы | [7 empty] | 0
| Частичный демонтаж крестовых связей в АБК на двух этажах из уголков 90х6 в осях Б-В/24; Б-В/27; Б-В/32-33 (кроме связей в осях Б-В/28-29) (с погрузкой на автотранспорт с помощью автокрана и отвозкой к месту утилизации на 1 км) | т. | 0.44 |  | 0 |  | 0 | 0
| Демонтаж сэндвич-панелей 60мм в осях В-Б/3 и 24-32 | м2 | 390 |  | 0 |  | 0 | 0
Устройство фахверка | [7 empty] | 0
| Швеллер гнутый 160х80х4 | т. | 0.3 |  | 0 |  | 0 | 0
| Уголок 75х5 | т. | 0.2 |  | 0 |  | 0 | 0
| Лист 10 мм С245 | т. | 0.1 |  | 0 |  | 0 | 0
Устройство сэндвич панелей | [7 empty] | 0
| Сэндвич панель толщиной 80мм, с утеплителем из минеральной ваты плотностью не менее 90 кг/м3 и облицовка из рулонной оцинкованной стали, пределом огнестойкости не менее EI 45 | м2 | 390 |  | 0 |  | 0 | 0
Устройство отверстий под воздуховоды | [7 empty] | 0
| Круглое d=500мм | шт | 1 |  | 0 |  | 0 | 0
| Квадратное 600х900 | шт | 1 |  | 0 |  | 0 | 0
| Обрамление отверстия уголком 75х5 | т. | 0.1 |  | 0 |  | 0 | 0
Отделка потолков помещений | [7 empty] | 2024740.5
| Устройство подвесного потолка системы «Амстронг» | м2 | 301.4 | 1200 | 361680 | 1400 | 421960 | 783640 | -
| Устройство подвесного потолка системы «Кнауф-акустика» | м2 | 168.8 | 1200 | 202560 | 1400 | 236320 | 438880 | -
| Устройство реечного алюминиевого потолка | м2 | 111.9 | 1200 | 134280 | 3500 | 391650 | 525930 | -
| Затирка бетонной поверхности перекрытия перед устройством потолка | м2 | 206.75 | 80 | 16540 | 60 | 12405 | 28945 | -
| Окраска потолка силикатной краской за 2 раза | м2 | 69.4 | 370 | 25678 | 750 | 52050 | 77728 | -
| Грунтовка поверхностей перед окрашиванием | м2 | 997.75 | 110 | 109752.5 | 60 | 59865 | 169617.5 | -
| ИТОГО по КП | 20937000.1
Условия по авансированию на материалы
Условия по авансированию на оборудование
Условия по авансированию на мобилизацию

## АС4
№ | Наименовение | Ед.изм | Кол-во | Стоимость работ, руб с УСН |  | Стоимость материалов, руб с УСН |  | Итого, руб с УСН | Примечание
|  |  |  | за ед. | итого | за ед | итого
130-23-АС4
Устройство металлического каркаса | [7 empty] | 0
| Монтаж металлических колонн массой до 0,2 т, в том числе: | т. | 3 |  | 0 |  | 0 | 0
| Труба квадратного сечения 120х4 из стали марки С245 | т. | 1 |  | 0 |  | 0 | 0
| Листовая сталь толщ. 8 мм марки С245 | т. | 0.1 |  | 0 |  | 0 | 0
| Листовая сталь толщ. 12 мм марки С245 | т. | 0.1 |  | 0 |  | 0 | 0
| Монтаж балок массой более 0,1 т, в том числе | т. | 0.5 |  | 0 |  | 0 | 0
| Двутавр 20 Б1 из стали марки С245 | т. | 0.5 |  | 0 |  | 0 | 0
| Листовая сталь толщ. 8 мм марки С245 | т. | 0.1 |  | 0 |  | 0 | 0
| Монтаж ригелей массой более 0,1 т в том числе | т. | 0.2 |  | 0 |  | 0 | 0
| трубы квадратного 100х4 сечения С245 | т. | 0.9 |  | 0 |  | 0 | 0
| Монтаж прогонов массой более 0,1 т в том числе: | т. | 0.9 |  | 0 |  | 0 | 0
| Профиль из гнутого швеллера 24 С245 | т. | 0.1 |  | 0 |  | 0 | 0
| Листовая сталь толщ. 4 мм марки С245 | т. | 0.1 |  | 0 |  | 0 | 0
| Монтаж фахверковых стоек массой более 0,1 т в том числе: | т. | 0.1 |  | 0 |  | 0 | 0
| трубы квадратного 100х4 сечения С245 | т. | 0.1 |  | 0 |  | 0 | 0
| листовая сталь толщ. 12 мм марки С245 | т. | 0.1 |  | 0 |  | 0 | 0
| Устройство металлических деталей крепления массой до 0,1 т в том числе: | т. | 0.1 |  | 0 |  | 0 | 0
| уголки стальные равнополочные 100х10 | т. | 0.1 |  | 0 |  | 0 | 0
| уголки стальные равнополочные 100х7 | т. | 0.1 |  | 0 |  | 0 | 0
| уголки стальные равнополочные 75х6 | т. | 0.1 |  | 0 |  | 0 | 0
Окраска металлоконструкций | [7 empty] | 149500
| Устройство грунтовки ГФ-021 в 1 слой | м2 | 59.8 | 250 | 14950 | 200 | 11960 | 26910 | -
| Устройство эмали ПФ 115 в 2 слоя | м2 | 59.8 | 250 | 14950 | 1800 | 107640 | 122590 | -
| Крепление мк с помощью анкер шпильки HSТ М12/115 мм фирмы Hilti | шт | 44 |  | 0 |  | 0 | 0
| Крепление мк с помощью болтов М16 | шт | 65 |  | 0 |  | 0 | 0
Устройство стен | [7 empty] | 0
| Монтаж стеновых сэндвич-панелей с минераловатным утеплителем толщиной 100 мм с комплектующими | м2 | 100 |  | 0 |  | 0 | 0
Заполнение проемов | [7 empty] | 0
| Установка внутренней металлической противопожарной однопольной двери для проема 1000х2400(h) | шт | 1 |  | 0 |  | 0 | 0
| Установка металлической жалюжийной решетки ЖР-1 массой до 0,1 т | шт | 2 |  | 0 |  | 0 | 0
Устройство покрытия | [7 empty] | 551022.8
| Монтаж кровельных сэндвич-панелей с минераловатным утеплителем толщиной 100 мм с комплектующими размером 4,14х1,0 | м2 | 76 |  | 0 | 7250.3 | 551022.8 | 551022.8
| Устройство фасонных элементов плит покрытия и стеновых панелей из оцинкованной стали t=0,6 мм | м2 |  |  | 0
| Крепление фасонных элементов самонарезающими винтами ϕ4,2х19 | шт |  |  | 0
| Заделка швов мин. ватой | м3 |  |  | 0
| Устройство фасонных элементов крепления стеновых панелей к основанию из оцинкованной стали t=0,6 мм | м2 |  |  | 0
| Крепление фасонных элементов самонарезающими винтами ϕ4,2х19 | шт |  |  | 0
| Крепление фасонных элементов самонарезающими винтами ϕ4,2х32 | шт |  |  | 0
| Заделка швов мин. ватой | м3 |  |  | 0
| Устройство фасонных элементов обрамления дверного проема из оцинкованной стали t=0,6 мм | м2 |  |  | 0
| Крепление фасонных элементов самонарезающими винтами ϕ4,2х19 | шт |  |  | 0
Оконный проем в осях А/32-33 на отм. +7,600 | [7 empty] | 0
| Демонтаж существующих оконных блоков из ПВХ-профилей | м2 | 15 |  | 0 |  | 0 | 0
| Заделка оконного проема кирпичем М100 на растворе М75, низ проема на отм. +7,600 Расход раствора М75 | м3 | 3.6 |  | 0 |  | 0 | 0
| Арматура ϕ8 АIII ( А400), l=0,7 м | т. | 0.01 |  | 0 |  | 0 | 0
| Лист 10 х250, l700 | т. | 0.3 |  | 0 |  | 0 | 0
| Шпилька М16, l=350 | т. | 0.01 |  | 0 |  | 0 | 0
| Гайка М16 | т. | 0.01 |  | 0 |  | 0 | 0
| Шайба 16 | т. | 0.01 |  | 0 |  | 0 | 0
| Анкер-шпмлька HST M16 х140/25 | шт | 6 |  | 0 |  | 0 | 0
Отделка оконного проема | [7 empty] | 62328
| Грунтовка поверхности | м2 | 28.8 | 110 | 3168 | 60 | 1728 | 4896 | -
| Штукатурка кирпичной кладки | м2 | 28.8 | 550 | 15840 | 200 | 5760 | 21600 | -
| Грунтовка поверхности | м2 | 28.8 | 110 | 3168 | 60 | 1728 | 4896 | -
| Шпатлевка поверхности | м2 | 28.8 | 380 | 10944 | 45 | 1296 | 12240 | -
| Грунтовка поверхности | м2 | 28.8 | 110 | 3168 | 60 | 1728 | 4896 | -
| Окраска стен водоэмульсионной краской(улучшенная) за 2 раза | м2 | 15 | 370 | 5550 | 80 | 1200 | 6750 | -
| Окраска фасадной краской за 2 раза с наружной стороны здания | м2 | 15 | 370 | 5550 | 100 | 1500 | 7050 | -
Устройство отверстия под жалюзийные решетки в осях 33/ А1- А2 | [7 empty] | 0
| Пробивка отверстия размером 1,5 х4,0 м на отм. +2,500 (низ отверстия) в существующей кирпичной стене толщиной 520 мм | шт | 1 |  | 0 |  | 0 | 0
| Пробивка ниш в существующей кирпичной стене для устройства проема размером 4,0 х1,5h м | м2 | 6 |  | 0 |  | 0 | 0
| Металлоконструкции для обрамления проема весом до 0,1 т | т. | 0.3 |  | 0 |  | 0 | 0
| Пробивка проема | м2 | 6 |  | 0 |  | 0 | 0
| Раствор цементно-песчаный М50 | м3 | 0.4 |  | 0 |  | 0 | 0
| Очистка металлоконструкций от пыли, окалины, обеспылить и обезжирить | м2 | 8.1 |  | 0 |  | 0 | 0
| Покраска металлоконструкций эмалью ПФ-115 за 2 раза по 2- м слоям грунтовки ГФ-021 -грунтовка ГФ-021 -эмаль ПФ-115 | м2 | 8.1 |  | 0 |  | 0 | 0
Фундаментная плита наружной установки под воздухосборник и компрессоры | [7 empty] | 135481.5
| Разработка грунта в котловане зкскаватором с ковшом емкю 0,65 м3 | м3 | 31.5 | 0 | 0 | 1500 | 47250 | 47250 | -
| Доработка вручную | м3 | 0.55 | 1785 | 981.75 | 0 | 0 | 981.75 | -
| Уплотнение грунта основания | м2 | 83.2 | 700 | 58240 | 0 | 0 | 58240 | -
| Обратная засыпка грунтом экскаваторм с ковшом емкю 0,65 м3 и послойное уплотнение слоями 20-30 см до объемного веса 1,7 т/м3 (с погрузкой, отвозкой и привозкой на 1 км) | м3 | 5.6 | 3250 | 18200 | 1500 | 8400 | 26600 | -
| Обратная засыпка вручную | м3 | 1.35 | 1785 | 2409.75 | 0 | 0 | 2409.75 | -
| Лишний грунт | м3 | 24 |  | 0 |  | 0
Фундаментная плита | [7 empty] | 851109
| Устройство монолитной железобетонной фундаментной плиты из бетона кл. В25 F200 W6 | м3 | 59.5 | 3200 | 190400 | 0 | 0 | 190400 | -
| Бетон кл. В25 F200 W6 | м3 | 62.475 | 0 | 0 | 7500 | 468562.5 | 468562.5 | -
| Армирование фундаментной плиты | т | 1.0674 | 35000 | 37359 | 0 | 0 | 37359 | -
| Арматура д. 12 А400 | м | 600 | 0 | 0 | 60 | 36000 | 36000 | -
| Устройство бетонной подготовки из бетона В10. марки М100 для фундаментной плиты ФП-1 | м3 | 6.5 | 2900 | 18850 | 7500 | 48750 | 67600 | -
| Бетон В10 | м3 | 6.825 | 0 | 0 | 7500 | 51187.5 | 51187.5 | -
Ограждение
Металлоконструкции | [7 empty] | 0
| Установка металлических оцинкованных панелей шириной 2500 мм и высотой 2130 мм с полимерным покрытием зеленого цвета, фирмы ОАО «Солнечногорский завод металлических сеток Лепсе» или аналог | шт | 4 |  | 0 |  | 0 | 0
| Установка металлических оцинкованных панелей шириной 3000 мм и высотой 2130 мм с полимерным покрытием зеленого цвета | шт | 3 |  | 0 |  | 0 | 0
| Установка металлических оцинкованных опорных столбов 60х60 мм высотой 2200 мм с полимерным покрытием зеленого цвета | шт | 9 |  | 0 |  | 0 | 0
| Установка металлических калиток шириной 1000 мм и высотой 2000 мм с заполнением вертикальным металлическим профилем с полимерным покрытием зеленого цвета | шт | 1 |  | 0 |  | 0 | 0
| Комплект крепления № 3 хомут 60х60 промежуточный | компл. | 32 |  | 0 |  | 0 | 0
| Полоса -8х200, l=200 | шт | 7 |  | 0 |  | 0 | 0
| Полоса -8х200, l=130 | шт | 2 |  | 0 |  | 0 | 0
| Анкер-шуруп HILTI HUS3-H M10x90 | шт | 36 |  | 0 |  | 0 | 0
| ИТОГО по КП | 1749441.3
Условия по авансированию на материалы
Условия по авансированию на оборудование
Условия по авансированию на мобилизацию