## Отправочная
|  |  |  | 13384.918 | 13252.3941
[5 empty] | 13384.918 | Болт М27x80 8.8 | Болт М24x100 10.9 ХЛ | Болт М24-100 | Болт М24-80 | Болт М24-70 | Болт М20x80 | Болт М20x90 | Болт М20x100 | Болт М20x110 | Болт М20x120 | Болт М20х150.88 | Болт М20х110.88 | Болт М20х100.88 | Болт М20х90 | Болт М20х80 | Болт М20х75 | Болт М20х70 | Болт М20х65 | Болт М20х60.88 | Болт М16х55 | Болт М16х60 | Болт М16х70 | Болт М16х75 | Болт М16х80 | Болт М16х100 | Болт М16х110 | Болт М16х160 | Шпилька М20х250 | Шпилька М16х1100 | Шпилька М16х900 | Шпилька М16х700 | Шпилька М16х350 | Шпилька М14х280 | Шпилька М14х220 | Болт М12х50 | Болт М12х55 | Шпилька М12х300 | Шпилька М10х200 | Анкерная шпилька М12х150 | Распорный анкер HILTI HSL-3 M16x25 арт.371784 | Анкерная шпилька HAS-U 8.8 M16x180* | Анкер-распорный Hilti HAS M12x115 | Распорный анкер Hilti HSA M10x83 | Распорный анкер Hilti HSA M6x50 | Анкер-шуруп Hilti HUS3-H 10x150
Таблица отправочных марок
Наименование | Отправочная марка | Колич. | Масса, кг | [47 empty] | Длина сварных швов м.п.
|  |  | шт. | общ. |  | 0 | 0 | 12 | 40 | 0 | 48 | 0 | 0 | 0 | 0 | 0 | 0 | 0 | 0 | 0 | 0 | 0 | 0 | 0 | 0 | 0 | 0 | 0 | 0 | 0 | 0 | 0 | 0 | 0 | 0 | 0 | 0 | 0 | 0 | 0 | 16 | 0 | 0 | 0 | 0 | 0 | 0 | 0 | 0 | 0 | на 1шт | ИТОГО
Опора | ОП-1 | 2 | 755.5 | 1511
Опора | ОП-2 | 2 | 773.3 | 1546.6
Ферма | Ф-1 | 1 | 1794.6 | 1794.6 |  |  |  | 4
Ферма | Ф-2.1 | 1 | 1328.9 | 1328.9 |  |  |  | 2
Ферма | Ф-2.1* | 1 | 1328.9 | 1328.9 |  |  |  | 2
Ферма | Ф-2.2 | 1 | 1866.9 | 1866.9 | [6 empty] | 32
Ферма | Ф-3.1 | 1 | 1225.6 | 1225.6 |  |  |  | 2 |  |  | 8
Ферма | Ф-3.2 | 1 | 1265.8 | 1265.8 |  |  |  | 2 |  |  | 8
Траверса (шв.16П) | ТР1 | 8 | 44.9 | 359.2
Траверса (шв.16П) | ТР2 | 4 | 115.1 | 460.4 | [36 empty] | 4
Связь (□100х4) | ВС1.1 | 4 | 35.6 | 142.4 |  |  |  |  | 4
Связь (□100х4) | ВС1.2 | 4 | 51 | 204 |  |  |  |  | 4
Связь (□100х4) | ВС1.3 | 2 | 76.2 | 152.4 |  |  |  |  | 4
Монтажный элемент | м1 | 3 | 22.7 | 68.1
Монтажный элемент | м2 | 3 | 22.7 | 68.1
| метизы | 1 | 62.018 | 62.018 | [47 empty] | 0
| ИТОГО |  |  | 13384.918 | [47 empty] | 0

## Здание
0.04
| Детали | [5 empty] | 0 | 121 | 334 | 337 | 207 | 0 | 814 |  | 13321.2342 |  |  |  |  | #REF! | #REF! | #REF!
Материал С255 кроме оговоренного
* | № дет. | Кол. шт | Марка | № дет. | Профиль |  |  | Длина,мм | Кол. шт | Масса,кг |  |  | Марка стали | Примечание |  |  | С345
[10 empty] | шт. | общ. | элем. | [5 empty] | кг/м.п.
| 0 | 0 |  |  | 10 | х | 80 | 80 | 1 | 0.5024 | 0.5024 | 0.6 |  |  | 0 |  |  | 0
| 0 | 0 |  |  | 20 | х | 80 | 80 | 1 | 1.0048 | 1.0048 | 1.1 |  |  | 0 |  |  | 0
| 0 | 0 |  |  | 4 | х | 200 | 300 | 1 | 1.884 | 1.884 | 1.9 |  |  | 0 |  |  | 0
| 0 | 0 |  |  | L90x7 |  |  | 100 | 1 | 0.964 | 0.964 | 1 |  |  | 0 |  |  | 9.64
| 1 | 0 |  | 1 | L90x7 |  |  | 1910 | 2 | 18.4124 | 36.8248 | 38.3 |  |  | 0 |  |  | 9.64
|  |  |  | 1% на сварные швы и 3% на раскрой | [6 empty] | 1.473 |  |  |  | 0 |  |  | 0
| 1 | 0 |  | 1 | L90x7 |  |  | 2470 | 2 | 23.8108 | 47.6216 | 49.6 |  |  | 0 |  |  | 9.64
|  |  |  | 1% на сварные швы и 3% на раскрой | [6 empty] | 1.9049 |  |  |  | 0 |  |  | 0
| 0 | 0 |  |  | L140x9 |  |  | 1200 | 1 | 23.292 | 23.292 | 23.3 |  |  | 0 |  |  | 19.41
| 0 | 0 |  |  | L140x9 |  |  | 11880 | 1 | 230.5908 | 230.5908 | 230.6 |  |  | 0 |  |  | 19.41
| 0 | 0 |  |  | L75x6 |  |  | 120 | 1 | 0.8268 | 0.8268 | 0.9 |  |  | 0 |  |  | 6.89
| 0 | 0 |  |  | 10 | х | 150 | 280 | 1 | 3.297 | 3.297 | 3.3 |  |  | 0 |  |  | 0
| 0 | 0 |  |  | L75x6 |  |  | 950 | 1 | 6.5455 | 6.5455 | 6.6 |  |  | 0 |  |  | 6.89
| 0 | 0 |  |  | L75x6 |  |  | 950 | 1 | 6.5455 | 6.5455 | 6.6 |  |  | 0 |  |  | 6.89
| 0 | 0 |  |  | 10 | х | 150 | 660 | 1 | 7.7715 | 7.7715 | 7.8 |  |  | 0 |  |  | 0
| 0 | 0 |  |  | 10 | х | 150 | 510 | 1 | 6.0052 | 6.0052 | 6.1 |  |  | 0 |  |  | 0
| 0 | 0 |  |  | 10 | х | 270 | 510 | 1 | 10.8095 | 10.8095 | 10.9 |  |  | 0 |  |  | 0
| 0 | 0 |  |  | 10 | х | 150 | 170 | 1 | 2.0017 | 2.0017 | 2.1 |  |  | 0 |  |  | 0
| 101 | 4 | ОП-1 | 101 | Двутавр 25Б1 |  |  | 5545 | 2 | 142.5065 | 285.013 | 755.5 |  |  | 570.026 |  |  | 25.7
| 102 | 4 |  | 102 | 25 | х | 400 | 500 | 2 | 39.25 | 78.5 |  | С345 |  |  |  | 157 | 0
| 103 | 4 |  | 103 | 25 | х | 500 | 500 | 2 | 49.0625 | 98.125 |  | С345 |  |  |  | 196.25 | 0
| 104 | 32 |  | 104 | 10 | х | 100 | 100 | 16 | 0.785 | 12.56 |  |  |  | 25.12 |  |  | 0
| 105 | 16 |  | 105 | 10 | х | 126 | 250 | 8 | 2.4728 | 19.782 |  |  |  | 39.564 |  |  | 0
| 106 | 4 |  | 106 | 10 | х | 198 | 250 | 2 | 3.8857 | 7.7715 |  |  |  | 15.543 |  |  | 0
| 107 | 8 |  | 107 | 10 | х | 110 | 250 | 4 | 2.1587 | 8.635 |  |  |  | 17.27 |  |  | 0
| 108 | 2 |  | 108 | 10 | х | 198 | 250 | 1 | 3.8857 | 3.8857 |  |  |  | 7.7715 |  |  | 0
| 109 | 4 |  | 109 | 10 | х | 310 | 600 | 2 | 14.601 | 29.202 |  |  |  | 58.404 |  |  | 0
| 110 | 4 |  | 110 | 10 | х | 200 | 310 | 2 | 4.867 | 9.734 |  |  |  | 19.468 |  |  | 0
| 111 | 2 |  | 111 | 10 | х | 310 | 350 | 1 | 8.5172 | 8.5172 |  |  |  | 17.0345 |  |  | 0
| 112 | 2 |  | 112 | 10 | х | 250 | 310 | 1 | 6.0837 | 6.0837 |  |  |  | 12.1675 |  |  | 0
| 113 | 2 |  | 113 | 10 | х | 248 | 450 | 1 | 8.7606 | 8.7606 |  |  |  | 17.5212 |  |  | 0
| 114 | 2 |  | 114 | шв.16П |  |  | 2236 | 1 | 31.7512 | 31.7512 |  |  |  | 63.5024 |  |  | 14.2
| 115 | 6 |  | 115 | L90x6 |  |  | 2115 | 3 | 17.618 | 52.8539 |  |  |  | 105.7077 |  |  | 8.33
| 116 | 2 |  | 116 | L90x6 |  |  | 2610 | 1 | 21.7413 | 21.7413 |  |  |  | 43.4826 |  |  | 8.33
| 117 | 2 |  | 117 | L90x6 |  |  | 2640 | 1 | 21.9912 | 21.9912 |  |  |  | 43.9824 |  |  | 8.33
| 118 | 2 |  | 118 | L90x6 |  |  | 2585 | 1 | 21.533 | 21.533 |  |  |  | 43.0661 |  |  | 8.33
|  |  |  | 1% на сварные швы и 3% на раскрой | [6 empty] | 29.0576 |  |  |  | 58.1152 |  |  | 0
| 101 | 4 | ОП-2 | 101 | Двутавр 25Б1 |  |  | 5545 | 2 | 142.5065 | 285.013 | 773.3 |  |  | 570.026 |  |  | 25.7
| 102 | 4 |  | 102 | 25 | х | 400 | 500 | 2 | 39.25 | 78.5 |  | С345 |  |  |  | 157 | 0
| 103 | 4 |  | 103 | 25 | х | 500 | 500 | 2 | 49.0625 | 98.125 |  | С345 |  |  |  | 196.25 | 0
| 104 | 32 |  | 104 | 10 | х | 100 | 100 | 16 | 0.785 | 12.56 |  |  |  | 25.12 |  |  | 0
| 105 | 8 |  | 105 | 10 | х | 126 | 250 | 4 | 2.4728 | 9.891 |  |  |  | 19.782 |  |  | 0
| 106 | 4 |  | 106 | 10 | х | 198 | 250 | 2 | 3.8857 | 7.7715 |  |  |  | 15.543 |  |  | 0
| 107 | 8 |  | 107 | 10 | х | 110 | 250 | 4 | 2.1587 | 8.635 |  |  |  | 17.27 |  |  | 0
| 108 | 2 |  | 108 | 10 | х | 198 | 250 | 1 | 3.8857 | 3.8857 |  |  |  | 7.7715 |  |  | 0
| 109 | 4 |  | 109 | 10 | х | 310 | 600 | 2 | 14.601 | 29.202 |  |  |  | 58.404 |  |  | 0
| 110 | 4 |  | 110 | 10 | х | 200 | 310 | 2 | 4.867 | 9.734 |  |  |  | 19.468 |  |  | 0
| 111 | 2 |  | 111 | 10 | х | 310 | 350 | 1 | 8.5172 | 8.5172 |  |  |  | 17.0345 |  |  | 0
| 112 | 2 |  | 112 | 10 | х | 250 | 310 | 1 | 6.0837 | 6.0837 |  |  |  | 12.1675 |  |  | 0
| 113 | 2 |  | 113 | 10 | х | 248 | 450 | 1 | 8.7606 | 8.7606 |  |  |  | 17.5212 |  |  | 0
| 119 | 4 |  | 119 | 10 | х | 180 | 320 | 2 | 4.5216 | 9.0432 |  |  |  | 18.0864 |  |  | 0
| 120 | 4 |  | 120 | 10 | х | 106 | 260 | 2 | 2.1635 | 4.3269 |  |  |  | 8.6538 |  |  | 0
| 121 | 4 |  | 121 | 10 | х | 184 | 470 | 2 | 6.7887 | 13.5774 |  |  |  | 27.1547 |  |  | 0
| 114 | 2 |  | 114 | шв.16П |  |  | 2236 | 1 | 31.7512 | 31.7512 |  |  |  | 63.5024 |  |  | 14.2
| 115 | 6 |  | 115 | L90x6 |  |  | 2115 | 3 | 17.618 | 52.8539 |  |  |  | 105.7077 |  |  | 8.33
| 116 | 2 |  | 116 | L90x6 |  |  | 2610 | 1 | 21.7413 | 21.7413 |  |  |  | 43.4826 |  |  | 8.33
| 117 | 2 |  | 117 | L90x6 |  |  | 2640 | 1 | 21.9912 | 21.9912 |  |  |  | 43.9824 |  |  | 8.33
| 118 | 2 |  | 118 | L90x6 |  |  | 2585 | 1 | 21.533 | 21.533 |  |  |  | 43.0661 |  |  | 8.33
|  |  |  | 1% на сварные швы и 3% на раскрой | [6 empty] | 29.7399 |  |  |  | 59.4798 |  |  | 0
0
0
0
| 301 | 4 | Ф-1 | 301 | 20 | х | 180 | 403 | 4 | 11.3888 | 45.5551 | 1794.6 | С345 |  |  |  | 45.5551 | 0
| 302 | 4 |  | 302 | 12 | х | 180 | 403 | 4 | 6.8333 | 27.3331 |  |  |  | 27.3331 |  |  | 0
| 303 | 4 |  | 303 | 12 | х | 250 | 403 | 4 | 9.4906 | 37.9626 |  |  |  | 37.9626 |  |  | 0
| 304 | 4 |  | 304 | 10 | х | 125 | 450 | 4 | 4.4156 | 17.6625 |  |  |  | 17.6625 |  |  | 0
| 305 | 10 |  | 305 | 10 | х | 125 | 400 | 10 | 3.925 | 39.25 |  |  |  | 39.25 |  |  | 0
| 306 | 6 |  | 306 | 10 | х | 125 | 600 | 6 | 5.8875 | 35.325 |  |  |  | 35.325 |  |  | 0
| 307 | 2 |  | 307 | 10 | х | 170 | 280 | 2 | 3.7366 | 7.4732 |  |  |  | 7.4732 |  |  | 0
| 308 | 2 |  | 308 | L125x10 |  |  | 11174 | 2 | 213.4234 | 426.8468 |  |  |  | 426.8468 |  |  | 19.1
| 309 | 2 |  | 309 | L125x10 |  |  | 6200 | 2 | 118.42 | 236.84 |  |  |  | 236.84 |  |  | 19.1
| 310 | 4 |  | 310 | L125x10 |  |  | 2900 | 4 | 55.39 | 221.56 |  |  |  | 221.56 |  |  | 19.1
| 311 | 4 |  | 311 | L100x8 |  |  | 3000 | 4 | 36.75 | 147 |  |  |  | 147 |  |  | 12.25
| 312 | 2 |  | 312 | L90x6 |  |  | 3315 | 2 | 27.6139 | 55.2279 |  |  |  | 55.2279 |  |  | 8.33
| 313 | 2 |  | 313 | L90x6 |  |  | 3390 | 2 | 28.2387 | 56.4774 |  |  |  | 56.4774 |  |  | 8.33
| 314 | 2 |  | 314 | L90x6 |  |  | 3300 | 2 | 27.489 | 54.978 |  |  |  | 54.978 |  |  | 8.33
| 315 | 4 |  | 315 | L63x6 |  |  | 1740 | 4 | 9.9528 | 39.8112 |  |  |  | 39.8112 |  |  | 5.72
| 316 | 4 |  | 316 | L63x6 |  |  | 2340 | 4 | 13.3848 | 53.5392 |  |  |  | 53.5392 |  |  | 5.72
| 317 | 2 |  | 317 | шв.16П |  |  | 2160 | 2 | 30.672 | 61.344 |  |  |  | 61.344 |  |  | 14.2
| 318 | 4 |  | 318 | шв.16П |  |  | 1720 | 4 | 24.424 | 97.696 |  |  |  | 97.696 |  |  | 14.2
| 319 | 2 |  | 319 | шв.16П |  |  | 2240 | 2 | 31.808 | 63.616 |  |  |  | 63.616 |  |  | 14.2
|  |  |  | 1% на сварные швы и 3% на раскрой | [6 empty] | 69.0199 |  |  |  | 69.0199 |  |  | 0
1 | 301 | 4 | Ф-2.1 | 301 | 20 | х | 180 | 403 | 2 | 11.3888 | 22.7776 | 1328.9 | С345 |  |  |  | 45.5551 | 0
| 302 | 4 |  | 302 | 12 | х | 180 | 403 | 2 | 6.8333 | 13.6665 |  |  |  | 27.3331 |  |  | 0
| 303 | 4 |  | 303 | 12 | х | 250 | 403 | 2 | 9.4906 | 18.9813 |  |  |  | 37.9626 |  |  | 0
| 304 | 8 |  | 304 | 10 | х | 125 | 450 | 4 | 4.4156 | 17.6625 |  |  |  | 35.325 |  |  | 0
| 305 | 10 |  | 305 | 10 | х | 125 | 400 | 5 | 3.925 | 19.625 |  |  |  | 39.25 |  |  | 0
| 306 | 6 |  | 306 | 10 | х | 125 | 600 | 3 | 5.8875 | 17.6625 |  |  |  | 35.325 |  |  | 0
| 307 | 2 |  | 307 | 10 | х | 170 | 280 | 1 | 3.7366 | 3.7366 |  |  |  | 7.4732 |  |  | 0
| 320 | 12 |  | 320 | 10 | х | 125 | 340 | 6 | 3.3362 | 20.0175 |  |  |  | 40.035 |  |  | 0
| 321 | 8 |  | 321 | 20 | х | 180 | 180 | 4 | 5.0868 | 20.3472 |  | С345 |  |  |  | 40.6944 | 0
| 322 | 16 |  | 322 | 8 | х | 80 | 200 | 8 | 1.0048 | 8.0384 |  |  |  | 16.0768 |  |  | 0
| 323 | 4 |  | 323 | L125x10 |  |  | 5700 | 2 | 108.87 | 217.74 |  |  |  | 435.48 |  |  | 19.1
| 324 | 4 |  | 324 | L125x10 |  |  | 8067 | 2 | 154.0797 | 308.1594 |  |  |  | 616.3188 |  |  | 19.1
| 310 | 8 |  | 310 | L125x10 |  |  | 2900 | 4 | 55.39 | 221.56 |  |  |  | 443.12 |  |  | 19.1
| 325 | 4 |  | 325 | L100x8 |  |  | 2950 | 2 | 36.1375 | 72.275 |  |  |  | 144.55 |  |  | 12.25
| 314 | 10 |  | 314 | L90x6 |  |  | 3300 | 5 | 27.489 | 137.445 |  |  |  | 274.89 |  |  | 8.33
| 315 | 4 |  | 315 | L63x6 |  |  | 1740 | 2 | 9.9528 | 19.9056 |  |  |  | 39.8112 |  |  | 5.72
| 316 | 4 |  | 316 | L63x6 |  |  | 2340 | 2 | 13.3848 | 26.7696 |  |  |  | 53.5392 |  |  | 5.72
| 317 | 2 |  | 317 | шв.16П |  |  | 2160 | 1 | 30.672 | 30.672 |  |  |  | 61.344 |  |  | 14.2
| 318 | 4 |  | 318 | шв.16П |  |  | 1720 | 2 | 24.424 | 48.848 |  |  |  | 97.696 |  |  | 14.2
| 319 | 2 |  | 319 | шв.16П |  |  | 2240 | 1 | 31.808 | 31.808 |  |  |  | 63.616 |  |  | 14.2
|  |  |  | 1% на сварные швы и 3% на раскрой | [6 empty] | 51.1079 |  |  |  | 102.2158 |  |  | 0
| 304 | 8 | Ф-2.2 | 304 | 10 | х | 125 | 450 | 8 | 4.4156 | 35.325 | 1866.9 |  |  | 35.325 |  |  | 0
| 305 | 4 |  | 305 | 10 | х | 125 | 400 | 4 | 3.925 | 15.7 |  |  |  | 15.7 |  |  | 0
| 306 | 8 |  | 306 | 10 | х | 125 | 600 | 8 | 5.8875 | 47.1 |  |  |  | 47.1 |  |  | 0
| 320 | 4 |  | 320 | 10 | х | 125 | 340 | 4 | 3.3362 | 13.345 |  |  |  | 13.345 |  |  | 0
| 321 | 8 |  | 321 | 20 | х | 180 | 180 | 8 | 5.0868 | 40.6944 |  | С345 |  |  |  | 40.6944 | 0
| 322 | 16 |  | 322 | 8 | х | 80 | 200 | 16 | 1.0048 | 16.0768 |  |  |  | 16.0768 |  |  | 0
| 326 | 4 |  | 326 | L125x10 |  |  | 10760 | 4 | 205.516 | 822.064 |  |  |  | 822.064 |  |  | 19.1
| 325 | 8 |  | 325 | L100x8 |  |  | 2950 | 8 | 36.1375 | 289.1 |  |  |  | 289.1 |  |  | 12.25
| 314 | 4 |  | 314 | L90x6 |  |  | 3300 | 4 | 27.489 | 109.956 |  |  |  | 109.956 |  |  | 8.33
| 327 | 4 |  | 327 | L90x6 |  |  | 3200 | 4 | 26.656 | 106.624 |  |  |  | 106.624 |  |  | 8.33
| 315 | 6 |  | 315 | L63x6 |  |  | 1740 | 6 | 9.9528 | 59.7168 |  |  |  | 59.7168 |  |  | 5.72
| 316 | 6 |  | 316 | L63x6 |  |  | 2340 | 6 | 13.3848 | 80.3088 |  |  |  | 80.3088 |  |  | 5.72
| 317 | 2 |  | 317 | шв.16П |  |  | 2160 | 2 | 30.672 | 61.344 |  |  |  | 61.344 |  |  | 14.2
| 318 | 4 |  | 318 | шв.16П |  |  | 1720 | 4 | 24.424 | 97.696 |  |  |  | 97.696 |  |  | 14.2
|  |  |  | 1% на сварные швы и 3% на раскрой | [6 empty] | 71.802 |  |  |  | 71.802 |  |  | 0
| 301 | 2 | Ф-3.1 | 301 | 20 | х | 180 | 403 | 2 | 11.3888 | 22.7776 | 1225.6 | С345 |  |  |  | 22.7776 | 0
| 302 | 2 |  | 302 | 12 | х | 180 | 403 | 2 | 6.8333 | 13.6665 |  |  |  | 13.6665 |  |  | 0
| 303 | 2 |  | 303 | 12 | х | 250 | 403 | 2 | 9.4906 | 18.9813 |  |  |  | 18.9813 |  |  | 0
| 304 | 4 |  | 304 | 10 | х | 125 | 450 | 4 | 4.4156 | 17.6625 |  |  |  | 17.6625 |  |  | 0
| 305 | 5 |  | 305 | 10 | х | 125 | 400 | 5 | 3.925 | 19.625 |  |  |  | 19.625 |  |  | 0
| 306 | 3 |  | 306 | 10 | х | 125 | 600 | 3 | 5.8875 | 17.6625 |  |  |  | 17.6625 |  |  | 0
| 307 | 1 |  | 307 | 10 | х | 170 | 280 | 1 | 3.7366 | 3.7366 |  |  |  | 3.7366 |  |  | 0
| 320 | 6 |  | 320 | 10 | х | 125 | 340 | 6 | 3.3362 | 20.0175 |  |  |  | 20.0175 |  |  | 0
| 321 | 4 |  | 321 | 20 | х | 180 | 180 | 4 | 5.0868 | 20.3472 |  | С345 |  |  |  | 20.3472 | 0
| 322 | 8 |  | 322 | 8 | х | 80 | 200 | 8 | 1.0048 | 8.0384 |  |  |  | 8.0384 |  |  | 0
| 328 | 2 |  | 328 | L125x10 |  |  | 7467 | 2 | 142.6197 | 285.2394 |  |  |  | 285.2394 |  |  | 19.1
| 332 | 2 |  | 332 | L125x10 |  |  | 5300 | 2 | 101.23 | 202.46 |  |  |  | 202.46 |  |  | 19.1
| 331 | 2 |  | 331 | L125x10 |  |  | 2750 | 2 | 52.525 | 105.05 |  |  |  | 105.05 |  |  | 19.1
| 330 | 4 |  | 330 | L100x8 |  |  | 2760 | 4 | 33.81 | 135.24 |  |  |  | 135.24 |  |  | 12.25
| 327 | 1 |  | 327 | L90x6 |  |  | 3200 | 1 | 26.656 | 26.656 |  |  |  | 26.656 |  |  | 8.33
| 329 | 4 |  | 329 | L90x6 |  |  | 3100 | 4 | 25.823 | 103.292 |  |  |  | 103.292 |  |  | 8.33
| 315 | 2 |  | 315 | L63x6 |  |  | 1740 | 2 | 9.9528 | 19.9056 |  |  |  | 19.9056 |  |  | 5.72
| 316 | 2 |  | 316 | L63x6 |  |  | 2340 | 2 | 13.3848 | 26.7696 |  |  |  | 26.7696 |  |  | 5.72
| 317 | 1 |  | 317 | шв.16П |  |  | 2160 | 1 | 30.672 | 30.672 |  |  |  | 30.672 |  |  | 14.2
| 318 | 2 |  | 318 | шв.16П |  |  | 1720 | 2 | 24.424 | 48.848 |  |  |  | 48.848 |  |  | 14.2
| 319 | 1 |  | 319 | шв.16П |  |  | 2240 | 1 | 31.808 | 31.808 |  |  |  | 31.808 |  |  | 14.2
|  |  |  | 1% на сварные швы и 3% на раскрой | [6 empty] | 47.1382 |  |  |  | 47.1382 |  |  | 0
| 301 | 2 | Ф-3.2 | 301 | 20 | х | 180 | 403 | 2 | 11.3888 | 22.7776 | 1265.8 | С345 |  |  |  | 22.7776 | 0
| 334 | 2 |  | 334 | 10 | х | 105 | 390 | 2 | 3.2146 | 6.4291 |  |  |  | 6.4291 |  |  | 0
| 303 | 2 |  | 303 | 12 | х | 250 | 403 | 2 | 9.4906 | 18.9813 |  |  |  | 18.9813 |  |  | 0
| 304 | 4 |  | 304 | 10 | х | 125 | 450 | 4 | 4.4156 | 17.6625 |  |  |  | 17.6625 |  |  | 0
| 305 | 5 |  | 305 | 10 | х | 125 | 400 | 5 | 3.925 | 19.625 |  |  |  | 19.625 |  |  | 0
| 306 | 3 |  | 306 | 10 | х | 125 | 600 | 3 | 5.8875 | 17.6625 |  |  |  | 17.6625 |  |  | 0
| 307 | 1 |  | 307 | 10 | х | 170 | 280 | 1 | 3.7366 | 3.7366 |  |  |  | 3.7366 |  |  | 0
| 320 | 6 |  | 320 | 10 | х | 125 | 340 | 6 | 3.3362 | 20.0175 |  |  |  | 20.0175 |  |  | 0
| 321 | 4 |  | 321 | 20 | х | 180 | 180 | 4 | 5.0868 | 20.3472 |  | С345 |  |  |  | 20.3472 | 0
| 322 | 8 |  | 322 | 8 | х | 80 | 200 | 8 | 1.0048 | 8.0384 |  |  |  | 8.0384 |  |  | 0
| 328 | 2 |  | 328 | L125x10 |  |  | 7467 | 2 | 142.6197 | 285.2394 |  |  |  | 285.2394 |  |  | 19.1
| 332 | 2 |  | 332 | L125x10 |  |  | 5300 | 2 | 101.23 | 202.46 |  |  |  | 202.46 |  |  | 19.1
| 331 | 2 |  | 331 | L125x10 |  |  | 2750 | 2 | 52.525 | 105.05 |  |  |  | 105.05 |  |  | 19.1
| 330 | 4 |  | 330 | L100x8 |  |  | 2760 | 4 | 33.81 | 135.24 |  |  |  | 135.24 |  |  | 12.25
| 329 | 5 |  | 329 | L90x6 |  |  | 3100 | 5 | 25.823 | 129.115 |  |  |  | 129.115 |  |  | 8.33
| 315 | 4 |  | 315 | L63x6 |  |  | 1740 | 4 | 9.9528 | 39.8112 |  |  |  | 39.8112 |  |  | 5.72
| 316 | 4 |  | 316 | L63x6 |  |  | 2340 | 4 | 13.3848 | 53.5392 |  |  |  | 53.5392 |  |  | 5.72
| 317 | 1 |  | 317 | шв.16П |  |  | 2160 | 1 | 30.672 | 30.672 |  |  |  | 30.672 |  |  | 14.2
| 318 | 2 |  | 318 | шв.16П |  |  | 1720 | 2 | 24.424 | 48.848 |  |  |  | 48.848 |  |  | 14.2
| 319 | 1 |  | 319 | шв.16П |  |  | 2240 | 1 | 31.808 | 31.808 |  |  |  | 31.808 |  |  | 14.2
|  |  |  | 1% на сварные швы и 3% на раскрой | [6 empty] | 48.6824 |  |  |  | 48.6824 |  |  | 0
[15 empty] | 0 |  |  | 0
[15 empty] | 0 |  |  | 0
[15 empty] | 0 |  |  | 0
| 0 | 8 | ТР1 |  | шв.16П |  |  | 3160 | 1 | 44.872 | 44.872 | 44.9 |  |  | 358.976 |  |  | 14.2
| 335 | 8 | ТР2 | 335 | шв.16П |  |  | 3264 | 2 | 46.3488 | 92.6976 | 115.1 |  |  | 370.7904 |  |  | 14.2
| 336 | 8 |  | 336 | 8 | х | 120 | 160 | 2 | 1.2058 | 2.4115 |  |  |  | 9.6461 |  |  | 0
| 337 | 8 |  | 337 | 12 | х | 250 | 330 | 2 | 7.7715 | 15.543 |  |  |  | 62.172 |  |  | 0
|  |  |  | 1% на сварные швы и 3% на раскрой | [6 empty] | 4.4261 |  |  |  | 17.7043 |  |  | 0
| 301 | 3 | м1 | 301 | 20 | х | 180 | 403 | 1 | 11.3888 | 11.3888 | 22.7 |  |  | 34.1663 |  |  | 0
| 302 | 3 |  | 302 | 12 | х | 180 | 403 | 1 | 6.8333 | 6.8333 |  |  |  | 20.4998 |  |  | 0
| 333 | 3 |  | 333 | 10 | х | 180 | 250 | 1 | 3.5325 | 3.5325 |  |  |  | 10.5975 |  |  | 0
|  |  |  | 1% на сварные швы и 3% на раскрой | [6 empty] | 0.87018 |  |  |  | 2.6105 |  |  | 0
| 301 | 3 | м2 | 301 | 20 | х | 180 | 403 | 1 | 11.3888 | 11.3888 | 22.7 |  |  | 34.1663 |  |  | 0
| 302 | 3 |  | 302 | 12 | х | 180 | 403 | 1 | 6.8333 | 6.8333 |  |  |  | 20.4998 |  |  | 0
| 333 | 3 |  | 333 | 10 | х | 180 | 250 | 1 | 3.5325 | 3.5325 |  |  |  | 10.5975 |  |  | 0
|  |  |  | 1% на сварные швы и 3% на раскрой | [6 empty] | 0.87018 |  |  |  | 2.6105 |  |  | 0
0
0
| 203 | 4 | ВС1.1 | 203 | □100х4 |  |  | 2404 | 1 | 28.1989 | 28.1989 | 35.6 |  |  | 112.7957 |  |  | 11.73 | 3255
| 201 | 8 |  | 201 | 10 | х | 120 | 210 | 2 | 1.9782 | 3.9564 |  |  |  | 15.8256 |  |  | 0
| 202 | 16 |  | 202 | 10 | х | 55 | 120 | 4 | 0.5181 | 2.0724 |  |  |  | 8.2896 |  |  | 0
|  |  |  | 1% на сварные швы и 3% на раскрой | [6 empty] | 1.3691 |  |  |  | 5.4764 |  |  | 0
| 204 | 4 | ВС1.2 | 204 | □100х4 |  |  | 3662 | 1 | 42.9553 | 42.9553 | 51 |  |  | 171.821 |  |  | 11.73 | 3255
| 201 | 8 |  | 201 | 10 | х | 120 | 210 | 2 | 1.9782 | 3.9564 |  |  |  | 15.8256 |  |  | 0
| 202 | 16 |  | 202 | 10 | х | 55 | 120 | 4 | 0.5181 | 2.0724 |  |  |  | 8.2896 |  |  | 0
|  |  |  | 1% на сварные швы и 3% на раскрой | [6 empty] | 1.9594 |  |  |  | 7.8374 |  |  | 0
| 205 | 2 | ВС1.3 | 205 | □100х4 |  |  | 4480 | 1 | 52.5504 | 52.5504 | 76.2 |  |  | 105.1008 |  |  | 11.73 | 3255
| 201 | 4 |  | 201 | 10 | х | 120 | 210 | 2 | 1.9782 | 3.9564 |  |  |  | 7.9128 |  |  | 0
| 202 | 8 |  | 202 | 10 | х | 55 | 120 | 4 | 0.5181 | 2.0724 |  |  |  | 4.1448 |  |  | 0
| 206 | 2 |  | 206 | 10 | х | 190 | 580 | 1 | 8.6507 | 8.6507 |  |  |  | 17.3014 |  |  | 0
| 207 | 2 |  | 207 | 10 | х | 190 | 400 | 1 | 5.966 | 5.966 |  |  |  | 11.932 |  |  | 0
|  |  |  | 1% на сварные швы и 3% на раскрой | [6 empty] | 2.9278 |  |  |  | 5.8557 |  |  | 0
0
0
0
0
0
| 801 | 0 |  | 801 | L75x6 |  |  | 8714 | 1 | 60.0395 | 60.0395 | 326.9 |  |  | 0 |  |  | 6.89
| 802 | 0 |  | 802 | L75x6 |  |  | 8714 | 1 | 60.0395 | 60.0395 |  |  |  | 0 |  |  | 6.89
| 803 | 0 |  | 803 | L75x6 |  |  | 305 | 1 | 2.1014 | 2.1014 |  |  |  | 0 |  |  | 6.89
| 804 | 0 |  | 804 | L75x6 |  |  | 305 | 1 | 2.1014 | 2.1014 |  |  |  | 0 |  |  | 6.89
| 805 | 0 |  | 805 | L75x6 |  |  | 995 | 2 | 6.8556 | 13.7111 |  |  |  | 0 |  |  | 6.89
| 806 | 0 |  | 806 | L75x6 |  |  | 1615 | 2 | 11.1273 | 22.2547 |  |  |  | 0 |  |  | 6.89
| 807 | 0 |  | 807 | ∅18 A240 |  |  | 760 | 43 | 1.5185 | 65.2946 |  |  |  | 0 |  |  | 1.998
| 808 | 0 |  | 808 | ∅18 A240 |  |  | 970 | 2 | 1.9381 | 3.8761 |  |  |  | 0 |  |  | 1.998
| 809 | 0 |  | 809 | ∅18 A240 |  |  | 257 | 2 | 0.51349 | 1.027 |  |  |  | 0 |  |  | 1.998
| 810 | 0 |  | 810 | ∅18 A240 |  |  | 400 | 2 | 0.7992 | 1.5984 |  |  |  | 0 |  |  | 1.998
| 811 | 0 |  | 811 | ∅18 A240 |  |  | 2810 | 2 | 5.6144 | 11.2288 |  |  |  | 0 |  |  | 1.998
| 812 | 0 |  | 812 | 4 | х | 40 | 2165 | 16 | 2.7192 | 43.5078 |  |  |  |  | 0 |  | 0
| 813 | 0 |  | 813 | 4 | х | 40 | 780 | 2 | 0.97968 | 1.9594 |  |  |  |  | 0 |  | 0
| 814 | 0 |  | 814 | 4 | х | 40 | 7540 | 3 | 9.4702 | 28.4107 |  |  |  |  | 0 |  | 0
|  |  |  | 1% на сварные швы и 3% на раскрой | [6 empty] | 9.7309 |  |  |  | 0 |  |  | 0
| 0 | 0 |  |  | L75x6 |  |  | 454 | 1 | 3.1281 | 3.1281 | 3.2 |  |  | 0 |  |  | 6.89
| 0 | 0 |  |  | L75x6 |  |  | 810 | 1 | 5.5809 | 5.5809 | 5.6 |  |  | 0 |  |  | 6.89
| 0 | 0 |  |  | 8 | х | 120 | 245 | 1 | 1.8463 | 1.8463 | 1.9 |  |  | 0 |  |  | 0
| 0 | 0 |  |  | L100x63x8 |  |  | 100 | 1 | 0.987 | 0.987 | 1 |  |  | 0 |  |  | 9.87
0
0
0
0
| 1 | 0 | дв.35Ш2 | 1 | 8 | х | 160 | 270 | 2 | 2.713 | 5.4259 | 41.2 |  |  | 0 |  |  | 0
| 2 | 0 |  | 2 | 14 | х | 280 | 580 | 2 | 17.8478 | 35.6955 |  |  |  | 0 |  |  | 0
| 1 | 0 | дв.25Ш1 | 1 | 6 | х | 120 | 180 | 2 | 1.0174 | 2.0347 | 16.3 |  |  | 0 |  |  | 0
| 2 | 0 |  | 2 | 10 | х | 210 | 430 | 2 | 7.0885 | 14.1771 |  |  |  | 0 |  |  | 0
| 1 | 0 | дв.35Б2 | 1 | 5 | х | 120 | 290 | 2 | 1.3659 | 2.7318 | 14.4 |  |  | 0 |  |  | 0
| 2 | 0 |  | 2 | 10 | х | 190 | 390 | 2 | 5.8168 | 11.6337 |  |  |  | 0 |  |  | 0
| 1 | 0 | дв.25Б1 | 1 | 5 | х | 110 | 200 | 2 | 0.8635 | 1.727 | 9.3 |  |  | 0 |  |  | 0
| 2 | 0 |  | 2 | 10 | х | 140 | 340 | 2 | 3.7366 | 7.4732 |  |  |  | 0 |  |  | 0
| 1 | 0 | дв.30К1 | 1 | 8 | х | 150 | 230 | 2 | 2.1666 | 4.3332 | 57.8 |  |  | 0 |  |  | 0
| 2 | 0 |  | 2 | 14 | х | 320 | 760 | 2 | 26.7277 | 53.4554 |  |  |  | 0 |  |  | 0
| 1 | 0 | дв.25К1 | 1 | 8 | х | 140 | 180 | 2 | 1.5826 | 3.1651 | 38 |  |  | 0 |  |  | 0
| 2 | 0 |  | 2 | 12 | х | 280 | 660 | 2 | 17.4082 | 34.8163 |  |  |  | 0 |  |  | 0
| 1 | 0 | шв.200х80х5 | 1 | 8 | х | 140 | 180 | 2 | 1.5826 | 3.1651 | 38 |  |  | 0 |  |  | 0
| 2 | 0 |  | 2 | 12 | х | 280 | 660 | 2 | 17.4082 | 34.8163 |  |  |  | 0 |  |  | 0
| 1 | 0 | 200х160х8 | 1 | 12 | х | 150 | 250 | 2 | 3.5325 | 7.065 | 12.3 |  |  | 0 |  |  | 0
| 2 | 0 |  | 2 | 12 | х | 110 | 250 | 2 | 2.5905 | 5.181 |  |  |  | 0 |  |  | 0
| 1 | 0 | 180х140х5 | 1 | 8 | х | 150 | 200 | 2 | 1.884 | 3.768 | 6.6 | С345 |  |  |  | 0 | 0
| 2 | 0 |  | 2 | 8 | х | 110 | 200 | 2 | 1.3816 | 2.7632 |  | С345 |  |  |  | 0 | 0
| 1 | 0 | 140х5 | 1 | 8 | х | 110 | 200 | 2 | 1.3816 | 2.7632 | 5.6 | С345 |  |  |  | 0 | 0
| 1 | 0 |  | 1 | 8 | х | 110 | 200 | 2 | 1.3816 | 2.7632 |  | С345 |  |  |  | 0 | 0
| 1 | 0 | 140х5 | 1 | 8 | х | 110 | 200 | 2 | 1.3816 | 2.7632 | 5.6 | С345 |  | 0 |  |  | 0
| 1 | 0 |  | 1 | 8 | х | 110 | 200 | 2 | 1.3816 | 2.7632 |  | С345 |  | 0 |  |  | 0
| 1 | 0 | 140х4 | 1 | 5 | х | 115 | 150 | 2 | 0.67706 | 1.3541 | 2.8 |  |  | 0 |  |  | 0
| 1 | 0 |  | 1 | 5 | х | 115 | 150 | 2 | 0.67706 | 1.3541 |  |  |  | 0 |  |  | 0
0
0
0

## Детали
Ведомость деталей
Марка | Кол. шт | Профиль |  |  | Длина, мм | Масса,кг |  | Марка стали | Масса кг/м.п.
[6 empty] | шт. | общ.
101 | 8 | Двутавр 25Б1 |  |  | 5545 | 142.5065 | 1140.052 |  | 25.7
102 | 8 | 25 | х | 400 | 500 | 39.25 | 314 | C345 | 0
103 | 8 | 25 | х | 500 | 500 | 49.0625 | 392.5 | C345 | 0
104 | 64 | 10 | х | 100 | 100 | 0.785 | 50.24 |  | 0
105 | 24 | 10 | х | 126 | 250 | 2.4728 | 59.346 |  | 0
106 | 8 | 10 | х | 198 | 250 | 3.8857 | 31.086 |  | 0
107 | 16 | 10 | х | 110 | 250 | 2.1587 | 34.54 |  | 0
108 | 4 | 10 | х | 198 | 250 | 3.8857 | 15.543 |  | 0
109 | 8 | 10 | х | 310 | 600 | 14.601 | 116.808 |  | 0
110 | 8 | 10 | х | 200 | 310 | 4.867 | 38.936 |  | 0
111 | 4 | 10 | х | 310 | 350 | 8.5172 | 34.069 |  | 0
112 | 4 | 10 | х | 250 | 310 | 6.0837 | 24.335 |  | 0
113 | 4 | 10 | х | 248 | 450 | 8.7606 | 35.0424 |  | 0
114 | 4 | шв.16П |  |  | 2236 | 31.7512 | 127.0048 |  | 14.2
115 | 12 | L90x6 |  |  | 2115 | 17.618 | 211.4154 |  | 8.33
116 | 4 | L90x6 |  |  | 2610 | 21.7413 | 86.9652 |  | 8.33
117 | 4 | L90x6 |  |  | 2640 | 21.9912 | 87.9648 |  | 8.33
118 | 4 | L90x6 |  |  | 2585 | 21.533 | 86.1322 |  | 8.33
119 | 4 | 10 | х | 180 | 320 | 4.5216 | 18.0864 |  | 0
120 | 4 | 10 | х | 106 | 260 | 2.1635 | 8.6538 |  | 0
121 | 4 | 10 | х | 184 | 470 | 6.7887 | 27.1547 |  | 0
201 | 20 | 10 | х | 120 | 210 | 1.9782 | 39.564 |  | 0
202 | 40 | 10 | х | 55 | 120 | 0.5181 | 20.724 |  | 0
203 | 4 | □100х4 |  |  | 2404 | 28.1989 | 112.7957 |  | 11.73
204 | 4 | □100х4 |  |  | 3662 | 42.9553 | 171.821 |  | 11.73
205 | 2 | □100х4 |  |  | 4480 | 52.5504 | 105.1008 |  | 11.73
206 | 2 | 10 | х | 190 | 580 | 8.6507 | 17.3014 |  | 0
207 | 2 | 10 | х | 190 | 400 | 5.966 | 11.932 |  | 0
301 | 18 | 20 | х | 180 | 403 | 11.3888 | 204.998 | C345 | 0
302 | 16 | 12 | х | 180 | 403 | 6.8333 | 109.3323 |  | 0
303 | 12 | 12 | х | 250 | 403 | 9.4906 | 113.8878 |  | 0
304 | 28 | 10 | х | 125 | 450 | 4.4156 | 123.6375 |  | 0
305 | 34 | 10 | х | 125 | 400 | 3.925 | 133.45 |  | 0
306 | 26 | 10 | х | 125 | 600 | 5.8875 | 153.075 |  | 0
307 | 6 | 10 | х | 170 | 280 | 3.7366 | 22.4196 |  | 0
308 | 2 | L125x10 |  |  | 11174 | 213.4234 | 426.8468 |  | 19.1
309 | 2 | L125x10 |  |  | 6200 | 118.42 | 236.84 |  | 19.1
310 | 12 | L125x10 |  |  | 2900 | 55.39 | 664.68 |  | 19.1
311 | 4 | L100x8 |  |  | 3000 | 36.75 | 147 |  | 12.25
312 | 2 | L90x6 |  |  | 3315 | 27.6139 | 55.2279 |  | 8.33
313 | 2 | L90x6 |  |  | 3390 | 28.2387 | 56.4774 |  | 8.33
314 | 16 | L90x6 |  |  | 3300 | 27.489 | 439.824 |  | 8.33
315 | 20 | L63x6 |  |  | 1740 | 9.9528 | 199.056 |  | 5.72
316 | 20 | L63x6 |  |  | 2340 | 13.3848 | 267.696 |  | 5.72
317 | 8 | шв.16П |  |  | 2160 | 30.672 | 245.376 |  | 14.2
318 | 16 | шв.16П |  |  | 1720 | 24.424 | 390.784 |  | 14.2
319 | 6 | шв.16П |  |  | 2240 | 31.808 | 190.848 |  | 14.2
320 | 28 | 10 | х | 125 | 340 | 3.3362 | 93.415 |  | 0
321 | 24 | 20 | х | 180 | 180 | 5.0868 | 122.0832 | C345 | 0
322 | 48 | 8 | х | 80 | 200 | 1.0048 | 48.2304 |  | 0
323 | 4 | L125x10 |  |  | 5700 | 108.87 | 435.48 |  | 19.1
324 | 4 | L125x10 |  |  | 8067 | 154.0797 | 616.3188 |  | 19.1
325 | 12 | L100x8 |  |  | 2950 | 36.1375 | 433.65 |  | 12.25
326 | 4 | L125x10 |  |  | 10760 | 205.516 | 822.064 |  | 19.1
327 | 5 | L90x6 |  |  | 3200 | 26.656 | 133.28 |  | 8.33
328 | 4 | L125x10 |  |  | 7467 | 142.6197 | 570.4788 |  | 19.1
329 | 9 | L90x6 |  |  | 3100 | 25.823 | 232.407 |  | 8.33
330 | 8 | L100x8 |  |  | 2760 | 33.81 | 270.48 |  | 12.25
331 | 4 | L125x10 |  |  | 2750 | 52.525 | 210.1 |  | 19.1
332 | 4 | L125x10 |  |  | 5300 | 101.23 | 404.92 |  | 19.1
333 | 6 | 10 | х | 180 | 250 | 3.5325 | 21.195 |  | 0
334 | 2 | 10 | х | 105 | 390 | 3.2146 | 6.4291 |  | 0
335 | 8 | шв.16П |  |  | 3264 | 46.3488 | 370.7904 |  | 14.2
336 | 8 | 8 | х | 120 | 160 | 1.2058 | 9.6461 |  | 0
337 | 8 | 12 | х | 250 | 330 | 7.7715 | 62.172 |  | 0
801 | 0 | L75x6 |  |  | 8714 | 60.0395 | 0 |  | 6.89
802 | 0 | L75x6 |  |  | 8714 | 60.0395 | 0 |  | 6.89
803 | 0 | L75x6 |  |  | 305 | 2.1014 | 0 |  | 6.89
804 | 0 | L75x6 |  |  | 305 | 2.1014 | 0 |  | 6.89
805 | 0 | L75x6 |  |  | 995 | 6.8556 | 0 |  | 6.89
806 | 0 | L75x6 |  |  | 1615 | 11.1273 | 0 |  | 6.89
807 | 0 | ∅18 A240 |  |  | 760 | 1.5185 | 0 |  | 1.998
808 | 0 | ∅18 A240 |  |  | 970 | 1.9381 | 0 |  | 1.998
809 | 0 | ∅18 A240 |  |  | 257 | 0.51349 | 0 |  | 1.998
810 | 0 | ∅18 A240 |  |  | 400 | 0.7992 | 0 |  | 1.998
811 | 0 | ∅18 A240 |  |  | 2810 | 5.6144 | 0 |  | 1.998
812 | 0 | 4 | х | 40 | 2165 | 2.7192 | 0 |  | 0
813 | 0 | 4 | х | 40 | 780 | 0.97968 | 0 |  | 0
814 | 0 | 4 | х | 40 | 7540 | 9.4702 | 0 |  | 0
1001 | 0 | L75x6 |  |  |  | 0 | 0 |  | 6.89
1002 | 0 | L75x6 |  |  |  | 0 | 0 |  | 6.89
1003 | 0 | L75x6 |  |  |  | 0 | 0 |  | 6.89
1004 | 0 | L75x6 |  |  |  | 0 | 0 |  | 6.89
1005 | 0 | L50x5 |  |  |  | 0 | 0 |  | 3.77
1006 | 0 | L50x5 |  |  |  | 0 | 0 |  | 3.77
1007 | 0 | L50x5 |  |  |  | 0 | 0 |  | 3.77
1008 | 0 | L50x5 |  |  |  | 0 | 0 |  | 3.77
1009 | 0 | L50x5 |  |  |  | 0 | 0 |  | 3.77
1010 | 0 | L50x5 |  |  |  | 0 | 0 |  | 3.77
1011 | 0 | L50x5 |  |  |  | 0 | 0 |  | 3.77
1012 | 0 | ПВ508 | х | 2270 |  | 0 | 0 |  | 19.3

## Металл
Ведомость расхода металла
вес |  | Вид профиля ГОСТ, ТУ | Марка стали по | Обозначение и размер профиля | КМД |  |  | ИТОГО |  | с % на раскрой |  | Площадь окраски, м2 |  | по КМ |  |  | КМД
кг/м.п. |  |  |  |  | КМ1 | стыки |  | кг | м.п/м.кв | кг | м.п/м.кв | периметр | м2 |  | кг | м.п. | разница
156.1 |  | Балка двутавровая горячекатаная нормальная ГОСТ Р 57837-2017 | С345-5 ГОСТ 27772–2015 | Двутавр 50Ш3 С345 | 0 | 0 |  | 0 | 0 | 0 | 0 |  | 0 |  | 0 | 0 | 0
72.5 |  |  | С255 ГОСТ 27772–2015 | Двутавр 50Б1 | 0 | 0 |  | 0 | 0 | 0 | 0 | 1.73 | 0 |  | 0 | 0 | 0
56.6 |  |  |  | Двутавр 40Б1 | 0 | 0 |  | 0 | 0 | 0 | 0 | 1.55 | 0 |  | 0 |  | 0
66 |  |  |  | Двутавр 40Б2 | 0 | 0 |  | 0 | 0 | 0 | 0 | 1.56 | 0 |  | 0 | 0 | 0
41.4 |  |  |  | Двутавр 35Б1 | 0 | 0 |  | 0 | 0 | 0 | 0 | 1.35 | 0 |  | 0 | 0 | 0
49.6 |  |  |  | Двутавр 35Б2 | 0 | 0 |  | 0 | 0 | 0 | 0 | 1.36 | 0 |  | 0 | 0 | 0
32 |  |  |  | Двутавр 30Б1 | 0 | 0 |  | 0 | 0 | 0 | 0 | 1.16 | 0 |  | 0 | 0 | 0
36.7 |  |  |  | Двутавр 30Б2 | 0 | 0 |  | 0 | 0 | 0 | 0 | 1.16 | 0 |  | 0 | 0 | 0
29.6 |  |  |  | Двутавр 25Б2 | 0 | 0 |  | 0 | 0 | 0 | 0 | 0.97 | 0 |  | 0 | 0 | 0
25.7 |  |  |  | Двутавр 25Б1 | 1140.052 | 0 |  | 1140.052 | 44.36 | 1174.2536 | 45.6908 | 0.96 | 43.8632 | 1130.8 | 0 |  | -1140.052
21.3 |  |  |  | Двутавр 20Б1 | 0 | 0 |  | 0 | 0 | 0 | 0 | 0.77 | 0 |  | 0 |  | 0
18.8 |  |  |  | Двутавр 18Б2 | 0 | 0 |  | 0 | 0 | 0 | 0 | 0.7 | 0 |  | 0 |  | 0
12.7 |  |  |  | Двутавр 16Б1 | 0 | 0 |  | 0 | 0 | 0 | 0 | 0.62 | 0 |  | 0 |  | 0
10.4 |  |  |  | Двутавр 12Б2 | 0 | 0 |  | 0 | 0 | 0 | 0 | 0.47 | 0 |  | 0 |  | 0
123.5 |  |  |  | Двутавр 45Ш1 | 0 | 0 |  | 0 | 0 | 0 | 0 | 2.02 | 0 |  | 0 | 0 | 0
106.7 |  |  |  | Двутавр 40Ш2 | 0 | 0 |  | 0 | 0 | 0 | 0 | 1.92 | 0 |  | 0 | 0 | 0
88.6 |  |  |  | Двутавр 40Ш1 | 0 | 0 |  | 0 | 0 | 0 | 0 | 1.91 | 0 |  | 0 | 0 | 0
79.7 |  |  |  | Двутавр 35Ш2 | 0 | 0 |  | 0 | 0 | 0 | 0 | 1.63 | 0 |  | 0 | 0 | 0
65.3 |  |  |  | Двутавр 35Ш1 | 0 | 0 |  | 0 | 0 | 0 | 0 | 1.61 | 0 |  | 0 | 0 | 0
68.6 |  |  |  | Двутавр 30Ш2 | 0 | 0 |  | 0 | 0 | 0 | 0 | 1.36 | 0 |  | 0 | 0 | 0
56.8 |  |  |  | Двутавр 30Ш1 | 0 | 0 |  | 0 | 0 | 0 | 0 | 1.34 | 0 |  | 0 | 0 | 0
44.1 |  |  |  | Двутавр 25Ш1 | 0 | 0 |  | 0 | 0 | 0 | 0 | 1.15 | 0 |  | 0 |  | 0
30.6 |  |  |  | Двутавр 20Ш1 | 0 | 0 |  | 0 | 0 | 0 | 0 | 0.95 | 0 |  | 0 |  | 0
146.6 |  |  |  | Двутавр 40К1 | 0 | 0 |  | 0 | 0 | 0 | 0 | 2.32 | 0 |  | 0 | 0 | 0
171.7 |  |  |  | Двутавр 40К2 | 0 | 0 |  | 0 | 0 | 0 | 0 | 2.34 | 0 |  | 0 | 0 | 0
136.5 |  |  |  | Двутавр 35К2 | 0 | 0 |  | 0 | 0 | 0 | 0 | 2.04 | 0 |  | 0 | 0 | 0
107.1 |  |  |  | Двутавр 35К1 | 0 | 0 |  | 0 | 0 | 0 | 0 | 2.02 | 0 |  | 0 | 0 | 0
94 |  |  |  | Двутавр 30К2 | 0 | 0 |  | 0 | 0 | 0 | 0 | 1.75 | 0 |  | 0 | 0 | 0
87 |  |  |  | Двутавр 30К1 | 0 | 0 |  | 0 | 0 | 0 | 0 | 1.74 | 0 |  | 0 | 0 | 0
62.6 |  |  |  | Двутавр 25К1 | 0 | 0 |  | 0 | 0 | 0 | 0 | 1.44 | 0 |  | 0 | 0 | 0
72.4 |  |  |  | Двутавр 25К2 | 0 | 0 |  | 0 | 0 | 0 | 0 | 1.45 | 0 |  | 0 | 0 | 0
77.6 |  |  |  | Двутавр 45М | 0 | 0 |  | 0 | 0 | 0 | 0 | 1.42 | 0 |  | 0 |  | 0
57.9 |  |  |  | Двутавр 36М | 0 | 0 |  | 0 | 0 | 0 | 0 | 1.17 | 0 |  | 0 |  | 0
50.2 |  |  |  | Двутавр 30М | 0 | 0 |  | 0 | 0 | 0 | 0 | 1.05 | 0 |  | 0 |  | 0
38.3 |  |  |  | Двутавр 24М | 0 | 0 |  | 0 | 0 | 0 | 0 | 0.86 | 0 |  | 0 |  | 0
0
72.66 |  | Профили стальные гнутые замкнутые сварные ГОСТ 30245-2003 | С345-3 ГОСТ 27772–88 | □300х200х10 С345 | 0 | 0 |  | 0 | 0 | 0 | 0 | 1 | 0 |  | 0 |  | 0
51.79 |  |  |  | □240х160х9 С345 | 0 | 0 |  | 0 | 0 | 0 | 0 | 0.8 | 0 |  | 0 |  | 0
50.68 | 27.47 |  |  | □200х160х10 С345 | 0 | 0 |  | 0 | 0 | 0 | 0 | 0.72 | 0 |  | 0 |  | 0
41.48 |  |  |  | □200х160х8 С345 | 0 | 0 |  | 0 | 0 | 0 | 0 | 0.72 | 0 |  | 0 |  | 0
24.52 |  |  |  | □160х120х6 С345 | 0 | 0 |  | 0 | 0 | 0 | 0 | 0.56 | 0 |  | 0 |  | 0
33.95 |  |  |  | □160х140х8 С345 | 0 | 0 |  | 0 | 0 | 0 | 0 | 0.6 | 0 |  | 0 |  | 0
23.83 | 24.3 |  |  | □180х140х5 С345 | 0 | 0 |  | 0 | 0 | 0 | 0 | 0.64 | 0 |  | 0 |  | 0
28.29 | 24.3 |  |  | □180х140х6 С345 | 0 | 0 |  | 0 | 0 | 0 | 0 | 0.64 | 0 |  | 0 |  | 0
23.52 |  |  |  | □140х100х7 С345 | 0 | 0 |  | 0 | 0 | 0 | 0 | 0.48 | 0 |  | 0 |  | 0
71.63 |  |  |  | □300х8 С345 | 0 | 0 |  | 0 | 0 | 0 | 0 | 1.2 | 0 |  | 0 |  | 0
46.51 |  |  |  | □200х8 С345 | 0 | 0 |  | 0 | 0 | 0 | 0 | 0.8 | 0 |  | 0 |  | 0
51.79 |  |  |  | □200х9 С345 | 0 | 0 |  | 0 | 0 | 0 | 0 | 0.8 | 0 |  | 0 |  | 0
56.96 |  |  |  | □200х10 С345 | 0 | 0 |  | 0 | 0 | 0 | 0 | 0.8 | 0 |  | 0 |  | 0
35.82 |  |  |  | □200х6 С345 | 0 | 0 |  | 0 | 0 | 0 | 0 | 0.8 | 0 |  | 0 |  | 0
41.48 |  |  |  | □180х8 С345 | 0 | 0 |  | 0 | 0 | 0 | 0 | 0.72 | 0 |  | 0 |  | 0
26.97 |  |  |  | □180х5 С345 | 0 | 0 |  | 0 | 0 | 0 | 0 | 0.72 | 0 |  | 0 |  | 0
32.05 |  |  |  | □180х6 С346 | 0 | 0 |  | 0 | 0 | 0 | 0 | 0.72 | 0 |  | 0 |  | 0
23.83 |  |  |  | □160х5 С345 | 0 | 0 |  | 0 | 0 | 0 | 0 | 0.64 | 0 |  | 0 |  | 0
36.46 |  |  |  | □160х8 С345 | 0 | 0 |  | 0 | 0 | 0 | 0 | 0.64 | 0 |  | 0 |  | 0
16.76 | 17.08 |  |  | □140х4 С345 | 0 | 0 |  | 0 | 0 | 0 | 0 | 0.56 | 0 |  | 0 |  | 0
20.69 | 17.08 |  |  | □140х5 С345 | 0 | 0 |  | 0 | 0 | 0 | 0 | 0.56 | 0 |  | 0 |  | 0
24.52 | 17.08 |  |  | □140х6 С345 | 0 | 0 |  | 0 | 0 | 0 | 0 | 0.56 | 0 |  | 0 |  | 0
27.91 |  |  |  | □140х7 С345 | 0 | 0 |  | 0 | 0 | 0 | 0 | 0.56 | 0 |  | 0 |  | 0
31.48 |  |  |  | □140х8 С345 | 0 | 0 |  | 0 | 0 | 0 | 0 | 0.56 | 0 |  | 0 |  | 0
14.25 | 14.57 |  |  | □120х4 С345 | 0 | 0 |  | 0 | 0 | 0 | 0 | 0.48 | 0 |  | 0 |  | 0
17.55 |  |  |  | □120х5 С345 | 0 | 0 |  | 0 | 0 | 0 | 0 | 0.48 | 0 |  | 0 |  | 0
20.75 |  |  |  | □120х6 С345 | 0 | 0 |  | 0 | 0 | 0 | 0 | 0.48 | 0 |  | 0 |  | 0
14.41 |  |  |  | □100х5 С345 | 0 | 0 |  | 0 | 0 | 0 | 0 | 0.4 | 0 |  | 0 |  | 0
12.84 |  |  |  | □90х5 С345 | 0 | 0 |  | 0 | 0 | 0 | 0 | 0.36 | 0 |  | 0 |  | 0
11.27 |  |  |  | □80х5 С345 | 0 | 0 |  | 0 | 0 | 0 | 0 | 0.32 | 0 |  | 0 |  | 0
9.22 |  |  |  | □80х4 С345 | 0 | 0 |  | 0 | 0 | 0 | 0 | 0.32 | 0 |  | 0 |  | 0
5.19 |  |  |  | □60х3 С345 | 0 | 0 |  | 0 | 0 | 0 | 0 | 0.24 | 0 |  | 0 |  | 0
|  |  | С255 ГОСТ 27772–2015 | [11 empty] | 0 |  | 0
59.07 |  |  |  | □300х200х8 | 0 | 0 |  | 0 | 0 | 0 | 0 | 1 | 0 |  | 0 |  | 0
46.51 |  |  |  | □240х160х8 | 0 | 0 |  | 0 | 0 | 0 | 0 | 0.8 | 0 |  | 0 |  | 0
41.48 |  |  |  | □240х120х8 | 0 | 0 |  | 0 | 0 | 0 | 0 | 0.72 | 0 |  | 0 |  | 0
26.97 |  |  |  | □240х120х5 | 0 | 0 |  | 0 | 0 | 0 | 0 | 0.72 | 0 |  | 0 |  | 0
41.48 |  |  |  | □200х160х8 | 0 | 0 |  | 0 | 0 | 0 | 0 | 0.72 | 0 |  | 0 |  | 0
26.97 |  |  |  | □200х160х5 | 0 | 0 |  | 0 | 0 | 0 | 0 | 0.72 | 0 |  | 0 |  | 0
32.05 |  |  |  | □200х160х6 | 0 | 0 |  | 0 | 0 | 0 | 0 | 0.72 | 0 |  | 0 |  | 0
28.29 |  |  |  | □180х140х6 | 0 | 0 |  | 0 | 0 | 0 | 0 | 0.64 | 0 |  | 0 |  | 0
23.83 |  |  |  | □180х140х5 | 0 | 0 |  | 0 | 0 | 0 | 0 | 0.64 | 0 |  | 0 |  | 0
36.46 |  |  |  | □180х140х8 | 0 | 0 |  | 0 | 0 | 0 | 0 | 0.64 | 0 |  | 0 |  | 0
20.69 |  |  |  | □180х100х5 | 0 | 0 |  | 0 | 0 | 0 | 0 | 0.56 | 0 |  | 0 |  | 0
16.76 |  |  |  | □160х120х4 | 0 | 0 |  | 0 | 0 | 0 | 0 | 0.56 | 0 |  | 0 |  | 0
20.69 |  |  |  | □160х120х5 | 0 | 0 |  | 0 | 0 | 0 | 0 | 0.56 | 0 |  | 0 |  | 0
21.69 |  |  |  | □150х100х6 | 0 | 0 |  | 0 | 0 | 0 | 0 | 0.5 | 0 |  | 0 |  | 0
27.91 |  |  |  | □160х120х7 | 0 | 0 |  | 0 | 0 | 0 | 0 | 0.56 | 0 |  | 0 |  | 0
31.43 |  |  |  | □160х120х8 | 0 | 0 |  | 0 | 0 | 0 | 0 | 0.56 | 0 |  | 0 |  | 0
14.25 |  |  |  | □160х80х4 | 0 | 0 |  | 0 | 0 | 0 | 0 | 0.48 | 0 |  | 0 |  | 0
19.12 |  |  |  | □140х120х5 | 0 | 0 |  | 0 | 0 | 0 | 0 | 0.52 | 0 |  | 0 |  | 0
25.71 |  |  |  | □140х120х7 | 0 | 0 |  | 0 | 0 | 0 | 0 | 0.52 | 0 |  | 0 |  | 0
17.55 |  |  |  | □140х100х5 | 0 | 0 |  | 0 | 0 | 0 | 0 | 0.48 | 0 |  | 0 |  | 0
20.75 |  |  |  | □140х100х6 | 0 | 0 |  | 0 | 0 | 0 | 0 | 0.48 | 0 |  | 0 |  | 0
23.52 |  |  |  | □140х100х7 | 0 | 0 |  | 0 | 0 | 0 | 0 | 0.48 | 0 |  | 0 |  | 0
14.41 |  |  |  | □120х80х5 | 0 | 0 |  | 0 | 0 | 0 | 0 | 0.4 | 0 |  | 0 |  | 0
16.98 |  |  |  | □120х80х6 | 0 | 0 |  | 0 | 0 | 0 | 0 | 0.4 | 0 |  | 0 |  | 0
19.12 |  |  |  | □120х80х7 | 0 | 0 |  | 0 | 0 | 0 | 0 | 0.4 | 0 |  | 0 |  | 0
12.84 |  |  |  | □120х60х5 | 0 | 0 |  | 0 | 0 | 0 | 0 | 0.3 | 0 |  | 0 |  | 0
10.48 |  |  |  | □120х60х4 | 0 | 0 |  | 0 | 0 | 0 | 0 | 0.36 | 0 |  | 0 |  | 0
11.27 |  |  |  | □100х60х5 | 0 | 0 |  | 0 | 0 | 0 | 0 | 0.32 | 0 |  | 0 |  | 0
11.33 |  |  |  | □80х60х6 | 0 | 0 |  | 0 | 0 | 0 | 0 | 0.28 | 0 |  | 0 |  | 0
72.66 |  |  |  | □250х10 | 0 | 0 |  | 0 | 0 | 0 | 0 | 1 | 0 |  | 0 |  | 0
59.07 |  |  |  | □250х8 | 0 | 0 |  | 0 | 0 | 0 | 0 | 1 | 0 |  | 0 |  | 0
46.51 |  |  |  | □200х8 | 0 | 0 |  | 0 | 0 | 0 | 0 | 0.8 | 0 |  | 0 |  | 0
35.82 |  |  |  | □200х6 | 0 | 0 |  | 0 | 0 | 0 | 0 | 0.8 | 0 |  |  |  | 0
30.1 |  |  |  | □200х5 | 0 | 0 |  | 0 | 0 | 0 | 0 | 0.8 | 0 |  | 0 |  | 0
26.97 |  |  |  | □180х5 | 0 | 0 |  | 0 | 0 | 0 | 0 | 0.72 | 0 |  | 0 |  | 0
32.05 |  |  |  | □180х6 | 0 | 0 |  | 0 | 0 | 0 | 0 | 0.72 | 0 |  | 0 |  | 0
19.27 |  |  |  | □160х4 | 0 | 0 |  | 0 | 0 | 0 | 0 | 0.64 | 0 |  | 0 |  | 0
24 |  |  |  | □160х5 | 0 | 0 |  | 0 | 0 | 0 | 0 | 0.64 | 0 |  | 0 |  | 0
28.29 |  |  |  | □160х6 | 0 | 0 |  | 0 | 0 | 0 | 0 | 0.64 | 0 |  | 0 |  | 0
32.31 |  |  |  | □160х7 | 0 | 0 |  | 0 | 0 | 0 | 0 | 0.64 | 0 |  | 0 |  | 0
36.46 |  |  |  | □160х8 | 0 | 0 |  | 0 | 0 | 0 | 0 | 0.64 | 0 |  | 0 |  | 0
26.4 |  |  |  | □150х6 | 0 | 0 |  | 0 | 0 | 0 | 0 | 0.6 | 0 |  | 0 |  | 0
30.11 |  |  |  | □150х7 | 0 | 0 |  | 0 | 0 | 0 | 0 | 0.6 | 0 |  | 0 |  | 0
16.76 |  |  |  | □140х4 | 0 | 0 |  | 0 | 0 | 0 | 0 | 0.56 | 0 |  | 0 |  | 0
20.69 |  |  |  | □140х5 | 0 | 0 |  | 0 | 0 | 0 | 0 | 0.56 | 0 |  | 0 |  | 0
24.52 |  |  |  | □140х6 | 0 | 0 |  | 0 | 0 | 0 | 0 | 0.56 | 0 |  | 0 |  | 0
27.91 |  |  |  | □140х7 | 0 | 0 |  | 0 | 0 | 0 | 0 | 0.56 | 0 |  | 0 |  | 0
31.48 |  |  |  | □140х8 | 0 | 0 |  | 0 | 0 | 0 | 0 | 0.56 | 0 |  | 0 |  | 0
14.25 |  |  |  | □120х4 | 0 | 0 |  | 0 | 0 | 0 | 0 | 0.48 | 0 |  | 0 |  | 0
17.55 |  |  |  | □120х5 | 0 | 0 |  | 0 | 0 | 0 | 0 | 0.48 | 0 |  | 0 |  | 0
20.75 |  |  |  | □120х6 | 0 | 0 |  | 0 | 0 | 0 | 0 | 0.48 | 0 |  | 0 |  | 0
23.52 |  |  |  | □120х7 | 0 | 0 |  | 0 | 0 | 0 | 0 | 0.48 | 0 |  | 0 |  | 0
26.41 |  |  |  | □120х8 | 0 | 0 |  | 0 | 0 | 0 | 0 | 0.48 | 0 |  | 0 |  | 0
20.5 |  |  |  | □100х7 | 0 | 0 |  | 0 | 0 | 0 | 0 | 0.4 | 0 |  | 0 |  | 0
16.98 |  |  |  | □100х6 | 0 | 0 |  | 0 | 0 | 0 | 0 | 0.4 | 0 |  | 0 |  | 0
14.41 |  |  |  | □100х5 | 0 | 0 |  | 0 | 0 | 0 | 0 | 0.4 | 0 |  | 0 |  | 0
11.73 | 12.05 |  |  | □100х4 | 389.7175 | 0 |  | 389.7175 | 33.224 | 401.409 | 34.2207 | 0.4 | 13.6883 | 305 | 0 |  | -389.7175
8.96 |  |  |  | □100х3 | 0 | 0 |  | 0 | 0 | 0 | 0 | 0.4 | 0 |  |  |  | 0
10.48 |  |  |  | □90х4 | 0 | 0 |  | 0 | 0 | 0 | 0 | 0.36 | 0 |  | 0 |  | 0
12.84 |  |  |  | □90х5 | 0 | 0 |  | 0 | 0 | 0 | 0 | 0.36 | 0 |  | 0 |  | 0
13.46 |  |  |  | □80х6 | 0 | 0 |  | 0 | 0 | 0 | 0 | 0.32 | 0 |  | 0 |  | 0
11.27 |  |  |  | □80х5 | 0 | 0 |  | 0 | 0 | 0 | 0 | 0.32 | 0 |  | 0 |  | 0
9.22 |  |  |  | □80х4 | 0 | 0 |  | 0 | 0 | 0 | 0 | 0.32 | 0 |  | 0 |  | 0
7.07 |  |  |  | □80х3 | 0 | 0 |  | 0 | 0 | 0 | 0 | 0.32 | 0 |  | 0 |  | 0
6.13 |  |  |  | □70х3 | 0 | 0 |  | 0 | 0 | 0 | 0 | 0.28 | 0 |  | 0 |  | 0
9.7 |  |  |  | □70х5 | 0 | 0 |  | 0 | 0 | 0 | 0 | 0.28 | 0 |  | 0 |  | 0
9.45 |  |  |  | □60х6 | 0 | 0 |  | 0 | 0 | 0 | 0 | 0.24 | 0 |  | 0 |  | 0
6.71 |  |  |  | □60х4 | 0 | 0 |  | 0 | 0 | 0 | 0 | 0.24 | 0 |  | 0 |  | 0
3.56 |  |  |  | □60х2 | 0 | 0 |  | 0 | 0 | 0 | 0 | 0.24 | 0 |  | 0 |  | 0
5.45 |  |  |  | □50х4 | 0 | 0 |  | 0 | 0 | 0 | 0 | 0.2 | 0 |  | 0 |  | 0
2.31 |  |  |  | □40х2 | 0 | 0 |  | 0 | 0 | 0 | 0 | 0.16 | 0 |  | 0 |  | 0
2.42 |  |  |  | □40х20х3 | 0 | 0 |  | 0 | 0 | 0 | 0 | 0.12 | 0 |  | 0 |  | 0
|  | Швеллеp с паpаллельными гpанями полок по ГОСТ 8240-89 | С245 ГОСТ 27772–2015 |  | 0 | 0 |  |  |  | 0 |  |  |  |  | 0 |  | 0
48.3 |  |  |  | шв.40П | 0 | 0 |  | 0 | 0 | 0 | 0 | 1.22 | 0 |  | 0 |  | 0
41.9 |  |  |  | шв.36П | 0 | 0 |  | 0 | 0 | 0 | 0 | 1.13 | 0 |  | 0 |  | 0
31.8 |  |  |  | шв.30П | 0 | 0 |  | 0 | 0 | 0 | 0 | 0.97 | 0 |  | 0 |  | 0
27.7 |  |  |  | шв.27П | 0 | 0 |  | 0 | 0 | 0 | 0 | 0.89 | 0 |  | 0 |  | 0
24 |  |  |  | шв.24П | 0 | 0 |  | 0 | 0 | 0 | 0 | 0.81 | 0 |  | 0 |  | 0
21 |  |  |  | шв.22П | 0 | 0 |  | 0 | 0 | 0 | 0 | 0.74 | 0 |  | 0 |  | 0
18.4 |  |  |  | шв.20П | 0 | 0 |  | 0 | 0 | 0 | 0 | 0.68 | 0 |  | 0 |  | 0
16.3 |  |  |  | шв.18П | 0 | 0 |  | 0 | 0 | 0 | 0 | 0.62 | 0 |  | 0 |  | 0
14.2 |  |  |  | шв.16П | 1683.7792 | 0 |  | 1683.7792 | 118.576 | 1734.2926 | 122.1333 | 0.55 | 67.1733 | 1780.7 | 1780.7 |  | 96.9208
10.4 |  |  |  | шв.12П | 0 | 0 |  | 0 | 0 | 0 | 0 | 0.43 | 0 |  | 0 |  | 0
8.59 |  |  |  | шв.10П | 0 | 0 |  | 0 | 0 | 0 | 0 | 0.37 | 0 |  | 0 |  | 0
|  | Швеллеры стальные гнутые равнополочные ГОСТ 8278-83 | [14 empty] | 0
15.91 |  |  | С345-5 ГОСТ 27772–2015 | гн.шв.200х80х6 С345 | 0 | 0 |  | 0 | 0 | 0 | 0 | 0.72 | 0 |  | 0 |  | 0
22.5 |  |  | С245 ГОСТ 27772–2015 | гн.шв.250х125х6 | 0 | 0 |  | 0 | 0 | 0 | 0 | 1 | 0 |  | 0 |  | 0
13.42 |  |  |  | гн.шв.200х80х5 | 0 | 0 |  | 0 | 0 | 0 | 0 | 0.72 | 0 |  | 0 |  | 0
9.47 |  |  |  | гн.шв.200х60х4 | 0 | 0 |  | 0 | 0 | 0 | 0 | 0.64 | 0 |  | 0 |  | 0
8.32 |  |  |  | гн.шв.180х50х4 | 0 | 0 |  | 0 | 0 | 0 | 0 | 0.56 | 0 |  | 0 |  | 0
12.46 |  |  |  | гн.шв.180х80х5 | 0 | 0 |  | 0 | 0 | 0 | 0 | 0.68 | 0 |  | 0 |  | 0
9.47 |  |  |  | гн.шв.160х80х4 | 0 | 0 |  | 0 | 0 | 0 | 0 | 0.64 | 0 |  | 0 |  | 0
10.18 |  |  |  | гн.шв.160х60х5 | 0 | 0 |  | 0 | 0 | 0 | 0 | 0.56 | 0 |  | 0 |  | 0
7.59 |  |  |  | гн.шв.140х60х4 | 0 | 0 |  | 0 | 0 | 0 | 0 | 0.52 | 0 |  | 0
5.7 |  |  |  | гн.шв.100х50х4 | 0 | 0 |  | 0 | 0 | 0 | 0 | 0.4 | 0 |  | 0 |  | 0
3.43 |  |  |  | гн.шв.60х32х4 | 0 | 0 |  | 0 | 0 | 0 | 0 |  | 0 |  | 0 |  | 0
[5 empty] | 0 | 0 |  | 0 | #DIV/0! | 0 | #DIV/0! |  |  |  | 0 |  | 0
22.64 |  | Трубы стальные электросварные прямошовные ГОСТ 10704-91 | Ст3сп ГОСТ 380-2005 | ∅159х6 | 0 | 0 |  | 0 | 0 | 0 | 0 |  | 0 |  | 0 |  | 0
8.38 |  |  |  | ∅89х4 | 0 | 0 |  | 0 | 0 | 0 | 0 |  | 0 |  | 0 |  | 0
3.36 |  |  |  | ∅57х2,5 | 0 | 0 |  | 0 | 0 | 0 | 0 |  | 0 |  | 0 |  | 0
2.13 |  |  |  | ∅33,7х2,8 | 0 | 0 |  | 0 | 0 | 0 | 0 |  | 0 |  | 0 |  | 0
0.888 |  |  |  | ∅20х2 | 0 | 0 |  | 0 | 0 | 0 | 0 |  | 0 |  | 0 |  | 0
[5 empty] | 0 | 0 |  |  |  | 0 |  |  |  |  | 0 |  | 0
19.85 |  | Уголки стальные горячекатаные ГОСТ 8509-93 | С345-3 ГОСТ 27772–2015 | L160x100x10 С345 | 0 | 0 |  | 0 | 0 | 0 | 0 | 0.52 | 0 |  | 0 |  | 0
12.14 |  |  |  | L100x63x10 С345 | 0 | 0 |  | 0 | 0 | 0 | 0 | 0.326 | 0 |  | 0 |  | 0
22.2 |  |  | С255 ГОСТ 27772–2015 | L180x110x10 | 0 | 0 |  | 0 | 0 | 0 | 0 | 0.58 | 0 |  | 0 |  | 0
14.13 |  |  |  | L140x90x8 | 0 | 0 |  | 0 | 0 | 0 | 0 | 0.46 | 0 |  | 0 |  | 0
15.47 |  |  |  | L125x80x10 | 0 | 0 |  | 0 | 0 | 0 | 0 | 0.41 | 0 |  | 0 |  | 0
12.58 |  |  |  | L125x80x8 | 0 | 0 |  | 0 | 0 | 0 | 0 | 0.41 | 0 |  | 0 |  | 0
9.87 |  |  |  | L100x63x8 | 0 | 0 |  | 0 | 0 | 0 | 0 | 0.326 | 0 |  | 0 |  | 0
7.53 |  |  |  | L100x63x6 | 0 | 0 |  | 0 | 0 | 0 | 0 | 0.326 | 0 |  | 0 |  | 0
8.98 |  |  |  | L110x70x6 | 0 | 0 |  | 0 | 0 | 0 | 0 | 0.36 | 0 |  | 0 |  | 0
8.37 |  |  |  | L80x60x8 | 0 | 0 |  | 0 | 0 | 0 | 0 | 0.28 | 0 |  | 0 |  | 0
4.49 |  |  |  | L80x50x5 | 0 | 0 |  | 0 | 0 | 0 | 0 | 0.26 | 0 |  | 0 |  | 0
19.41 |  |  |  | L140x9 | 0 | 0 |  | 0 | 0 | 0 | 0 | 0.56 | 0 |  | 0 |  | 0
21.45 |  |  |  | L140x10 | 0 | 0 |  | 0 | 0 | 0 | 0 | 0.56 | 0 |  | 0 |  | 0
11.89 |  |  |  | L110x7 | 0 | 0 |  | 0 | 0 | 0 | 0 | 0.48 | 0 |  | 0 |  | 0
19.1 |  |  |  | L125x10 | 4387.7284 | 0 |  | 4387.7284 | 229.724 | 4519.3603 | 236.6157 | 0.5 | 118.3079 | 4182.9 | 4182.9 |  | -204.8284
15.46 |  |  |  | L125x8 | 0 | 0 |  | 0 | 0 | 0 | 0 | 0.5 | 0 |  | 0 |  | 0
12.25 |  |  |  | L100x8 | 851.13 | 0 |  | 851.13 | 69.48 | 876.6639 | 71.5644 | 0.4 | 28.6258 | 845.25 | 845.25 |  | -5.88
10.79 |  |  |  | L100x7 | 0 | 0 |  | 0 | 0 | 0 | 0 | 0.4 | 0 |  | 0 |  | 0
8.33 |  |  |  | L90x6 | 1389.6939 | 0 |  | 1389.6939 | 166.83 | 1431.3847 | 171.8349 | 0.36 | 61.8606 | 1381.114 | 1381.114 |  | -8.5799
9.64 |  |  |  | L90x7 | 0 | 0 |  | 0 | 0 | 0 | 0 | 0.36 | 0 |  | 0 |  | 0
7.36 |  |  |  | L80x6 | 0 | 0 |  | 0 | 0 | 0 | 0 | 0.32 | 0 |  | 0 |  | 0
6.78 |  |  |  | L80x5 | 0 | 0 |  | 0 | 0 | 0 | 0 | 0.32 | 0 |  | 0 |  | 0
6.89 |  |  |  | L75x6 | 0 | 0 |  | 0 | 0 | 0 | 0 | 0.3 | 0 |  | 0 | 0 | 0
5.8 |  |  |  | L75x5 | 0 | 0 |  | 0 | 0 | 0 | 0 | 0.3 | 0 |  | 0 | 0 | 0
5.38 |  |  |  | L70x5 | 0 | 0 |  | 0 | 0 | 0 | 0 | 0.28 | 0 |  | 0 |  | 0
8.37 |  |  |  | L70x8 | 0 | 0 |  | 0 | 0 | 0 | 0 | 0.28 | 0 |  | 0 |  | 0
5.72 |  |  |  | L63x6 | 466.752 | 0 |  | 466.752 | 81.6 | 480.7546 | 84.048 | 0.252 | 21.1801 | 411.84 | 411.84 |  | -54.912
4.81 |  |  |  | L63x5 | 0 | 0 |  | 0 | 0 | 0 | 0 | 0.252 | 0 |  | 0 |  | 0
3.77 |  |  |  | L50x5 | 0 | 0 |  | 0 | 0 | 0 | 0 | 0.2 | 0 |  | 0 |  | 0
2.32 |  |  |  | L50x3 | 0 | 0 |  | 0 | 0 | 0 | 0 | 0.2 | 0 |  | 0 |  | 0
2.42 |  |  |  | L40x4 | 0 | 0 |  | 0 | 0 | 0 | 0 | 0.16 | 0 |  | 0 |  | 0
1.12 |  |  |  | L25x3 | 0 | 0 |  | 0 | 0 | 0 | 0 | 0.1 | 0 |  | 0 |  | 0
[15 empty] | 0 |  | 0
19.3 |  | Лист просечно-вытяжной | С245 ГОСТ 27772–2015 | ПВ508 | 0 | 0 |  | 0 | 0 | 0 | 0 |  | 0 |  | 0 |  | 0
17.23 |  |  |  | ПВ506 | 0 | 0 |  | 0 | 0 | 0 | 0 |  | 0 |  | 0 |  | 0
16.97 |  |  |  | ПВ408 | 0 | 0 |  | 0 | 0 | 0 | 0 |  | 0 |  | 0 | 0 | 0
14.22 |  |  |  | ПВ406 | 0 | 0 |  | 0 | 0 | 0 | 0 |  | 0 |  | 0 | 0 | 0
[5 empty] | 0 | 0 |  | 0 | #DIV/0! | 0 | #DIV/0! | [5 empty] | 0
3.55 |  | Прокат круглый по ГОСТ 2590-88 | С245 ГОСТ 27772–2015 | ∅24 | 0 | 0 |  | 0 | 0 | 0 | 0 |  |  |  | 0 | 0 | 0
2.47 |  |  |  | ∅20 A240 | 0 | 0 |  | 0 | 0 | 0 | 0 |  |  |  | 0 | 0 | 0
1.998 |  |  |  | ∅18 A240 | 0 | 0 |  | 0 | 0 | 0 | 0 |  |  |  | 0 | 0 | 0
0.617 |  |  |  | ∅10 A240 | 0 | 0 |  | 0 | 0 | 0 | 0 |  |  |  | 0 | 0 | 0
0.395 |  |  |  | ∅8 A500С | 0 | 0 |  | 0 | 0 | 0 | 0 |  |  |  | 0 |  | 0
[5 empty] | 0 | 0 |  | 0 | #DIV/0! | 0 | #DIV/0! |  |  |  | 0 |  | 0
48.5 |  | Листы стальные с ромбическим и чечевичным рифлением ГОСТ 8568-77 | С245 ГОСТ 27772–2015 | 6 чечев | 0 | 0 |  | 0 | 0 | 0 | 0 |  | 0 |  | 0 |  | 0
41.8 |  |  |  | 5 ромб | 0 | 0 |  | 0 | 0 | 0 | 0 |  | 0 |  | 0 |  | 0
33.8 |  |  |  | 4 ромб | 0 | 0 |  | 0 | 0 | 0 | 0 |  | 0 |  | 0 |  | 0
40.5 |  |  |  | 5 чечев | 0 | 0 |  | 0 | 0 | 0 | 0 |  | 0 |  | 0 |  | 0
32.2 |  |  |  | 4 чечев | 0 | 0 |  | 0 | 0 | 0 | 0 |  | 0 |  | 0 |  | 0
44.653 |  | Рельс по ГОСТ 7173-54* | сталь 76, ГОСТР 51045-97 | ресьс Р-43 | 0 | 0 |  | 0 | 0 | 0 | 0 |  |  |  | 0 |  | 0
|  | Полоса стальная по ГОСТ 103-2006 | С255 ГОСТ 27772–2015 | 4х40 | 0 | 0 |  | 0 |  | 0 |  |  |  |  | 0 |  | 0
|  | Прокат листовой из углеродистой стали обычного качества ГОСТ 14637-89 | С345-3 ГОСТ 27772–2015 | [6 empty] | 0 |  |  |  |  | 0 |  | 0
|  |  |  | 40 | 0 | 0 |  | 0 | 0 | 0 | 0 |  | 0 |  | 0 |  | 0
|  |  |  | 36 | 0 | 0 |  | 0 | 0 | 0 | 0 |  | 0 |  | 0 |  | 0
|  |  |  | 30 | 0 | 0 |  | 0 | 0 | 0 | 0 |  | 0 |  | 0 |  | 0
|  |  |  | 25 | 706.5 | 0 |  | 706.5 | 3.6 | 727.695 | 3.708 |  | 7.416 | 706.5 | 706.5 |  | 0
|  |  |  | 20 | 258.7486 | 0 |  | 258.7486 | 1.6481 | 266.511 | 1.6975 |  | 3.395 | 688 | 688 |  | 429.2514
|  |  |  | 16 | 0 | 0 |  | 0 | 0 | 0 | 0 |  | 0 |  | 0 |  | 0
|  |  |  | 14 | 0 | 0 |  | 0 | 0 | 0 | 0 |  | 0 |  | 0 |  | 0
|  |  |  | 12 | 0 | 0 |  | 0 | 0 | 0 | 0 |  | 0 |  | 0 |  | 0
|  |  |  | 10 | 0 | 0 |  | 0 | 0 | 0 | 0 |  | 0 |  | 0 |  | 0
|  |  |  | 8 | 0 | 0 |  | 0 | 0 | 0 | 0 |  | 0 |  | 0 |  | 0
|  |  |  | 6 | 0 | 0 |  | 0 | 0 | 0 | 0 |  | 0 |  | 0 |  | 0
|  |  |  | 5 | 0 | 0 |  | 0 | 0 | 0 | 0 |  | 0 |  | 0 |  | 0
[15 empty] | 0 |  | 0
|  |  | С255 ГОСТ 27772–2015 | 50 | 0 | 0 |  | 0 | 0 | 0 | 0 |  | 0 |  | 0 |  | 0
|  |  |  | 40 | 0 | 0 |  | 0 | 0 | 0 | 0 |  | 0 |  | 0 |  | 0
|  |  |  | 30 | 0 | 0 |  | 0 | 0 | 0 | 0 |  | 0 |  | 0 |  | 0
|  |  |  | 28 | 0 | 0 |  | 0 | 0 | 0 | 0 |  | 0 |  | 0 |  | 0
|  |  |  | 25 | 0 | 0 |  | 0 | 0 | 0 | 0 |  | 0 |  | 0 |  | 0
|  |  |  | 20 | 68.3327 | 0 |  | 68.3327 | 0.43524 | 70.3827 | 0.4483 |  | 0.89659 |  | 0 |  | -68.3327
|  |  |  | 16 | 0 | 0 |  | 0 | 0 | 0 | 0 |  | 0 |  | 0 |  | 0
|  |  |  | 14 | 0 | 0 |  | 0 | 0 | 0 | 0 |  | 0 |  | 0 |  | 0
|  |  |  | 12 | 285.3921 | 0 |  | 285.3921 | 3.0296 | 293.9539 | 3.1205 |  | 6.2411 | 162.5 | 162.5 |  | -122.8921
|  |  |  | 10 | 1136.983 | 0 |  | 1136.983 | 14.4839 | 1171.0925 | 14.9184 |  | 29.8368 | 1060 | 1060 |  | -76.983
|  |  |  | 8 | 57.8765 | 0 |  | 57.8765 | 0.9216 | 59.6128 | 0.94925 |  | 1.8985 | 50.24 | 50.24 |  | -7.6365
|  |  |  | 6 | 0 | 0 |  | 0 | 0 | 0 | 0 |  | 0 |  | 0 |  | 0
|  |  |  | 5 | 0 | 0 |  | 0 | 0 | 0 | 0 |  | 0 |  | 0 |  | 0
|  |  |  | 4 | 0 | 0 |  | 0 | 0 | 0 | 0 |  | 0 |  | 0 |  | 0
|  |  |  | ВСЕГО черного металла | 12822.6858 | 0 | 0 | 12822.6858 |  | 13207.3664 |  |  |  | 12704.844 | 11269.044
для раскроя взят коэф-т:
|  | 1.03 | на профильный прокат
|  | 1.03 | на листовой прокат
Note on A131: Emyl: 19,12

## Метизы
Ведомость метизов.
| № п/п | Наименование | Класс прочности | ГОСТ | Кол-во, шт | Масса, кг |  | Примечание | Местоположение
[6 empty] | 1 шт. | Всех
0 |  | Гайка М30.8 |  | 5915-70 | 0 | 0.24254 | 0
0 |  | Болт М27x80 8.8 |  | 7798-70 | 0 | 0.5361 | 0
0
0 |  | Гайка М27.8 |  | 5915-70 | 0 | 0.17528 | 0
0 |  | Шайба 27 |  | 11371-78 | 0 | 0.039438 | 0
0
0 |  | Болт М24x100 10.9 ХЛ | 10,9ХЛ | 52644-2006 | 0 | 0.508 | 0 | кл.пр. 10,9ХЛ
0 |  | Гайка М24.10 | 10,9ХЛ | 52645-2006 | 0 | 0.183 | 0 | кл.пр. 10,9ХЛ
0 |  | Шайба 24 | 10,9ХЛ | 52646-2006 | 0 | 0.0517 | 0 | кл.пр. 10,9ХЛ
0
0
0
48 |  | Болт М20x80 | 10,9ХЛ | 52644-2006 | 49.44 | 0.271 | 13.3982 | кл.пр. 10,9ХЛ
0 |  | Болт М20x90 | 10,9ХЛ | 52644-2006 | 0 | 0.295 | 0 | кл.пр. 10,9ХЛ
0 |  | Болт М20x100 | 10,9ХЛ | 52644-2006 | 0 | 0.319 | 0 | кл.пр. 10,9ХЛ
0 |  | Болт М20x110 | 10,9ХЛ | 52644-2006 | 0 | 0.343 | 0 | кл.пр. 10,9ХЛ
0 |  | Болт М20x120 | 10,9ХЛ |  | 0 | 0.367 | 0 | кл.пр. 10,9ХЛ
0
48 |  | Гайка М20.10 |  | 52645-2006 | 49.44 | 0.089 | 4.4002 | высокопрочный
96 |  | Шайба 20 |  | 52646-2006 | 98.88 | 0.0363 | 3.5893 | высокопрочный
|  |  |  | 7798-70 | 0 |  | 0
12 |  | Болт М24-100 | 8.8 | 7798-70 | 12.36 | 0.4732 | 5.8488
40 |  | Болт М24-80 | 8.8 | 7798-70 | 41.2 | 0.4021 | 16.5665
0 |  | Болт М24-70 |  | 7798-70 | 0 | 0.3665 | 0
0
104 |  | Гайка М24.8 | 8.8 | 5915-70 | 107.12 | 0.12287 | 13.1618
|  | Гайка М24.8 левая резьба |  | 5915-70 | 0 | 0.12287 | 0
|  | шайба 24 пружинная |  | 6402-70* | 0 | 0.01433 | 0
104 |  | шайба 24 | 8.8 | 11371-78 | 107.12 | 0.03106 | 3.3271
0
0 |  | Болт М20х150.88 |  | 7798-70 | 0 | 0.4381 | 0
0 |  | Болт М20х110.88 |  | 7798-70 | 0 | 0.3394 | 0
0 |  | Болт М20х100.88 |  | 7798-70 | 0 | 0.3147 | 0
0 |  | Болт М20х90 | 8.8 | 7798-70 | 0 | 0.2901 | 0
0 |  | Болт М20х80 | 8.8 | 7798-70 | 0 | 0.265 | 0
0 |  | Болт М20х75 | 8.8 | 7798-70 | 0 | 0.253 | 0
0 |  | Болт М20х70 | 8.8 | 7798-70 | 0 | 0.2407 | 0
0 |  | Болт М20х65 | 8.8 | 7798-70 | 0 | 0.2284 | 0
0 |  | Болт М20х60.88 | 8.8 | 7798-70 | 0 | 0.216 | 0
0 |  | Шпилька М20х250 |  |  | 0 | 1.998 | 0
0 |  | Гайка М20 | 8.8 | 5915-70 | 0 | 0.07144 | 0
|  | шайба 20 пружинная |  | 6402-70* | 0 | 0.01433 | 0
0 |  | Шайба 20 | 8.8 | 11371-78 | 0 | 0.016361 | 0
0
0 |  | Болт М16х55 | 5.8 | 7798-70 | 0 | 0.1215 | 0
0 |  | Болт М16х60 | 5.8 | 7798-70 | 0 | 0.1294 | 0
0 |  | Болт М16х70 | 5.8 | 7798-70 | 0 | 0.1452 | 0
0 |  | Болт М16х75 | 5.8 | 7798-70 | 0 | 0.1531 | 0
0 |  | Болт М16х80 | 5.8 | 7798-70 | 0 | 0.161 | 0
0 |  | Болт М16х100 | 5.8 | 7798-70 | 0 | 0.1926 | 0
0 |  | Болт М16х160 | 5.8 | 7798-70 | 0 | 0.2875 | 0
0 |  | Шпилька М16х1100 |  |  | 0 | 1.694 | 0
0 |  | Шпилька М16х900 |  |  | 0 | 1.386 | 0
0 |  | Шпилька М16х700 |  |  | 0 | 1.078 | 0
0 |  | Шпилька М16х350 |  |  | 0 | 0.539 | 0
[5 empty] | 0 | 0.385 | 0
[5 empty] | 0 | 0.385 | 0
0 |  | Гайка М16.5 | 5.8 | 5915-70 | 0 | 0.03761 | 0
0 |  | шайба 16 пружинная |  | 6402-70* | 0 | 0.007507 | 0
0 |  | Шайба 16 | 5.8 | 11371-78 | 0 | 0.010976 | 0
[5 empty] | 0 |  | 0
[5 empty] | 0 |  | 0
0 |  | Шпилька М14х280 |  |  | 0 | 0.2772 | 0
0 |  | Шпилька М14х220 |  |  | 0 | 0.2178 | 0
[5 empty] | 0 |  | 0
[5 empty] | 0 |  | 0
0 |  | Гайка М14.5 |  | 5915-70 | 0 | 0.026 | 0
|  | шайба 14 пружинная |  | 6402-70* | 0 | 0.0048 | 0
0 |  | шайба 14 |  | 11371-78 | 0 | 0.008377 | 0
0
0 |  | Болт М12х50 |  | 7798-70 | 0 | 0.059 | 0
16 |  | Болт М12х55 | 8.8 | 7798-70 | 16.48 | 0.0631 | 1.0096
0 |  | Шпилька М12х300 |  |  | 0 | 0.267 | 0
0
32 |  | Гайка М12.8 | 8.8 | 5915-70 | 32.96 | 0.01567 | 0.51648
|  | шайба 12 пружинная | 8.8 | 6402-70* | 0 | 0.00345 | 0
32 |  | Шайба 12 | 8.8 | 11371-78 | 32.96 | 0.006066 | 0.19994
0
0
0
0
0 |  | Шпилька М10х200 |  |  | 0 | 0.1234 | 0
0 |  | Гайка М10.5 |  | 5915-70 | 0 | 0.01022 | 0
0 |  | Шайба 10 |  | 11371-78 | 0 | 0.003438 | 0
0
|  | Корпус талрепа М24 |  |  | 0
0
0 |  | Распорный анкер HILTI HSL-3 M16x25 арт.371784 |  |  | 0
0 |  | Анкерная шпилька М12х150 |  |  | 0
0 |  | Анкерная шпилька HAS-U 8.8 M16x180* |  |  | 0 |  | 0
Химический анкер HIT-RE 500 V3
0 |  | Анкер-распорный Hilti HAS M12x115 |  |  | 0
0 |  | Распорный анкер Hilti HSA M10x83 |  |  | 0
0 | 14 | Распорный анкер Hilti HSA M6x50 |  |  | 0
0 |  | Анкер-шуруп Hilti HUS3-H 10x150 |  |  | 0 |  | 0
0
|  | ИТОГО: |  |  | 547.96 |  | 62.018
|  |  |  | количество взято с учетом К= | 1.03