## Лист1
Поз. | Наименование и техническая характеристика | Тип, марка, обозначение документа, опросного листа | Код продукции | Поставщик | Ед. измерения | Кол. | Масса 1 ед., кг | Примечание
1 | 2 | 3 | 4 | 5 | 6 | 7 | 8 | 9
1 | Оборудование
1.1 | IP-камера уличная цилиндрическая. Разрешение 2 Мп, 1/2.8" Progressive | DS-2CD2623G0-IZS |  | Hikvision | шт. | 10
Scan CMOS, моторизованный вариообъектив 2.8-12 мм, разрешение 1920х1080,
угол обзора 110-31° по горизонтали, 58-18° по вертикали, 136-36° по диагонали,
25 к/с, ИК-подсветка до 50 м, 1 RJ45 10M/100M Ethernet, IP67, питание РоЕ
1.2 | IP-камера уличая купольная. Разрешение 2 Мп, 1/2.8" Progressive Scan CMOS, | DS-2CD2123G2-IS |  | Hikvision | шт. | 24
разрешение 1920х1080, угол обзора 107° по горизонтали, 57° по вертикали,
127° по диагонали, F1.6, 25 к/с, ИК-подсветка до 30 м,
1 RJ45 10M/100M Ethernet, IP67, питание РоЕ
1.3 | Крепление на угол IP-камер | DS-1476ZJ-SUS |  | Hikvision | шт. | 1
1.4 | Монтажная коробка Для IP-камер | DS-1280ZJ-DM18 |  | Hikvision | шт. | 34 |  | Для IP-камеры 33
1.5 | Коммутатор управляемый, уровень L3, 16 портов PoE 10/100M RJ45 | DS-3E2318P |  | Hikvision | шт. | 3 |  | Давальческие
2 комбо-порта (1000М Ethernet/1000M SFP)
1.6 | Программное обеспечение видеонаблюдения Интеллект для интеграции |  |  | ITV | шт. | 34
IP-камеры - лицензия на подключение 1 Видеоканала и 1 ауДиоканала
1.7 | Удлинитель пассивный на 1 канал. Вход: 1 10/100BaseT(X)/IEEE 802.3at; | DS-1H34-0101P PoE |  | Hikvision | шт. | 2
выход: 1 10/100BaseT(X)/IEEE 802.3af/at
1.8 | Корпус настенной розетки компьютерной для 1 вставки | SSB3-1-WH |  | Hyperline | шт. | 34
1.9 | Вставка RJ-45 (8P8C), кат. 5e, 110 IDC, монтаж инструментом NE-TOOL, белая | KJNE-8P8C-C5e-90-WH |  | Hyperline | шт. | 34
2 | Изделия
2.1 | Шнур (патч-корд) оптический, SM 9/125 мкм, дуплекс, LC-LC, 3 м | ШОС-2SM/2.0 мм- | 130202-02793 | Hyperline | шт. | 2
LC/UPC-LC/UPC-3.0 м
2.2 | Патч-корд U/UTP cat. 5e, внешняя оболочка LSZH, 4 пары, RJ45-RJ45, | PC-LPM-UTP-RJ45-RJ45-C5e-3M- |  | Hyperline | шт. | 34
| длина 3 м, серый | LSZH-GY
2.3 | Муфта ВВоДная dBH=20,4 мм, dHap=20,6 мм, исполнение прямолинейное, | МВП-15 |  | Fortisflex | шт. | 34
вводная резьба 1/2"
3 | Кабельная продукция
3.1 | Кабель Витая пара неэкранироВанный U/UTP 4x2x0,51 категория 5е, материал | UUTP4-C5E-S24-IN-LSZH-GY-305 | 42045 | Hyperline | м | 2035 | 0,032
оболочки LSZH (нг(А)-ИЕ)
4 | Материалы
4.1 | Бирка кабельная, треугольник 62*55 мм | У-136 |  |  | шт. | 80
4.2 | Стяжка нейлоноВая неоткрыВающаяся, безгалогенная, 300x3.6 мм | GT-300IBC |  | Hyperline | шт. | 100
4.3 | Лента (липучка) В рулоне, ширина 16 мм, длина 5 м, синяя |  |  | Hyperline | шт. | 1
4.4 | УниВерсальная протиВопожарная пена | CP620 |  | Hilti | шт. | 1
4.5 | Лента ламинироВанная для маркироВания, черный текст на белом фоне, 12 мм, |  | Vell-231 | Brother | шт. | 1
Длина 8 м
4.6 | Труба ПЛЛ гибкая гофрироВанная с протяжкой, не поддержиВает горение, |  | 81820 | ООО "ДКС" | м | 250 |  | Бухта 50 м
устойчиВая к Воспламенению (класс V0), не соДержащая галогеноВ, цВет белый
dВн=14,8 мм, dнар=19,7 мм
4.7 | Держатель с защелкой и Дюбелем d=20 мм |  | 51320 | ООО "ДКС" | шт. | 100