## Лист1
Продукт VARTON | Кол- во | Ед. изм. | Продукт SVT | Кол-во | Ед.изм.
Светодиодный светильник VARTON промышленный Olymp 2.0 250 Вт 5000 K Мощность, Вт 250; КЦТ, К 5000; Световой поток, лм 33750; Длина, мм 535; Ширина, мм 275; Высота/глубина, мм 165; Материал корпуса Алюминий; Рассеиватель Прозрачный; Цвет корпуса Алюминий; оэффициент пульсации светового потока, не более, % 5; Амплитуда пускового тока, А 75; КСС 60°; Механическая прочность M2; Коэффициент мощности 0.95; Климатическое исполнение и категория размещения УХЛ1; Частота сети переменного тока, Гц 50; Индекс цветопередачи (Ra) 70-79; Степень защиты (IP) 65; Способ монтажа Накладной; Класс защиты i; Тип кривой силы света Г; Длительность пускового тока, мкс 450; Диапазон входного переменного напряжения, В 100....305; Ударопрочность (IK) IK01; | 186 | шт | Светильник светодиодный SVT-STR-VAR-210W-65-GLМощность, Вт: 210 Поток, лм: 32970 Эффективность, лм/Вт: 157 КСС:Г, 65 IP: 67 Гарантия: 5 лет Напряжение питания: 176-264В АС, 50Гц Коэффициент мощности: ≥0,95 Источник питания: Inventronics/ MW или иной по запросу Класс защиты от поражения эл. током:I Вторичная оптика: ПММА + Стекло силикатное прозрачное Пульсации светового потока: <3% Цветовая температура светодиода: 5000К Индекс цветопередачи: 70 Климатическое исполнение: УХЛ1 Корпус: Литой экструдированный алюминиевый анодированный профиль Крепление: Поворотная лира Габариты Д/Ш/В: 704х192х295 Объем упаковки: 0.03 Масса: 10 Рабочая температура окр. среды: -60°/+40° С Срок службы светодиодов: 100 000 ч | 186; | шт
Светодиодный светильник VARTON прожектор FL-Pro 60° 50 Вт 5000 K RAL7045 муар Мощность, Вт50; КЦТ, К; 5000;ветовой поток, лм 7500; Длина, мм 350; Ширина, мм277; Высота/глубина, мм 75; Материал корпусаАлюминий; Степень защиты (IP) IP65 | 23 | шт | Светодиодный прожектор Белый дневной 50W UL-00007960 ULF-F21-50W/4000K IP65 200-250В BLACK Степень защиты, IP 65,Срок гарантии, 24 мес,Срок службы, 50000 ч,Коэффициент мощности 0,9,Угол светового потока, 120 гр.,Световой поток, 4000Лм,Диапазон рабочих температур, -40- +40 гр.,Класс энергопотребления А+, Мощность 50Вт, Температура 4000К Материал корпуса Алюминий | 23 | шт
Светодиодный светильник VARTON A070 2.0 офисный встраиваемый/накладной 35 Вт 4000 K 595х595х50 мм IP40 с опаловым рассеивателем Мощность, Вт 35; КЦТ, К 4000; Световой поток, лм 3800; Коэффициент мощности 0.95; Индекс цветопередачи(Ra)80-89 | 41 | шт | Светодиодный светильник 36W Белый дневной UL-00010686 ULP-6060 36W-4000К-LL IP40 PREMIUM+ квадратный универсальный белый Серия PREMIUM+,страна пр-ва Россия,Степень защиты, IP 40,Срок гарантии 5 лет,Срок гарантии 60 мес,Срок службы 50000 ч,Индекс цветопередачи 85 Ra,Коэффициент мощности 0,95,Угол светового потока 120 гр.,Световой поток 3600 Лм,Диапазон рабочих температур -20 до +50,Мощность 36 Вт,Цветовая температура 4000К | 41 | шт