## Лист1
Позиция | Наименование и техническая характеристика | Тип, марка. Обозначение документа, опросного листа | Код оборудования, изделия материала | Завод - изготовитель | Единица измерения | Коли- чество
1 | 2 | 3 | 4 | 5 | 6 | 7
Кабельные конструкции
1 | Лоток проволочный ГЦ, 1=3000 мм, h=35 мм, b=100 мм | ЛП 100-35-3 s-4,0 ГЦ, L=3 м | арт. 227135 | ООО "ПРОТЭК" | м/шт. | 90/30
2 | Соединитель безвинтовой проволочного лотка ГЦ | СБЛЛ | арт. 220972 | ООО "ПРОТЭК" | шт. | 60
3 | Крюк подвеса проволочного лотка | КПЛЛ | арт. 220976 | ООО "ПРОТЭК" | шт. | 120
4 | Профиль монтажный ГЦ, L=6000 мм | СП 41/41/2.5-6 | арт. 209992 | ООО "ПРОТЭК" | м/шт. | 84/14
5 | Соединитель прижимной обхватывающий ГЦ | СПО-41 | арт. 210061 | ООО "ПРОТЭК" | шт. | 144
6 | Крышка декоративная для консолей | КП 41/41 | арт. 110002 | ООО "ПРОТЭК" | шт. | 96
7 | Лоток листовой замковый неперфорированный ГЦ, L=3000 мм, h=100 мм, b=400 мм | ЛЛГЗ 400-100-3 s-1,2 | арт. 212965 | ООО "ПРОТЭК" | м/шт. | 501/167
8 | Лоток листовой замковый перфорированный ГЦ, L=3000 мм, h=50 мм, b=50 мм | ЛЛПЗ 50-50-3 s-1,2 | арт. 213121 | ООО "ПРОТЭК" | м/шт. | 46/16
9 | Крышка лотка листового ГЦ, L=3000 мм, Ь=50мм | КЛЛЗ 50 s-1,0 | арт. 213224 | ООО "ПРОТЭК" | м/шт. | 46/16
10 | Угол вертикальный подъем 90° с крышкой ГЦ, Ь¦=50мм, b=50 мм | УПЛК-90° 50-50 s-1,2 | арт. 214987 | ООО "ПРОТЭК" | шт. | 6
11 | Кабельное крепление | ФК-1х25-40 | арт. ФК-404102 | ООО "ПРОТЭК" | шт. | 12
3 | Металлорукав из оцинкованной стали с протяжкой. d внеш=32 мм | РЗ-ЦХ 32 с протяжкой |  |  | м | 400
4 | Муфта вводная для металлорукава | ВМ 32 |  |  | шт. | 64
5 | Скоба металическая двухлапковая, d 38-40 мм | СМД-П 38-40 |  |  | шт. | 1240