## Лист1
№ п/п | № в ЛСР | Наименование работ | Ед. изм. | Кол-во | цена руб с НДС | Стомость руб. с НДС | Прим. | КП/ссылка
1 | 2 | 3 | 4 | 5 | 6 | 7 | 8 | 9
Монтаж низковольтного оборудования
1 |  | Монтаж щита распределительного ЩРО навесного исполнения, с одним вводом на 63А, в составе: | компл. | 1
1.1 |  | выключатель автоматический ВА47-100- 3С63-УХЛ3 3р, 1ном=63 А, Icu=10 кА, х-ка С | шт. | 1
1.2 |  | выключатель автоматический дифференциального тока двухполюсный, 1ном=16 А, IA=30 мА, х-ка С | шт. | 3
1.3 |  | выключатель автоматический ВА47-100- 1С10-УХЛ3 1р, 1ном=10 А, Icu=10 кА, х-ка С | шт. | 14
2 |  | Монтаж щита распределительного ЩАО навесного исполнения, с одним вводом на 63А, в составе: |  | 1
2.1 |  | выключатель автоматический ВА47-100- 3С63-УХЛ3 3р, 1ном=63 А, Icu=10 кА, х-ка С | шт. | 1
2.2 |  | выключатель автоматический ВА47-100- 1С10-УХЛ3 1р, 1ном=10 А, Icu=10 кА, х-ка С | шт. | 3
3 |  | Монтаж панели ППУ в комплекте с АВР, навесного исполнения, с двумя вводами на 25А, в составе: | компл. | 1
3.1 |  | АВР, 1ном=25 А | компл. | 1
3.2 |  | выключатель автоматический трехполюсный, 1ном=16 А, 1откл. не менее 10 кА, х-ка С | шт. | 1
3.3 |  | выключатель автоматический однополюсный, 1ном=16 А, 1откл. не менее 10 кА, х-ка С | шт. | 6
Монтаж кабельных изделий
1 |  | Прокладка кабеля BBrrn-(A)-LS-1 ож
|  | сеч. 5х6 мм2 | м/кг | 30 | 450 | 13500
|  | сеч. 3х2,5 мм2 | м/кг | 800 | 90 | 72000
0
0
2 |  | Прокладка кабеля ВВГнг(A)-FRLS-1 ож |  |  |  | 0
|  | сеч. 5х6 мм2 | м/кг | 270 | 450 | 121500
|  | сеч. 3х2,5 мм2 | м/кг | 300 | 90 | 27000
0
|  | Монтаж светотехнического оборудования |  |  |  | 0
1 |  | Монтаж светодиодного светильника VARTON A070 2.0 офисный встраиваемый/накладной 20 Вт 4000 K 595x595x50 мм IP40 с рассеивателем опал арт. V1-A0-0LL70-01OP0-4002040 | шт. | 78 |  | 0
2 |  | Монтаж светодиодного светильника VARTON A070 2.0 офисный встраиваемый/накладной 20 Вт 4000 K 595x595x50 мм IP40 с рассеивателем опал EM 1h арт. V1-AO-OLL7O-01OPA-4OO2O4O | шт. | 15 |  | 0
3 |  | Монтаж светодиодного светильника VARTON DL-01 круглый встраиваемый 190х70 мм 25 Вт 4000 K IP54 RAL9010 белый матовый арт. V1-R0-00083-10000-4402540 | шт. | 41 |  | 0
4 |  | Монтаж светодиодного светильника VARTON ЖКХ Круг 10 Вт IP65 185х70 мм антивандальный 4000 K 1/10 арт. V1-U0-00005-21000-6501040 | шт. | 3 |  | 0
5 |  | Монтаж выключателя однополюсного для открытой установки, одноклавишного, ~220В, 10А, IP20 | шт. | 14 | 140 | 1960
6 |  | Монтаж выключателя однополюсного для открытой установки, одноклавишного, ~220В, 10А, IP54 | шт. | 9 | 155 | 1395
7 |  | Монтаж переключателя однополюсного на два направления для открытой установки, ~220В, 10А, IP20 ' | шт. | 14 | 140 | 1960
8 |  | Монтаж розетки силовой 2Р+Е, со шторками, «Viva», 2мод., цвет белый арт. 45005 | шт. | 38 | 565 | 21470
9 |  | Монтаж коробки распределительной 150x110x70IP55 | шт. | 100 | 251 | 25100
10 |  | Монтаж короба с крышкой TA-GN 25x30 L=2м арт. 00323 | шт. | 32 | 113 | 3616 |  | https://dkc-msk.ru/products/ta-en-25x30-korob-s-kryshkoy-s-ploskoy-osnovoy-00323/
11 |  | Монтаж лотка проволочного ЛП 50-35-3 s-4,0 ГЦ, L=3 м арт. 227134 | м. | 300 | 100 | 30000 |  | https://electroguru.ru/provolochnyj-lotok/lider/pll/113026/
12 |  | Монтаж трубы ПВХ гибкой гофр. д.25мм, лёгкая с протяжкой, 25м, цвет серый арт. 9192525 | м | 800 | 37.24 | 29792