## Содержание
Содержание
№ п/п | № сметы | Наменование сметы | стр.
Глава 1. Подготовка территории строительства
1 | ЛСР-01-01-01 | Разбивка осей трассы | нет материалов
2 | ЛСР-01-02-01 | ПОДД на период строительства. | Е
3 | ЛСР-01-03-01 | Валка и выкорчевка зеленых насаждений. | Е
4 | ОСР 01-04 | Демонтажные работы | нет материалов
5 | ЛСР-01-04-01 | Подготовительные работы (демонтаж РШП) | Е
6 | ЛСР-01-04-02 | Работы по демонтажу контактной сети | нет материалов
7 | ЛСР-01-04-03 | Демонтаж остановочных комплексов. | нет материалов
8 | ЛСР-01-05-01 | Мероприятия по защите инженерных сетей, находящихся в зоне реконструкции. Сети связи | Е
9 | ЛСР-01-06-01 | Мероприятия по защите инженерных сетей, находящихся в зоне реконструкции. Сети ЭЛЕКТРОСНАБЖЕНИЯ | Е
10 | ЛСР-07-01-01 | Защитные мероприятия по сохранению инженерных коммуникаций. Тепловые сети | Е
11 | ЛСР-01-08-01 | Защитные мероприятия по сохранению инженерных коммуникаций. Сети газоснабжения. | Е
12 | ЛСР-01-09-01 | Защитные мероприятия по сохранению инженерных коммуникаций, находящихся в зоне строительства. Сети водопровода. | Е
13 | ЛСР-01-10-01 | Защитные мероприятия по сохранению инженерных коммуникаций, находящихся в зоне строительства. Сети канализации. | Е
14 | ОСР 02-01 | Глава 2. Технологические и конструктивные решения линейного объекта.
15 | ЛСР-02-01-01 | Устройство трамвайных путей. | Р | направлено 27.01.2025
16 | ЛСР-02-01-02 | Контактная сеть. | Р | направлено 27.01.2025
17 | ЛСР-02-01-03 | Защитные мероприятия по сохранению инженерных коммуникаций, находящихся в зоне строительства . Водоотведение от трамвайных путей | Е
18 | ЛСР-02-01-04 | Строительство остановочных комплексов. | Р
19 | ЛСР-02-01-05 | Мероприятия по обеспечению доступа инвалидов. | Р
20 | ЛСР-02-02-01 | Электроэнергия получаемая от ДЭС. | нет материалов
Глава 4. Объекты энергетического хозяйства
21 | ЛСР-04-01-01 | Электроснабжение и заземление остановок общественного транспорта. | Р
Глава 5. Объекты транспортного хозяйства и связи
22 | ЛСР-05-01-01 | Внешние каналы связи (Оптические линии по линейной части, поворотные камеры на опасных участках). | Р
23 | ЛСР-05-02-01 | Система управления остановочными пунктами. Информационные пилоны и видеонаблюдение. | Р
24 | ЛСР-05-03-01 | Автоматизация и электрообогрев стрелочных переводов | Р
25 | ЛСР-05-04-01 | ПОДД на период эксплуатации | Р
26 | ЛСР-07-01-01 | Наружное освещение | Е | направлено 27.01.2025
27 | ЛСР-07-01-02 | Благоустройство | Е | направлено 27.01.2025
28 | ОСР 09-01 | Глава 9. Прочие работы и затраты
29 | ЛСР-09-01-01 | Пусконаладочные работы внешнее электроснабжение и заземление остановочных комплексов. | нет материалов
30 | ЛСР-09-01-02 | Пусконаладочные работы. Автоматизация и электрообограв стрелочных переводов. | нет материалов
31 | ЛСР-09-01-03 | Пусконаладочные работы. Наружное освещение | нет материалов
32 | ЛСР-09-01-04 | Пусконаладочные работы. Система управления остановочными пунктами. Информационные пилоны и видеонаблюдение. | нет материалов

## ЛСР-02-01-01 Трамвайные пути_Т
№ п/п | Обоснование | Наименование работ и затрат | Единица измерения | Количество |  |  | Сметная стоимость в базисном уровне цен (в текущем уровне цен (гр. 8) для ресурсов, отсутствующих в ФРСН), руб. |  |  | Индексы | Сметная стоимость в текущем уровне цен, руб. ИТОГО | Цена на 01.2025 с НДС | Сумма с НДС | КП от 01.2025
14 | ФССЦ-02.3.01.02-1014 | Песок природный II класс, средний, квадратные сита | м3 | 6928.3998 | 1 | 6928.3998 | 55.24 |  | 382724.8 | 8.61 | 3295260.53 |  |  |  | Песок природный II класс, средний, квадратные сита
16 | ТЦ_12.2.05.09_76_7604386857_24.09.2024_01_85.1 | XPS Техно НИКОЛЬ CARBON SOLID 500 2400x600x50 L Тип А | м3 | 1379.2 | 1 | 1379.2 | 12957.43 |  | 2075596.69 | 8.61 | 17870887.46 | 12250 |  | Кровля и Изоляция | XPS Техно НИКОЛЬ CARBON SOLID 500 2400x600x50 L Тип А
18 | ФССЦ-25.1.06.12-0021 | Маты эластомерные, на основе полиуретана, с верхним слоем из нетканого полотна, для виброизоляции железнодорожных, трамвайных путей и путей метрополитена, коэффициент жесткости 0,01 Н/мм3, толщина 20 мм (прим. маты эластомерные ПМ-010 ) | м2 | 16740.59 | 1 | 16740.59 | 613.28 |  | 10266669.04 | 8.61 | 88396020.43 | 9500 |  | КП от 31.01.25 СРС | Маты эластомерные, на основе полиуретана, с верхним слоем из нетканого полотна, для виброизоляции железнодорожных, трамвайных путей и путей метрополитена, коэффициент жесткости 0,01 Н/мм3, толщина 20 мм (прим. маты эластомерные ПМ-010 )
20 | ФССЦ-02.2.05.04-1787 | Щебень М 1200, фракция 20-40 мм, группа 2 | м3 | 10454.5701 | 1 | 10454.5701 | 123.51 |  | 1291243.95 | 8.61 | 11117610.41 |  |  |  | Щебень М 1200, фракция 20-40 мм, группа 2
26 | ТЦ_25.1.05.01_33_3334000615_17.09.2024_01_77.1 | Накладки двухголовые к рельсам РТ65 на 4 отверстия | комплект | 1232 | 1 | 1232 | 17850 | 0.12 | 306497.56 | 8.61 | 2638944 |  |  |  | Накладки двухголовые к рельсам РТ65 на 4 отверстия
27 | ТЦ_25.1.02.01_77_9701031606_02.10.2024_01_82.1 | Железобетонные шпалы ШТ-02 в сборе с упругим анкерным скреплением | шт | 11873 | 1 | 11873 | 11220 |  | 15472132.4 | 8.61 | 133215060 | 7900 |  | КП от 17.01.25 СРС | Железобетонные шпалы ШТ-02 в сборе с упругим анкерным скреплением
28 | ТЦ_25.3.10.01_61_6154062128_18.09.2024_01_68.1 | Рельс железнодорожный Р-65 НТ260 | м | 14134.66 | 1 | 14134.66 | 9294.71 |  | 15258718.43 | 8.61 | 131377565.65 | 10900 |  |  | Рельс железнодорожный Р-65 НТ260
36 | ТЦ_25.1.02.01_77_9701031606_02.10.2024_01_82.1 | Железобетонные шпалы ШТ-02 в сборе с упругим анкерным скреплением | шт | 213 | 1 | 213 | 11220 |  | 277567.94 | 8.61 | 2389860 | 7900 |  |  | Железобетонные шпалы ШТ-02 в сборе с упругим анкерным скреплением
37 | ТЦ_25.3.10.01_61_6154062128_18.09.2024_01_68.1 | Рельс железнодорожный Р-65 НТ260 | м | 253.42 | 1 | 253.42 | 9294.71 |  | 273573.22 | 8.61 | 2355465.41 | 10900 |  |  | Рельс железнодорожный Р-65 НТ260
43 | ТЦ_25.1.05.01_33_3334000615_17.09.2024_01_76.1 | Накладки двухголовые к рельсам РТ62 на 4 отверстия | комплект | 208 | 1 | 208 | 13770 | 0.12 | 39918.61 | 8.61 | 343699.2 | 20000 |  | НТПК | Накладки двухголовые к рельсам РТ62 на 4 отверстия
44 | ТЦ_25.1.02.01_77_7722364049_17.09.2024_01_83.2 | Железобетонная шпала ШРТ62Ф с шурупно-дюбельным скреплением ТУ 23.61.12-004-29467306-2019; ТУ 23.61.12-006-19487737-2019 | шт | 464 | 1 | 464 | 9718.05 |  | 523713.73 | 8.61 | 4509175.2 | 8200 |  | КП от 31.01.25 | Железобетонная шпала ШРТ62Ф с шурупно-дюбельным скреплением ТУ 23.61.12-004-29467306-2019; ТУ 23.61.12-006-19487737-2019
45 | ТЦ_25.3.10.01_61_6154062128_18.09.2024_01_69.1 | Рельс трамвайный желобчатый РТ62 | м | 552.58 | 1 | 552.58 | 9226.72 |  | 592160.39 | 8.61 | 5098500.94 | 10850 |  | КП от 31.01.25 | Рельс трамвайный желобчатый РТ62
51 | ТЦ_25.1.05.01_33_3334000615_17.09.2024_01_78.1 | Накладки двухголовые к рельсам РТ65-РТ-62 на 4 отверстия | комплект | 48 | 1 | 48 | 34531.25 | 0.12 | 23101.05 | 8.61 | 198900 | 88000 |  | КП от 31.01.25 | Накладки двухголовые к рельсам РТ65-РТ-62 на 4 отверстия
54 | ТЦ_25.1.02.01_77_7722364049_17.09.2024_01_83.2 | Железобетонная шпала ШРТ62Ф с шурупно-дюбельным скреплением ТУ 23.61.12-004-29467306-2019; ТУ 23.61.12-006-19487737-2019 | шт | 949 | 1 | 949 | 9718.05 |  | 1071130.02 | 8.61 | 9222429.45 | 8200 |  |  | Железобетонная шпала ШРТ62Ф с шурупно-дюбельным скреплением ТУ 23.61.12-004-29467306-2019; ТУ 23.61.12-006-19487737-2019
55 | ТЦ_25.3.10.01_61_6154062128_18.09.2024_01_69.1 | Рельс трамвайный желобчатый РТ62 | м | 1130.18 | 1 | 1130.18 | 9226.72 |  | 1211132.92 | 8.61 | 10427854.41 | 10850 |  |  | Рельс трамвайный желобчатый РТ62
58 | ТЦ_25.1.06.15_77_7707420531_17.09.2024_01_72.1 | Перевод стрелочный трамвайный R30 с гибкими остряками по эпюре 640а пр. 8620.00.000 правый (без электропривода СПТ) с ящиком под электропривод СПТ | комплект | 1 | 1 | 1 | 6282350 |  | 729657.38 | 8.61 | 6282350 | 5050000 |  |  | Перевод стрелочный трамвайный R30 с гибкими остряками по эпюре 640а пр. 8620.00.000 правый (без электропривода СПТ) с ящиком под электропривод СПТ
59 | ТЦ_25.1.02.01_77_7729790078_16.09.2024_01_51.1 | Брус композитный ТУ 22.29.29-002-40409414-2023 по Эпюре 640а | комплект | 1 | 1 | 1 | 420489.9 |  | 48837.39 | 8.61 | 420489.9 |  |  |  | Брус композитный ТУ 22.29.29-002-40409414-2023 по Эпюре 640а
63 | ТЦ_25.1.06.15_77_7707420531_17.09.2024_01_73.1 | Перевод стрелочный трамвайный R30 с пересечением с гибкими остряками по эпюре 481а пр. 8624.00.000 правый (без электропривода СПТ) | комплект | 1 | 1 | 1 | 9775072.25 |  | 1135316.17 | 8.61 | 9775072.25 | 8500000 |  |  | Перевод стрелочный трамвайный R30 с пересечением с гибкими остряками по эпюре 481а пр. 8624.00.000 правый (без электропривода СПТ)
64 | ТЦ_25.1.02.01_77_7729790078_17.10.2024_01_87.1 | Брус композитный - под эпюру 481а пр. 8624.00.000, ТУ 22.29.29-002-40409414-2023 | комплект | 1 | 1 | 1 | 721876.89 |  | 83841.68 | 8.61 | 721876.89 |  |  |  | Брус композитный - под эпюру 481а пр. 8624.00.000, ТУ 22.29.29-002-40409414-2023
67 | ФССЦ-25.1.06.15-0001 | Перевод стрелочный двойной перекрестный для рельсов Р65, марка 1/9, допускаемая скорость по прямому пути 70 км (Симметричный стрелочный перевод по эпюре 30888 (проект 8620.00.000) с ящиком под электропривод СПТ) | компл | 1 | 1 | 1 | 424786.81 |  | 424786.81 | 8.61 | 3657414.43 |  |  |  | Перевод стрелочный двойной перекрестный для рельсов Р65, марка 1/9, допускаемая скорость по прямому пути 70 км (Симметричный стрелочный перевод по эпюре 30888 (проект 8620.00.000) с ящиком под электропривод СПТ)
68 | ФССЦ-25.1.02.01-0032 | Шпалы железобетонные для трамвайных путей (Брус композитный - под эпюру по эпюре 30888 (проект 8620.00.000), ТУ 22.29.29-002-40409414-2023) | м3 | 8.0374 | 1 | 8.0374 | 2949.97 |  | 23710.24 | 8.61 | 204145.17 |  |  |  | Шпалы железобетонные для трамвайных путей (Брус композитный - под эпюру по эпюре 30888 (проект 8620.00.000), ТУ 22.29.29-002-40409414-2023)
69 | ТЦ_25.1.02.01_22_2222053159_04.10.2024_01_86.3 | Скрепление рельсовое для шпалы ПКД | комплект | 1028 | 1 | 1028 | 6732 |  | 803774.22 | 8.61 | 6920496 | 5150 |  |  | Скрепление рельсовое для шпалы ПКД
75 | ТЦ_25.1.05.01_33_3334000615_17.09.2024_01_76.1 | Накладки двухголовые к рельсам РТ62 на 4 отверстия | комплект | 52 | 1 | 52 | 13770 | 0.12 | 9979.65 | 8.61 | 85924.8 | 20000 |  | НТПК | Накладки двухголовые к рельсам РТ62 на 4 отверстия
77 | ФССЦ-25.1.06.11-0003 | Компонент литейный для термитной сварки рельсов трамвайных путей АТ-ТРП65 | т | 12.5664 | 1 | 12.5664 | 143913.41 |  | 1808473.48 | 8.61 | 15570956.66 |  |  |  | Компонент литейный для термитной сварки рельсов трамвайных путей АТ-ТРП65
79 | ФССЦ-25.1.06.11-0002 | Компонент литейный для термитной сварки рельсов трамвайных путей АТ-Т62 | т | 2.496 | 1 | 2.496 | 143913.41 |  | 359207.87 | 8.61 | 3092779.76 |  |  |  | Компонент литейный для термитной сварки рельсов трамвайных путей АТ-Т62
81 | ФССЦ-25.1.06.11-0002 | Компонент литейный для термитной сварки рельсов трамвайных путей АТ-Т62 (в местах стыковки РТ62 и Р65 НТ-260) | т | 0.6 | 1 | 0.6 | 143913.41 |  | 86348.05 | 8.61 | 743456.71 |  |  |  | Компонент литейный для термитной сварки рельсов трамвайных путей АТ-Т62 (в местах стыковки РТ62 и Р65 НТ-260)
83 | ФССЦ-25.1.06.11-0003 | Компонент литейный для термитной сварки рельсов трамвайных путей АТ-ТРП65 | т | 0.816 | 1 | 0.816 | 143913.41 |  | 117433.34 | 8.61 | 1011101.06 |  |  |  | Компонент литейный для термитной сварки рельсов трамвайных путей АТ-ТРП65
85 | ФССЦ-25.1.06.11-0002 | Компонент литейный для термитной сварки рельсов трамвайных путей АТ-Т62 (в местах стыковки РТ62 и Р65 НТ-260) | т | 0.288 | 1 | 0.288 | 143913.41 |  | 41447.06 | 8.61 | 356859.19 |  |  |  | Компонент литейный для термитной сварки рельсов трамвайных путей АТ-Т62 (в местах стыковки РТ62 и Р65 НТ-260)
91 | ФССЦ-25.1.05.01-0001 | Накладка рельсовая двухголовая 1Р65 | шт | 104 | 1 | 104 |  |  | 19443.13 |  | 169903.22 |  |  |  | Накладка рельсовая двухголовая 1Р65
92 | ФССЦ-25.1.06.18-0014 | Прокладки резиновые для железобетонных шпал для рельсов Р65 | 1000 шт | 0.26 | 1 | 0.26 |  |  | 4214.7 |  | 43062.44 |  |  |  | Прокладки резиновые для железобетонных шпал для рельсов Р65
93 | ТЦ_25.1.06.05_77_7707420531_17.09.2024_01_75.1 | Температурный компенсатор для рельсов Р65 с заводским комплектом скреплений и накладок.чертеж 8650.00.000МЧ | комплект | 20 | 1 | 20 | 1293275 |  | 3004123.11 | 8.61 | 25865500 | 916000 |  |  | Температурный компенсатор для рельсов Р65 с заводским комплектом скреплений и накладок.чертеж 8650.00.000МЧ
94 | ФССЦ-25.1.06.05-0001 | Компенсаторы температурные (Температурный компенсатор для рельсов РТ62 с заводским комплектом скреплений и накладок. Чертеж 8640.00.000МЧ.) | компл | 6 | 1 | 6 | 3803.58 |  | 22821.48 | 8.61 | 196492.94 |  |  |  | Компенсаторы температурные (Температурный компенсатор для рельсов РТ62 с заводским комплектом скреплений и накладок. Чертеж 8640.00.000МЧ.)
95 | ТЦ_25.1.06.23_77_7729790078_16.09.2024_01_50.1 | Шпала композитная ТУ 22.29.29-001-40409414-2023 | шт | 182 | 1 | 182 | 20564.9 |  | 434705.2 | 8.61 | 3742811.8 | 26200 |  | КП от 31.01.25 | Шпала композитная ТУ 22.29.29-001-40409414-2023
97 | ТЦ_05.1.08.06_77_5031093773_17.09.2024_01_56.1 | Железобетонные сборные плиты для покрытия трамвайных путей путевые (1427х3000 ммх170 мм) ТУ 23.61.12-010-02488336-2019 КТК | м2 | 9974.73 | 1 | 9974.73 | 9681.5 |  | 11216068.35 | 8.61 | 96570348.5 | 9019 |  | КП от 31.01.25 | Железобетонные сборные плиты для покрытия трамвайных путей путевые (1427х3000 ммх170 мм) ТУ 23.61.12-010-02488336-2019
98 | ТЦ_05.1.08.06_77_5031093773_17.09.2024_01_57.1 | Железобетонные сборные плиты для покрытия трамвайных путей боковые (760х3000 ммХ170 мм) ТУ 23.61.12-010-02488336-2019 БТК | м2 | 5011.44 | 1 | 5011.44 | 9775 |  | 5689526.83 | 8.61 | 48986826 | 8710 |  | КП от 31.01.25 | Железобетонные сборные плиты для покрытия трамвайных путей боковые (760х3000 ммХ170 мм) ТУ 23.61.12-010-02488336-2019
99 | ТЦ_05.1.08.06_77_5031093773_17.09.2024_01_58.1 | Железобетонные сборные плиты для покрытия трамвайных путей междупутные (1706х3000х170 мм) ТУ 23.61.12-010-02488336-2019 МТК | м2 | 1699.176 | 1 | 1699.176 | 9623.7 |  | 1899228.81 | 8.61 | 16352360.07 | 8150 |  | КП от 31.01.25 | Железобетонные сборные плиты для покрытия трамвайных путей междупутные (1706х3000х170 мм) ТУ 23.61.12-010-02488336-2019
100 | ТЦ_05.1.08.06_77_5031093773_17.09.2024_01_58.1 | Железобетонные сборные плиты плита междупутная, 1782х3000х170 мм | м2 | 3801.006 | 1 | 3801.006 | 10762.7 |  | 4751345.79 | 8.61 | 40909087.28 | 9750 |  |  | Железобетонные сборные плиты плита междупутная, 1782х3000х170 мм
103 | ТЦ_59.1.27.01_77_5031093773_17.09.2024_01_59.1 | Пробки резиновые для крупноразмерных плит путевые ТУ 22.19.73-003-68190779-2019 | шт | 4396 | 1 | 4396 | 161.5 |  | 82456.91 | 8.61 | 709954 | 100 |  | КП от 31.01.25 | Пробки резиновые для крупноразмерных плит путевые ТУ 22.19.73-003-68190779-2019
104 | ТЦ_59.1.27.01_77_5031093773_17.09.2024_01_60.1 | Пробки резиновые для крупноразмерных плит боковые ТУ 22.19.73-003-68190779-2019 | шт | 4660 | 1 | 4660 | 161.5 |  | 87408.83 | 8.61 | 752590 | 100 |  | КП от 31.01.25 | Пробки резиновые для крупноразмерных плит боковые ТУ 22.19.73-003-68190779-2019
105 | ТЦ_59.1.27.01_77_5031093773_17.09.2024_01_61.1 | Пробки резиновые для крупноразмерных плит междупутные ТУ 22.19.73-003-68190779-2019 | шт | 2085 | 1 | 2085 | 161.5 |  | 39108.89 | 8.61 | 336727.5 | 100 |  | КП от 31.01.25 | Пробки резиновые для крупноразмерных плит междупутные ТУ 22.19.73-003-68190779-2019
108 | ТЦ_59.1.01.07_77_5031093773_17.09.2024_01_62.1 | Прокладка резиновая ПДШ 012 под колейные плиты (КТК) ТУ 22.19.73-003-68190779-2019 | шт | 23300 | 1 | 23300 | 997.05 |  | 2698172.47 | 8.61 | 23231265 | 400 |  | КП от 31.01.25 | Прокладка резиновая ПДШ 012 под колейные плиты (КТК) ТУ 22.19.73-003-68190779-2019
109 | ТЦ_59.1.01.07_77_5031093773_17.09.2024_01_63.1 | Прокладка резиновая ПДШ 011 под колейные плиты (МТК) ТУ 22.19.73-003-68190779-2019 | шт | 10430 | 1 | 10430 | 997.05 |  | 1207808.54 | 8.61 | 10399231.5 | 400 |  | КП от 31.01.25 | Прокладка резиновая ПДШ 011 под колейные плиты (МТК) ТУ 22.19.73-003-68190779-2019
112 | ТЦ_59.1.01.07_77_5031093773_17.09.2024_01_64.1 | Прокладка резиновая 250х50х15 мм, состоящая их двух частей (250х50х5 мм и 250х50х10 мм) под боковые плиты (БТК) ТУ 22.19.73-003-68190779-2019 | шт | 10990 | 1 | 10990 | 300.9 |  | 384075.61 | 8.61 | 3306891 |  |  |  | Прокладка резиновая 250х50х15 мм, состоящая их двух частей (250х50х5 мм и 250х50х10 мм) под боковые плиты (БТК) ТУ 22.19.73-003-68190779-2019
115 | ТЦ_59.1.25.01_77_5031093773_17.09.2024_01_52.1 | Фиксатор резиновый боковой 170 мм ТУ 22.19.73-003-68190779-2019 | п.м. | 6594 | 1 | 6594 | 9305.8 |  | 7126880.98 | 8.61 | 61362445.2 | 3950 |  | КП от 31.01.25 | Фиксатор резиновый боковой 170 мм ТУ 22.19.73-003-68190779-2019
116 | ТЦ_59.1.25.01_77_5031093773_17.09.2024_01_53.1 | Фиксатор резиновый колейный 170 мм ТУ 22.19.73-003-68190779-2019 | п.м. | 13980 | 1 | 13980 | 9305.8 |  | 15109765.85 | 8.61 | 130095084 | 3950 |  | КП от 31.01.25 | Фиксатор резиновый колейный 170 мм ТУ 22.19.73-003-68190779-2019
117 | ТЦ_59.1.25.01_77_5031093773_17.09.2024_01_54.1 | Фиксатор резиновый межколейный 170 мм ТУ 22.19.73-003-68190779-2019 | п.м. | 6258 | 1 | 6258 | 9305.8 |  | 6763727.8 | 8.61 | 58235696.4 | 3950 |  | КП от 31.01.25 | Фиксатор резиновый межколейный 170 мм ТУ 22.19.73-003-68190779-2019
118 | ФССЦ-14.5.01.06-0011 | Герметик полиуретановый, однокомпонентный, инъекционный, гидрофобный, гидроактивный, эластичный, с низкой вязкостью, для заполнения и ремонта швов, ликвидации протечек в бетонных и каменных конструкциях (прим. герметик «Sikaflex-171 F») | кг | 9760.57 | 1 | 9760.57 | 90.13 |  | 879720.17 | 8.61 | 7574390.66 | 2580 |  | Счет от 06.02.25 Гермет | Герметик полиуретановый, однокомпонентный, инъекционный, гидрофобный, гидроактивный, эластичный, с низкой вязкостью, для заполнения и ремонта швов, ликвидации протечек в бетонных и каменных конструкциях (прим. герметик «Sikaflex-171 F»)
121 | ТЦ_59.1.25.01_77_5031093773_17.09.2024_01_65.1 | Профиль резиновый для рельса трамвайного РТ-62 ТУ 22.19.73-003-68190779-2019 | м | 3681 | 1 | 3681 | 4887.5 |  | 2089533.97 | 8.61 | 17990887.5 | 3200 |  | КП от 31.01.25 | Профиль резиновый для рельса трамвайного РТ-62 ТУ 22.19.73-003-68190779-2019
122 | ТЦ_59.1.25.01_77_5031093773_17.09.2024_01_66.1 | Профили резиновые боковые для рельсов Т62 ТУ 22.19.73-003-68190779-2019 | м | 3681 | 1 | 3681 | 4887.5 |  | 2089533.97 | 8.61 | 17990887.5 | 3200 |  | КП от 31.01.25 | Профили резиновые боковые для рельсов Т62 ТУ 22.19.73-003-68190779-2019
123 | ТЦ_59.1.25.01_77_7722364049_20.12.2024_01_66.1 | Профиль резиновый для рельсов Р65 ТУ 22.19.73-003-68190779-2019 | м | 1131 | 1 | 1131 | 4930 |  | 647599.3 | 8.61 | 5575830 | 3200 |  | КП от 31.01.25 | Профиль резиновый для рельсов Р65 ТУ 22.19.73-003-68190779-2019
125 | ФССЦ-02.2.05.04-1612 | Щебень М 600, фракция 5(3)-20 мм, группа 2 | м3 | 734.8446 | 1 | 734.8446 | 137.36 |  | 100938.25 | 8.61 | 869078.33 |  |  |  | Щебень М 600, фракция 5(3)-20 мм, группа 2
127 | ФССЦ-05.1.08.06-0073 | Плиты железобетонные для покрытий трамвайных путей (ПРИМ. плитка П57 ) | м3 | 457.8164 | 1 | 457.8164 | 2041.3 |  | 934540.62 | 8.61 | 8046394.74 | 25000 |  |  | Плиты железобетонные для покрытий трамвайных путей (ПРИМ. плитка П57 )
129 | ТЦ_20.1.02.15_77_7721838909_16.09.2024_01_79.1 | Электрический соединитель путевой 49.01В.00 | шт | 55 | 1 | 55 | 4624 |  | 29537.75 | 8.61 | 254320 |  |  |  | Электрический соединитель путевой 49.01В.00
130 | ТЦ_20.1.02.15_77_7721838909_16.09.2024_01_80.1 | Электрический соединитель междупутный 49.01В.01 | шт | 14 | 1 | 14 | 5737.5 |  | 9329.27 | 8.61 | 80325 |  |  |  | Электрический соединитель междупутный 49.01В.01
132 | ФССЦ-02.2.05.04-1787 | Щебень М 1200, фракция 20-40 мм, группа 2 | м3 | 239.274 | 1 | 239.274 | 123.51 |  | 29552.73 | 8.61 | 254449.01 |  |  |  | Щебень М 1200, фракция 20-40 мм, группа 2
134 | ФССЦ-05.2.03.03-0034 | Камни бортовые БР 100.30.18, бетон B30 (М400), объем 0,052 м3 | шт | 6782 | 1 | 6782 | 76.34 |  | 517737.88 | 8.61 | 4457723.15 | 1075 |  | КП от АРТКОМ 04.02.25 | Камни бортовые БР 100.30.18, бетон B30 (М400), объем 0,052 м3
136 | ФССЦ-02.2.05.04-1787 | Щебень М 1200, фракция 20-40 мм, группа 2 | м3 | 204.39 | 1 | 204.39 | 123.51 |  | 25244.21 | 8.61 | 217352.65 |  |  |  | Щебень М 1200, фракция 20-40 мм, группа 2
138 | ФССЦ-02.2.05.04-1612 | Щебень М 600, фракция 5(3)-20 мм, группа 2 | м3 | 7.7616 | 1 | 7.7616 | 137.36 |  | 1066.13 | 8.61 | 9179.38 |  |  |  | Щебень М 600, фракция 5(3)-20 мм, группа 2
144 | ТЦ_04.2.03.01_76_7627051656_28.10.2024_01_90.1 | Щебеночно-мастичная смесь ЩМА 16 (ГОСТ Р 58406.1-2020) | т | 744.7992 | 1 | 744.7992 | 8797.5 |  | 761018.74 | 8.61 | 6552371.31 |  |  |  | Щебеночно-мастичная смесь ЩМА 16 (ГОСТ Р 58406.1-2020)
147 | ТЦ_04.2.01.04_76_7627051656_28.10.2024_01_89.1 | Горячая асфальтобетонная смесь А16НТ ГОСТ Р 58406.2-2020 | т | 1037.0695 | 1 | 1037.0695 | 7480 |  | 900961.68 | 8.61 | 7757280.08 |  |  |  | Горячая асфальтобетонная смесь А16НТ ГОСТ Р 58406.2-2020
156 | ТЦ_25.1.06.23_64_6454059052_17.09.2024_01_84.1 | Стационарный путевой рельсосмазыватель РМ-02 (СПР-Лайт) МПДК.663324.029.00.000 для установки на рельс Р-65 | комплект | 10 | 1 | 10 | 1232500 |  | 1431475.03 | 8.61 | 12325000 | 1450000 |  |  | Стационарный путевой рельсосмазыватель РМ-02 (СПР-Лайт) МПДК.663324.029.00.000 для установки на рельс Р-65
164 | ФССЦ-16.2.01.02-0001 | Земля растительная | м3 | 110.0012 | 1 | 110.0012 | 135.6 |  | 14916.16 | 8.61 | 128428.14 |  |  |  | Земля растительная
165 | ФССЦ-16.2.02.07-0161 | Семена газонных трав (смесь) | кг | 18.7977 | 1 | 18.7977 | 146.25 |  | 2749.16 | 8.61 | 23670.27 |  |  |  | Семена газонных трав (смесь)
167 | ФССЦ-02.3.01.02-1008 | Песок природный II класс, мелкий, круглые сита | м3 | 185.68 | 1 | 185.68 | 59.99 |  | 11138.94 | 8.61 | 95906.27 |  |  |  | Песок природный II класс, мелкий, круглые сита
169 | ФССЦ-02.3.01.02-1014 | Песок природный II класс, средний, квадратные сита | м3 | 76.797 | 1 | 76.797 | 55.24 |  | 4242.27 | 8.61 | 36525.94 |  |  |  | Песок природный II класс, средний, квадратные сита
171 | ТЦ_12.2.05.09_76_7604386857_24.09.2024_01_85.1 | XPS Техно НИКОЛЬ CARBON SOLID 500 2400x600x50 L Тип А | м3 | 43.739 | 1 | 43.739 | 12957.43 |  | 65824.05 | 8.61 | 566745.03 | 12250 |  |  | XPS Техно НИКОЛЬ CARBON SOLID 500 2400x600x50 L Тип А
173 | ФССЦ-02.2.05.04-1787 | Щебень М 1200, фракция 20-40 мм, группа 2 | м3 | 228.7116 | 1 | 228.7116 | 123.51 |  | 28248.17 | 8.61 | 243216.74 |  |  |  | Щебень М 1200, фракция 20-40 мм, группа 2
179 | ТЦ_25.1.05.01_33_3334000615_17.09.2024_01_77.1 | Накладки двухголовые к рельсам РТ65 на 4 отверстия | комплект | 6 | 1 | 6 | 17850 | 0.12 | 1492.68 | 8.61 | 12852 |  |  |  | Накладки двухголовые к рельсам РТ65 на 4 отверстия
180 | ТЦ_25.1.02.01_77_9701031606_02.10.2024_01_82.1 | Железобетонные шпалы ШТ-02 в сборе с упругим анкерным скреплением | шт | 73 | 1 | 73 | 11220 |  | 95128.92 | 8.61 | 819060 | 7900 |  |  | Железобетонные шпалы ШТ-02 в сборе с упругим анкерным скреплением
181 | ТЦ_25.3.10.01_61_6154062128_18.09.2024_01_68.1 | Рельс железнодорожный Р-65 НТ260 | м | 86.8 | 1 | 86.8 | 9294.71 |  | 93702.77 | 8.61 | 806780.83 | 10900 |  |  | Рельс железнодорожный Р-65 НТ260
187 | ТЦ_25.1.05.01_33_3334000615_17.09.2024_01_76.1 | Накладки двухголовые к рельсам РТ62 на 4 отверстия | комплект | 22 | 1 | 22 | 13770 | 0.12 | 4222.16 | 8.61 | 36352.8 | 20000 |  | НТПК | Накладки двухголовые к рельсам РТ62 на 4 отверстия
188 | ТЦ_25.1.02.01_77_7722364049_17.09.2024_01_83.2 | Железобетонная шпала ШРТ62Ф с шурупно-дюбельным скреплением ТУ 23.61.12-004-29467306-2019; ТУ 23.61.12-006-19487737-2019 | шт | 37 | 1 | 37 | 9718.05 |  | 41761.66 | 8.61 | 359567.85 | 8200 |  |  | Железобетонная шпала ШРТ62Ф с шурупно-дюбельным скреплением ТУ 23.61.12-004-29467306-2019; ТУ 23.61.12-006-19487737-2019
189 | ТЦ_25.3.10.01_61_6154062128_18.09.2024_01_69.1 | Рельс трамвайный желобчатый РТ62 | м | 43.92 | 1 | 43.92 | 9226.72 |  | 47065.92 | 8.61 | 405237.54 | 10850 |  |  | Рельс трамвайный желобчатый РТ62
195 | ТЦ_25.1.05.01_33_3334000615_17.09.2024_01_78.1 | Накладки двухголовые к рельсам РТ65-РТ-62 на 4 отверстия | комплект | 6 | 1 | 6 | 34531.25 | 0.12 | 2887.63 | 8.61 | 24862.5 | 88000 |  |  | Накладки двухголовые к рельсам РТ65-РТ-62 на 4 отверстия
198 | ТЦ_25.1.02.01_77_7722364049_17.09.2024_01_83.2 | Железобетонная шпала ШРТ62Ф с шурупно-дюбельным скреплением ТУ 23.61.12-004-29467306-2019; ТУ 23.61.12-006-19487737-2019 | шт | 179 | 1 | 179 | 9718.05 |  | 202036.11 | 8.61 | 1739530.95 | 8200 |  |  | Железобетонная шпала ШРТ62Ф с шурупно-дюбельным скреплением ТУ 23.61.12-004-29467306-2019; ТУ 23.61.12-006-19487737-2019
199 | ТЦ_25.3.10.01_61_6154062128_18.09.2024_01_69.1 | Рельс трамвайный желобчатый РТ62 | м | 212.54 | 1 | 212.54 | 9226.72 |  | 227763.89 | 8.61 | 1961047.07 | 10850 |  |  | Рельс трамвайный желобчатый РТ62
201 | ФССЦ-25.1.06.11-0003 | Компонент литейный для термитной сварки рельсов трамвайных путей АТ-ТРП65 | т | 0.0612 | 1 | 0.0612 | 143913.41 |  | 8807.5 | 8.61 | 75832.58 |  |  |  | Компонент литейный для термитной сварки рельсов трамвайных путей АТ-ТРП65
203 | ФССЦ-25.1.06.11-0002 | Компонент литейный для термитной сварки рельсов трамвайных путей АТ-Т62 | т | 0.264 | 1 | 0.264 | 143913.41 |  | 37993.14 | 8.61 | 327120.94 |  |  |  | Компонент литейный для термитной сварки рельсов трамвайных путей АТ-Т62
205 | ФССЦ-25.1.06.11-0002 | Компонент литейный для термитной сварки рельсов трамвайных путей АТ-Т62 (в местах стыковки РТ62 и Р65 НТ-260) | т | 0.075 | 1 | 0.075 | 143913.41 |  | 10793.51 | 8.61 | 92932.12 |  |  |  | Компонент литейный для термитной сварки рельсов трамвайных путей АТ-Т62 (в местах стыковки РТ62 и Р65 НТ-260)
210 | ФССЦ-25.1.05.01-0001 | Накладка рельсовая двухголовая 1Р65 | шт | 4 | 1 | 4 |  |  | 747.81 |  | 6534.7 |  |  |  | Накладка рельсовая двухголовая 1Р65
211 | ФССЦ-25.1.06.18-0014 | Прокладки резиновые для железобетонных шпал для рельсов Р65 | 1000 шт | 0.01 | 1 | 0.01 |  |  | 162.11 |  | 1656.35 |  |  |  | Прокладки резиновые для железобетонных шпал для рельсов Р65
212 | ФССЦ-25.1.06.05-0001 | Компенсаторы температурные (Температурный компенсатор для рельсов РТ62 с заводским комплектом скреплений и накладок. Чертеж 8640.00.000МЧ.) | компл | 1 | 1 | 1 | 3803.58 |  | 3803.58 | 8.61 | 32748.82 |  |  |  | Компенсаторы температурные (Температурный компенсатор для рельсов РТ62 с заводским комплектом скреплений и накладок. Чертеж 8640.00.000МЧ.)
213 | ТЦ_25.1.06.23_77_7729790078_16.09.2024_01_50.1 | Шпала композитная ТУ 22.29.29-001-40409414-2023 | шт | 7 | 1 | 7 | 20564.9 |  | 16719.43 | 8.61 | 143954.3 | 26200 |  |  | Шпала композитная ТУ 22.29.29-001-40409414-2023
215 | ТЦ_20.1.02.15_77_7721838909_16.09.2024_01_79.1 | Электрический соединитель путевой 49.01В.00 | шт | 1 | 1 | 1 | 4624 |  | 537.05 | 8.61 | 4624 |  |  |  | Электрический соединитель путевой 49.01В.00
217 | ФССЦ-02.2.05.04-1787 | Щебень М 1200, фракция 20-40 мм, группа 2 | м3 | 1.5498 | 1 | 1.5498 | 123.51 |  | 191.42 | 8.61 | 1648.13 |  |  |  | Щебень М 1200, фракция 20-40 мм, группа 2
219 | ФССЦ-05.2.03.03-0034 | Камни бортовые БР 100.30.18, бетон B30 (М400), объем 0,052 м3 | шт | 44 | 1 | 44 | 76.34 |  | 3358.96 | 8.61 | 28920.65 | 1075 |  |  | Камни бортовые БР 100.30.18, бетон B30 (М400), объем 0,052 м3
221 | ФССЦ-02.2.05.04-1787 | Щебень М 1200, фракция 20-40 мм, группа 2 | м3 | 4.98 | 1 | 4.98 | 123.51 |  | 615.08 | 8.61 | 5295.84 |  |  |  | Щебень М 1200, фракция 20-40 мм, группа 2
230 | ТЦ_25.1.06.23_64_6454059052_17.09.2024_01_84.1 | Стационарный путевой рельсосмазыватель РМ-02 (СПР-Лайт) МПДК.663324.029.00.000 для установки на рельс Р-65 | комплект | 2 | 1 | 2 | 1232500 |  | 286295.01 | 8.61 | 2465000 | 1450000 |  |  | Стационарный путевой рельсосмазыватель РМ-02 (СПР-Лайт) МПДК.663324.029.00.000 для установки на рельс Р-65
238 | ФССЦ-16.2.01.02-0001 | Земля растительная | м3 | 193.0757 | 1 | 193.0757 | 135.6 |  | 26181.06 | 8.61 | 225418.93 |  |  |  | Земля растительная
239 | ФССЦ-16.2.02.07-0161 | Семена газонных трав (смесь) | кг | 32.9939 | 1 | 32.9939 | 146.25 |  | 4825.36 | 8.61 | 41546.35 |  |  |  | Семена газонных трав (смесь)
241 | ФССЦ-02.3.01.02-1008 | Песок природный II класс, мелкий, круглые сита | м3 | 878.24 | 1 | 878.24 | 59.99 |  | 52685.62 | 8.61 | 453623.19 |  |  |  | Песок природный II класс, мелкий, круглые сита
243 | ФССЦ-02.3.01.02-1014 | Песок природный II класс, средний, квадратные сита | м3 | 29.8368 | 1 | 29.8368 | 55.24 |  | 1648.18 | 8.61 | 14190.83 |  |  |  | Песок природный II класс, средний, квадратные сита
245 | ТЦ_12.2.05.09_76_7604386857_24.09.2024_01_85.1 | XPS Техно НИКОЛЬ CARBON SOLID 500 2400x600x50 L Тип А | м3 | 28.792 | 1 | 28.792 | 12957.43 |  | 43329.89 | 8.61 | 373070.32 | 12250 |  |  | XPS Техно НИКОЛЬ CARBON SOLID 500 2400x600x50 L Тип А
247 | ФССЦ-02.2.05.04-1787 | Щебень М 1200, фракция 20-40 мм, группа 2 | м3 | 1062.6642 | 1 | 1062.6642 | 123.51 |  | 131249.66 | 8.61 | 1130059.57 |  |  |  | Щебень М 1200, фракция 20-40 мм, группа 2
253 | ТЦ_25.1.05.01_33_3334000615_17.09.2024_01_77.1 | Накладки двухголовые к рельсам РТ65 на 4 отверстия | комплект | 10 | 1 | 10 | 17850 | 0.12 | 2487.8 | 8.61 | 21420 |  |  |  | Накладки двухголовые к рельсам РТ65 на 4 отверстия
254 | ТЦ_25.1.02.01_77_9701031606_02.10.2024_01_82.1 | Железобетонные шпалы ШТ-02 в сборе с упругим анкерным скреплением | шт | 206 | 1 | 206 | 11220 |  | 268445.99 | 8.61 | 2311320 | 7900 |  |  | Железобетонные шпалы ШТ-02 в сборе с упругим анкерным скреплением
255 | ТЦ_25.3.10.01_61_6154062128_18.09.2024_01_68.1 | Рельс железнодорожный Р-65 НТ260 | м | 245.14 | 1 | 245.14 | 9294.71 |  | 264634.75 | 8.61 | 2278505.21 | 10900 |  |  | Рельс железнодорожный Р-65 НТ260
261 | ТЦ_25.1.05.01_33_3334000615_17.09.2024_01_76.1 | Накладки двухголовые к рельсам РТ62 на 4 отверстия | комплект | 22 | 1 | 22 | 13770 | 0.12 | 4222.16 | 8.61 | 36352.8 | 20000 |  | НТПК | Накладки двухголовые к рельсам РТ62 на 4 отверстия
262 | ТЦ_25.1.02.01_77_7722364049_17.09.2024_01_55.2 | Железобетонная шпала ШРТ62Ф с шурупно-дюбельным скреплением ТУ 23.61.12-004-29467306-2019; ТУ 23.61.12-006-19487737-2019 | шт | 60 | 1 | 60 | 9718.05 |  | 67721.6 | 8.61 | 583083 | 8200 |  | КП от 31.01.25 | Железобетонная шпала ШРТ62Ф с шурупно-дюбельным скреплением ТУ 23.61.12-004-29467306-2019; ТУ 23.61.12-006-19487737-2019
263 | ТЦ_25.3.10.01_61_6154062128_18.09.2024_01_69.1 | Рельс трамвайный желобчатый РТ62 | м | 70.92 | 1 | 70.92 | 9226.72 |  | 75999.88 | 8.61 | 654358.98 | 10850 |  |  | Рельс трамвайный желобчатый РТ62
269 | ТЦ_25.1.05.01_33_3334000615_17.09.2024_01_78.1 | Накладки двухголовые к рельсам РТ65-РТ-62 на 4 отверстия | комплект | 6 | 1 | 6 | 34531.25 | 0.12 | 2887.63 | 8.61 | 24862.5 | 88000 |  |  | Накладки двухголовые к рельсам РТ65-РТ-62 на 4 отверстия
272 | ТЦ_25.1.02.01_77_7722364049_17.09.2024_01_55.2 | Железобетонная шпала ШРТ62Ф с шурупно-дюбельным скреплением ТУ 23.61.12-004-29467306-2019; ТУ 23.61.12-006-19487737-2019 | шт | 417 | 1 | 417 | 9718.05 |  | 470665.14 | 8.61 | 4052426.85 | 8200 |  | КП от 31.01.25 | Железобетонная шпала ШРТ62Ф с шурупно-дюбельным скреплением ТУ 23.61.12-004-29467306-2019; ТУ 23.61.12-006-19487737-2019
273 | ТЦ_25.3.10.01_61_6154062128_18.09.2024_01_69.1 | Рельс трамвайный желобчатый РТ62 | м | 496.68 | 1 | 496.68 | 9226.72 |  | 532256.36 | 8.61 | 4582727.29 | 10850 |  |  | Рельс трамвайный желобчатый РТ62
276 | ТЦ_25.1.06.15_77_7707420531_17.09.2024_01_72.1 | Перевод стрелочный трамвайный R30 с гибкими остряками по эпюре 640а пр. 8620.00.000 правый (без электропривода СПТ) с ящиком под электропривод СПТ | комплект | 1 | 1 | 1 | 6282350 |  | 729657.38 | 8.61 | 6282350 | 5050000 |  |  | Перевод стрелочный трамвайный R30 с гибкими остряками по эпюре 640а пр. 8620.00.000 правый (без электропривода СПТ) с ящиком под электропривод СПТ
277 | ТЦ_25.1.02.01_77_7729790078_16.09.2024_01_51.1 | Брус композитный ТУ 22.29.29-002-40409414-2023 по Эпюре 640а | комплект | 1 | 1 | 1 | 420489.9 |  | 48837.39 | 8.61 | 420489.9 |  |  |  | Брус композитный ТУ 22.29.29-002-40409414-2023 по Эпюре 640а
281 | ТЦ_25.1.06.15_76_6450098526_23.01.2024_01_19 | Укладка стрелочного перевода по эпюре 878а (правый) 8632.00.000-06 (правый) на композитных брусьях с типовым шурупно-дюбельным скреплением на полимерных подкладках с ящиком под электропривод СПТ | шт | 1 | 1 | 1 | 6359275 |  | 738591.75 | 8.61 | 6359275 | 5300000 |  |  | Укладка стрелочного перевода по эпюре 878а (правый) 8632.00.000-06 (правый) на композитных брусьях с типовым шурупно-дюбельным скреплением на полимерных подкладках с ящиком под электропривод СПТ
282 | ФССЦ-25.1.02.01-0032 | Шпалы железобетонные для трамвайных путей (Брус композитный - под эпюру по эпюре 30888 (проект 8620.00.000), ТУ 22.29.29-002-40409414-2023) | м3 | 4.0945 | 1 | 4.0945 | 2949.97 |  | 12078.8 | 8.61 | 103998.47 |  |  |  | Шпалы железобетонные для трамвайных путей (Брус композитный - под эпюру по эпюре 30888 (проект 8620.00.000), ТУ 22.29.29-002-40409414-2023)
283 | ТЦ_25.1.02.01_22_2222053159_04.10.2024_01_86.3 | Скрепление рельсовое для шпалы ПКД | комплект | 54 | 1 | 54 | 6732 |  | 42221.6 | 8.61 | 363528 | 5150 |  | НТПК | Скрепление рельсовое для шпалы ПКД
289 | ТЦ_25.1.05.01_33_3334000615_17.09.2024_01_76.1 | Накладки двухголовые к рельсам РТ62 на 4 отверстия | комплект | 28 | 1 | 28 | 13770 | 0.12 | 5373.66 | 8.61 | 46267.2 | 20000 |  | НТПК | Накладки двухголовые к рельсам РТ62 на 4 отверстия
291 | ФССЦ-25.1.06.11-0003 | Компонент литейный для термитной сварки рельсов трамвайных путей АТ-ТРП65 | т | 0.0612 | 1 | 0.0612 | 143913.41 |  | 8807.5 | 8.61 | 75832.58 |  |  |  | Компонент литейный для термитной сварки рельсов трамвайных путей АТ-ТРП65
293 | ФССЦ-25.1.06.11-0002 | Компонент литейный для термитной сварки рельсов трамвайных путей АТ-Т62 | т | 0.264 | 1 | 0.264 | 143913.41 |  | 37993.14 | 8.61 | 327120.94 |  |  |  | Компонент литейный для термитной сварки рельсов трамвайных путей АТ-Т62
295 | ФССЦ-25.1.06.11-0002 | Компонент литейный для термитной сварки рельсов трамвайных путей АТ-Т62 (в местах стыковки РТ62 и Р65 НТ-260) | т | 0.075 | 1 | 0.075 | 143913.41 |  | 10793.51 | 8.61 | 92932.12 |  |  |  | Компонент литейный для термитной сварки рельсов трамвайных путей АТ-Т62 (в местах стыковки РТ62 и Р65 НТ-260)
297 | ФССЦ-25.1.06.11-0002 | Компонент литейный для термитной сварки рельсов трамвайных путей АТ-Т62 (в местах стыковки РТ62 и Р65 НТ-260) | т | 0.041 | 1 | 0.041 | 143913.41 |  | 5900.45 | 8.61 | 50802.87 |  |  |  | Компонент литейный для термитной сварки рельсов трамвайных путей АТ-Т62 (в местах стыковки РТ62 и Р65 НТ-260)
303 | ФССЦ-25.1.05.01-0001 | Накладка рельсовая двухголовая 1Р65 | шт | 4 | 1 | 4 |  |  | 747.81 |  | 6534.7 |  |  |  | Накладка рельсовая двухголовая 1Р65
304 | ФССЦ-25.1.06.18-0014 | Прокладки резиновые для железобетонных шпал для рельсов Р65 | 1000 шт | 0.01 | 1 | 0.01 |  |  | 162.11 |  | 1656.35 |  |  |  | Прокладки резиновые для железобетонных шпал для рельсов Р65
305 | ТЦ_25.1.06.05_77_7707420531_17.09.2024_01_75.1 | Температурный компенсатор для рельсов Р65 с заводским комплектом скреплений и накладок.чертеж 8650.00.000МЧ | комплект | 1 | 1 | 1 | 1293275 |  | 150206.16 | 8.61 | 1293275 | 916000 |  |  | Температурный компенсатор для рельсов Р65 с заводским комплектом скреплений и накладок.чертеж 8650.00.000МЧ
306 | ТЦ_25.1.06.23_77_7729790078_16.09.2024_01_50.1 | Шпала композитная ТУ 22.29.29-001-40409414-2023 | шт | 7 | 1 | 7 | 20564.9 |  | 16719.43 | 8.61 | 143954.3 | 26200 |  |  | Шпала композитная ТУ 22.29.29-001-40409414-2023
308 | ТЦ_05.1.08.06_77_5031093773_17.09.2024_01_56.1 | Железобетонные сборные плиты для покрытия трамвайных путей путевые (1427х3000 ммх170 мм) ТУ 23.61.12-010-02488336-2019 | м2 | 81.339 | 1 | 81.339 | 9681.5 |  | 91461.5 | 8.61 | 787483.53 | 9019 |  | КП от 31.01.25 | Железобетонные сборные плиты для покрытия трамвайных путей путевые (1427х3000 ммх170 мм) ТУ 23.61.12-010-02488336-2019
309 | ТЦ_05.1.08.06_77_5031093773_17.09.2024_01_57.1 | Железобетонные сборные плиты для покрытия трамвайных путей боковые (760х3000 ммХ170 мм) ТУ 23.61.12-010-02488336-2019 | м2 | 43.32 | 1 | 43.32 | 9775 |  | 49181.53 | 8.61 | 423453 | 8710 |  |  | Железобетонные сборные плиты для покрытия трамвайных путей боковые (760х3000 ммХ170 мм) ТУ 23.61.12-010-02488336-2019
310 | ТЦ_05.1.08.06_77_5031093773_17.09.2024_01_58.1 | Железобетонные сборные плиты для покрытия трамвайных путей междупутные ( 1782х3000х170 мм) ТУ 23.61.12-010-02488336-2019 | м2 | 26.73 | 1 | 26.73 | 10762.7 |  | 33413.12 | 8.61 | 287686.97 | 9520 |  |  | Железобетонные сборные плиты для покрытия трамвайных путей междупутные ( 1782х3000х170 мм) ТУ 23.61.12-010-02488336-2019
313 | ТЦ_59.1.27.01_77_5031093773_17.09.2024_01_59.1 | Пробки резиновые для крупноразмерных плит путевые ТУ 22.19.73-003-68190779-2019 | шт | 38 | 1 | 38 | 161.5 |  | 712.78 | 8.61 | 6137 | 100 |  | КП от 31.01.25 | Пробки резиновые для крупноразмерных плит путевые ТУ 22.19.73-003-68190779-2019
314 | ТЦ_59.1.27.01_77_5031093773_17.09.2024_01_60.1 | Пробки резиновые для крупноразмерных плит боковые ТУ 22.19.73-003-68190779-2019 | шт | 38 | 1 | 38 | 161.5 |  | 712.78 | 8.61 | 6137 | 100 |  | КП от 31.01.25 | Пробки резиновые для крупноразмерных плит боковые ТУ 22.19.73-003-68190779-2019
315 | ТЦ_59.1.27.01_77_5031093773_17.09.2024_01_61.1 | Пробки резиновые для крупноразмерных плит междупутные ТУ 22.19.73-003-68190779-2019 | шт | 10 | 1 | 10 | 161.5 |  | 187.57 | 8.61 | 1615 | 100 |  | КП от 31.01.25 | Пробки резиновые для крупноразмерных плит междупутные ТУ 22.19.73-003-68190779-2019
318 | ТЦ_59.1.01.07_77_5031093773_17.09.2024_01_62.1 | Прокладка резиновая ПДШ 012 под колейные плиты (КТК) ТУ 22.19.73-003-68190779-2019 | шт | 190 | 1 | 190 | 997.05 |  | 22002.26 | 8.61 | 189439.5 | 400 |  | КП от 31.01.25 | Прокладка резиновая ПДШ 012 под колейные плиты (КТК) ТУ 22.19.73-003-68190779-2019
319 | ТЦ_59.1.01.07_77_5031093773_17.09.2024_01_63.1 | Прокладка резиновая ПДШ 011 под колейные плиты (МТК) ТУ 22.19.73-003-68190779-2019 | шт | 50 | 1 | 50 | 997.05 |  | 5790.07 | 8.61 | 49852.5 | 400 |  | КП от 31.01.25 | Прокладка резиновая ПДШ 011 под колейные плиты (МТК) ТУ 22.19.73-003-68190779-2019
322 | ТЦ_59.1.01.07_77_5031093773_17.09.2024_01_64.1 | Прокладка резиновая 250х50х15 мм, состоящая их двух частей (250х50х5 мм и 250х50х10 мм) под боковые плиты (БТК) ТУ 22.19.73-003-68190779-2019 | шт | 95 | 1 | 95 | 300.9 |  | 3320.03 | 8.61 | 28585.5 |  |  |  | Прокладка резиновая 250х50х15 мм, состоящая их двух частей (250х50х5 мм и 250х50х10 мм) под боковые плиты (БТК) ТУ 22.19.73-003-68190779-2019
325 | ТЦ_59.1.25.01_77_5031093773_17.09.2024_01_52.1 | Фиксатор резиновый боковой 170 мм ТУ 22.19.73-003-68190779-2019 | п.м. | 57 | 1 | 57 | 9305.8 |  | 61606.34 | 8.61 | 530430.6 | 3950 |  | КП от 31.01.25 | Фиксатор резиновый боковой 170 мм ТУ 22.19.73-003-68190779-2019
326 | ТЦ_59.1.25.01_77_5031093773_17.09.2024_01_53.1 | Фиксатор резиновый колейный 170 мм ТУ 22.19.73-003-68190779-2019 | п.м. | 114 | 1 | 114 | 9305.8 |  | 123212.68 | 8.61 | 1060861.2 | 3950 |  | КП от 31.01.25 | Фиксатор резиновый колейный 170 мм ТУ 22.19.73-003-68190779-2019
327 | ТЦ_59.1.25.01_77_5031093773_17.09.2024_01_54.1 | Фиксатор резиновый межколейный 170 мм ТУ 22.19.73-003-68190779-2019 | п.м. | 30 | 1 | 30 | 9305.8 |  | 32424.39 | 8.61 | 279174 | 3950 |  | КП от 31.01.25 | Фиксатор резиновый межколейный 170 мм ТУ 22.19.73-003-68190779-2019
328 | ФССЦ-14.5.01.06-0011 | Герметик полиуретановый, однокомпонентный, инъекционный, гидрофобный, гидроактивный, эластичный, с низкой вязкостью, для заполнения и ремонта швов, ликвидации протечек в бетонных и каменных конструкциях (прим. герметик «Sikaflex-171 F») | кг | 230.65 | 1 | 230.65 | 90.13 |  | 20788.48 | 8.61 | 178988.81 | 2580 |  | Счет от 06.02.25 Гермет | Герметик полиуретановый, однокомпонентный, инъекционный, гидрофобный, гидроактивный, эластичный, с низкой вязкостью, для заполнения и ремонта швов, ликвидации протечек в бетонных и каменных конструкциях (прим. герметик «Sikaflex-171 F»)
331 | ТЦ_59.1.25.01_77_7722364049_20.12.2024_01_66.1 | Профиль резиновый для рельсов Р65 ТУ 22.19.73-003-68190779-2019 | м | 28 | 1 | 28 | 4930 |  | 16032.52 | 8.61 | 138040 |  |  |  | Профиль резиновый для рельсов Р65 ТУ 22.19.73-003-68190779-2019
333 | ФССЦ-05.1.08.06-0073 | Плиты железобетонные для покрытий трамвайных путей (ПРИМ. плитка П57 ) | м3 | 2.0178 | 1 | 2.0178 | 2041.3 |  | 4118.94 | 8.61 | 35464.07 | 25000 |  |  | Плиты железобетонные для покрытий трамвайных путей (ПРИМ. плитка П57 )
335 | ТЦ_20.1.02.15_77_7721838909_16.09.2024_01_79.1 | Электрический соединитель путевой 49.01В.00 | шт | 1 | 1 | 1 | 4624 |  | 537.05 | 8.61 | 4624 |  |  |  | Электрический соединитель путевой 49.01В.00
337 | ФССЦ-02.2.05.04-1787 | Щебень М 1200, фракция 20-40 мм, группа 2 | м3 | 5.3172 | 1 | 5.3172 | 123.51 |  | 656.73 | 8.61 | 5654.45 |  |  |  | Щебень М 1200, фракция 20-40 мм, группа 2
339 | ФССЦ-05.2.03.03-0034 | Камни бортовые БР 100.30.18, бетон B30 (М400), объем 0,052 м3 | шт | 151 | 1 | 151 | 76.34 |  | 11527.34 | 8.61 | 99250.4 | 1075 |  |  | Камни бортовые БР 100.30.18, бетон B30 (М400), объем 0,052 м3
341 | ФССЦ-02.2.05.04-1787 | Щебень М 1200, фракция 20-40 мм, группа 2 | м3 | 21.5 | 1 | 21.5 | 123.51 |  | 2655.47 | 8.61 | 22863.6 |  |  |  | Щебень М 1200, фракция 20-40 мм, группа 2
350 | ТЦ_25.1.06.23_64_6454059052_17.09.2024_01_84.1 | Стационарный путевой рельсосмазыватель РМ-02 (СПР-Лайт) МПДК.663324.029.00.000 для установки на рельс Р-65 | комплект | 2 | 1 | 2 | 1232500 |  | 286295.01 | 8.61 | 2465000 | 1450000 |  |  | Стационарный путевой рельсосмазыватель РМ-02 (СПР-Лайт) МПДК.663324.029.00.000 для установки на рельс Р-65
356 | ФССЦ-02.3.01.02-1008 | Песок природный II класс, мелкий, круглые сита | м3 | 451.28 | 1 | 451.28 | 59.99 |  | 27072.29 | 8.61 | 233092.42 |  |  |  | Песок природный II класс, мелкий, круглые сита
358 | ФССЦ-02.3.01.02-1014 | Песок природный II класс, средний, квадратные сита | м3 | 1376.3862 | 1 | 1376.3862 | 55.24 |  | 76031.57 | 8.61 | 654631.82 |  |  |  | Песок природный II класс, средний, квадратные сита
360 | ТЦ_12.2.05.09_76_7604386857_24.09.2024_01_85.1 | XPS Техно НИКОЛЬ CARBON SOLID 500 2400x600x50 L Тип А | м3 | 257.6 | 1 | 257.6 | 12957.43 |  | 387669.45 | 8.61 | 3337833.97 | 12250 |  |  | XPS Техно НИКОЛЬ CARBON SOLID 500 2400x600x50 L Тип А
362 | ФССЦ-02.2.05.04-1787 | Щебень М 1200, фракция 20-40 мм, группа 2 | м3 | 1920.3678 | 1 | 1920.3678 | 123.51 |  | 237184.63 | 8.61 | 2042159.66 |  |  |  | Щебень М 1200, фракция 20-40 мм, группа 2
368 | ТЦ_25.1.05.01_33_3334000615_17.09.2024_01_77.1 | Накладки двухголовые к рельсам РТ65 на 4 отверстия | комплект | 120 | 1 | 120 | 17850 | 0.12 | 29853.66 | 8.61 | 257040 |  |  |  | Накладки двухголовые к рельсам РТ65 на 4 отверстия
369 | ТЦ_25.1.02.01_77_9701031606_02.10.2024_01_82.1 | Железобетонные шпалы ШТ-02 в сборе с упругим анкерным скреплением | шт | 1523 | 1 | 1523 | 11220 |  | 1984675.96 | 8.61 | 17088060 | 7900 |  |  | Железобетонные шпалы ШТ-02 в сборе с упругим анкерным скреплением
370 | ТЦ_25.3.10.01_61_6154062128_18.09.2024_01_68.1 | Рельс железнодорожный Р-65 НТ260 | м | 1813 | 1 | 1813 | 9294.71 |  | 1957178.77 | 8.61 | 16851309.23 | 10900 |  |  | Рельс железнодорожный Р-65 НТ260
378 | ТЦ_25.1.02.01_77_9701031606_02.10.2024_01_82.1 | Железобетонные шпалы ШТ-02 в сборе с упругим анкерным скреплением | шт | 107 | 1 | 107 | 11220 |  | 139435.54 | 8.61 | 1200540 | 7900 |  |  | Железобетонные шпалы ШТ-02 в сборе с упругим анкерным скреплением
379 | ТЦ_25.3.10.01_61_6154062128_18.09.2024_01_68.1 | Рельс железнодорожный Р-65 НТ260 | м | 127.88 | 1 | 127.88 | 9294.71 |  | 138049.65 | 8.61 | 1188607.51 | 10900 |  |  | Рельс железнодорожный Р-65 НТ260
385 | ТЦ_25.1.05.01_33_3334000615_17.09.2024_01_76.1 | Накладки двухголовые к рельсам РТ62 на 4 отверстия | комплект | 17 | 1 | 17 | 13770 | 0.12 | 3262.58 | 8.61 | 28090.8 | 20000 |  | НТПК | Накладки двухголовые к рельсам РТ62 на 4 отверстия
386 | ТЦ_25.1.02.01_77_7722364049_17.09.2024_01_55.2 | Железобетонная шпала ШРТ62Ф с шурупно-дюбельным скреплением ТУ 23.61.12-004-29467306-2019; ТУ 23.61.12-006-19487737-2019 | шт | 179 | 1 | 179 | 9718.05 |  | 202036.11 | 8.61 | 1739530.95 | 8200 |  |  | Железобетонная шпала ШРТ62Ф с шурупно-дюбельным скреплением ТУ 23.61.12-004-29467306-2019; ТУ 23.61.12-006-19487737-2019
387 | ТЦ_25.3.10.01_61_6154062128_18.09.2024_01_69.1 | Рельс трамвайный желобчатый РТ62 | м | 213 | 1 | 213 | 9226.72 |  | 228256.84 | 8.61 | 1965291.36 | 10850 |  |  | Рельс трамвайный желобчатый РТ62
393 | ТЦ_25.1.05.01_33_3334000615_17.09.2024_01_78.1 | Накладки двухголовые к рельсам РТ65-РТ-62 на 4 отверстия | комплект | 12 | 1 | 12 | 34531.25 | 0.12 | 5775.26 | 8.61 | 49725 | 88000 |  |  | Накладки двухголовые к рельсам РТ65-РТ-62 на 4 отверстия
396 | ТЦ_25.1.02.01_77_7722364049_17.09.2024_01_55.2 | Железобетонная шпала ШРТ62Ф с шурупно-дюбельным скреплением ТУ 23.61.12-004-29467306-2019; ТУ 23.61.12-006-19487737-2019 | шт | 68 | 1 | 68 | 9718.05 |  | 76751.15 | 8.61 | 660827.4 | 8200 |  |  | Железобетонная шпала ШРТ62Ф с шурупно-дюбельным скреплением ТУ 23.61.12-004-29467306-2019; ТУ 23.61.12-006-19487737-2019
397 | ТЦ_25.3.10.01_61_6154062128_18.09.2024_01_69.1 | Рельс трамвайный желобчатый РТ62 | м | 80.86 | 1 | 80.86 | 9226.72 |  | 86651.87 | 8.61 | 746072.58 | 10850 |  |  | Рельс трамвайный желобчатый РТ62
403 | ТЦ_25.1.06.23_77_7729790078_16.09.2024_01_50.1 | Шпала композитная ТУ 22.29.29-001-40409414-2023 | шт | 514 | 1 | 514 | 20564.9 |  | 1227683.93 | 8.61 | 10570358.6 | 26200 |  |  | Шпала композитная ТУ 22.29.29-001-40409414-2023
404 | ТЦ_25.1.02.01_22_2222053159_04.10.2024_01_86.3 | Скрепление рельсовое для шпалы ПКД | комплект | 1028 | 1 | 1028 | 6732 |  | 803774.22 | 8.61 | 6920496 | 5150 |  |  | Скрепление рельсовое для шпалы ПКД
405 | ТЦ_25.3.10.01_61_6154062128_18.09.2024_01_68.1 | Рельс железнодорожный Р-65 НТ260 | м | 611.72 | 1 | 611.72 | 9294.71 |  | 660367.02 | 8.61 | 5685760 | 10900 |  |  | Рельс железнодорожный Р-65 НТ260
413 | ТЦ_25.1.06.23_77_7729790078_16.09.2024_01_50.1 | Шпала композитная ТУ 22.29.29-001-40409414-2023 | шт | 43 | 1 | 43 | 20564.9 |  | 102705.08 | 8.61 | 884290.7 | 26200 |  |  | Шпала композитная ТУ 22.29.29-001-40409414-2023
414 | ТЦ_25.1.02.01_22_2222053159_04.10.2024_01_86.3 | Скрепление рельсовое для шпалы ПКД | комплект | 86 | 1 | 86 | 6732 |  | 67241.81 | 8.61 | 578952 | 5150 |  |  | Скрепление рельсовое для шпалы ПКД
415 | ТЦ_25.3.10.01_61_6154062128_18.09.2024_01_68.1 | Рельс железнодорожный Р-65 НТ260 | м | 51.36 | 1 | 51.36 | 9294.71 |  | 55444.4 | 8.61 | 477376.31 | 10900 |  |  | Рельс железнодорожный Р-65 НТ260
422 | ТЦ_25.3.10.01_61_6154062128_18.09.2024_01_68.1 | Рельс железнодорожный Р-65 НТ260 | м | 339.14 | 1 | 339.14 | 9294.71 |  | 366110.1 | 8.61 | 3152207.95 | 10900 |  |  | Рельс железнодорожный Р-65 НТ260
423 | ТЦ_25.1.02.01_22_2222053159_04.10.2024_01_86.3 | Скрепление рельсовое для шпалы ПКД | комплект | 557 | 1 | 557 | 6732 |  | 435508.01 | 8.61 | 3749724 | 5150 |  |  | Скрепление рельсовое для шпалы ПКД
426 | ТЦ_25.1.06.15_77_7707420531_17.09.2024_01_71.1 | Перевод стрелочный трамвайный R30 с гибкими остряками по эпюре 640а пр.8620.00.000 левый (без электропривода СПТ) | комплект | 1 | 1 | 1 | 6178480 |  | 717593.5 | 8.61 | 6178480 | 5050000 |  |  | Перевод стрелочный трамвайный R30 с гибкими остряками по эпюре 640а пр.8620.00.000 левый (без электропривода СПТ)
427 | ТЦ_25.1.06.15_77_7707420531_17.09.2024_01_72.1 | Перевод стрелочный трамвайный R30 с гибкими остряками по эпюре 640а пр. 8620.00.000 правый (без электропривода СПТ) с ящиком под электропривод СПТ | комплект | 1 | 1 | 1 | 6282350 |  | 729657.38 | 8.61 | 6282350 | 5170000 |  |  | Перевод стрелочный трамвайный R30 с гибкими остряками по эпюре 640а пр. 8620.00.000 правый (без электропривода СПТ) с ящиком под электропривод СПТ
428 | ТЦ_25.1.02.01_77_7729790078_16.09.2024_01_51.1 | Брус композитный ТУ 22.29.29-002-40409414-2023 по Эпюре 640а | комплект | 2 | 1 | 2 | 420489.9 |  | 97674.77 | 8.61 | 840979.8 |  |  |  | Брус композитный ТУ 22.29.29-002-40409414-2023 по Эпюре 640а
432 | ТЦ_25.1.06.15_77_7707420531_17.09.2024_01_73.1 | Перевод стрелочный трамвайный R30 с пересечением с гибкими остряками по эпюре 481а пр. 8624.00.000 правый (без электропривода СПТ) | комплект | 1 | 1 | 1 | 9775072.25 |  | 1135316.17 | 8.61 | 9775072.25 | 8500000 |  |  | Перевод стрелочный трамвайный R30 с пересечением с гибкими остряками по эпюре 481а пр. 8624.00.000 правый (без электропривода СПТ)
433 | ТЦ_25.1.02.01_77_7729790078_17.10.2024_01_87.1 | Брус композитный - под эпюру 481а пр. 8624.00.000, ТУ 22.29.29-002-40409414-2023 | комплект | 1 | 1 | 1 | 721876.89 |  | 83841.68 | 8.61 | 721876.89 |  |  |  | Брус композитный - под эпюру 481а пр. 8624.00.000, ТУ 22.29.29-002-40409414-2023
436 | ТЦ_25.1.06.15_77_7707420531_17.09.2024_01_70.1 | Перевод стрелочный трамвайный R50 с пересечением с гибкими остряками по эпюре 505 пр. 8628.00.000 левый (без электропривода СПТ) с ящиком под электропривод СПТ | комплект | 1 | 1 | 1 | 10870650 |  | 1262560.98 | 8.61 | 10870650 | 9005000 |  |  | Перевод стрелочный трамвайный R50 с пересечением с гибкими остряками по эпюре 505 пр. 8628.00.000 левый (без электропривода СПТ) с ящиком под электропривод СПТ
437 | ТЦ_25.1.02.01_77_7729790078_17.10.2024_01_88.1 | Брус композитный - под эпюру 505 пр. 8628.00.000, ТУ 22.29.29-002-40409414-2023 | комплект | 1 | 1 | 1 | 859711 |  | 99850.29 | 8.61 | 859711 |  |  |  | Брус композитный - под эпюру 505 пр. 8628.00.000, ТУ 22.29.29-002-40409414-2023
443 | ТЦ_25.1.05.01_33_3334000615_17.09.2024_01_76.1 | Накладки двухголовые к рельсам РТ62 на 4 отверстия | комплект | 80 | 1 | 80 | 13770 | 0.12 | 15353.31 | 8.61 | 132192 | 20000 |  | НТПК | Накладки двухголовые к рельсам РТ62 на 4 отверстия
445 | ФССЦ-25.1.06.11-0003 | Компонент литейный для термитной сварки рельсов трамвайных путей АТ-ТРП65 | т | 1.224 | 1 | 1.224 | 143913.41 |  | 176150.01 | 8.61 | 1516651.59 |  |  |  | Компонент литейный для термитной сварки рельсов трамвайных путей АТ-ТРП65
447 | ФССЦ-25.1.06.11-0002 | Компонент литейный для термитной сварки рельсов трамвайных путей АТ-Т62 | т | 0.204 | 1 | 0.204 | 143913.41 |  | 29358.34 | 8.61 | 252775.31 |  |  |  | Компонент литейный для термитной сварки рельсов трамвайных путей АТ-Т62
449 | ФССЦ-25.1.06.11-0002 | Компонент литейный для термитной сварки рельсов трамвайных путей АТ-Т62 (в местах стыковки РТ62 и Р65 НТ-260) | т | 0.15 | 1 | 0.15 | 143913.41 |  | 21587.01 | 8.61 | 185864.16 |  |  |  | Компонент литейный для термитной сварки рельсов трамвайных путей АТ-Т62 (в местах стыковки РТ62 и Р65 НТ-260)
451 | ФССЦ-25.1.06.11-0003 | Компонент литейный для термитной сварки рельсов трамвайных путей АТ-ТРП65 | т | 0.2448 | 1 | 0.2448 | 143913.41 |  | 35230 | 8.61 | 303330.3 |  |  |  | Компонент литейный для термитной сварки рельсов трамвайных путей АТ-ТРП65
457 | ФССЦ-25.1.05.01-0001 | Накладка рельсовая двухголовая 1Р65 | шт | 24 | 1 | 24 |  |  | 4486.87 |  | 39208.36 |  |  |  | Накладка рельсовая двухголовая 1Р65
458 | ФССЦ-25.1.06.18-0014 | Прокладки резиновые для железобетонных шпал для рельсов Р65 | 1000 шт | 0.06 | 1 | 0.06 |  |  | 972.62 |  | 9937.47 |  |  |  | Прокладки резиновые для железобетонных шпал для рельсов Р65
459 | ТЦ_25.1.06.05_77_7707420531_17.09.2024_01_75.1 | Температурный компенсатор для рельсов Р65 с заводским комплектом скреплений и накладок.чертеж 8650.00.000МЧ | комплект | 6 | 1 | 6 | 1293275 |  | 901236.93 | 8.61 | 7759650 | 916000 |  |  | Температурный компенсатор для рельсов Р65 с заводским комплектом скреплений и накладок.чертеж 8650.00.000МЧ
460 | ТЦ_25.1.06.23_77_7729790078_16.09.2024_01_50.1 | Шпала композитная ТУ 22.29.29-001-40409414-2023 | шт | 42 | 1 | 42 | 20564.9 |  | 100316.59 | 8.61 | 863725.8 | 26200 |  |  | Шпала композитная ТУ 22.29.29-001-40409414-2023
462 | ФССЦ-02.2.05.04-1612 | Щебень М 600, фракция 5(3)-20 мм, группа 2 | м3 | 45.0828 | 1 | 45.0828 | 137.36 |  | 6192.57 | 8.61 | 53318.03 |  |  |  | Щебень М 600, фракция 5(3)-20 мм, группа 2
464 | ТЦ_05.1.08.06_77_5031093773_17.09.2024_01_56.1 | Железобетонные сборные плиты для покрытия трамвайных путей путевые (1427х3000 ммх170 мм) ТУ 23.61.12-010-02488336-2019 | м2 | 1284.3 | 1 | 1284.3 | 9681.5 |  | 1444128.97 | 8.61 | 12433950.45 | 9019 |  | КП от 31.01.25 | Железобетонные сборные плиты для покрытия трамвайных путей путевые (1427х3000 ммх170 мм) ТУ 23.61.12-010-02488336-2019
465 | ТЦ_05.1.08.06_77_5031093773_17.09.2024_01_57.1 | Железобетонные сборные плиты для покрытия трамвайных путей боковые (760х3000 ммХ170 мм) ТУ 23.61.12-010-02488336-2019 | м2 | 647.52 | 1 | 647.52 | 9775 |  | 735134.49 | 8.61 | 6329508 | 8710 |  |  | Железобетонные сборные плиты для покрытия трамвайных путей боковые (760х3000 ммХ170 мм) ТУ 23.61.12-010-02488336-2019
466 | ТЦ_05.1.08.06_77_5031093773_17.09.2024_01_58.1 | Железобетонные сборные плиты для покрытия трамвайных путей междупутные (1706х3000х170 мм) ТУ 23.61.12-010-02488336-2019 | м2 | 747.228 | 1 | 747.228 | 9623.7 |  | 835203.03 | 8.61 | 7191098.1 | 8150 |  |  | Железобетонные сборные плиты для покрытия трамвайных путей междупутные (1706х3000х170 мм) ТУ 23.61.12-010-02488336-2019
469 | ТЦ_59.1.27.01_77_5031093773_17.09.2024_01_59.1 | Пробки резиновые для крупноразмерных плит путевые ТУ 22.19.73-003-68190779-2019 | шт | 600 | 1 | 600 | 161.5 |  | 11254.36 | 8.61 | 96900 | 100 |  | КП от 31.01.25 | Пробки резиновые для крупноразмерных плит путевые ТУ 22.19.73-003-68190779-2019
470 | ТЦ_59.1.27.01_77_5031093773_17.09.2024_01_60.1 | Пробки резиновые для крупноразмерных плит боковые ТУ 22.19.73-003-68190779-2019 | шт | 568 | 1 | 568 | 161.5 |  | 10654.12 | 8.61 | 91732 | 100 |  | КП от 31.01.25 | Пробки резиновые для крупноразмерных плит боковые ТУ 22.19.73-003-68190779-2019
471 | ТЦ_59.1.27.01_77_5031093773_17.09.2024_01_61.1 | Пробки резиновые для крупноразмерных плит междупутные ТУ 22.19.73-003-68190779-2019 | шт | 292 | 1 | 292 | 161.5 |  | 5477.12 | 8.61 | 47158 | 100 |  | КП от 31.01.25 | Пробки резиновые для крупноразмерных плит междупутные ТУ 22.19.73-003-68190779-2019
474 | ТЦ_59.1.01.07_77_5031093773_17.09.2024_01_62.1 | Прокладка резиновая ПДШ 012 под колейные плиты (КТК) ТУ 22.19.73-003-68190779-2019 | шт | 3000 | 1 | 3000 | 997.05 |  | 347404.18 | 8.61 | 2991150 | 400 |  | КП от 31.01.25 | Прокладка резиновая ПДШ 012 под колейные плиты (КТК) ТУ 22.19.73-003-68190779-2019
475 | ТЦ_59.1.01.07_77_5031093773_17.09.2024_01_63.1 | Прокладка резиновая ПДШ 011 под колейные плиты (МТК) ТУ 22.19.73-003-68190779-2019 | шт | 1460 | 1 | 1460 | 997.05 |  | 169070.03 | 8.61 | 1455693 | 400 |  | КП от 31.01.25 | Прокладка резиновая ПДШ 011 под колейные плиты (МТК) ТУ 22.19.73-003-68190779-2019
478 | ТЦ_59.1.01.07_77_5031093773_17.09.2024_01_64.1 | Прокладка резиновая 250х50х15 мм, состоящая их двух частей (250х50х5 мм и 250х50х10 мм) под боковые плиты (БТК) ТУ 22.19.73-003-68190779-2019 | шт | 1420 | 1 | 1420 | 300.9 |  | 49625.78 | 8.61 | 427278 |  |  |  | Прокладка резиновая 250х50х15 мм, состоящая их двух частей (250х50х5 мм и 250х50х10 мм) под боковые плиты (БТК) ТУ 22.19.73-003-68190779-2019
481 | ТЦ_59.1.25.01_77_5031093773_17.09.2024_01_52.1 | Фиксатор резиновый боковой 170 мм ТУ 22.19.73-003-68190779-2019 | п.м. | 852 | 1 | 852 | 9305.8 |  | 920852.68 | 8.61 | 7928541.6 | 3950 |  | КП от 31.01.25 | Фиксатор резиновый боковой 170 мм ТУ 22.19.73-003-68190779-2019
482 | ТЦ_59.1.25.01_77_5031093773_17.09.2024_01_53.1 | Фиксатор резиновый колейный 170 мм ТУ 22.19.73-003-68190779-2019 | п.м. | 1800 | 1 | 1800 | 9305.8 |  | 1945463.41 | 8.61 | 16750440 | 3950 |  | КП от 31.01.25 | Фиксатор резиновый колейный 170 мм ТУ 22.19.73-003-68190779-2019
483 | ТЦ_59.1.25.01_77_5031093773_17.09.2024_01_54.1 | Фиксатор резиновый межколейный 170 мм ТУ 22.19.73-003-68190779-2019 | п.м. | 876 | 1 | 876 | 9305.8 |  | 946792.2 | 8.61 | 8151880.8 | 3950 |  | КП от 31.01.25 | Фиксатор резиновый межколейный 170 мм ТУ 22.19.73-003-68190779-2019
484 | ФССЦ-14.5.01.06-0011 | Герметик полиуретановый, однокомпонентный, инъекционный, гидрофобный, гидроактивный, эластичный, с низкой вязкостью, для заполнения и ремонта швов, ликвидации протечек в бетонных и каменных конструкциях (прим. герметик «Sikaflex-171 F») | кг | 2592.41 | 1 | 2592.41 | 90.13 |  | 233653.91 | 8.61 | 2011760.17 | 2580 |  | Счет от 06.02.25 Гермет | Герметик полиуретановый, однокомпонентный, инъекционный, гидрофобный, гидроактивный, эластичный, с низкой вязкостью, для заполнения и ремонта швов, ликвидации протечек в бетонных и каменных конструкциях (прим. герметик «Sikaflex-171 F»)
487 | ТЦ_59.1.25.01_77_5031093773_17.09.2024_01_65.1 | Профиль резиновый для рельса трамвайного РТ-62 ТУ 22.19.73-003-68190779-2019 | м | 357 | 1 | 357 | 4887.5 |  | 202652.44 | 8.61 | 1744837.5 | 3200 |  | КП от 31.01.25 | Профиль резиновый для рельса трамвайного РТ-62 ТУ 22.19.73-003-68190779-2019
488 | ТЦ_59.1.25.01_77_5031093773_17.09.2024_01_66.1 | Профили резиновые боковые для рельсов Т62 ТУ 22.19.73-003-68190779-2019 | м | 357 | 1 | 357 | 4887.5 |  | 202652.44 | 8.61 | 1744837.5 | 3200 |  | КП от 31.01.25 | Профили резиновые боковые для рельсов Т62 ТУ 22.19.73-003-68190779-2019
489 | ТЦ_59.1.25.01_77_7722364049_20.12.2024_01_66.1 | Профиль резиновый для рельсов Р65 ТУ 22.19.73-003-68190779-2019 | м | 1545 | 1 | 1545 | 4930 |  | 884651.57 | 8.61 | 7616850 | 3200 |  | КП от 31.01.25 | Профиль резиновый для рельсов Р65 ТУ 22.19.73-003-68190779-2019
491 | ФССЦ-02.2.05.04-1612 | Щебень М 600, фракция 5(3)-20 мм, группа 2 | м3 | 158.5584 | 1 | 158.5584 | 137.36 |  | 21779.58 | 8.61 | 187522.18 |  |  |  | Щебень М 600, фракция 5(3)-20 мм, группа 2
493 | ФССЦ-05.1.08.06-0073 | Плиты железобетонные для покрытий трамвайных путей (ПРИМ. плитка П57 ) | м3 | 188.1038 | 1 | 188.1038 | 2041.3 |  | 383976.29 | 8.61 | 3306035.86 | 25000 |  |  | Плиты железобетонные для покрытий трамвайных путей (ПРИМ. плитка П57 )
495 | ТЦ_20.1.02.15_77_7721838909_16.09.2024_01_79.1 | Электрический соединитель путевой 49.01В.00 | шт | 10 | 1 | 10 | 4624 |  | 5370.5 | 8.61 | 46240 |  |  |  | Электрический соединитель путевой 49.01В.00
496 | ТЦ_20.1.02.15_77_7721838909_16.09.2024_01_80.1 | Электрический соединитель междупутный 49.01В.01 | шт | 3 | 1 | 3 | 5737.5 |  | 1999.13 | 8.61 | 17212.5 |  |  |  | Электрический соединитель междупутный 49.01В.01
498 | ФССЦ-02.2.05.04-1787 | Щебень М 1200, фракция 20-40 мм, группа 2 | м3 | 47.2752 | 1 | 47.2752 | 123.51 |  | 5838.96 | 8.61 | 50273.45 |  |  |  | Щебень М 1200, фракция 20-40 мм, группа 2
500 | ФССЦ-05.2.03.03-0034 | Камни бортовые БР 100.30.18, бетон B30 (М400), объем 0,052 м3 | шт | 1340 | 1 | 1340 | 76.34 |  | 102295.6 | 8.61 | 880765.12 | 1075 |  |  | Камни бортовые БР 100.30.18, бетон B30 (М400), объем 0,052 м3
505 | ФССЦ-02.2.05.04-1787 | Щебень М 1200, фракция 20-40 мм, группа 2 | м3 | 38.44 | 1 | 38.44 | 123.51 |  | 4747.72 | 8.61 | 40877.87 |  |  |  | Щебень М 1200, фракция 20-40 мм, группа 2
507 | ФССЦ-02.2.05.04-1612 | Щебень М 600, фракция 5(3)-20 мм, группа 2 | м3 | 7.7616 | 1 | 7.7616 | 137.36 |  | 1066.13 | 8.61 | 9179.38 |  |  |  | Щебень М 600, фракция 5(3)-20 мм, группа 2
513 | ТЦ_04.2.03.01_76_7627051656_28.10.2024_01_90.1 | Щебеночно-мастичная смесь ЩМА 16 (ГОСТ Р 58406.1-2020) | т | 4.6383 | 1 | 4.6383 | 8797.5 |  | 4739.29 | 8.61 | 40805.27 |  |  |  | Щебеночно-мастичная смесь ЩМА 16 (ГОСТ Р 58406.1-2020)
516 | ТЦ_04.2.01.04_76_7627051656_28.10.2024_01_89.1 | Горячая асфальтобетонная смесь А16НТ ГОСТ Р 58406.2-2020 | т | 6.4584 | 1 | 6.4584 | 7480 |  | 5610.79 | 8.61 | 48308.91 |  |  |  | Горячая асфальтобетонная смесь А16НТ ГОСТ Р 58406.2-2020
518 | ФССЦ-04.1.01.01-0241 | Смеси бетонные легкого бетона (БСЛ) на пористых заполнителях, средняя плотность D1800 кг/м3, крупность заполнителя более 10 мм, класс B15 (М200) | м3 | 6.4644 | 1 | 6.4644 | 827.62 |  | 5350.03 | 8.61 | 46063.76 |  |  |  | Смеси бетонные легкого бетона (БСЛ) на пористых заполнителях, средняя плотность D1800 кг/м3, крупность заполнителя более 10 мм, класс B15 (М200)
519 | 91.14.01-001 | Автобетоносмесители, объем барабана 4 м3 | маш.-ч | 0.78713 | 1 | 0.78713 |  |  | 149.08 |  | 2275.39 |  |  |  | Автобетоносмесители, объем барабана 4 м3
521 | ТЦ_01.5.02.01_77_7721838909_23.09.2024_01_159.2 | Ограждения ПО1 "Крест" Оцинков. Стойка 60х60, H=1560, L=2м | шт | 339 | 1 | 339 | 4590 |  | 180721.25 | 8.61 | 1556010 | 5006 |  |  | Ограждения ПО1 "Крест" Оцинков. Стойка 60х60, H=1560, L=2м
522 | ФССЦ-04.1.01.01-0241 | Смеси бетонные легкого бетона (БСЛ) на пористых заполнителях, средняя плотность D1800 кг/м3, крупность заполнителя более 10 мм, класс B15 (М200) | м3 | 27.6624 | 1 | 27.6624 | 827.62 |  | 22893.96 | 8.61 | 197117 |  |  |  | Смеси бетонные легкого бетона (БСЛ) на пористых заполнителях, средняя плотность D1800 кг/м3, крупность заполнителя более 10 мм, класс B15 (М200)
531 | ТЦ_25.1.06.23_64_6454059052_17.09.2024_01_84.1 | Стационарный путевой рельсосмазыватель РМ-02 (СПР-Лайт) МПДК.663324.029.00.000 для установки на рельс Р-65 | комплект | 10 | 1 | 10 | 1232500 |  | 1431475.03 | 8.61 | 12325000 | 1450000 |  |  | Стационарный путевой рельсосмазыватель РМ-02 (СПР-Лайт) МПДК.663324.029.00.000 для установки на рельс Р-65
540 | ФССЦ-02.3.01.02-1008 | Песок природный II класс, мелкий, круглые сита | м3 | 1237.32 | 1 | 1237.32 | 59.99 |  | 74226.83 | 8.61 | 639093.01 |  |  |  | Песок природный II класс, мелкий, круглые сита
542 | ФССЦ-02.3.01.02-1014 | Песок природный II класс, средний, квадратные сита | м3 | 3895.7562 | 1 | 3895.7562 | 55.24 |  | 215201.57 | 8.61 | 1852885.52 |  |  |  | Песок природный II класс, средний, квадратные сита
544 | ТЦ_12.2.05.09_76_7604386857_24.09.2024_01_85.1 | XPS Техно НИКОЛЬ CARBON SOLID 500 2400x600x50 L Тип А | м3 | 739.7 | 1 | 739.7 | 12957.43 |  | 1113195.23 | 8.61 | 9584610.97 | 12250 |  |  | XPS Техно НИКОЛЬ CARBON SOLID 500 2400x600x50 L Тип А
546 | ФССЦ-02.2.05.04-1787 | Щебень М 1200, фракция 20-40 мм, группа 2 | м3 | 5281.2162 | 1 | 5281.2162 | 123.51 |  | 652283.01 | 8.61 | 5616156.72 |  |  |  | Щебень М 1200, фракция 20-40 мм, группа 2
552 | ТЦ_25.1.05.01_33_3334000615_17.09.2024_01_77.1 | Накладки двухголовые к рельсам РТ65 на 4 отверстия | комплект | 367 | 1 | 367 | 17850 | 0.12 | 91302.44 | 8.61 | 786114 |  |  |  | Накладки двухголовые к рельсам РТ65 на 4 отверстия
553 | ТЦ_25.1.02.01_77_9701031606_02.10.2024_01_82.1 | Железобетонные шпалы ШТ-02 в сборе с упругим анкерным скреплением | шт | 5313 | 1 | 5313 | 11220 |  | 6923560.98 | 8.61 | 59611860 | 7900 |  |  | Железобетонные шпалы ШТ-02 в сборе с упругим анкерным скреплением
554 | ТЦ_25.3.10.01_61_6154062128_18.09.2024_01_68.1 | Рельс железнодорожный Р-65 НТ260 | м | 6325.28 | 1 | 6325.28 | 9294.71 |  | 6828297.71 | 8.61 | 58791643.27 | 10900 |  |  | Рельс железнодорожный Р-65 НТ260
562 | ТЦ_25.1.02.01_77_9701031606_02.10.2024_01_82.1 | Железобетонные шпалы ШТ-02 в сборе с упругим анкерным скреплением | шт | 434 | 1 | 434 | 11220 |  | 565560.98 | 8.61 | 4869480 | 7900 |  |  | Железобетонные шпалы ШТ-02 в сборе с упругим анкерным скреплением
563 | ТЦ_25.3.10.01_61_6154062128_18.09.2024_01_68.1 | Рельс железнодорожный Р-65 НТ260 | м | 516.24 | 1 | 516.24 | 9294.71 |  | 557293.97 | 8.61 | 4798301.09 | 10900 |  |  | Рельс железнодорожный Р-65 НТ260
569 | ТЦ_25.1.05.01_33_3334000615_17.09.2024_01_76.1 | Накладки двухголовые к рельсам РТ62 на 4 отверстия | комплект | 27 | 1 | 27 | 13770 | 0.12 | 5181.74 | 8.61 | 44614.8 | 20000 |  | НТПК | Накладки двухголовые к рельсам РТ62 на 4 отверстия
570 | ТЦ_25.1.02.01_77_7722364049_17.09.2024_01_55.2 | Железобетонная шпала ШРТ62Ф с шурупно-дюбельным скреплением ТУ 23.61.12-004-29467306-2019; ТУ 23.61.12-006-19487737-2019 | шт | 225 | 1 | 225 | 9718.05 |  | 253956.01 | 8.61 | 2186561.25 | 8200 |  |  | Железобетонная шпала ШРТ62Ф с шурупно-дюбельным скреплением ТУ 23.61.12-004-29467306-2019; ТУ 23.61.12-006-19487737-2019
571 | ТЦ_25.3.10.01_61_6154062128_18.09.2024_01_69.1 | Рельс трамвайный желобчатый РТ62 | м | 267.66 | 1 | 267.66 | 9226.72 |  | 286832.04 | 8.61 | 2469623.88 | 10850 |  |  | Рельс трамвайный желобчатый РТ62
577 | ТЦ_25.1.05.01_33_3334000615_17.09.2024_01_78.1 | Накладки двухголовые к рельсам РТ65-РТ-62 на 4 отверстия | комплект | 16 | 1 | 16 | 34531.25 | 0.12 | 7700.35 | 8.61 | 66300 | 88000 |  |  | Накладки двухголовые к рельсам РТ65-РТ-62 на 4 отверстия
580 | ТЦ_25.1.02.01_77_7722364049_17.09.2024_01_55.2 | Железобетонная шпала ШРТ62Ф с шурупно-дюбельным скреплением ТУ 23.61.12-004-29467306-2019; ТУ 23.61.12-006-19487737-2019 | шт | 292 | 1 | 292 | 9718.05 |  | 329578.47 | 8.61 | 2837670.6 | 8200 |  |  | Железобетонная шпала ШРТ62Ф с шурупно-дюбельным скреплением ТУ 23.61.12-004-29467306-2019; ТУ 23.61.12-006-19487737-2019
581 | ТЦ_25.3.10.01_61_6154062128_18.09.2024_01_69.1 | Рельс трамвайный желобчатый РТ62 | м | 347.36 | 1 | 347.36 | 9226.72 |  | 372240.82 | 8.61 | 3204993.46 | 10850 |  |  | Рельс трамвайный желобчатый РТ62
587 | ТЦ_25.1.06.23_77_7729790078_16.09.2024_01_50.1 | Шпала композитная ТУ 22.29.29-001-40409414-2023 | шт | 1037 | 1 | 1037 | 20564.9 |  | 2476864.26 | 8.61 | 21325801.3 | 26200 |  |  | Шпала композитная ТУ 22.29.29-001-40409414-2023
588 | ТЦ_25.1.02.01_22_2222053159_04.10.2024_01_86.3 | Скрепление рельсовое для шпалы ПКД | комплект | 2074 | 1 | 2074 | 6732 |  | 1621622.3 | 8.61 | 13962168 | 5150 |  |  | Скрепление рельсовое для шпалы ПКД
589 | ТЦ_25.3.10.01_61_6154062128_18.09.2024_01_68.1 | Рельс железнодорожный Р-65 НТ260 | м | 1234.68 | 1 | 1234.68 | 9294.71 |  | 1332867.89 | 8.61 | 11475992.54 | 10900 |  |  | Рельс железнодорожный Р-65 НТ260
596 | ТЦ_25.3.10.01_61_6154062128_18.09.2024_01_68.1 | Рельс железнодорожный Р-65 НТ260 | м | 630.34 | 1 | 630.34 | 9294.71 |  | 680467.77 | 8.61 | 5858827.5 | 10900 |  |  | Рельс железнодорожный Р-65 НТ260
597 | ТЦ_25.1.02.01_22_2222053159_04.10.2024_01_86.3 | Скрепление рельсовое для шпалы ПКД | комплект | 1037 | 1 | 1037 | 6732 |  | 810811.15 | 8.61 | 6981084 | 5150 |  |  | Скрепление рельсовое для шпалы ПКД
600 | ТЦ_25.1.06.15_77_7707420531_17.09.2024_01_72.1 | Перевод стрелочный трамвайный R30 с гибкими остряками по эпюре 640а пр. 8620.00.000 правый (без электропривода СПТ) с ящиком под электропривод СПТ | комплект | 1 | 1 | 1 | 6282350 |  | 729657.38 | 8.61 | 6282350 | 5170000 |  |  | Перевод стрелочный трамвайный R30 с гибкими остряками по эпюре 640а пр. 8620.00.000 правый (без электропривода СПТ) с ящиком под электропривод СПТ
601 | ТЦ_25.1.02.01_77_7729790078_16.09.2024_01_51.1 | Брус композитный ТУ 22.29.29-002-40409414-2023 по Эпюре 640а | комплект | 2 | 1 | 2 | 420489.9 |  | 97674.77 | 8.61 | 840979.8 |  |  |  | Брус композитный ТУ 22.29.29-002-40409414-2023 по Эпюре 640а
605 | ТЦ_25.1.06.15_77_7707420531_17.09.2024_01_73.1 | Перевод стрелочный трамвайный R30 с пересечением с гибкими остряками по эпюре 481а пр. 8624.00.000 правый (без электропривода СПТ) | комплект | 1 | 1 | 1 | 9775072.25 |  | 1135316.17 | 8.61 | 9775072.25 | 8500000 |  |  | Перевод стрелочный трамвайный R30 с пересечением с гибкими остряками по эпюре 481а пр. 8624.00.000 правый (без электропривода СПТ)
606 | ТЦ_25.1.02.01_77_7729790078_17.10.2024_01_87.1 | Брус композитный - под эпюру 481а пр. 8624.00.000, ТУ 22.29.29-002-40409414-2023 | комплект | 1 | 1 | 1 | 721876.89 |  | 83841.68 | 8.61 | 721876.89 |  |  |  | Брус композитный - под эпюру 481а пр. 8624.00.000, ТУ 22.29.29-002-40409414-2023
611 | ТЦ_25.1.05.01_33_3334000615_17.09.2024_01_76.1 | Накладки двухголовые к рельсам РТ62 на 4 отверстия | комплект | 40 | 1 | 40 | 13770 | 0.12 | 7676.66 | 8.61 | 66096 | 20000 |  | НТПК | Накладки двухголовые к рельсам РТ62 на 4 отверстия
613 | ФССЦ-25.1.06.11-0003 | Компонент литейный для термитной сварки рельсов трамвайных путей АТ-ТРП65 | т | 3.7434 | 1 | 3.7434 | 143913.41 |  | 538725.46 | 8.61 | 4638426.21 |  |  |  | Компонент литейный для термитной сварки рельсов трамвайных путей АТ-ТРП65
615 | ФССЦ-25.1.06.11-0002 | Компонент литейный для термитной сварки рельсов трамвайных путей АТ-Т62 | т | 0.324 | 1 | 0.324 | 143913.41 |  | 46627.94 | 8.61 | 401466.56 |  |  |  | Компонент литейный для термитной сварки рельсов трамвайных путей АТ-Т62
617 | ФССЦ-25.1.06.11-0003 | Компонент литейный для термитной сварки рельсов трамвайных путей АТ-ТРП65 | т | 0.2 | 1 | 0.2 | 143913.41 |  | 28782.68 | 8.61 | 247818.87 |  |  |  | Компонент литейный для термитной сварки рельсов трамвайных путей АТ-ТРП65
619 | ФССЦ-25.1.06.11-0003 | Компонент литейный для термитной сварки рельсов трамвайных путей АТ-ТРП65 | т | 0.408 | 1 | 0.408 | 143913.41 |  | 58716.67 | 8.61 | 505550.53 |  |  |  | Компонент литейный для термитной сварки рельсов трамвайных путей АТ-ТРП65
625 | ФССЦ-25.1.05.01-0001 | Накладка рельсовая двухголовая 1Р65 | шт | 80 | 1 | 80 |  |  | 14956.25 |  | 130694.74 |  |  |  | Накладка рельсовая двухголовая 1Р65
626 | ФССЦ-25.1.06.18-0014 | Прокладки резиновые для железобетонных шпал для рельсов Р65 | 1000 шт | 0.2 | 1 | 0.2 |  |  | 3242.07 |  | 33124.85 |  |  |  | Прокладки резиновые для железобетонных шпал для рельсов Р65
627 | ТЦ_25.1.06.05_77_7707420531_17.09.2024_01_75.1 | Температурный компенсатор для рельсов Р65 с заводским комплектом скреплений и накладок.чертеж 8650.00.000МЧ | комплект | 20 | 1 | 20 | 1293275 |  | 3004123.11 | 8.61 | 25865500 | 916000 |  |  | Температурный компенсатор для рельсов Р65 с заводским комплектом скреплений и накладок.чертеж 8650.00.000МЧ
628 | ТЦ_25.1.06.23_77_7729790078_16.09.2024_01_50.1 | Шпала композитная ТУ 22.29.29-001-40409414-2023 | шт | 140 | 1 | 140 | 20564.9 |  | 334388.62 | 8.61 | 2879086 | 26200 |  |  | Шпала композитная ТУ 22.29.29-001-40409414-2023
630 | ФССЦ-02.2.05.04-1612 | Щебень М 600, фракция 5(3)-20 мм, группа 2 | м3 | 159.075 | 1 | 159.075 | 137.36 |  | 21850.54 | 8.61 | 188133.15 |  |  |  | Щебень М 600, фракция 5(3)-20 мм, группа 2
632 | ТЦ_05.1.08.06_77_5031093773_17.09.2024_01_56.1 | Железобетонные сборные плиты для покрытия трамвайных путей путевые (1427х3000 ммх170 мм) ТУ 23.61.12-010-02488336-2019 | м2 | 4495.05 | 1 | 4495.05 | 9681.5 |  | 5054451.4 | 8.61 | 43518826.58 | 9019 |  | КП от 31.01.25 | Железобетонные сборные плиты для покрытия трамвайных путей путевые (1427х3000 ммх170 мм) ТУ 23.61.12-010-02488336-2019
633 | ТЦ_05.1.08.06_77_5031093773_17.09.2024_01_57.1 | Железобетонные сборные плиты для покрытия трамвайных путей боковые (760х3000 ммХ170 мм) ТУ 23.61.12-010-02488336-2019 | м2 | 2284.56 | 1 | 2284.56 | 9775 |  | 2593678.75 | 8.61 | 22331574 | 8710 |  |  | Железобетонные сборные плиты для покрытия трамвайных путей боковые (760х3000 ммХ170 мм) ТУ 23.61.12-010-02488336-2019
634 | ТЦ_05.1.08.06_77_5031093773_17.09.2024_01_58.1 | Железобетонные сборные плиты для покрытия трамвайных путей междупутные (1706х3000х170 мм) ТУ 23.61.12-010-02488336-2019 | м2 | 2646.006 | 1 | 2646.006 | 9623.7 |  | 2957534.02 | 8.61 | 25464367.94 | 8150 |  |  | Железобетонные сборные плиты для покрытия трамвайных путей междупутные (1706х3000х170 мм) ТУ 23.61.12-010-02488336-2019
637 | ТЦ_59.1.27.01_77_5031093773_17.09.2024_01_59.1 | Пробки резиновые для крупноразмерных плит путевые ТУ 22.19.73-003-68190779-2019 | шт | 2100 | 1 | 2100 | 161.5 |  | 39390.24 | 8.61 | 339150 | 100 |  | КП от 31.01.25 | Пробки резиновые для крупноразмерных плит путевые ТУ 22.19.73-003-68190779-2019
638 | ТЦ_59.1.27.01_77_5031093773_17.09.2024_01_60.1 | Пробки резиновые для крупноразмерных плит боковые ТУ 22.19.73-003-68190779-2019 | шт | 2004 | 1 | 2004 | 161.5 |  | 37589.55 | 8.61 | 323646 | 100 |  | КП от 31.01.25 | Пробки резиновые для крупноразмерных плит боковые ТУ 22.19.73-003-68190779-2019
639 | ТЦ_59.1.27.01_77_5031093773_17.09.2024_01_61.1 | Пробки резиновые для крупноразмерных плит междупутные ТУ 22.19.73-003-68190779-2019 | шт | 1034 | 1 | 1034 | 161.5 |  | 19395.01 | 8.61 | 166991 | 100 |  | КП от 31.01.25 | Пробки резиновые для крупноразмерных плит междупутные ТУ 22.19.73-003-68190779-2019
642 | ТЦ_59.1.01.07_77_5031093773_17.09.2024_01_62.1 | Прокладка резиновая ПДШ 012 под колейные плиты (КТК) ТУ 22.19.73-003-68190779-2019 | шт | 10500 | 1 | 10500 | 997.05 |  | 1215914.63 | 8.61 | 10469025 | 400 |  | КП от 31.01.25 | Прокладка резиновая ПДШ 012 под колейные плиты (КТК) ТУ 22.19.73-003-68190779-2019
643 | ТЦ_59.1.01.07_77_5031093773_17.09.2024_01_63.1 | Прокладка резиновая ПДШ 011 под колейные плиты (МТК) ТУ 22.19.73-003-68190779-2019 | шт | 5170 | 1 | 5170 | 997.05 |  | 598693.21 | 8.61 | 5154748.5 | 400 |  | КП от 31.01.25 | Прокладка резиновая ПДШ 011 под колейные плиты (МТК) ТУ 22.19.73-003-68190779-2019
646 | ТЦ_59.1.01.07_77_5031093773_17.09.2024_01_64.1 | Прокладка резиновая 250х50х15 мм, состоящая их двух частей (250х50х5 мм и 250х50х10 мм) под боковые плиты (БТК) ТУ 22.19.73-003-68190779-2019 | шт | 5010 | 1 | 5010 | 300.9 |  | 175088.15 | 8.61 | 1507509 |  |  |  | Прокладка резиновая 250х50х15 мм, состоящая их двух частей (250х50х5 мм и 250х50х10 мм) под боковые плиты (БТК) ТУ 22.19.73-003-68190779-2019
649 | ТЦ_59.1.25.01_77_5031093773_17.09.2024_01_52.1 | Фиксатор резиновый боковой 170 мм ТУ 22.19.73-003-68190779-2019 | п.м. | 3006 | 1 | 3006 | 9305.8 |  | 3248923.9 | 8.61 | 27973234.8 | 3950 |  | КП от 31.01.25 | Фиксатор резиновый боковой 170 мм ТУ 22.19.73-003-68190779-2019
650 | ТЦ_59.1.25.01_77_5031093773_17.09.2024_01_53.1 | Фиксатор резиновый колейный 170 мм ТУ 22.19.73-003-68190779-2019 | п.м. | 6300 | 1 | 6300 | 9305.8 |  | 6809121.95 | 8.61 | 58626540 | 3950 |  | КП от 31.01.25 | Фиксатор резиновый колейный 170 мм ТУ 22.19.73-003-68190779-2019
651 | ТЦ_59.1.25.01_77_5031093773_17.09.2024_01_54.1 | Фиксатор резиновый межколейный 170 мм ТУ 22.19.73-003-68190779-2019 | п.м. | 3102 | 1 | 3102 | 9305.8 |  | 3352681.95 | 8.61 | 28866591.6 | 3950 |  | КП от 31.01.25 | Фиксатор резиновый межколейный 170 мм ТУ 22.19.73-003-68190779-2019
652 | ФССЦ-14.5.01.06-0011 | Герметик полиуретановый, однокомпонентный, инъекционный, гидрофобный, гидроактивный, эластичный, с низкой вязкостью, для заполнения и ремонта швов, ликвидации протечек в бетонных и каменных конструкциях (прим. герметик «Sikaflex-171 F») | кг | 5231.29 | 1 | 5231.29 | 90.13 |  | 471496.17 | 8.61 | 4059582.02 | 2580 |  | Счет от 06.02.25 Гермет | Герметик полиуретановый, однокомпонентный, инъекционный, гидрофобный, гидроактивный, эластичный, с низкой вязкостью, для заполнения и ремонта швов, ликвидации протечек в бетонных и каменных конструкциях (прим. герметик «Sikaflex-171 F»)
655 | ТЦ_59.1.25.01_77_5031093773_17.09.2024_01_65.1 | Профиль резиновый для рельса трамвайного РТ-62 ТУ 22.19.73-003-68190779-2019 | м | 678 | 1 | 678 | 4887.5 |  | 384869.34 | 8.61 | 3313725 | 3200 |  |  | Профиль резиновый для рельса трамвайного РТ-62 ТУ 22.19.73-003-68190779-2019
656 | ТЦ_59.1.25.01_77_7722364049_20.12.2024_01_66.1 | Профиль резиновый для рельсов Р65 ТУ 22.19.73-003-68190779-2019 | м | 3203 | 1 | 3203 | 4930 |  | 1834005.81 | 8.61 | 15790790 | 3200 |  |  | Профиль резиновый для рельсов Р65 ТУ 22.19.73-003-68190779-2019
657 | ТЦ_59.1.25.01_77_5031093773_17.09.2024_01_66.1 | Профили резиновые боковые для рельсов Т62 ТУ 22.19.73-003-68190779-2019 | м | 678 | 1 | 678 | 4887.5 |  | 384869.34 | 8.61 | 3313725 | 3200 |  |  | Профили резиновые боковые для рельсов Т62 ТУ 22.19.73-003-68190779-2019
659 | ФССЦ-02.2.05.04-1612 | Щебень М 600, фракция 5(3)-20 мм, группа 2 | м3 | 415.6236 | 1 | 415.6236 | 137.36 |  | 57090.06 | 8.61 | 491545.42 |  |  |  | Щебень М 600, фракция 5(3)-20 мм, группа 2
661 | ФССЦ-05.1.08.06-0073 | Плиты железобетонные для покрытий трамвайных путей (ПРИМ. плитка П57 ) | м3 | 266.9101 | 1 | 266.9101 | 2041.3 |  | 544843.59 | 8.61 | 4691103.31 | 25000 |  | ЖБИ России КП от 23.01.2025 | Плиты железобетонные для покрытий трамвайных путей (ПРИМ. плитка П57 )
663 | ТЦ_20.1.02.15_77_7721838909_16.09.2024_01_79.1 | Электрический соединитель путевой 49.01В.00 | шт | 30 | 1 | 30 | 4624 |  | 16111.5 | 8.61 | 138720 |  |  |  | Электрический соединитель путевой 49.01В.00
664 | ТЦ_20.1.02.15_77_7721838909_16.09.2024_01_80.1 | Электрический соединитель междупутный 49.01В.01 | шт | 7 | 1 | 7 | 5737.5 |  | 4664.63 | 8.61 | 40162.5 |  |  |  | Электрический соединитель междупутный 49.01В.01
666 | ФССЦ-02.2.05.04-1787 | Щебень М 1200, фракция 20-40 мм, группа 2 | м3 | 161.6706 | 1 | 161.6706 | 123.51 |  | 19967.94 | 8.61 | 171923.96 |  |  |  | Щебень М 1200, фракция 20-40 мм, группа 2
668 | ФССЦ-05.2.03.03-0034 | Камни бортовые БР 100.30.18, бетон B30 (М400), объем 0,052 м3 | шт | 3952 | 1 | 3952 | 76.34 |  | 301695.68 | 8.61 | 2597599.8 | 1075 |  |  | Камни бортовые БР 100.30.18, бетон B30 (М400), объем 0,052 м3
673 | ФССЦ-02.2.05.04-1787 | Щебень М 1200, фракция 20-40 мм, группа 2 | м3 | 111.06 | 1 | 111.06 | 123.51 |  | 13717.02 | 8.61 | 118103.54 |  |  |  | Щебень М 1200, фракция 20-40 мм, группа 2
675 | ФССЦ-02.2.05.04-1612 | Щебень М 600, фракция 5(3)-20 мм, группа 2 | м3 | 3.8808 | 1 | 3.8808 | 137.36 |  | 533.07 | 8.61 | 4589.73 |  |  |  | Щебень М 600, фракция 5(3)-20 мм, группа 2
681 | ТЦ_04.2.03.01_76_7627051656_28.10.2024_01_90.1 | Щебеночно-мастичная смесь ЩМА 16 (ГОСТ Р 58406.1-2020) | т | 11.4174 | 1 | 11.4174 | 8797.5 |  | 11666.04 | 8.61 | 100444.61 |  |  |  | Щебеночно-мастичная смесь ЩМА 16 (ГОСТ Р 58406.1-2020)
684 | ТЦ_04.2.01.04_76_7627051656_28.10.2024_01_89.1 | Горячая асфальтобетонная смесь А16НТ ГОСТ Р 58406.2-2020 | т | 15.8978 | 1 | 15.8978 | 7480 |  | 13811.3 | 8.61 | 118915.27 |  |  |  | Горячая асфальтобетонная смесь А16НТ ГОСТ Р 58406.2-2020
686 | ФССЦ-04.1.01.01-0241 | Смеси бетонные легкого бетона (БСЛ) на пористых заполнителях, средняя плотность D1800 кг/м3, крупность заполнителя более 10 мм, класс B15 (М200) | м3 | 6.4644 | 1 | 6.4644 | 827.62 |  | 5350.03 | 8.61 | 46063.76 |  |  |  | Смеси бетонные легкого бетона (БСЛ) на пористых заполнителях, средняя плотность D1800 кг/м3, крупность заполнителя более 10 мм, класс B15 (М200)
687 | 91.14.01-001 | Автобетоносмесители, объем барабана 4 м3 | маш.-ч | 1.4487 | 1 | 1.4487 |  |  | 274.39 |  | 4187.93 |  |  |  | Автобетоносмесители, объем барабана 4 м3
689 | ТЦ_01.5.02.01_77_7721838909_23.09.2024_01_159.2 | Ограждения ПО1 "Крест" Оцинков. Стойка 60х60, H=1560, L=2м | шт | 630 | 1 | 630 | 4590 |  | 335853.66 | 8.61 | 2891700 | 5006 |  |  | Ограждения ПО1 "Крест" Оцинков. Стойка 60х60, H=1560, L=2м
690 | ФССЦ-04.1.01.01-0241 | Смеси бетонные легкого бетона (БСЛ) на пористых заполнителях, средняя плотность D1800 кг/м3, крупность заполнителя более 10 мм, класс B15 (М200) | м3 | 51.4357 | 1 | 51.4357 | 827.62 |  | 42569.25 | 8.61 | 366521.24 |  |  |  | Смеси бетонные легкого бетона (БСЛ) на пористых заполнителях, средняя плотность D1800 кг/м3, крупность заполнителя более 10 мм, класс B15 (М200)
699 | ТЦ_25.1.06.23_64_6454059052_17.09.2024_01_84.1 | Стационарный путевой рельсосмазыватель РМ-02 (СПР-Лайт) МПДК.663324.029.00.000 для установки на рельс Р-65 | комплект | 5 | 1 | 5 | 1232500 |  | 715737.51 | 8.61 | 6162500 | 1450000 |  |  | Стационарный путевой рельсосмазыватель РМ-02 (СПР-Лайт) МПДК.663324.029.00.000 для установки на рельс Р-65
704 | ФССЦ-02.3.01.02-1014 | Песок природный II класс, средний, квадратные сита | м3 | 103.6476 | 1 | 103.6476 | 55.24 |  | 5725.49 | 8.61 | 49296.47 |  |  |  | Песок природный II класс, средний, квадратные сита
706 | ТЦ_12.2.05.09_76_7604386857_24.09.2024_01_85.1 | XPS Техно НИКОЛЬ CARBON SOLID 500 2400x600x50 L Тип А | м3 | 14.9065 | 1 | 14.9065 | 12957.43 |  | 22433.21 | 8.61 | 193149.93 | 12250 |  |  | XPS Техно НИКОЛЬ CARBON SOLID 500 2400x600x50 L Тип А
708 | ФССЦ-02.2.05.04-1787 | Щебень М 1200, фракция 20-40 мм, группа 2 | м3 | 155.6451 | 1 | 155.6451 | 123.51 |  | 19223.73 | 8.61 | 165516.32 |  |  |  | Щебень М 1200, фракция 20-40 мм, группа 2
714 | ТЦ_25.1.05.01_33_3334000615_17.09.2024_01_76.1 | Накладки двухголовые к рельсам РТ62 на 4 отверстия | комплект | 14 | 1 | 14 | 13770 | 0.12 | 2686.83 | 8.61 | 23133.6 | 20000 |  | НТПК | Накладки двухголовые к рельсам РТ62 на 4 отверстия
715 | ТЦ_25.1.02.01_77_7722364049_17.09.2024_01_55.2 | Железобетонная шпала ШРТ62Ф с шурупно-дюбельным скреплением ТУ 23.61.12-004-29467306-2019; ТУ 23.61.12-006-19487737-2019 | шт | 26 | 1 | 26 | 9718.05 |  | 29346.03 | 8.61 | 252669.3 | 8200 |  |  | Железобетонная шпала ШРТ62Ф с шурупно-дюбельным скреплением ТУ 23.61.12-004-29467306-2019; ТУ 23.61.12-006-19487737-2019
716 | ТЦ_25.3.10.01_61_6154062128_18.09.2024_01_69.1 | Рельс трамвайный желобчатый РТ62 | м | 30.66 | 1 | 30.66 | 9226.72 |  | 32856.13 | 8.61 | 282891.24 | 10850 |  |  | Рельс трамвайный желобчатый РТ62
724 | ТЦ_25.1.02.01_77_7722364049_17.09.2024_01_55.2 | Железобетонная шпала ШРТ62Ф с шурупно-дюбельным скреплением ТУ 23.61.12-004-29467306-2019; ТУ 23.61.12-006-19487737-2019 | шт | 85 | 1 | 85 | 9718.05 |  | 95938.94 | 8.61 | 826034.25 | 8200 |  |  | Железобетонная шпала ШРТ62Ф с шурупно-дюбельным скреплением ТУ 23.61.12-004-29467306-2019; ТУ 23.61.12-006-19487737-2019
725 | ТЦ_25.3.10.01_61_6154062128_18.09.2024_01_69.1 | Рельс трамвайный желобчатый РТ62 | м | 100.92 | 1 | 100.92 | 9226.72 |  | 108148.73 | 8.61 | 931160.58 | 10850 |  |  | Рельс трамвайный желобчатый РТ62
727 | ФССЦ-25.1.06.11-0002 | Компонент литейный для термитной сварки рельсов трамвайных путей АТ-Т62 | т | 0.168 | 1 | 0.168 | 143913.41 |  | 24177.45 | 8.61 | 208167.84 |  |  |  | Компонент литейный для термитной сварки рельсов трамвайных путей АТ-Т62
731 | ТЦ_59.1.25.01_77_5031093773_17.09.2024_01_65.1 | Профиль резиновый для рельса трамвайного РТ-62 ТУ 22.19.73-003-68190779-2019 | м | 236 | 1 | 236 | 4887.5 |  | 133966.32 | 8.61 | 1153450 | 3200 |  |  | Профиль резиновый для рельса трамвайного РТ-62 ТУ 22.19.73-003-68190779-2019
732 | ТЦ_59.1.25.01_77_5031093773_17.09.2024_01_66.1 | Профили резиновые боковые для рельсов Т62 ТУ 22.19.73-003-68190779-2019 | м | 236 | 1 | 236 | 4887.5 |  | 133966.32 | 8.61 | 1153450 | 3200 |  |  | Профили резиновые боковые для рельсов Т62 ТУ 22.19.73-003-68190779-2019
733 | ФССЦ-14.5.01.06-0011 | Герметик полиуретановый, однокомпонентный, инъекционный, гидрофобный, гидроактивный, эластичный, с низкой вязкостью, для заполнения и ремонта швов, ликвидации протечек в бетонных и каменных конструкциях (прим. герметик «Sikaflex-171 F») | кг | 541.62 | 1 | 541.62 | 90.13 |  | 48816.21 | 8.61 | 420307.57 | 2580 |  | Счет от 06.02.25 Гермет | Герметик полиуретановый, однокомпонентный, инъекционный, гидрофобный, гидроактивный, эластичный, с низкой вязкостью, для заполнения и ремонта швов, ликвидации протечек в бетонных и каменных конструкциях (прим. герметик «Sikaflex-171 F»)
735 | ФССЦ-05.1.08.06-0073 | Плиты железобетонные для покрытий трамвайных путей (ПРИМ. плитка П57 ) | м3 | 9.1922 | 1 | 9.1922 | 2041.3 |  | 18764.04 | 8.61 | 161558.38 | 25000 |  | ЖБИ России КП от 23.01.2025 | Плиты железобетонные для покрытий трамвайных путей (ПРИМ. плитка П57 )
737 | ТЦ_20.1.02.15_77_7721838909_16.09.2024_01_79.1 | Электрический соединитель путевой 49.01В.00 | шт | 1 | 1 | 1 | 4624 |  | 537.05 | 8.61 | 4624 |  |  |  | Электрический соединитель путевой 49.01В.00
739 | ФССЦ-02.2.05.04-1787 | Щебень М 1200, фракция 20-40 мм, группа 2 | м3 | 0.9198 | 1 | 0.9198 | 123.51 |  | 113.6 | 8.61 | 978.1 |  |  |  | Щебень М 1200, фракция 20-40 мм, группа 2
741 | ФССЦ-05.2.03.03-0034 | Камни бортовые БР 100.30.18, бетон B30 (М400), объем 0,052 м3 | шт | 26 | 1 | 26 | 76.34 |  | 1984.84 | 8.61 | 17089.47 | 1075 |  |  | Камни бортовые БР 100.30.18, бетон B30 (М400), объем 0,052 м3
743 | ФССЦ-02.2.05.04-1787 | Щебень М 1200, фракция 20-40 мм, группа 2 | м3 | 3.33 | 1 | 3.33 | 123.51 |  | 411.29 | 8.61 | 3541.21 |  |  |  | Щебень М 1200, фракция 20-40 мм, группа 2
751 | ФССЦ-02.3.01.02-1014 | Песок природный II класс, средний, квадратные сита | м3 | 232.6338 | 1 | 232.6338 | 55.24 |  | 12850.69 | 8.61 | 110644.44 |  |  |  | Песок природный II класс, средний, квадратные сита
753 | ТЦ_12.2.05.09_76_7604386857_24.09.2024_01_85.1 | XPS Техно НИКОЛЬ CARBON SOLID 500 2400x600x50 L Тип А | м3 | 51.65 | 1 | 51.65 | 12957.43 |  | 77729.53 | 8.61 | 669251.26 | 12250 |  |  | XPS Техно НИКОЛЬ CARBON SOLID 500 2400x600x50 L Тип А
755 | ФССЦ-02.2.05.04-1787 | Щебень М 1200, фракция 20-40 мм, группа 2 | м3 | 334.1637 | 1 | 334.1637 | 123.51 |  | 41272.56 | 8.61 | 355356.74 |  |  |  | Щебень М 1200, фракция 20-40 мм, группа 2
761 | ТЦ_25.1.05.01_33_3334000615_17.09.2024_01_76.1 | Накладки двухголовые к рельсам РТ62 на 4 отверстия | комплект | 16 | 1 | 16 | 13770 | 0.12 | 3070.66 | 8.61 | 26438.4 | 20000 |  | НТПК | Накладки двухголовые к рельсам РТ62 на 4 отверстия
762 | ТЦ_25.1.02.01_77_7722364049_17.09.2024_01_55.2 | Железобетонная шпала ШРТ62Ф с шурупно-дюбельным скреплением ТУ 23.61.12-004-29467306-2019; ТУ 23.61.12-006-19487737-2019 | шт | 270 | 1 | 270 | 9718.05 |  | 304747.21 | 8.61 | 2623873.5 | 8200 |  |  | Железобетонная шпала ШРТ62Ф с шурупно-дюбельным скреплением ТУ 23.61.12-004-29467306-2019; ТУ 23.61.12-006-19487737-2019
763 | ТЦ_25.3.10.01_61_6154062128_18.09.2024_01_69.1 | Рельс трамвайный желобчатый РТ62 | м | 321.74 | 1 | 321.74 | 9226.72 |  | 344785.7 | 8.61 | 2968604.89 | 10850 |  |  | Рельс трамвайный желобчатый РТ62
771 | ТЦ_25.1.02.01_77_7722364049_17.09.2024_01_55.2 | Железобетонная шпала ШРТ62Ф с шурупно-дюбельным скреплением ТУ 23.61.12-004-29467306-2019; ТУ 23.61.12-006-19487737-2019 | шт | 209 | 1 | 209 | 9718.05 |  | 235896.92 | 8.61 | 2031072.45 | 8200 |  |  | Железобетонная шпала ШРТ62Ф с шурупно-дюбельным скреплением ТУ 23.61.12-004-29467306-2019; ТУ 23.61.12-006-19487737-2019
772 | ТЦ_25.3.10.01_61_6154062128_18.09.2024_01_69.1 | Рельс трамвайный желобчатый РТ62 | м | 249.26 | 1 | 249.26 | 9226.72 |  | 267114.08 | 8.61 | 2299852.23 | 10850 |  |  | Рельс трамвайный желобчатый РТ62
774 | ФССЦ-25.1.06.11-0002 | Компонент литейный для термитной сварки рельсов трамвайных путей АТ-Т62 | т | 0.168 | 1 | 0.168 | 143913.41 |  | 24177.45 | 8.61 | 208167.84 |  |  |  | Компонент литейный для термитной сварки рельсов трамвайных путей АТ-Т62
776 | ФССЦ-25.1.06.11-0003 | Компонент литейный для термитной сварки рельсов трамвайных путей АТ-ТРП65 | т | 0.0408 | 1 | 0.0408 | 143913.41 |  | 5871.67 | 8.61 | 50555.08 |  |  |  | Компонент литейный для термитной сварки рельсов трамвайных путей АТ-ТРП65
781 | ФССЦ-25.1.05.01-0001 | Накладка рельсовая двухголовая 1Р65 | шт | 4 | 1 | 4 |  |  | 747.81 |  | 6534.7 |  |  |  | Накладка рельсовая двухголовая 1Р65
782 | ФССЦ-25.1.06.18-0014 | Прокладки резиновые для железобетонных шпал для рельсов Р65 | 1000 шт | 0.01 | 1 | 0.01 |  |  | 162.11 |  | 1656.35 |  |  |  | Прокладки резиновые для железобетонных шпал для рельсов Р65
783 | ФССЦ-25.1.06.05-0001 | Компенсаторы температурные (Температурный компенсатор для рельсов РТ62 с заводским комплектом скреплений и накладок. Чертеж 8640.00.000МЧ.) | компл | 1 | 1 | 1 | 3803.58 |  | 3803.58 | 8.61 | 32748.82 |  |  |  | Компенсаторы температурные (Температурный компенсатор для рельсов РТ62 с заводским комплектом скреплений и накладок. Чертеж 8640.00.000МЧ.)
784 | ТЦ_25.1.06.23_77_7729790078_16.09.2024_01_50.1 | Шпала композитная ТУ 22.29.29-001-40409414-2023 | шт | 7 | 1 | 7 | 20564.9 |  | 16719.43 | 8.61 | 143954.3 | 26200 |  |  | Шпала композитная ТУ 22.29.29-001-40409414-2023
787 | ТЦ_59.1.25.01_77_5031093773_17.09.2024_01_65.1 | Профиль резиновый для рельса трамвайного РТ-62 ТУ 22.19.73-003-68190779-2019 | м | 1291 | 1 | 1291 | 4887.5 |  | 732841.17 | 8.61 | 6309762.5 | 3200 |  |  | Профиль резиновый для рельса трамвайного РТ-62 ТУ 22.19.73-003-68190779-2019
788 | ТЦ_59.1.25.01_77_5031093773_17.09.2024_01_66.1 | Профили резиновые боковые для рельсов Т62 ТУ 22.19.73-003-68190779-2019 | м | 1291 | 1 | 1291 | 4887.5 |  | 732841.17 | 8.61 | 6309762.5 | 3200 |  |  | Профили резиновые боковые для рельсов Т62 ТУ 22.19.73-003-68190779-2019
789 | ФССЦ-14.5.01.06-0011 | Герметик полиуретановый, однокомпонентный, инъекционный, гидрофобный, гидроактивный, эластичный, с низкой вязкостью, для заполнения и ремонта швов, ликвидации протечек в бетонных и каменных конструкциях (прим. герметик «Sikaflex-171 F») | кг | 2962.11 | 1 | 2962.11 | 90.13 |  | 266974.97 | 8.61 | 2298654.49 | 2580 |  | Счет от 06.02.25 Гермет | Герметик полиуретановый, однокомпонентный, инъекционный, гидрофобный, гидроактивный, эластичный, с низкой вязкостью, для заполнения и ремонта швов, ликвидации протечек в бетонных и каменных конструкциях (прим. герметик «Sikaflex-171 F»)
791 | ФССЦ-02.2.05.04-1612 | Щебень М 600, фракция 5(3)-20 мм, группа 2 | м3 | 95.7852 | 1 | 95.7852 | 137.36 |  | 13157.06 | 8.61 | 113282.29 |  |  |  | Щебень М 600, фракция 5(3)-20 мм, группа 2
793 | ФССЦ-05.1.08.06-0073 | Плиты железобетонные для покрытий трамвайных путей (ПРИМ. плитка П57 ) | м3 | 113.6694 | 1 | 113.6694 | 2041.3 |  | 232033.35 | 8.61 | 1997807.14 | 25000 |  | ЖБИ России КП от 23.01.2025 | Плиты железобетонные для покрытий трамвайных путей (ПРИМ. плитка П57 )
795 | ТЦ_20.1.02.15_77_7721838909_16.09.2024_01_79.1 | Электрический соединитель путевой 49.01В.00 | шт | 2 | 1 | 2 | 4624 |  | 1074.1 | 8.61 | 9248 |  |  |  | Электрический соединитель путевой 49.01В.00
797 | ФССЦ-02.2.05.04-1787 | Щебень М 1200, фракция 20-40 мм, группа 2 | м3 | 20.3238 | 1 | 20.3238 | 123.51 |  | 2510.19 | 8.61 | 21612.74 |  |  |  | Щебень М 1200, фракция 20-40 мм, группа 2
799 | ФССЦ-05.2.03.03-0034 | Камни бортовые БР 100.30.18, бетон B30 (М400), объем 0,052 м3 | шт | 576 | 1 | 576 | 76.34 |  | 43971.84 | 8.61 | 378597.54 | 1075 |  |  | Камни бортовые БР 100.30.18, бетон B30 (М400), объем 0,052 м3
801 | ФССЦ-02.2.05.04-1787 | Щебень М 1200, фракция 20-40 мм, группа 2 | м3 | 7.22 | 1 | 7.22 | 123.51 |  | 891.74 | 8.61 | 7677.88 |  |  |  | Щебень М 1200, фракция 20-40 мм, группа 2
810 | ТЦ_25.1.06.23_64_6454059052_17.09.2024_01_84.1 | Стационарный путевой рельсосмазыватель РМ-02 (СПР-Лайт) МПДК.663324.029.00.000 для установки на рельс Р-65 | комплект | 1 | 1 | 1 | 1232500 |  | 143147.5 | 8.61 | 1232500 | 1450000 |  |  | Стационарный путевой рельсосмазыватель РМ-02 (СПР-Лайт) МПДК.663324.029.00.000 для установки на рельс Р-65
815 | ФССЦ-02.3.01.02-1014 | Песок природный II класс, средний, квадратные сита | м3 | 85.5666 | 1 | 85.5666 | 55.24 |  | 4726.7 | 8.61 | 40696.89 |  |  |  | Песок природный II класс, средний, квадратные сита
817 | ТЦ_12.2.05.09_76_7604386857_24.09.2024_01_85.1 | XPS Техно НИКОЛЬ CARBON SOLID 500 2400x600x50 L Тип А | м3 | 21.9 | 1 | 21.9 | 12957.43 |  | 32957.92 | 8.61 | 283767.72 | 12250 |  |  | XPS Техно НИКОЛЬ CARBON SOLID 500 2400x600x50 L Тип А
819 | ФССЦ-02.2.05.04-1787 | Щебень М 1200, фракция 20-40 мм, группа 2 | м3 | 129.7179 | 1 | 129.7179 | 123.51 |  | 16021.46 | 8.61 | 137944.77 |  |  |  | Щебень М 1200, фракция 20-40 мм, группа 2
825 | ТЦ_25.1.05.01_33_3334000615_17.09.2024_01_76.1 | Накладки двухголовые к рельсам РТ62 на 4 отверстия | комплект | 12 | 1 | 12 | 13770 | 0.12 | 2303 | 8.61 | 19828.8 | 20000 |  | НТПК | Накладки двухголовые к рельсам РТ62 на 4 отверстия
826 | ТЦ_25.1.02.01_77_7722364049_17.09.2024_01_55.2 | Железобетонная шпала ШРТ62Ф с шурупно-дюбельным скреплением ТУ 23.61.12-004-29467306-2019; ТУ 23.61.12-006-19487737-2019 | шт | 74 | 1 | 74 | 9718.05 |  | 83523.31 | 8.61 | 719135.7 | 8200 |  |  | Железобетонная шпала ШРТ62Ф с шурупно-дюбельным скреплением ТУ 23.61.12-004-29467306-2019; ТУ 23.61.12-006-19487737-2019
827 | ТЦ_25.3.10.01_61_6154062128_18.09.2024_01_69.1 | Рельс трамвайный желобчатый РТ62 | м | 88.44 | 1 | 88.44 | 9226.72 |  | 94774.81 | 8.61 | 816011.12 | 10850 |  |  | Рельс трамвайный желобчатый РТ62
835 | ТЦ_25.1.02.01_77_7722364049_17.09.2024_01_55.2 | Железобетонная шпала ШРТ62Ф с шурупно-дюбельным скреплением ТУ 23.61.12-004-29467306-2019; ТУ 23.61.12-006-19487737-2019 | шт | 118 | 1 | 118 | 9718.05 |  | 133185.82 | 8.61 | 1146729.9 | 8200 |  |  | Железобетонная шпала ШРТ62Ф с шурупно-дюбельным скреплением ТУ 23.61.12-004-29467306-2019; ТУ 23.61.12-006-19487737-2019
836 | ТЦ_25.3.10.01_61_6154062128_18.09.2024_01_69.1 | Рельс трамвайный желобчатый РТ62 | м | 140.5 | 1 | 140.5 | 9226.72 |  | 150563.78 | 8.61 | 1296354.16 | 10850 |  |  | Рельс трамвайный желобчатый РТ62
838 | ФССЦ-25.1.06.11-0002 | Компонент литейный для термитной сварки рельсов трамвайных путей АТ-Т62 | т | 0.144 | 1 | 0.144 | 143913.41 |  | 20723.53 | 8.61 | 178429.59 |  |  |  | Компонент литейный для термитной сварки рельсов трамвайных путей АТ-Т62
842 | ТЦ_59.1.25.01_77_5031093773_17.09.2024_01_65.1 | Профиль резиновый для рельса трамвайного РТ-62 ТУ 22.19.73-003-68190779-2019 | м | 547 | 1 | 547 | 4887.5 |  | 310506.68 | 8.61 | 2673462.5 | 3200 |  |  | Профиль резиновый для рельса трамвайного РТ-62 ТУ 22.19.73-003-68190779-2019
843 | ТЦ_59.1.25.01_77_5031093773_17.09.2024_01_66.1 | Профили резиновые боковые для рельсов Т62 ТУ 22.19.73-003-68190779-2019 | м | 547 | 1 | 547 | 4887.5 |  | 310506.68 | 8.61 | 2673462.5 | 3200 |  |  | Профили резиновые боковые для рельсов Т62 ТУ 22.19.73-003-68190779-2019
844 | ФССЦ-14.5.01.06-0011 | Герметик полиуретановый, однокомпонентный, инъекционный, гидрофобный, гидроактивный, эластичный, с низкой вязкостью, для заполнения и ремонта швов, ликвидации протечек в бетонных и каменных конструкциях (прим. герметик «Sikaflex-171 F») | кг | 1255.09 | 1 | 1255.09 | 90.13 |  | 113121.26 | 8.61 | 973974.05 | 2580 |  | Счет от 06.02.25 Гермет | Герметик полиуретановый, однокомпонентный, инъекционный, гидрофобный, гидроактивный, эластичный, с низкой вязкостью, для заполнения и ремонта швов, ликвидации протечек в бетонных и каменных конструкциях (прим. герметик «Sikaflex-171 F»)
846 | ФССЦ-02.2.05.04-1612 | Щебень М 600, фракция 5(3)-20 мм, группа 2 | м3 | 128.5956 | 1 | 128.5956 | 137.36 |  | 17663.89 | 8.61 | 152086.09 |  |  |  | Щебень М 600, фракция 5(3)-20 мм, группа 2
848 | ФССЦ-05.1.08.06-0073 | Плиты железобетонные для покрытий трамвайных путей (ПРИМ. плитка П57 ) | м3 | 152.5681 | 1 | 152.5681 | 2041.3 |  | 311437.26 | 8.61 | 2681474.81 | 25000 |  |  | Плиты железобетонные для покрытий трамвайных путей (ПРИМ. плитка П57 )
850 | ТЦ_20.1.02.15_77_7721838909_16.09.2024_01_79.1 | Электрический соединитель путевой 49.01В.00 | шт | 1 | 1 | 1 | 4624 |  | 537.05 | 8.61 | 4624 |  |  |  | Электрический соединитель путевой 49.01В.00
852 | ФССЦ-02.2.05.04-1787 | Щебень М 1200, фракция 20-40 мм, группа 2 | м3 | 7.4088 | 1 | 7.4088 | 123.51 |  | 915.06 | 8.61 | 7878.67 |  |  |  | Щебень М 1200, фракция 20-40 мм, группа 2
854 | ФССЦ-05.2.03.03-0034 | Камни бортовые БР 100.30.18, бетон B30 (М400), объем 0,052 м3 | шт | 210 | 1 | 210 | 76.34 |  | 16031.4 | 8.61 | 138030.35 | 1075 |  |  | Камни бортовые БР 100.30.18, бетон B30 (М400), объем 0,052 м3
856 | ФССЦ-02.2.05.04-1787 | Щебень М 1200, фракция 20-40 мм, группа 2 | м3 | 2.86 | 1 | 2.86 | 123.51 |  | 353.24 | 8.61 | 3041.4 |  |  |  | Щебень М 1200, фракция 20-40 мм, группа 2
Note on M48: Admin: Есть аналог от ГЕРМОИЗОЛ 1100 р кг
Note on M131: Admin: Есть аналог от ГЕРМОИЗОЛ 1100 р кг
Note on M191: Admin: Есть аналог от ГЕРМОИЗОЛ 1100 р кг
Note on M256: Admin: Есть аналог от ГЕРМОИЗОЛ 1100 р кг
Note on M286: Admin: Есть аналог от ГЕРМОИЗОЛ 1100 р кг
Note on M308: Admin: Есть аналог от ГЕРМОИЗОЛ 1100 р кг
Note on M327: Admin: Есть аналог от ГЕРМОИЗОЛ 1100 р кг

## ЛСР-02-01-02 Контактная сеть 3
№ п/п | Обоснование | Наименование работ и затрат | Единица измерения | Количество |  |  | Сметная стоимость в базисном уровне цен (в текущем уровне цен (гр. 8) для ресурсов, отсутствующих в ФРСН), руб. |  | Индексы | Сметная стоимость в текущем уровне цен, руб. | Цена на 01.2025 с НДС | Сумма с НДС | КП от 01.2025 | Примечание
16 | ФССЦ-11.2.13.04-0012 | Щиты из досок, толщина 40 мм | м2 | 666.996 | 1 | 666.996 | 57.63 | 38438.98
18 | ФССЦ-02.3.01.02-1012 | Песок природный II класс, средний, круглые сита | м3 | 69.168 | 1 | 69.168 | 59.99 | 4149.39
20 | ФССЦ-02.2.05.04-1777 | Щебень М 800, фракция 20-40 мм, группа 2 | м3 | 72.312 | 1 | 72.312 | 108.4 | 7838.62
22 | ФСЭМ-91.14.01-001 | Автобетоносмесители, объем барабана 4 м3 (ТЧ ФЕР06 п.6.38, 6.39, 6.44; ПОС л.11) | маш.-ч | 168.475 | 1 | 168.475 |  | 31910
23 | ФССЦ-04.1.02.05-0006 | Смеси бетонные тяжелого бетона (БСТ), класс B15 (М200)F150 W4 | м3 | 1414.26 | 1 | 1414.26 | 592.76 | 838316.76
24 | ФССЦ-04.1.02.05-0006 | Смеси бетонные тяжелого бетона (БСТ), класс B15 (М200)F150 W4 надбавка | м3 | 1414.26 | 1 | 1414.26 | 10.31 | 14581.02
26 | ТЦ_07.2.02.01_64_6450098526_19.09.2024_01_94.1 | Закладной фланец для опоры ОСф-0,8-9,0 | шт | 225 | 1 | 225 | 49147 | 1284329.27 | 8.61 | 11058075 | 72620 |  | КП ООО ФЕРУМТРАНС от 31.01.2025
27 | ТЦ_07.2.02.01_64_6450098526_19.09.2024_01_95.1 | Закладной фланец для опоры ОСф-0,8-9,0-2В с лючком для кабелей | шт | 8 | 1 | 8 | 57001 | 52962.6 | 8.61 | 456008 | 73070
28 | ТЦ_07.2.02.01_64_6450098526_19.09.2024_01_96.1 | Закладной фланец для опоры ОСф-1,5-9,0 | шт | 50 | 1 | 50 | 63920 | 371196.28 | 8.61 | 3196000 | 91520
29 | ТЦ_07.4.03.09_53_7802539985_20.09.2024_01_5.2 | Закладная деталь ЗДФ-325-3,5(9) | шт | 1 | 1 | 1 | 94212.3 | 10942.2 | 8.61 | 94212.3 | 106780
32 | ТЦ_07.4.03.09_64_6450098526_19.09.2024_01_91.1 | Опора контактной сети оцинкованная ОСф-0,8-9,0 | шт | 225 | 1 | 225 | 243950 | 6375000 | 8.61 | 54888750 | 188725
33 | ТЦ_07.4.03.09_64_6450098526_19.09.2024_01_92.1 | Опора контактной сети оцинкованная ОСф-0,8-9,0-2В | шт | 8 | 1 | 8 | 259420 | 241040.65 | 8.61 | 2075360 | 189280
34 | ТЦ_07.4.03.09_64_6450098526_19.09.2024_01_93.1 | Опора контактной сети оцинкованная ОСф-1,5-9,0 | шт | 50 | 1 | 50 | 308448 | 1791219.51 | 8.61 | 15422400 | 246110
35 | ТЦ_07.4.03.09_53_7802539985_20.09.2024_01_7.2 | Опора контактной сети оцинкованная ОСф-1,0-11,0 | шт | 1 | 1 | 1 | 393717.45 | 45727.93 | 8.61 | 393717.45 | 201710
37 | ФССЦ-02.3.01.02-1012 | Песок природный II класс, средний, круглые сита | м3 | 456.038 | 1 | 456.038 | 59.99 | 27357.72
39 | ФССЦ-04.2.01.01-0056 | Смеси асфальтобетонные плотные тип Д марка II | т | 147.9852 | 1 | 147.9852 | 479.83 | 71007.74
43 | ТЦ_21.2.01.02_77_9705082922_16.09.2024_01_138.1 | Провод медный контактный сечением 100 мм2 МФ-100 ГОСТ Р 55647-2018 | м | 16136.4 | 1 | 16136.4 | 1466.25 | 2747967.07 | 8.61 | 23659996.5 | 1140 |  | счет от 10.01.2025 "ТД"КАБЕЛЬСПЕЦСТРОЙ"
44 | ТЦ_21.2.01.02_76_7604368921_28.05.2024_01 | Провод медный неизолированный сечением 95 мм2, М95 | м | 2713.2 | 1 | 2713.2 | 1654.1 | 521243.22 | 8.61 | 4487904.12 | 1100 |  | счет от 10.01.2025 "ТД"КАБЕЛЬСПЕЦСТРОЙ"
47 | ТЦ_27.2.01.03_64_6450098526_19.09.2024_01_216.1 | Зажим концевой клиновой ЗКК И 143.00.000 | шт | 526 | 1 | 526 | 2106.3 | 128677.56 | 8.61 | 1107913.8 | 2860
48 | ТЦ_27.2.01.03_64_6450098526_19.09.2024_01_109.1 | Зажим стыковой ЗСТБ И 91.00.000 | шт | 42 | 1 | 42 | 4635.05 | 22610 | 8.61 | 194672.1 | 6270
49 | ТЦ_27.2.01.03_64_6450098526_19.09.2024_01_110.1 | Зажим соединительный ЗС И 90.00.000 | шт | 204 | 1 | 204 | 2754.85 | 65271.71 | 8.61 | 561989.4 | 4120
50 | ТЦ_27.2.01.03_64_6450098526_19.09.2024_01_217.1 | Зажим подвесной трамвайный для одного провода ЗПО И 89.00.000 | шт | 604 | 1 | 604 | 2986.9 | 209533.98 | 8.61 | 1804087.6 | 4050
51 | ТЦ_27.2.01.03_64_6450098526_19.09.2024_01_111.1 | Зажим троса И 117.00.000 | шт | 8 | 1 | 8 | 7746.9 | 7198.05 | 8.61 | 61975.2 | 10490
52 | ТЦ_25.1.06.03_64_6450098526_19.09.2024_01_112.1 | Знак секционного изолятора И 127.00.000 | шт | 18 | 1 | 18 | 5688.2 | 11891.71 | 8.61 | 102387.6 | 7700
53 | ТЦ_22.2.01.03_64_6450098526_19.09.2024_01_113.1 | Изолятор натяжной подвесной НСКр-36/800-200-А-VII И 95.00.000 | шт | 224 | 1 | 224 | 3427.2 | 89162.93 | 8.61 | 767692.8 | 4630
54 | ТЦ_22.2.01.03_64_6450098526_19.09.2024_01_116.1 | Изолятор натяжной НСКр-51/800-400-А-VII И 96.00.000 | шт | 302 | 1 | 302 | 4272.1 | 149846.02 | 8.61 | 1290174.2 | 5530
55 | ТЦ_20.1.02.05_64_6450098526_19.09.2024_01_130.1 | Коромысло И 269.00.000 | шт | 5 | 1 | 5 | 5515.65 | 3203.05 | 8.61 | 27578.25
56 | ФССЦ-20.2.08.07-0031 | Скоба П-образная для оперативных ответвительных зажимов SL 30, SL 36, марки PSS 924 (ENSTO) (Скоба И 429.00.000 ) | 100 шт | 0.53 | 1 | 0.53 | 25876 | 13714.28
57 | ТЦ_27.2.01.09_64_6450098526_19.09.2024_01_127.1 | Тройник И 337.00.000 | шт | 27 | 1 | 27 | 2618 | 8209.76 | 8.61 | 70686
59 | ТЦ_25.2.01.21_64_6450098526_19.09.2024_01_119.1 | Компенсатор пружинный DFYCZZ-085 (в комплекте с креплениями) DFHTB | шт | 36 | 1 | 36 | 578000 | 2416724.74 | 8.61 | 20808000 | 650000 |  |  | КП от 04.02.25 от ТД Транспортные технологии (готовы к диалогу, цена сметная)
60 | ТЦ_25.2.01.21_64_6450098526_19.09.2024_01_120.1 | Пружинный компенсатор КП-12 И 147.00.000 | шт | 2 | 1 | 2 | 441424.55 | 102537.64 | 8.61 | 882849.1
61 | ТЦ_11.1.03.08_64_6450098526_19.09.2024_01_125.1 | Планка 12/16 И 479.00.000 | шт | 36 | 1 | 36 | 1082.9 | 4527.8 | 8.61 | 38984.4
62 | ТЦ_27.2.01.09_64_6450098526_19.09.2024_01_126.1 | Ролик оттяжной И 125.00.000 | шт | 36 | 1 | 36 | 8734.6 | 36520.98 | 8.61 | 314445.6
65 | ТЦ_08.2.02.03_64_6450098526_19.09.2024_01_214.1 | Канат стальной, оцинкованный, спиральный, семижильный типа ЛК-0, диаметром 6,8 мм 6,8-Г-В-Ж-Н-1370 ГОСТ 3062-80 | м | 7415.4 | 1 | 7415.4 | 168.3 | 144949.11 | 8.61 | 1248011.82 | 145 |  | https://kanat-stalnoj.ru/product/6-8-mm-kanat-stalnoj-gost-3062-80-otsinkovannyj-s/
66 | ТЦ_08.2.02.16_64_6450098526_19.09.2024_01_98.1 | Канат стальной оцинкованный одножильный диаметром 4 мм | м | 100 | 1 | 100 | 119 | 1382.11 | 8.61 | 11900
70 | ТЦ_25.2.02.04_64_6450098526_19.09.2024_01_99.1 | Кронштейн полимерный D68 8-ми метровый И 92.00.000 | шт | 75 | 1 | 75 | 142573.9 | 1241932.93 | 8.61 | 10693042.5 | 192890
71 | ТЦ_25.2.02.04_76_7802539985_17.07.2024_01 | Кронштейн полимерный D68 7-и метровый, И 433.00.000 | шт | 59 | 1 | 59 | 116620 | 799138.21 | 8.61 | 6880580 | 182620
72 | ТЦ_25.2.02.04_64_6450098526_19.09.2024_01_101.1 | Кронштейн полимерный D68 6-ти метровый И 93.00.000 | шт | 10 | 1 | 10 | 78129.45 | 90742.68 | 8.61 | 781294.5 | 139520
73 | ТЦ_25.2.02.04_64_6450098526_19.09.2024_01_102.1 | Кронштейн полимерный D68 5-ти метровый И 432.00.000 | шт | 7 | 1 | 7 | 70210 | 57081.3 | 8.61 | 491470 | 125380
74 | ТЦ_25.2.02.04_64_6450098526_19.09.2024_01_100.1 | Кронштейн полимерный D68 4-х метровый И 561.00.000 | шт | 12 | 1 | 12 | 81895.8 | 114140.49 | 8.61 | 982749.6 | 110800
75 | ТЦ_25.2.02.04_53_7802539985_20.09.2024_01_32.2 | Кронштейн полимерный D68 3-х метровый, И 568.00.000 | шт | 171 | 1 | 171 | 94650.9 | 1879826.24 | 8.61 | 16185303.9 | 134500
77 | ТЦ_22.2.01.03_64_6450098526_19.09.2024_01_118.1 | Изолятор секционный СИУ-ДУ И 97.00.000 | шт | 18 | 1 | 18 | 95467.75 | 199584.15 | 8.61 | 1718419.5 | 129160
79 | ТЦ_25.1.06.03_64_6450098526_19.09.2024_01_116.1 | Знак секционного изолятора И 127.00.000 | шт | 18 | 1 | 18 | 5688.2 | 11891.71 | 8.61 | 102387.6
81 | ТЦ_27.2.01.08_64_6450098526_19.09.2024_01_134.1 | Хомут тяги фиксатора И 441.00.000 | шт | 461 | 1 | 461 | 3290.35 | 176173.21 | 8.61 | 1516851.35 | 4450
82 | ТЦ_27.2.01.08_64_6450098526_19.09.2024_01_133.1 | Хомут тяги И 246.00.000 | шт | 302 | 1 | 302 | 4278.05 | 150054.72 | 8.61 | 1291971.1 | 5780
83 | ТЦ_27.2.01.08_64_6450098526_19.09.2024_01_132.1 | Хомут для одиночной консоли d68 И 135.00.000 | шт | 457 | 1 | 457 | 2844.1 | 150958.62 | 8.61 | 1299753.7 | 3850
85 | ТЦ_20.1.02.10_64_6450098526_19.09.2024_01_104.1 | Дельта подвес ТМ И 171.00.000 | шт | 429 | 1 | 429 | 28613.55 | 1425692.56 | 8.61 | 12275212.95 | 38710
86 | ТЦ_27.2.01.09_64_6450098526_19.09.2024_01_124.1 | Муфта натяжная закрытая МНЗ-100 И 151.00.000 | шт | 144 | 1 | 144 | 5158.65 | 86277.07 | 8.61 | 742845.6 | 6990
87 | ТЦ_27.2.01.09_64_6450098526_19.09.2024_01_123.1 | Муфта натяжная закрытая МНЗ-300 И 103.00.000 | шт | 53 | 1 | 53 | 6217.75 | 38274.19 | 8.61 | 329540.75 | 8410
90 | ТЦ_25.2.02.04_78_7802539985_17.07.2024_01 | Комплект подвешивая провода ТМ на кривой, И 290.00.000 | шт | 54 | 1 | 54 | 26804.75 | 168113.41 | 8.61 | 1447456.5 | 36260
92 | ТЦ_59.1.25.03_78_7802539985_17.07.2024_01 | Подвеска провода ТМ в кривой на кронштейне, И 476.00.000 | шт | 467 | 1 | 467 | 35075.25 | 1902455.49 | 8.61 | 16380141.75 | 47460
94 | ТЦ_27.2.01.04_64_6450098526_19.09.2024_01_45.1 | Пересечение ТМ – ТБ И 178.00.000 | шт | 4 | 1 | 4 | 495420.8 | 230160.65 | 8.61 | 1981683.2 | 670280
96 | ТЦ_27.2.01.02_64_6450098526_19.09.2024_01_105.1 | Дужка питающая трамвайная 1,0 м И 197.00.000 | шт | 54 | 1 | 54 | 10180.45 | 63849.51 | 8.61 | 549744.3 | 13780
97 | ТЦ_27.2.01.02_64_6450098526_19.09.2024_01_106.1 | Дужка питающая трамвайная 5,0 м И 197.00.000 | шт | 52 | 1 | 52 | 24317.65 | 146866.18 | 8.61 | 1264517.8 | 32900
99 | ТЦ_20.1.02.21_64_6450098526_19.09.2024_01_39.1 | Узел крепления ППСРВМ-95 к кронштейну d68 И 667.00.000 | шт | 250 | 1 | 250 | 4777.85 | 138729.67 | 8.61 | 1194462.5 | 6470
100 | ТЦ_20.1.02.21_64_6450098526_19.09.2024_01_40.1 | Узел крепления ППСРВМ-95 к тросу И 382.00.000 | шт | 10 | 1 | 10 | 4777.85 | 5549.19 | 8.61 | 47778.5
102 | ТЦ_59.1.25.01_64_6450098526_19.09.2024_01_131.1 | Фиксатор трамвайный ТМ И 161.00.000 | шт | 626 | 1 | 626 | 8252.65 | 600018.46 | 8.61 | 5166158.9 | 11170
103 | ТЦ_25.2.01.02_64_6450098526_19.09.2024_01_103.1 | Бугель И 325.00.000 | шт | 37 | 1 | 37 | 4236.4 | 18205.2 | 8.61 | 156746.8 | 5730
104 | ТЦ_22.2.02.09_64_6450098526_19.09.2024_01_121.1 | Крюк одинарный И 438.00.000 | шт | 428 | 1 | 428 | 4212.6 | 209406.83 | 8.61 | 1802992.8 | 5700
105 | ТЦ_22.2.02.09_64_6450098526_19.09.2024_01_122.1 | Крюк дввойной И 437.00.000 | шт | 99 | 1 | 99 | 5991.65 | 68893.54 | 8.61 | 593173.35
106 | ТЦ_25.2.02.04_53_7802539985_20.09.2024_01_53.1 | Хомут анкерный И 442.00.000 | шт | 72 | 1 | 72 | 3679.93 | 30772.93 | 8.61 | 264954.96
107 | ФССЦ-27.2.01.08-0027 | Хомут крепления нижнего фиксирующего троса, оцинкованный | шт | 72 | 1 | 72 | 255.99 | 18431.28
109 | ТЦ_20.1.02.10_53_7802539985_17.07.2024_01_48.3 | Изолированный подвес КСУ для консоли d68 И465.00.000 | шт | 76 | 1 | 76 | 8652.15 | 76372.06 | 8.61 | 657563.4
110 | ТЦ_25.2.02.04_53_5300008673_19.09.2024_01_51.5 | Подвес секционного изолятора на кронштейне И 427.00.000 | шт | 6 | 1 | 6 | 158265.32 | 110289.42 | 8.61 | 949591.92
112 | ТЦ_27.2.01.09_64_6450098526_19.09.2024_01_129.1 | Устройство противоизломное И 128.00.000 | шт | 36 | 1 | 36 | 4890.9 | 20449.76 | 8.61 | 176072.4 | 6620

## ЛСР-07-01-01 Наружное освещени
№ п/п | Обоснование | Наименование работ и затрат | Единица измерения | Количество |  |  | Сметная стоимость в базисном уровне цен (в текущем уровне цен (гр. 8) для ресурсов, отсутствующих в ФРСН), руб. |  |  | Индексы | Сметная стоимость в текущем уровне цен, руб. | Цена на 01.2025 с НДС | Сумма с НДС | КП от 01.2025
|  |  |  | на единицу | коэффициенты | всего с учетом коэффициентов | на единицу | коэффициенты | всего
1 | 2 | 3 | 4 | 5 | 6 | 7 | 8 | 9 | 10 | 11 | 12
10 | ФССЦ-02.3.01.02-1012 | Песок природный II класс, средний, круглые сита | м3 | 43.0563 | 1 | 43.0563 | 59.99 |  | 2582.95 | 8.61 | 22239.2 |  |  |  | Раздел 1. Общестроительные работы.
14 | ФССЦ-02.3.01.02-1012 | Песок природный II класс, средний, круглые сита | м3 | 22.071 | 1 | 22.071 | 59.99 |  | 1324.04 | 8.61 | 11399.98 |  |  |  |  | Земляные работы
24 | ФССЦ-02.3.01.02-1012 | Песок природный II класс, средний, круглые сита | м3 | 2.583 | 1 | 2.583 | 59.99 |  | 154.95 | 8.61 | 1334.12 |  |  |  |  | Участок наружного освещения №1
35 | ФССЦ-02.3.01.02-1012 | Песок природный II класс, средний, круглые сита | м3 | 1.671 | 1 | 1.671 | 59.99 |  | 100.24 | 8.61 | 863.07 |  |  |  |  | Линия освещения W1.1
46 | ФССЦ-02.3.01.02-1012 | Песок природный II класс, средний, круглые сита | м3 | 1.261 | 1 | 1.261 | 59.99 |  | 75.65 | 8.61 | 651.35 | [5 empty] | Разработка грунта с погрузкой на автомобили-самосвалы в траншеях экскаватором «обратная лопата» с ковшом вместимостью 0,25 м3, группа грунтов: 2
57 | ФССЦ-02.3.01.02-1012 | Песок природный II класс, средний, круглые сита | м3 | 16.6587 | 1 | 16.6587 | 59.99 |  | 999.35 | 8.61 | 8604.4 | [6 empty] | Производство работ осуществляется в стесненных условиях населенных пунктов ОЗП=1,15; ЭМ=1,15 к расх.; ЗПМ=1,15; ТЗ=1,15; ТЗМ=1,15
68 | ФССЦ-02.3.01.02-1012 | Песок природный II класс, средний, круглые сита | м3 | 6.4584 | 1 | 6.4584 | 59.99 |  | 387.44 | 8.61 | 3335.86 | [7 empty] | ЭМ
95 | ФССЦ-02.3.01.02-1012 | Песок природный II класс, средний, круглые сита | м3 | 2.768 | 1 | 2.768 | 59.99 |  | 166.05 | 8.61 | 1429.69 | [7 empty] | в т.ч. ОТм
107 | ФССЦ-02.2.05.05-0005 | Щебень из пористых горных пород, фракция: 20-40 мм | м3 | 1.89 | 1 | 1.89 | 67.75 |  | 128.05 | 8.61 | 1102.51 | [8 empty] | ЗТм
110 | ФССЦ-04.2.01.01-0049 | Смеси асфальтобетонные плотные мелкозернистые тип Б марка II | т | 1.2679 | 1 | 1.2679 | 491.01 |  | 622.54 | 8.61 | 5360.07 | [9 empty] | Итого по расценке
113 | ФССЦ-04.2.03.01-0002 | Смеси асфальтобетонные щебеночно-мастичные ЩМА-15 | т | 1.0012 | 1 | 1.0012 | 595.46 |  | 596.2 | 8.61 | 5133.28 | [8 empty] | ФОТ
117 | ФССЦ-02.3.01.02-1012 | Песок природный II класс, средний, круглые сита | м3 | 16.6587 | 1 | 16.6587 | 59.99 |  | 999.35 | 8.61 | 8604.4 | [8 empty] | НР Земляные работы, выполняемые механизированным способом
128 | ФССЦ-02.3.01.02-1012 | Песок природный II класс, средний, круглые сита | м3 | 9.1443 | 1 | 9.1443 | 59.99 |  | 548.57 | 8.61 | 4723.19 | [8 empty] | СП Земляные работы, выполняемые механизированным способом
139 | ФССЦ-02.3.01.02-1012 | Песок природный II класс, средний, круглые сита | м3 | 5.0027 | 1 | 5.0027 | 59.99 |  | 300.11 | 8.61 | 2583.95 | [10 empty] | Всего по позиции
150 | ФССЦ-02.3.01.02-1012 | Песок природный II класс, средний, круглые сита | м3 | 2.6961 | 1 | 2.6961 | 59.99 |  | 161.74 | 8.61 | 1392.58 | [5 empty] | Перевозка грузов I класса автомобилями-самосвалами грузоподъемностью 10 т работающих вне карьера на расстояние до 2 км (ПОС1 лист. 7)
167 | ФССЦ-02.3.01.02-1012 | Песок природный II класс, средний, круглые сита | м3 | 2.768 | 1 | 2.768 | 59.99 |  | 166.05 | 8.61 | 1429.69 | [10 empty] | Всего по позиции
179 | ФССЦ-02.2.05.05-0005 | Щебень из пористых горных пород, фракция: 20-40 мм | м3 | 1.89 | 1 | 1.89 | 67.75 |  | 128.05 | 8.61 | 1102.51 | [5 empty] | Работа на отвале, группа грунтов: 2-3 (ПОС1 лист. 7)
182 | ФССЦ-04.2.01.01-0049 | Смеси асфальтобетонные плотные мелкозернистые тип Б марка II | т | 1.2679 | 1 | 1.2679 | 491.01 |  | 622.54 | 8.61 | 5360.07 | [6 empty] | Производство работ осуществляется в стесненных условиях населенных пунктов ОЗП=1,15; ЭМ=1,15 к расх.; ЗПМ=1,15; ТЗ=1,15; ТЗМ=1,15
185 | ФССЦ-04.2.03.01-0002 | Смеси асфальтобетонные щебеночно-мастичные ЩМА-15 | т | 1.0012 | 1 | 1.0012 | 595.46 |  | 596.2 | 8.61 | 5133.28 | [7 empty] | ОТ
190 | ФССЦ-02.3.01.02-1012 | Песок природный II класс, средний, круглые сита | м3 | 8.0782 | 1 | 8.0782 | 59.99 |  | 484.61 | 8.61 | 4172.49 | [7 empty] | ЭМ
201 | ФССЦ-02.3.01.02-1012 | Песок природный II класс, средний, круглые сита | м3 | 36.9054 | 1 | 36.9054 | 59.99 |  | 2213.95 | 8.61 | 19062.11 | [7 empty] | в т.ч. ОТм
217 | ФССЦ-02.3.01.02-1012 | Песок природный II класс, средний, круглые сита | м3 | 7.012 | 1 | 7.012 | 59.99 |  | 420.65 | 8.61 | 3621.8 | [7 empty] | М
229 | ФССЦ-02.2.05.05-0005 | Щебень из пористых горных пород, фракция: 20-40 мм | м3 | 4.788 | 1 | 4.788 | 67.75 |  | 324.39 | 8.61 | 2793 | [8 empty] | ЗТ
232 | ФССЦ-04.2.01.01-0049 | Смеси асфальтобетонные плотные мелкозернистые тип Б марка II | т | 3.2119 | 1 | 3.2119 | 491.01 |  | 1577.1 | 8.61 | 13578.83 | [8 empty] | ЗТм
235 | ФССЦ-04.2.03.01-0002 | Смеси асфальтобетонные щебеночно-мастичные ЩМА-15 | т | 2.5365 | 1 | 2.5365 | 595.46 |  | 1510.38 | 8.61 | 13004.37 | [9 empty] | Итого по расценке
239 | ФССЦ-02.3.01.02-1012 | Песок природный II класс, средний, круглые сита | м3 | 1.281 | 1 | 1.281 | 59.99 |  | 76.85 | 8.61 | 661.68 | [8 empty] | ФОТ
256 | ФССЦ-02.3.01.02-1012 | Песок природный II класс, средний, круглые сита | м3 | 2.583 | 1 | 2.583 | 59.99 |  | 154.95 | 8.61 | 1334.12 | [8 empty] | НР Земляные работы, выполняемые механизированным способом
268 | ФССЦ-02.2.05.05-0005 | Щебень из пористых горных пород, фракция: 20-40 мм | м3 | 1.764 | 1 | 1.764 | 67.75 |  | 119.51 | 8.61 | 1028.98 | [8 empty] | СП Земляные работы, выполняемые механизированным способом
271 | ФССЦ-04.2.01.01-0049 | Смеси асфальтобетонные плотные мелкозернистые тип Б марка II | т | 1.1833 | 1 | 1.1833 | 491.01 |  | 581.04 | 8.61 | 5002.75 | [10 empty] | Всего по позиции
274 | ФССЦ-04.2.03.01-0002 | Смеси асфальтобетонные щебеночно-мастичные ЩМА-15 | т | 1.0012 | 1 | 1.0012 | 595.46 |  | 596.2 | 8.61 | 5133.28 | [5 empty] | Разработка грунта с погрузкой на автомобили-самосвалы в траншеях экскаватором «обратная лопата» с ковшом вместимостью 0,25 м3, группа грунтов: 2 (погрузка грунта на временном отвале (ПОС1 лист. 7))
279 | ФССЦ-02.3.01.02-1012 | Песок природный II класс, средний, круглые сита | м3 | 0.646 | 1 | 0.646 | 59.99 |  | 38.75 | 8.61 | 333.64 | [6 empty] | Производство работ осуществляется в стесненных условиях населенных пунктов ОЗП=1,15; ЭМ=1,15 к расх.; ЗПМ=1,15; ТЗ=1,15; ТЗМ=1,15
296 | ФССЦ-02.3.01.02-1012 | Песок природный II класс, средний, круглые сита | м3 | 2.583 | 1 | 2.583 | 59.99 |  | 154.95 | 8.61 | 1334.12 | [7 empty] | ЭМ
308 | ФССЦ-02.2.05.05-0005 | Щебень из пористых горных пород, фракция: 20-40 мм | м3 | 1.764 | 1 | 1.764 | 67.75 |  | 119.51 | 8.61 | 1028.98 | [7 empty] | в т.ч. ОТм
311 | ФССЦ-04.2.01.01-0049 | Смеси асфальтобетонные плотные мелкозернистые тип Б марка II | т | 1.1833 | 1 | 1.1833 | 491.01 |  | 581.04 | 8.61 | 5002.75 | [8 empty] | ЗТм
314 | ФССЦ-04.2.03.01-0002 | Смеси асфальтобетонные щебеночно-мастичные ЩМА-15 | т | 1.0012 | 1 | 1.0012 | 595.46 |  | 596.2 | 8.61 | 5133.28 | [9 empty] | Итого по расценке
318 | ФССЦ-02.3.01.02-1012 | Песок природный II класс, средний, круглые сита | м3 | 0.256 | 1 | 0.256 | 59.99 |  | 15.36 | 8.61 | 132.25 | [8 empty] | ФОТ
334 | ФССЦ-02.3.01.02-1012 | Песок природный II класс, средний, круглые сита | м3 | 20.503 | 1 | 20.503 | 59.99 |  | 1229.97 | 8.61 | 10590.04 | [8 empty] | НР Земляные работы, выполняемые механизированным способом
346 | ФССЦ-02.2.05.05-0005 | Щебень из пористых горных пород, фракция: 20-40 мм | м3 | 2.52 | 1 | 2.52 | 67.75 |  | 170.73 | 8.61 | 1469.99 | [8 empty] | СП Земляные работы, выполняемые механизированным способом
349 | ФССЦ-04.2.01.01-0049 | Смеси асфальтобетонные плотные мелкозернистые тип Б марка II | т | 1.6905 | 1 | 1.6905 | 491.01 |  | 830.05 | 8.61 | 7146.73 | [10 empty] | Всего по позиции
352 | ФССЦ-04.2.03.01-0002 | Смеси асфальтобетонные щебеночно-мастичные ЩМА-15 | т | 1.335 | 1 | 1.335 | 595.46 |  | 794.94 | 8.61 | 6844.43 | [5 empty] | Перевозка грузов I класса автомобилями-самосвалами грузоподъемностью 10 т работающих вне карьера на расстояние до 2 км (перевозка из временного отвала для обратной засыпки,(ПОС1 лист. 7))
356 | ФССЦ-02.3.01.02-1012 | Песок природный II класс, средний, круглые сита | м3 | 1.281 | 1 | 1.281 | 59.99 |  | 76.85 | 8.61 | 661.68 | [10 empty] | Всего по позиции
367 | ФССЦ-02.3.01.02-1012 | Песок природный II класс, средний, круглые сита | м3 | 15.3773 | 1 | 15.3773 | 59.99 |  | 922.48 | 8.61 | 7942.55 | [5 empty] | Перевозка грузов I класса автомобилями-самосвалами грузоподъемностью 10 т работающих вне карьера на расстояние до 20 км (перевозка грунта на ТБО)
384 | ФССЦ-02.3.01.02-1012 | Песок природный II класс, средний, круглые сита | м3 | 2.583 | 1 | 2.583 | 59.99 |  | 154.95 | 8.61 | 1334.12 | [10 empty] | Всего по позиции
396 | ФССЦ-02.2.05.05-0005 | Щебень из пористых горных пород, фракция: 20-40 мм | м3 | 1.764 | 1 | 1.764 | 67.75 |  | 119.51 | 8.61 | 1028.98 | [5 empty] | Засыпка траншей и котлованов с перемещением грунта до 5 м бульдозерами мощностью: 132 кВт (180 л.с.), группа грунтов 2
399 | ФССЦ-04.2.01.01-0049 | Смеси асфальтобетонные плотные мелкозернистые тип Б марка II | т | 1.6905 | 1 | 1.6905 | 491.01 |  | 830.05 | 8.61 | 7146.73 | [6 empty] | Производство работ осуществляется в стесненных условиях населенных пунктов ОЗП=1,15; ЭМ=1,15 к расх.; ЗПМ=1,15; ТЗ=1,15; ТЗМ=1,15
402 | ФССЦ-04.2.03.01-0002 | Смеси асфальтобетонные щебеночно-мастичные ЩМА-15 | т | 1.335 | 1 | 1.335 | 595.46 |  | 794.94 | 8.61 | 6844.43 | [7 empty] | ЭМ
405 | ФССЦ-21.2.01.01-0029 | Провод самонесущий изолированный СИП-2 3 х50+54,6 | 1000 м | 0.12648 | 1 | 0.12648 | 24139.27 |  | 3053.13 | 8.61 | 26287.45 | [8 empty] | ЗТм
406 | ФССЦ-20.1.01.08-0013 | Зажим ответвительный с прокалыванием изоляции (СИП): N 640 (прим зажим 635) | 100 шт | 0.08 | 1 | 0.08 | 7182 |  | 574.56 | 8.61 | 4946.96 | [9 empty] | Итого по расценке
409 | ФССЦ-24.3.03.13-0046 | Трубы напорные полиэтиленовые ПЭ100, стандартное размерное отношение SDR17, номинальный наружный диаметр 110 мм, толщина стенки 6,6 мм | м | 130.032 | 1 | 130.032 | 124.92 |  | 16243.6 | 8.61 | 139857.4 | [8 empty] | ФОТ
411 | ФССЦ-20.2.12.03-0002 | Трубы гибкие гофрированные двустенные из ПВХ, диаметр 63 мм | м | 578.34 | 1 | 578.34 | 13.87 |  | 8021.58 | 8.61 | 69065.8 | [8 empty] | НР Земляные работы, выполняемые механизированным способом
413 | ФССЦ-20.2.12.03-0002 | Трубы гибкие гофрированные двустенные из ПВХ, диаметр 63 мм | м | 53.04 | 1 | 53.04 | 13.87 |  | 735.66 | 8.61 | 6334.03 | [8 empty] | СП Земляные работы, выполняемые механизированным способом
415 | ТЦ_20.2.09.02_76_7604368921_28.05.2024_01 | Труба ПНД гладкая безгалогенная двухслойная ЭлектроПласт 63х3,8 N 1250 F3 (110605-00500) | м | 131.58 | 1 | 131.58 | 323.85 |  | 4949.15 | 8.61 | 42612.18 | [10 empty] | Всего по позиции
416 | ТЦ_21.1.06.08_77_9705082922_26.11.2024_01_155.1 | Кабель АВБШвнг 4х50 | м | 631.38 | 1 | 631.38 | 599.25 |  | 43943.61 | 8.61 | 378354.47 | [5 empty] | Уплотнение грунта пневматическими трамбовками, группа грунтов: 1-2
418 | ФССЦ-24.3.03.13-0046 | Трубы напорные полиэтиленовые ПЭ100, стандартное размерное отношение SDR17, номинальный наружный диаметр 110 мм, толщина стенки 6,6 мм | м | 130.032 | 1 | 130.032 | 124.92 |  | 16243.6 | 8.61 | 139857.4 | [6 empty] | Производство работ осуществляется в стесненных условиях населенных пунктов ОЗП=1,15; ЭМ=1,15 к расх.; ЗПМ=1,15; ТЗ=1,15; ТЗМ=1,15
420 | ТЦ_21.1.06.08_77_9705082922_26.11.2024_01_155.1 | Кабель АВБШвнг 4х50 | м | 187.68 | 1 | 187.68 | 599.25 |  | 13062.4 | 8.61 | 112467.24 | [7 empty] | ОТ
422 | ФССЦ-08.3.08.02-0072 | Сталь угловая равнополочная, марка стали: Ст3пс, шириной полок 75-75 мм | т | 0.16588 | 1 | 0.16588 | 4840.65 |  | 802.97 | 8.61 | 6913.57 | [7 empty] | ЭМ
426 | ТЦ_20.2.09.02_76_7604368921_28.05.2024_01 | Уплотнитель термоусаживаемый УКПтО-130/28 | шт | 26 | 1 | 26 | 2032.52 |  | 6137.69 | 8.61 | 52845.52 | [7 empty] | в т.ч. ОТм
427 | ТЦ_21.1.06.07_76_7716783919_23.01.2024_01 | Уплотнитель кабельных проходов УКПтО-75/22 | шт | 26 | 1 | 26 | 282.11 |  | 851.9 | 8.61 | 7334.86 | [8 empty] | ЗТ
429 | ТЦ_20.2.09.04_76_7716783919_23.01.2024_01 | Соединительная кабельная муфта 4ПСТ(б)-1-25/50 | шт | 22 | 1 | 22 | 4818.91 |  | 12313.13 | 8.61 | 106016.02 | [8 empty] | ЗТм
431 | ФССЦ-21.2.01.01-0029 | Провод самонесущий изолированный СИП-2 3 х50+54,6 | 1000 м | 2.0369 | 1 | 2.0369 | 24139.27 |  | 49170.24 | 8.61 | 423355.77 | [9 empty] | Итого по расценке
434 | ФССЦ-20.5.02.06-0024 | Коробки типа КЗНС-32, для соединения и разветвления электрических цепей с сальниковыми вводами, стальные, степень защиты IP65, количество зажимов 32, размер 322х342х110 мм (ПРИМ Соед.коробка EKM-2035-4S6-1R (версия с DIN-рейкой)) | 10 шт | 0.2 | 1 | 0.2 | 6161.7 |  | 1232.34 | 8.61 | 10610.45 | [8 empty] | ФОТ
436 | ТЦ_20.2.09.02_76_7604368921_28.05.2024_01 | Автоматический выключатель ВА47-29 1P C 2А 4,5кА | шт | 4 | 1 | 4 | 330.82 |  | 153.69 | 8.61 | 1323.28 | [8 empty] | НР Земляные работы, выполняемые механизированным способом
438 | ТЦ_20.2.09.02_76_7604368921_28.05.2024_01 | Шина N "ноль" на DIN-изоляторе с никелевым покрытием ШНИ-6х9-8-Д-С | шт | 4 | 1 | 4 | 178.5 |  | 82.93 | 8.61 | 714 | [8 empty] | СП Земляные работы, выполняемые механизированным способом
440 | ФССЦ-07.2.02.02-0089 | Кронштейн для консольных и подвесных светильников, серия 1 (Стандарт), марка: 1.К1-2,0-2,0-О3-ц (ТАНС.41.118.000) | шт | 29 | 1 | 29 | 1392.13 |  | 40371.77 | 8.61 | 347600.94 | 6700 |  | КП от 04.02.25 ФЕРУМТРАНС | [7 empty] | Всего по позиции
441 | ФССЦ-07.2.02.02-0090 | Кронштейн для консольных и подвесных светильников, серия 1 (Стандарт), марка: 1.К1-2,0-2,0-О4-ц (ТАНС.41.111.000) | шт | 4 | 1 | 4 | 1579.78 |  | 6319.12 | 8.61 | 54407.62 | 8400 |  |  |  |  | Устройство постели при одном кабеле в траншее
443 | ФССЦ-07.2.02.02-0130 | Кронштейн для консольных и подвесных светильников, серия 1 (Стандарт), марка: 1.К2-2,0-2,0-30.15/90-О3-ц (ТАНС.41.095.000) | шт | 9 | 1 | 9 | 2518.04 |  | 22662.36 | 8.61 | 195122.92 | 14400 | [5 empty] | Производство работ осуществляется в стесненных условиях населенных пунктов ОЗП=1,15; ЭМ=1,15 к расх.; ЗПМ=1,15; ТЗ=1,15; ТЗМ=1,15
448 | ФССЦ-07.2.02.02-0131 | Кронштейн для консольных и подвесных светильников, серия 1 (Стандарт), марка: 1.К2-2,0-2,0-30.15/90-О4-ц (ТАНС.41.195.000) | шт | 0 | 1 | 0 | 2675.15 |  |  | 8.61 | [8 empty] | ОТ
444 | ФССЦ-07.2.02.02-0137 | Кронштейн для консольных и подвесных светильников, серия 1 (Стандарт), марка: 1.К2-2,0-2,0-/180-О3-ц (ТАНС.41.408.000) | шт | 27 | 1 | 27 | 2884.62 |  | 77884.74 | 8.61 | 670587.61 | 11400 | [6 empty] | ЭМ
445 | ФССЦ-07.2.02.02-0138 | Кронштейн для консольных и подвесных светильников, серия 1 (Стандарт), марка: 1.К2-2,0-2,0-/180-О4-ц (ТАНС.41.409.000) | шт | 1 | 1 | 1 | 2989.36 |  | 2989.36 | 8.61 | 25738.39 | 12200 | [6 empty] | в т.ч. ОТм
447 | ТЦ_20.3.03.07_77_9705082922_05.11.2024_01_96.1 | Светильник светодиодный Гроза М 70 К 155х70, 70 Вт | шт | 32 | 1 | 32 | 24276 |  | 90224.39 | 8.61 | 776832 | 17200 |  | КП АПЕКС |  |  |  |  | М
448 | ТЦ_20.3.03.07_77_9705082922_08.10.2024_01_152.1 | Светильник Гроза 40 M 5000К 155×70° | шт | 108 | 1 | 108 | 19558.5 |  | 245333.1 | 8.61 | 2112318 | 15000 | [7 empty] | ЗТ
450 | ТЦ_21.1.06.07_76_7716783919_23.01.2024_01 | Кабель АВВГнг(А)-LS 3х2,5 | м | 746.64 | 1 | 746.64 | 127.76 |  | 11079.06 | 8.61 | 95390.73 | [8 empty] | ЗТм
452 | ТЦ_20.4.02.05_77_9705082922_16.09.2024_01_157.1 | Предохранитель PF 35 | шт | 104 | 1 | 104 | 3325.2 |  | 40165.02 | 8.61 | 345820.8 | [9 empty] | Итого по расценке
454 | ТЦ_20.2.09.02_76_7604368921_28.05.2024_01 | Зажим для временного заземления PC 481 комплектация с P 635 (11300041) | шт | 108 | 1 | 108 | 1273.3 |  | 15971.71 | 8.61 | 137516.4 | [8 empty] | ФОТ
456 | ТЦ_20.3.03.07_76_7716783919_23.01.2024_01 | Сталь полосовая 40x5 мм Ст3 оцинк | т | 1.526 | 1 | 1.526 | 200112.95 |  | 35468.1 | 8.61 | 305380.37 | [8 empty] | НР Электротехнические установки на других объектах
457 | ТЦ_25.3.18.01_77_9705082922_08.10.2024_01_234.1 | Комплект промежуточной подвески ES 1500 (10300111) | шт | 51 | 1 | 51 | 856.8 |  | 5075.12 | 8.61 | 43696.8 | [8 empty] | СП Электротехнические установки на других объектах
458 | ТЦ_20.2.09.02_76_7604368921_28.05.2024_01 | Бугель NB 20 (2200051) | шт | 102 | 1 | 102 | 55.1 |  | 652.75 | 8.61 | 5620.2 | [10 empty] | Всего по позиции
459 | ФССЦ-25.2.02.09-0011 | Хомут стяжной, диаметр 10-45 мм, длина 175 мм, разрушающая нагрузка 0,3 кН (Стяжной ремешок Е260) | 100 шт | 1.53 | 1 | 1.53 | 194 |  | 296.82 | 8.61 | 2555.62 | [5 empty] | Песок природный II класс, средний, круглые сита
460 | ФССЦ-25.2.02.04-0011 | Кронштейн анкерный (СИП), марка CA 1500 (кронштейн анкерный СА 2000) | шт | 4 | 1 | 4 | 34.91 |  | 139.64 | 8.61 | 1202.3 | [10 empty] | Всего по позиции
461 | ТЦ_20.1.01.01_77_9705082922_16.09.2024_01_169.1 | Зажим анкерный DN 35 (10100011) | шт | 4 | 1 | 4 | 1037.85 |  | 482.16 | 8.61 | 4151.4 |  |  |  |  | Заголовок
462 | ТЦ_20.2.09.02_76_7604368921_28.05.2024_01 | Бугель NB 20 (2200051) | шт | 12 | 1 | 12 | 55.1 |  | 76.79 | 8.61 | 661.2 | [5 empty] | Разработка грунта с погрузкой на автомобили-самосвалы в траншеях экскаватором «обратная лопата» с ковшом вместимостью 0,25 м3, группа грунтов: 2
463 | ФССЦ-25.2.02.09-0011 | Хомут стяжной, диаметр 10-45 мм, длина 175 мм, разрушающая нагрузка 0,3 кН (Стяжной ремешок Е260) | 100 шт | 0.12 | 1 | 0.12 | 194 |  | 23.28 | 8.61 | 200.44 | [6 empty] | Производство работ осуществляется в стесненных условиях населенных пунктов ОЗП=1,15; ЭМ=1,15 к расх.; ЗПМ=1,15; ТЗ=1,15; ТЗМ=1,15
464 | ТЦ_20.2.09.02_76_7604368921_28.05.2024_01 | Дистанционный фиксатор BIC 15.50 (12401521) | шт | 4 | 1 | 4 | 142.58 |  | 66.24 | 8.61 | 570.32 | [7 empty] | ЭМ
465 | ТЦ_20.2.02.04_77_9705082922_16.09.2024_01_171.1 | Колпачок изолирующий CE 6-35 (12601581) | шт | 16 | 1 | 16 | 33.76 |  | 62.74 | 8.61 | 540.16 | [7 empty] | в т.ч. ОТм
466 | ФССЦ-25.2.02.04-0011 | Кронштейн анкерный (СИП), марка CA 1500 (кронштейн анкерный СА 2000) | шт | 22 | 1 | 22 | 34.91 |  | 768.02 | 8.61 | 6612.65 | [8 empty] | ЗТм
467 | ФССЦ-25.2.01.06-0002 | Зажим клиновой для серьги с клином (КС-035) (Зажим анкерный DN 35 ) | шт | 22 | 1 | 22 | 89.49 |  | 1968.78 | 8.61 | 16951.2 | [9 empty] | Итого по расценке
468 | ТЦ_20.2.09.02_76_7604368921_28.05.2024_01 | Бугель NB 20 (2200051) | шт | 66 | 1 | 66 | 55.1 |  | 422.37 | 8.61 | 3636.6 | [8 empty] | ФОТ
469 | ФССЦ-25.2.02.09-0011 | Хомут стяжной, диаметр 10-45 мм, длина 175 мм, разрушающая нагрузка 0,3 кН (Стяжной ремешок Е260) | 100 шт | 0.66 | 1 | 0.66 | 194 |  | 128.04 | 8.61 | 1102.42 | [8 empty] | НР Земляные работы, выполняемые механизированным способом
470 | ФССЦ-20.5.04.04-0004 | Зажим натяжной болтовый НБ-3-6Б(Болтовой соединительный зажим (MET-50SR)) | шт | 22 | 1 | 22 | 197.2 |  | 4338.4 | 8.61 | 37353.62 | [8 empty] | СП Земляные работы, выполняемые механизированным способом
471 | ТЦ_20.2.09.08_77_9705082922_05.11.2024_01_160.1 | Муфта термоусаживаемая 4ПСТ(б)-1-16/25 | шт | 22 | 1 | 22 | 3237.65 |  | 8272.74 | 8.61 | 71228.3 | [10 empty] | Всего по позиции
472 | ФССЦ-25.2.01.18-0011 | Фиксатор дистанционный SO70 (Фиксатор дистанции BIC-15.50) | 100 шт | 0.22 | 1 | 0.22 | 1565 |  | 344.3 | 8.61 | 2964.42 | [5 empty] | Разработка грунта вручную в траншеях глубиной до 2 м без креплений с откосами, группа грунтов: 2
473 | ФССЦ-20.1.01.08-0013 | Зажим ответвительный с прокалыванием изоляции (СИП): N 640 | 100 шт | 0.08 | 1 | 0.08 | 7182 |  | 574.56 | 8.61 | 4946.96 | [6 empty] | Разработка грунта в местах, находящихся на расстоянии до 1 м от незащищенных кабелей ОЗП=1,3; ТЗ=1,3
474 | ТЦ_20.1.01.08_77_9705082922_08.10.2024_01_10.1 | Ответвительный зажим P 70 (10900371) | шт | 8 | 1 | 8 | 487.9 |  | 453.33 | 8.61 | 3903.2 | [6 empty] | Производство работ осуществляется в стесненных условиях населенных пунктов ОЗП=1,15; ЭМ=1,15 к расх.; ЗПМ=1,15; ТЗ=1,15; ТЗМ=1,15
475 | ФССЦ-25.2.01.18-0011 | Фиксатор дистанционный SO70 (Фиксатор дистанции BIC-15.50) | 100 шт | 0.04 | 1 | 0.04 | 1565 |  | 62.6 | 8.61 | 538.99 | [7 empty] | ОТ
476 | ТЦ_20.2.09.02_76_7604368921_28.05.2024_01 | Бугель NB 20 (2200051) | шт | 6 | 1 | 6 | 55.1 |  | 38.4 | 8.61 | 330.6 | [8 empty] | ЗТ
477 | ФССЦ-25.2.02.09-0011 | Хомут стяжной, диаметр 10-45 мм, длина 175 мм, разрушающая нагрузка 0,3 кН (Стяжной ремешок Е260) | 100 шт | 0.04 | 1 | 0.04 | 194 |  | 7.76 | 8.61 | 66.81 | [9 empty] | Итого по расценке
479 | ФССЦ-24.3.03.13-0046 | Трубы напорные полиэтиленовые ПЭ100, стандартное размерное отношение SDR17, номинальный наружный диаметр 110 мм, толщина стенки 6,6 мм | м | 5.04 | 1 | 5.04 | 124.92 |  | 629.6 | 8.61 | 5420.86 | [8 empty] | ФОТ
481 | ФССЦ-24.3.03.05-0026 | Трубы полиэтиленовые гибкие гофрированные тяжелые без протяжки, номинальный внутренний диаметр 50 мм | м | 20.4 | 1 | 20.4 | 24.48 |  | 499.39 | 8.61 | 4299.75 | [8 empty] | НР Земляные работы, выполняемые ручным способом
483 | ФССЦ-24.3.03.05-0026 | Трубы полиэтиленовые гибкие гофрированные тяжелые без протяжки, номинальный внутренний диаметр 50 мм | м | 4.08 | 1 | 4.08 | 24.48 |  | 99.88 | 8.61 | 859.97 | [8 empty] | СП Земляные работы, выполняемые ручным способом
467 | ФССЦ-24.3.03.05-0026 | Трубы полиэтиленовые гибкие гофрированные тяжелые без протяжки, номинальный внутренний диаметр 50 мм | м | 5.1 | 1 | 5.1 | 24.48 |  | 124.85 | 8.61 | 1074.96 | [10 empty] | Всего по позиции
486 | ТЦ_21.1.06.08_77_9705082922_26.11.2024_01_154.1 | Кабель АВБШвнг(А)-LS 4х16 | м | 24.48 | 1 | 24.48 | 436.9 |  | 1242.2 | 8.61 | 10695.31 | [5 empty] | Устройство постели при одном кабеле в траншее
488 | ФССЦ-24.3.03.13-0046 | Трубы напорные полиэтиленовые ПЭ100, стандартное размерное отношение SDR17, номинальный наружный диаметр 110 мм, толщина стенки 6,6 мм | м | 5.04 | 1 | 5.04 | 124.92 |  | 629.6 | 8.61 | 5420.86 | [6 empty] | Производство работ осуществляется в стесненных условиях населенных пунктов ОЗП=1,15; ЭМ=1,15 к расх.; ЗПМ=1,15; ТЗ=1,15; ТЗМ=1,15
490 | ТЦ_21.1.06.08_77_9705082922_26.11.2024_01_154.1 | Кабель АВБШвнг(А)-LS 4х16 | м | 18.36 | 1 | 18.36 | 436.9 |  | 931.65 | 8.61 | 8021.48 | [7 empty] | ОТ
492 | ФССЦ-08.3.08.02-0072 | Сталь угловая равнополочная, марка стали: Ст3пс, шириной полок 75-75 мм | т | 0.02552 | 1 | 0.02552 | 4840.65 |  | 123.53 | 8.61 | 1063.59 | [7 empty] | ЭМ
496 | ТЦ_20.2.09.02_76_7604368921_28.05.2024_01 | Уплотнитель термоусаживаемый УКПтО-130/28 | шт | 2 | 1 | 2 | 2032.52 |  | 472.13 | 8.61 | 4065.04 | [7 empty] | в т.ч. ОТм
497 | ТЦ_21.1.06.07_76_7716783919_23.01.2024_01 | Уплотнитель кабельных проходов УКПтО-75/22 | шт | 2 | 1 | 2 | 282.11 |  | 65.53 | 8.61 | 564.22 | [7 empty] | М
499 | ТЦ_20.2.09.04_76_7716783919_23.01.2024_01 | Соединительная кабельная муфта 4ПСТ(б)-1-25/50 | шт | 22 | 1 | 22 | 4818.91 |  | 12313.13 | 8.61 | 106016.02 | [8 empty] | ЗТ
501 | ФССЦ-24.3.03.13-0046 | Трубы напорные полиэтиленовые ПЭ100, стандартное размерное отношение SDR17, номинальный наружный диаметр 110 мм, толщина стенки 6,6 мм | м | 45.36 | 1 | 45.36 | 124.92 |  | 5666.37 | 8.61 | 48787.45 | [8 empty] | ЗТм
502 | ФССЦ-24.3.03.05-0026 | Трубы полиэтиленовые гибкие гофрированные тяжелые без протяжки, номинальный внутренний диаметр 50 мм | м | 198 | 1 | 198 | 24.48 |  | 4847.04 | 8.61 | 41733.01 | [9 empty] | Итого по расценке
503 | ФССЦ-24.3.03.05-0026 | Трубы полиэтиленовые гибкие гофрированные тяжелые без протяжки, номинальный внутренний диаметр 50 мм | м | 201.96 | 1 | 201.96 | 24.48 |  | 4943.98 | 8.61 | 42567.67 | [8 empty] | ФОТ
505 | ФССЦ-24.3.03.05-0026 | Трубы полиэтиленовые гибкие гофрированные тяжелые без протяжки, номинальный внутренний диаметр 50 мм | м | 14.28 | 1 | 14.28 | 24.48 |  | 349.57 | 8.61 | 3009.8 | [8 empty] | НР Электротехнические установки на других объектах
507 | ФССЦ-24.3.03.05-0026 | Трубы полиэтиленовые гибкие гофрированные тяжелые без протяжки, номинальный внутренний диаметр 50 мм | м | 45.9 | 1 | 45.9 | 24.48 |  | 1123.63 | 8.61 | 9674.45 | [8 empty] | СП Электротехнические установки на других объектах
509 | ТЦ_21.1.06.08_77_9705082922_26.11.2024_01_154.1 | Кабель АВБШвнг(А)-LS 4х16 | м | 216.24 | 1 | 216.24 | 436.9 |  | 10972.74 | 8.61 | 94475.26 | [10 empty] | Всего по позиции
511 | ФССЦ-24.3.03.13-0046 | Трубы напорные полиэтиленовые ПЭ100, стандартное размерное отношение SDR17, номинальный наружный диаметр 110 мм, толщина стенки 6,6 мм | м | 45.36 | 1 | 45.36 | 124.92 |  | 5666.37 | 8.61 | 48787.45 | [5 empty] | Песок природный II класс, средний, круглые сита
513 | ТЦ_21.1.06.08_77_9705082922_26.11.2024_01_154.1 | Кабель АВБШвнг(А)-LS 4х16 | м | 75.48 | 1 | 75.48 | 436.9 |  | 3830.11 | 8.61 | 32977.21 | [10 empty] | Всего по позиции
515 | ФССЦ-08.3.08.02-0072 | Сталь угловая равнополочная, марка стали: Ст3пс, шириной полок 75-75 мм | т | 0.11484 | 1 | 0.11484 | 4840.65 |  | 555.9 | 8.61 | 4786.3 | [5 empty] | Засыпка траншей и котлованов с перемещением грунта до 5 м бульдозерами мощностью: 132 кВт (180 л.с.), группа грунтов 2
519 | ТЦ_20.2.09.02_76_7604368921_28.05.2024_01 | Уплотнитель термоусаживаемый УКПтО-130/28 | шт | 14 | 1 | 14 | 2032.52 |  | 3304.91 | 8.61 | 28455.28 | [6 empty] | Производство работ осуществляется в стесненных условиях населенных пунктов ОЗП=1,15; ЭМ=1,15 к расх.; ЗПМ=1,15; ТЗ=1,15; ТЗМ=1,15
520 | ТЦ_21.1.06.07_76_7716783919_23.01.2024_01 | Уплотнитель кабельных проходов УКПтО-75/22 | шт | 14 | 1 | 14 | 282.11 |  | 458.72 | 8.61 | 3949.54 | [7 empty] | ЭМ
522 | ТЦ_20.2.09.04_76_7716783919_23.01.2024_01 | Соединительная кабельная муфта 4ПСТ(б)-1-25/50 | шт | 9 | 1 | 9 | 4818.91 |  | 5037.19 | 8.61 | 43370.19 | [7 empty] | в т.ч. ОТм
523 | ТЦ_20.1.01.08_77_9705082922_08.10.2024_01_10.1 | Ответвительный зажим P 70 (10900371) | шт | 16 | 1 | 16 | 487.9 |  | 906.67 | 8.61 | 7806.4 | [8 empty] | ЗТм
524 | ТЦ_20.2.09.02_76_7604368921_28.05.2024_01 | Зажим для временного заземления PC 481 комплектация с P 635 (11300041) | шт | 48 | 1 | 48 | 1273.3 |  | 7098.54 | 8.61 | 61118.4 | [9 empty] | Итого по расценке
526 | ТЦ_21.2.01.01_77_9705082922_26.11.2024_01_156.1 | Провод СИП-2 3х25+1х25 мм | м | 518.16 | 1 | 518.16 | 249.05 |  | 14988.12 | 8.61 | 129047.75 | [8 empty] | ФОТ
510 | ФССЦ-20.1.01.08-0013 | Зажим ответвительный с прокалыванием изоляции (СИП): N 640 (прим зажим 635) | 100 шт | 0.16 | 1 | 0.16 | 7182 |  | 1149.12 | 8.61 | 9893.92 | [8 empty] | НР Земляные работы, выполняемые механизированным способом
529 | ФССЦ-20.5.02.06-0024 | Коробки типа КЗНС-32, для соединения и разветвления электрических цепей с сальниковыми вводами, стальные, степень защиты IP65, количество зажимов 32, размер 322х342х110 мм (ПРИМ Соед.коробка EKM-2035-4S6-1R (версия с DIN-рейкой)) | 10 шт | 0.3 | 1 | 0.3 | 6161.7 |  | 1848.51 | 8.61 | 15915.67 | [8 empty] | СП Земляные работы, выполняемые механизированным способом
531 | ТЦ_20.2.09.02_76_7604368921_28.05.2024_01 | Автоматический выключатель ВА47-29 1P C 2А 4,5кА | шт | 5 | 1 | 5 | 330.82 |  | 192.11 | 8.61 | 1654.1 | [10 empty] | Всего по позиции
533 | ТЦ_20.2.09.02_76_7604368921_28.05.2024_01 | Шина N "ноль" на DIN-изоляторе с никелевым покрытием ШНИ-6х9-8-Д-С | шт | 3 | 1 | 3 | 178.5 |  | 62.2 | 8.61 | 535.5 | [5 empty] | Уплотнение грунта пневматическими трамбовками, группа грунтов: 1-2
535 | ФССЦ-07.2.02.02-0089 | Кронштейн для консольных и подвесных светильников, серия 1 (Стандарт), марка: 1.К1-2,0-2,0-О3-ц (ТАНС.41.118.000) | шт | 10 | 1 | 10 | 1392.13 |  | 13921.3 | 8.61 | 119862.39 | 6700 | [5 empty] | Производство работ осуществляется в стесненных условиях населенных пунктов ОЗП=1,15; ЭМ=1,15 к расх.; ЗПМ=1,15; ТЗ=1,15; ТЗМ=1,15
517 | ФССЦ-07.2.02.02-0090 | Кронштейн для консольных и подвесных светильников, серия 1 (Стандарт), марка: 1.К1-2,0-2,0-О4-ц (ТАНС.41.111.000) | шт | 4 | 1 | 4 | 1579.78 |  | 6319.12 | 8.61 | 54407.62 | 8400 | [6 empty] | ОТ
537 | ФССЦ-07.2.02.02-0130 | Кронштейн для консольных и подвесных светильников, серия 1 (Стандарт), марка: 1.К2-2,0-2,0-30.15/90-О3-ц (ТАНС.41.095.000) | шт | 1 | 1 | 1 | 2518.04 |  | 2518.04 | 8.61 | 21680.32 | 14400 | [6 empty] | ЭМ
538 | ФССЦ-07.2.02.02-0131 | Кронштейн для консольных и подвесных светильников, серия 1 (Стандарт), марка: 1.К2-2,0-2,0-30.15/90-О4-ц (ТАНС.41.195.000) | шт | 1 | 1 | 1 | 2675.15 |  | 2675.15 | 8.61 | 23033.04 | 14800 | [6 empty] | в т.ч. ОТм
539 | ФССЦ-07.2.02.02-0137 | Кронштейн для консольных и подвесных светильников, серия 1 (Стандарт), марка: 1.К2-2,0-2,0-/180-О3-ц (ТАНС.41.408.000) | шт | 7 | 1 | 7 | 2884.62 |  | 20192.34 | 8.61 | 173856.05 | 11400 | [7 empty] | ЗТ
540 | ФССЦ-07.2.02.02-0138 | Кронштейн для консольных и подвесных светильников, серия 1 (Стандарт), марка: 1.К2-2,0-2,0-/180-О4-ц (ТАНС.41.409.000) | шт | 4 | 1 | 4 | 2989.36 |  | 11957.44 | 8.61 | 102953.56 | 12200 | [7 empty] | ЗТм
542 | ТЦ_20.3.03.07_77_9705082922_05.11.2024_01_96.1 | Светильник светодиодный Гроза М 70 К 155х70, 70 Вт | шт | 2 | 1 | 2 | 24276 |  | 5639.02 | 8.61 | 48552 | 17200 |  | КП АПЕКС | [6 empty] | Итого по расценке
543 | ТЦ_20.3.03.07_77_9705082922_08.10.2024_01_152.1 | Светильник Гроза 40 M 5000К 155×70° | шт | 36 | 1 | 36 | 19558.5 |  | 81777.7 | 8.61 | 704106 | 15000 | [7 empty] | ФОТ
545 | ТЦ_21.1.06.07_76_7716783919_23.01.2024_01 | Кабель АВВГнг(А)-LS 3х2,5 | м | 209.1 | 1 | 209.1 | 127.76 |  | 3102.74 | 8.61 | 26714.62 | [8 empty] | НР Земляные работы, выполняемые механизированным способом
547 | ТЦ_20.4.02.05_77_9705082922_16.09.2024_01_157.1 | Предохранитель PF 35 | шт | 33 | 1 | 33 | 3325.2 |  | 12744.67 | 8.61 | 109731.6 | [8 empty] | СП Земляные работы, выполняемые механизированным способом
549 | ТЦ_20.2.09.02_76_7604368921_28.05.2024_01 | Зажим для временного заземления PC 481 комплектация с P 635 (11300041) | шт | 38 | 1 | 38 | 1273.3 |  | 5619.67 | 8.61 | 48385.4 | [10 empty] | Всего по позиции
551 | ТЦ_20.3.03.07_76_7716783919_23.01.2024_01 | Сталь полосовая 40x5 мм Ст3 оцинк | т | 0.53694 | 1 | 0.53694 | 200112.95 |  | 12479.52 | 8.61 | 107448.65 | [5 empty] | Перевозка грузов I класса автомобилями-самосвалами грузоподъемностью 10 т работающих вне карьера на расстояние до 2 км (ПОС1 лист. 7)
553 | ТЦ_21.2.01.01_77_9705082922_26.11.2024_01_156.1 | Провод СИП-2 3х25+1х25 мм | м | 646.68 | 1 | 646.68 | 249.05 |  | 18705.65 | 8.61 | 161055.65 | [10 empty] | Всего по позиции
536 | ФССЦ-20.1.01.08-0013 | Зажим ответвительный с прокалыванием изоляции (СИП): N 640 | 100 шт | 0.04 | 1 | 0.04 | 7182 |  | 287.28 | 8.61 | 2473.48 | [5 empty] | Работа на отвале, группа грунтов: 2-3 (ПОС1 лист. 7)
556 | ФССЦ-20.5.02.06-0024 | Коробки типа КЗНС-32, для соединения и разветвления электрических цепей с сальниковыми вводами, стальные, степень защиты IP65, количество зажимов 32, размер 322х342х110 мм (ПРИМ Соед.коробка EKM-2035-4S6-1R (версия с DIN-рейкой)) | 10 шт | 0.1 | 1 | 0.1 | 6161.7 |  | 616.17 | 8.61 | 5305.22 | [6 empty] | Производство работ осуществляется в стесненных условиях населенных пунктов ОЗП=1,15; ЭМ=1,15 к расх.; ЗПМ=1,15; ТЗ=1,15; ТЗМ=1,15
558 | ТЦ_20.2.09.02_76_7604368921_28.05.2024_01 | Автоматический выключатель ВА47-29 1P C 2А 4,5кА | шт | 1 | 1 | 1 | 330.82 |  | 38.42 | 8.61 | 330.82 | [7 empty] | ОТ
560 | ТЦ_20.2.09.02_76_7604368921_28.05.2024_01 | Шина N "ноль" на DIN-изоляторе с никелевым покрытием ШНИ-6х9-8-Д-С | шт | 1 | 1 | 1 | 178.5 |  | 20.73 | 8.61 | 178.5 | [7 empty] | ЭМ
562 | ФССЦ-07.2.02.02-0089 | Кронштейн для консольных и подвесных светильников, серия 1 (Стандарт), марка: 1.К1-2,0-2,0-О3-ц (ТАНС.41.118.000) | шт | 4 | 1 | 4 | 1392.13 |  | 5568.52 | 8.61 | 47944.96 | 6700 | [6 empty] | в т.ч. ОТм
563 | ФССЦ-07.2.02.02-0090 | Кронштейн для консольных и подвесных светильников, серия 1 (Стандарт), марка: 1.К1-2,0-2,0-О4-ц (ТАНС.41.111.000) | шт | 3 | 1 | 3 | 1579.78 |  | 4739.34 | 8.61 | 40805.72 | 8400 | [6 empty] | М
546 | ФССЦ-07.2.02.02-0130 | Кронштейн для консольных и подвесных светильников, серия 1 (Стандарт), марка: 1.К2-2,0-2,0-30.15/90-О3-ц (ТАНС.41.095.000) | шт | 15 | 1 | 15 | 2518.04 |  | 37770.6 | 8.61 | 325204.87 | 14400 | [7 empty] | ЗТ
565 | ФССЦ-07.2.02.02-0131 | Кронштейн для консольных и подвесных светильников, серия 1 (Стандарт), марка: 1.К2-2,0-2,0-30.15/90-О4-ц (ТАНС.41.195.000) | шт | 1 | 1 | 1 | 2675.15 |  | 2675.15 | 8.61 | 23033.04 | 14800 | [7 empty] | ЗТм
566 | ФССЦ-07.2.02.02-0137 | Кронштейн для консольных и подвесных светильников, серия 1 (Стандарт), марка: 1.К2-2,0-2,0-/180-О3-ц (ТАНС.41.408.000) | шт | 15 | 1 | 15 | 2884.62 |  | 43269.3 | 8.61 | 372548.67 | 11400 | [8 empty] | Итого по расценке
549 | ФССЦ-07.2.02.02-0138 | Кронштейн для консольных и подвесных светильников, серия 1 (Стандарт), марка: 1.К2-2,0-2,0-/180-О4-ц (ТАНС.41.409.000) | шт | 4 | 1 | 4 | 2989.36 |  | 11957.44 | 8.61 | 102953.56 | 12200 | [7 empty] | ФОТ
568 | ТЦ_20.3.03.07_77_9705082922_05.11.2024_01_96.1 | Светильник светодиодный Гроза М 70 К 155х70, 70 Вт | шт | 6 | 1 | 6 | 24276 |  | 16917.07 | 8.61 | 145656 | 17200 |  | КП АПЕКС | [5 empty] | НР Земляные работы, выполняемые механизированным способом
569 | ТЦ_20.3.03.07_77_9705082922_08.10.2024_01_152.1 | Светильник Гроза 40 M 5000К 155×70° | шт | 6 | 1 | 6 | 19558.5 |  | 13629.62 | 8.61 | 117351 | 15000 | [7 empty] | СП Земляные работы, выполняемые механизированным способом
571 | ТЦ_21.1.06.07_76_7716783919_23.01.2024_01 | Кабель АВВГнг(А)-LS 3х2,5 | м | 207.06 | 1 | 207.06 | 127.76 |  | 3072.47 | 8.61 | 26453.99 | [10 empty] | Всего по позиции
573 | ТЦ_20.4.02.05_77_9705082922_16.09.2024_01_157.1 | Предохранитель PF 35 | шт | 38 | 1 | 38 | 3325.2 |  | 14675.68 | 8.61 | 126357.6 | [5 empty] | Разработка грунта с погрузкой на автомобили-самосвалы в траншеях экскаватором «обратная лопата» с ковшом вместимостью 0,25 м3, группа грунтов: 2 (погрузка грунта на временном отвале (ПОС1 лист. 7))
575 | ТЦ_20.2.09.02_76_7604368921_28.05.2024_01 | Зажим для временного заземления PC 481 комплектация с P 635 (11300041) | шт | 39 | 1 | 39 | 1273.3 |  | 5767.56 | 8.61 | 49658.7 | [6 empty] | Производство работ осуществляется в стесненных условиях населенных пунктов ОЗП=1,15; ЭМ=1,15 к расх.; ЗПМ=1,15; ТЗ=1,15; ТЗМ=1,15
576 | ТЦ_20.3.03.07_76_7716783919_23.01.2024_01 | Сталь полосовая 40x5 мм Ст3 оцинк | т | 0.55107 | 1 | 0.55107 | 200112.95 |  | 12807.93 | 8.61 | 110276.24 | [7 empty] | ЭМ
577 | ТЦ_25.3.18.01_77_9705082922_08.10.2024_01_234.1 | Комплект промежуточной подвески ES 1500 (10300111) | шт | 32 | 1 | 32 | 856.8 |  | 3184.39 | 8.61 | 27417.6 | [7 empty] | в т.ч. ОТм
578 | ТЦ_20.2.09.02_76_7604368921_28.05.2024_01 | Бугель NB 20 (2200051) | шт | 64 | 1 | 64 | 55.1 |  | 409.57 | 8.61 | 3526.4 | [8 empty] | ЗТм
579 | ФССЦ-25.2.02.09-0011 | Хомут стяжной, диаметр 10-45 мм, длина 175 мм, разрушающая нагрузка 0,3 кН (Стяжной ремешок Е260) | 100 шт | 0.96 | 1 | 0.96 | 194 |  | 186.24 | 8.61 | 1603.53 | [9 empty] | Итого по расценке
580 | ФССЦ-25.2.02.04-0011 | Кронштейн анкерный (СИП), марка CA 1500 (кронштейн анкерный СА 2000) | шт | 5 | 1 | 5 | 34.91 |  | 174.55 | 8.61 | 1502.88 | [8 empty] | ФОТ
581 | ТЦ_20.1.01.01_77_9705082922_16.09.2024_01_169.1 | Зажим анкерный DN 35 (10100011) | шт | 5 | 1 | 5 | 1037.85 |  | 602.7 | 8.61 | 5189.25 | [8 empty] | НР Земляные работы, выполняемые механизированным способом
582 | ТЦ_20.2.09.02_76_7604368921_28.05.2024_01 | Бугель NB 20 (2200051) | шт | 15 | 1 | 15 | 55.1 |  | 95.99 | 8.61 | 826.5 | [8 empty] | СП Земляные работы, выполняемые механизированным способом
583 | ФССЦ-25.2.02.09-0011 | Хомут стяжной, диаметр 10-45 мм, длина 175 мм, разрушающая нагрузка 0,3 кН (Стяжной ремешок Е260) | 100 шт | 0.15 | 1 | 0.15 | 194 |  | 29.1 | 8.61 | 250.55 | [10 empty] | Всего по позиции
584 | ФССЦ-25.2.01.18-0011 | Фиксатор дистанционный SO70 (Фиксатор дистанции BIC-15.50) | 100 шт | 0.05 | 1 | 0.05 | 1565 |  | 78.25 | 8.61 | 673.73 | [5 empty] | Перевозка грузов I класса автомобилями-самосвалами грузоподъемностью 10 т работающих вне карьера на расстояние до 2 км (перевозка из временного отвала для обратной засыпки,(ПОС1 лист. 7))
585 | ТЦ_20.2.02.04_77_9705082922_16.09.2024_01_171.1 | Колпачок изолирующий CE 6-35 (12601581) | шт | 20 | 1 | 20 | 33.76 |  | 78.42 | 8.61 | 675.2 | [10 empty] | Всего по позиции
586 | ФССЦ-25.2.02.04-0011 | Кронштейн анкерный (СИП), марка CA 1500 (кронштейн анкерный СА 2000) | шт | 14 | 1 | 14 | 34.91 |  | 488.74 | 8.61 | 4208.05 | [5 empty] | Перевозка грузов I класса автомобилями-самосвалами грузоподъемностью 10 т работающих вне карьера на расстояние до 20 км (перевозка грунта на ТБО)
587 | ФССЦ-25.2.01.06-0002 | Зажим клиновой для серьги с клином (КС-035) (Зажим анкерный DN 35 ) | шт | 14 | 1 | 14 | 89.49 |  | 1252.86 | 8.61 | 10787.12 | [10 empty] | Всего по позиции
588 | ТЦ_20.2.09.02_76_7604368921_28.05.2024_01 | Бугель NB 20 (2200051) | шт | 42 | 1 | 42 | 55.1 |  | 268.78 | 8.61 | 2314.2 | [5 empty] | Разработка грунта с погрузкой на автомобили-самосвалы в траншеях экскаватором «обратная лопата» с ковшом вместимостью 0,25 м3, группа грунтов: 2
589 | ФССЦ-25.2.02.09-0011 | Хомут стяжной, диаметр 10-45 мм, длина 175 мм, разрушающая нагрузка 0,3 кН (Стяжной ремешок Е260) | 100 шт | 0.42 | 1 | 0.42 | 194 |  | 81.48 | 8.61 | 701.54 | [6 empty] | Производство работ осуществляется в стесненных условиях населенных пунктов ОЗП=1,15; ЭМ=1,15 к расх.; ЗПМ=1,15; ТЗ=1,15; ТЗМ=1,15
590 | ФССЦ-20.5.04.04-0004 | Зажим натяжной болтовый НБ-3-6Б(Болтовой соединительный зажим (MET-50SR)) | шт | 14 | 1 | 14 | 197.2 |  | 2760.8 | 8.61 | 23770.49 | [7 empty] | ЭМ
591 | ТЦ_20.2.09.08_77_9705082922_05.11.2024_01_160.1 | Муфта термоусаживаемая 4ПСТ(б)-1-16/25 | шт | 5 | 1 | 5 | 3237.65 |  | 1880.17 | 8.61 | 16188.25 | [7 empty] | в т.ч. ОТм
592 | ТЦ_20.2.09.04_76_7716783919_23.01.2024_01 | Соединительная кабельная муфта 4ПСТ(б)-1-25/50 | шт | 14 | 1 | 14 | 4818.91 |  | 7835.63 | 8.61 | 67464.74 | [8 empty] | ЗТм
593 | ФССЦ-25.2.01.18-0011 | Фиксатор дистанционный SO70 (Фиксатор дистанции BIC-15.50) | 100 шт | 0.14 | 1 | 0.14 | 1565 |  | 219.1 | 8.61 | 1886.45 | [9 empty] | Итого по расценке
594 | ФССЦ-20.1.01.08-0013 | Зажим ответвительный с прокалыванием изоляции (СИП): N 640 | 100 шт | 0.2 | 1 | 0.2 | 7182 |  | 1436.4 | 8.61 | 12367.4 | [8 empty] | ФОТ
595 | ТЦ_20.1.01.08_77_9705082922_08.10.2024_01_10.1 | Ответвительный зажим P 70 (10900371) | шт | 20 | 1 | 20 | 487.9 |  | 1133.33 | 8.61 | 9758 | [8 empty] | НР Земляные работы, выполняемые механизированным способом
596 | ФССЦ-25.2.01.18-0011 | Фиксатор дистанционный SO70 (Фиксатор дистанции BIC-15.50) | 100 шт | 0.05 | 1 | 0.05 | 1565 |  | 78.25 | 8.61 | 673.73 | [8 empty] | СП Земляные работы, выполняемые механизированным способом
597 | ТЦ_20.2.09.02_76_7604368921_28.05.2024_01 | Бугель NB 20 (2200051) | шт | 15 | 1 | 15 | 55.1 |  | 95.99 | 8.61 | 826.5 | [10 empty] | Всего по позиции
598 | ФССЦ-25.2.02.09-0011 | Хомут стяжной, диаметр 10-45 мм, длина 175 мм, разрушающая нагрузка 0,3 кН (Стяжной ремешок Е260) | 100 шт | 0.1 | 1 | 0.1 | 194 |  | 19.4 | 8.61 | 167.03 | [5 empty] | Засыпка вручную траншей, пазух котлованов и ям, группа грунтов: 1
600 | ФССЦ-24.3.03.13-0046 | Трубы напорные полиэтиленовые ПЭ100, стандартное размерное отношение SDR17, номинальный наружный диаметр 110 мм, толщина стенки 6,6 мм | м | 16.128 | 1 | 16.128 | 124.92 |  | 2014.71 | 8.61 | 17346.65 | [6 empty] | Производство работ осуществляется в стесненных условиях населенных пунктов ОЗП=1,15; ЭМ=1,15 к расх.; ЗПМ=1,15; ТЗ=1,15; ТЗМ=1,15
602 | ФССЦ-24.3.03.05-0026 | Трубы полиэтиленовые гибкие гофрированные тяжелые без протяжки, номинальный внутренний диаметр 50 мм | м | 35.7 | 1 | 35.7 | 24.48 |  | 873.94 | 8.61 | 7524.62 | [7 empty] | ОТ
604 | ФССЦ-24.3.03.05-0026 | Трубы полиэтиленовые гибкие гофрированные тяжелые без протяжки, номинальный внутренний диаметр 50 мм | м | 4.08 | 1 | 4.08 | 24.48 |  | 99.88 | 8.61 | 859.97 | [8 empty] | ЗТ
567 | ФССЦ-24.3.03.05-0026 | Трубы полиэтиленовые гибкие гофрированные тяжелые без протяжки, номинальный внутренний диаметр 50 мм | м | 16.32 | 1 | 16.32 | 24.48 |  | 399.51 | 8.61 | 3439.78 | [9 empty] | Итого по расценке
607 | ТЦ_21.1.06.08_77_9705082922_26.11.2024_01_154.1 | Кабель АВБШвнг(А)-LS 4х16 | м | 39.78 | 1 | 39.78 | 436.9 |  | 2018.57 | 8.61 | 17379.88 | [8 empty] | ФОТ
609 | ФССЦ-24.3.03.13-0046 | Трубы напорные полиэтиленовые ПЭ100, стандартное размерное отношение SDR17, номинальный наружный диаметр 110 мм, толщина стенки 6,6 мм | м | 16.128 | 1 | 16.128 | 124.92 |  | 2014.71 | 8.61 | 17346.65 | [8 empty] | НР Земляные работы, выполняемые ручным способом
611 | ТЦ_21.1.06.08_77_9705082922_26.11.2024_01_154.1 | Кабель АВБШвнг(А)-LS 4х16 | м | 18.36 | 1 | 18.36 | 436.9 |  | 931.65 | 8.61 | 8021.48 | [8 empty] | СП Земляные работы, выполняемые ручным способом
613 | ФССЦ-08.3.08.02-0072 | Сталь угловая равнополочная, марка стали: Ст3пс, шириной полок 75-75 мм | т | 0.01276 | 1 | 0.01276 | 4840.65 |  | 61.77 | 8.61 | 531.84 | [10 empty] | Всего по позиции
617 | ТЦ_20.2.09.02_76_7604368921_28.05.2024_01 | Уплотнитель термоусаживаемый УКПтО-130/28 | шт | 2 | 1 | 2 | 2032.52 |  | 472.13 | 8.61 | 4065.04 | [5 empty] | Песок природный II класс, средний, круглые сита
618 | ТЦ_21.1.06.07_76_7716783919_23.01.2024_01 | Уплотнитель кабельных проходов УКПтО-75/22 | шт | 2 | 1 | 2 | 282.11 |  | 65.53 | 8.61 | 564.22 | [10 empty] | Всего по позиции
620 | ТЦ_20.2.09.04_76_7716783919_23.01.2024_01 | Соединительная кабельная муфта 4ПСТ(б)-1-25/50 | шт | 8 | 1 | 8 | 4818.91 |  | 4477.5 | 8.61 | 38551.28 | [5 empty] | Засыпка траншей и котлованов с перемещением грунта до 5 м бульдозерами мощностью: 132 кВт (180 л.с.), группа грунтов 2
622 | ТЦ_21.2.01.01_77_9705082922_26.11.2024_01_156.1 | Провод СИП-2 3х25+1х25 мм | м | 266.22 | 1 | 266.22 | 249.05 |  | 7700.59 | 8.61 | 66302.09 | [6 empty] | Производство работ осуществляется в стесненных условиях населенных пунктов ОЗП=1,15; ЭМ=1,15 к расх.; ЗПМ=1,15; ТЗ=1,15; ТЗМ=1,15
625 | ФССЦ-07.2.02.02-0089 | Кронштейн для консольных и подвесных светильников, серия 1 (Стандарт), марка: 1.К1-2,0-2,0-О3-ц (ТАНС.41.118.000) | шт | 2 | 1 | 2 | 1392.13 |  | 2784.26 | 8.61 | 23972.48 | 6700 | [6 empty] | ЭМ
589 | ФССЦ-07.2.02.02-0090 | Кронштейн для консольных и подвесных светильников, серия 1 (Стандарт), марка: 1.К1-2,0-2,0-О4-ц (ТАНС.41.111.000) | шт | 3 | 1 | 3 | 1579.78 |  | 4739.34 | 8.61 | 40805.72 | 8400 | [6 empty] | в т.ч. ОТм
627 | ФССЦ-07.2.02.02-0130 | Кронштейн для консольных и подвесных светильников, серия 1 (Стандарт), марка: 1.К2-2,0-2,0-30.15/90-О3-ц (ТАНС.41.095.000) | шт | 7 | 1 | 7 | 2518.04 |  | 17626.28 | 8.61 | 151762.27 | 14400 | [7 empty] | ЗТм
592 | ФССЦ-07.2.02.02-0131 | Кронштейн для консольных и подвесных светильников, серия 1 (Стандарт), марка: 1.К2-2,0-2,0-30.15/90-О4-ц (ТАНС.41.195.000) | шт | 1 | 1 | 1 | 2675.15 |  | 2675.15 | 8.61 | 23033.04 | 14800 | [8 empty] | Итого по расценке
593 | ФССЦ-07.2.02.02-0137 | Кронштейн для консольных и подвесных светильников, серия 1 (Стандарт), марка: 1.К2-2,0-2,0-/180-О3-ц (ТАНС.41.408.000) | шт | 15 | 1 | 15 | 2884.62 |  | 43269.3 | 8.61 | 372548.67 | 11400 | [7 empty] | ФОТ
601 | ФССЦ-07.2.02.02-0138 | Кронштейн для консольных и подвесных светильников, серия 1 (Стандарт), марка: 1.К2-2,0-2,0-/180-О4-ц (ТАНС.41.409.000) | шт | 4 | 1 | 4 | 2989.36 |  | 11957.44 | 8.61 | 102953.56 | 12200 | [7 empty] | НР Земляные работы, выполняемые механизированным способом
629 | ТЦ_20.3.03.07_77_9705082922_05.11.2024_01_96.1 | Светильник светодиодный Гроза М 70 К 155х70, 70 Вт | шт | 6 | 1 | 6 | 24276 |  | 16917.07 | 8.61 | 145656 | 17200 |  | КП АПЕКС | [5 empty] | СП Земляные работы, выполняемые механизированным способом
630 | ТЦ_20.3.03.07_77_9705082922_05.11.2024_01_96.1 | Светильник светодиодный Гроза М 70 К 155х70, 70 Вт | шт | 10 | 1 | 10 | 24276 |  | 28195.12 | 8.61 | 242760 | 17200 | [9 empty] | Всего по позиции
632 | ТЦ_21.1.06.07_76_7716783919_23.01.2024_01 | Кабель АВВГнг(А)-LS 3х2,5 | м | 81.6 | 1 | 81.6 | 127.76 |  | 1210.83 | 8.61 | 10425.22 | [5 empty] | Уплотнение грунта пневматическими трамбовками, группа грунтов: 1-2
634 | ТЦ_20.4.02.05_77_9705082922_16.09.2024_01_157.1 | Предохранитель PF 35 | шт | 16 | 1 | 16 | 3325.2 |  | 6179.23 | 8.61 | 53203.2 | [6 empty] | Производство работ осуществляется в стесненных условиях населенных пунктов ОЗП=1,15; ЭМ=1,15 к расх.; ЗПМ=1,15; ТЗ=1,15; ТЗМ=1,15
636 | ТЦ_20.2.09.02_76_7604368921_28.05.2024_01 | Зажим для временного заземления PC 481 комплектация с P 635 (11300041) | шт | 16 | 1 | 16 | 1273.3 |  | 2366.18 | 8.61 | 20372.8 | [7 empty] | ОТ
637 | ТЦ_20.3.03.07_76_7716783919_23.01.2024_01 | Сталь полосовая 40x5 мм Ст3 оцинк | т | 0.22608 | 1 | 0.22608 | 200112.95 |  | 5254.53 | 8.61 | 45241.54 | [7 empty] | ЭМ
639 | ФССЦ-24.3.03.13-0046 | Трубы напорные полиэтиленовые ПЭ100, стандартное размерное отношение SDR17, номинальный наружный диаметр 110 мм, толщина стенки 6,6 мм | м | 52.416 | 1 | 52.416 | 124.92 |  | 6547.81 | 8.61 | 56376.64 | [7 empty] | в т.ч. ОТм
641 | ФССЦ-24.3.03.05-0026 | Трубы полиэтиленовые гибкие гофрированные тяжелые без протяжки, номинальный внутренний диаметр 50 мм | м | 139.74 | 1 | 139.74 | 24.48 |  | 3420.84 | 8.61 | 29453.43 | [8 empty] | ЗТ
643 | ФССЦ-24.3.03.05-0026 | Трубы полиэтиленовые гибкие гофрированные тяжелые без протяжки, номинальный внутренний диаметр 50 мм | м | 53.04 | 1 | 53.04 | 24.48 |  | 1298.42 | 8.61 | 11179.4 | [8 empty] | ЗТм
609 | ФССЦ-24.3.03.05-0026 | Трубы полиэтиленовые гибкие гофрированные тяжелые без протяжки, номинальный внутренний диаметр 50 мм | м | 16.32 | 1 | 16.32 | 24.48 |  | 399.51 | 8.61 | 3439.78 | [9 empty] | Итого по расценке
646 | ТЦ_21.1.06.08_77_9705082922_26.11.2024_01_154.1 | Кабель АВБШвнг(А)-LS 4х16 | м | 217.26 | 1 | 217.26 | 436.9 |  | 11024.49 | 8.61 | 94920.89 | [8 empty] | ФОТ
648 | ФССЦ-24.3.03.13-0046 | Трубы напорные полиэтиленовые ПЭ100, стандартное размерное отношение SDR17, номинальный наружный диаметр 110 мм, толщина стенки 6,6 мм | м | 52.416 | 1 | 52.416 | 124.92 |  | 6547.81 | 8.61 | 56376.64 | [8 empty] | НР Земляные работы, выполняемые механизированным способом
650 | ТЦ_21.1.06.08_77_9705082922_26.11.2024_01_154.1 | Кабель АВБШвнг(А)-LS 4х16 | м | 97.92 | 1 | 97.92 | 436.9 |  | 4968.79 | 8.61 | 42781.25 | [8 empty] | СП Земляные работы, выполняемые механизированным способом
652 | ФССЦ-08.3.08.02-0072 | Сталь угловая равнополочная, марка стали: Ст3пс, шириной полок 75-75 мм | т | 0.10208 | 1 | 0.10208 | 4840.65 |  | 494.13 | 8.61 | 4254.46 | [10 empty] | Всего по позиции
656 | ТЦ_20.2.09.02_76_7604368921_28.05.2024_01 | Уплотнитель термоусаживаемый УКПтО-130/28 | шт | 12 | 1 | 12 | 2032.52 |  | 2832.78 | 8.61 | 24390.24 | [5 empty] | Перевозка грузов I класса автомобилями-самосвалами грузоподъемностью 10 т работающих вне карьера на расстояние до 2 км (ПОС1 лист. 7)
657 | ТЦ_21.1.06.07_76_7716783919_23.01.2024_01 | Уплотнитель кабельных проходов УКПтО-75/22 | шт | 12 | 1 | 12 | 282.11 |  | 393.18 | 8.61 | 3385.32 | [10 empty] | Всего по позиции
659 | ТЦ_20.2.09.04_76_7716783919_23.01.2024_01 | Соединительная кабельная муфта 4ПСТ(б)-1-25/50 | шт | 8 | 1 | 8 | 4818.91 |  | 4477.5 | 8.61 | 38551.28 | [5 empty] | Работа на отвале, группа грунтов: 2-3 (ПОС1 лист. 7)
661 | ТЦ_21.2.01.01_77_9705082922_26.11.2024_01_156.1 | Провод СИП-2 3х25+1х25 мм | м | 828.24 | 1 | 828.24 | 249.05 |  | 23957.39 | 8.61 | 206273.17 | [6 empty] | Производство работ осуществляется в стесненных условиях населенных пунктов ОЗП=1,15; ЭМ=1,15 к расх.; ЗПМ=1,15; ТЗ=1,15; ТЗМ=1,15
664 | ФССЦ-20.5.02.06-0024 | Коробки типа КЗНС-32, для соединения и разветвления электрических цепей с сальниковыми вводами, стальные, степень защиты IP65, количество зажимов 32, размер 322х342х110 мм (ПРИМ Соед.коробка EKM-2035-4S6-1R (версия с DIN-рейкой)) | 10 шт | 0.2 | 1 | 0.2 | 6161.7 |  | 1232.34 | 8.61 | 10610.45 | [7 empty] | ОТ
666 | ТЦ_20.2.09.02_76_7604368921_28.05.2024_01 | Автоматический выключатель ВА47-29 1P C 2А 4,5кА | шт | 2 | 1 | 2 | 330.82 |  | 76.85 | 8.61 | 661.64 | [7 empty] | ЭМ
668 | ТЦ_20.2.09.02_76_7604368921_28.05.2024_01 | Шина N "ноль" на DIN-изоляторе с никелевым покрытием ШНИ-6х9-8-Д-С | шт | 2 | 1 | 2 | 178.5 |  | 41.46 | 8.61 | 357 | [7 empty] | в т.ч. ОТм
670 | ФССЦ-07.2.02.02-0089 | Кронштейн для консольных и подвесных светильников, серия 1 (Стандарт), марка: 1.К1-2,0-2,0-О3-ц (ТАНС.41.118.000) | шт | 10 | 1 | 10 | 1392.13 |  | 13921.3 | 8.61 | 119862.39 | 6700 | [6 empty] | М
635 | ФССЦ-07.2.02.02-0090 | Кронштейн для консольных и подвесных светильников, серия 1 (Стандарт), марка: 1.К1-2,0-2,0-О4-ц (ТАНС.41.111.000) | шт | 3 | 1 | 3 | 1579.78 |  | 4739.34 | 8.61 | 40805.72 | 8400 | [7 empty] | ЗТ
636 | ФССЦ-07.2.02.02-0130 | Кронштейн для консольных и подвесных светильников, серия 1 (Стандарт), марка: 1.К2-2,0-2,0-30.15/90-О3-ц (ТАНС.41.095.000) | шт | 15 | 1 | 15 | 2518.04 |  | 37770.6 | 8.61 | 325204.87 | 14400 | [7 empty] | ЗТм
637 | ФССЦ-07.2.02.02-0131 | Кронштейн для консольных и подвесных светильников, серия 1 (Стандарт), марка: 1.К2-2,0-2,0-30.15/90-О4-ц (ТАНС.41.195.000) | шт | 1 | 1 | 1 | 2675.15 |  | 2675.15 | 8.61 | 23033.04 | 14800 | [8 empty] | Итого по расценке
672 | ФССЦ-07.2.02.02-0137 | Кронштейн для консольных и подвесных светильников, серия 1 (Стандарт), марка: 1.К2-2,0-2,0-/180-О3-ц (ТАНС.41.408.000) | шт | 13 | 1 | 13 | 2884.62 |  | 37500.06 | 8.61 | 322875.52 | 11400 | [7 empty] | ФОТ
641 | ФССЦ-07.2.02.02-0138 | Кронштейн для консольных и подвесных светильников, серия 1 (Стандарт), марка: 1.К2-2,0-2,0-/180-О4-ц (ТАНС.41.409.000) | шт | 4 | 1 | 4 | 2989.36 |  | 11957.44 | 8.61 | 102953.56 | 12200 | [7 empty] | НР Земляные работы, выполняемые механизированным способом
674 | ТЦ_20.3.03.07_77_9705082922_05.11.2024_01_96.1 | Светильник светодиодный Гроза М 70 К 155х70, 70 Вт | шт | 4 | 1 | 4 | 24276 |  | 11278.05 | 8.61 | 97104 | 17200 |  | КП АПЕКС | [5 empty] | СП Земляные работы, выполняемые механизированным способом
675 | ТЦ_20.3.03.07_77_9705082922_08.10.2024_01_152.1 | Светильник Гроза 40 M 5000К 155×70° | шт | 40 | 1 | 40 | 19558.5 |  | 90864.11 | 8.61 | 782340 | 15000 | [9 empty] | Всего по позиции
677 | ТЦ_21.1.06.07_76_7716783919_23.01.2024_01 | Кабель АВВГнг(А)-LS 3х2,5 | м | 240.72 | 1 | 240.72 | 127.76 |  | 3571.94 | 8.61 | 30754.39 | [5 empty] | Разработка грунта с погрузкой на автомобили-самосвалы в траншеях экскаватором «обратная лопата» с ковшом вместимостью 0,25 м3, группа грунтов: 2 (погрузка грунта на временном отвале (ПОС1 лист. 7))
679 | ТЦ_20.4.02.05_77_9705082922_16.09.2024_01_157.1 | Предохранитель PF 35 | шт | 42 | 1 | 42 | 3325.2 |  | 16220.49 | 8.61 | 139658.4 | [6 empty] | Производство работ осуществляется в стесненных условиях населенных пунктов ОЗП=1,15; ЭМ=1,15 к расх.; ЗПМ=1,15; ТЗ=1,15; ТЗМ=1,15
681 | ТЦ_20.2.09.02_76_7604368921_28.05.2024_01 | Зажим для временного заземления PC 481 комплектация с P 635 (11300041) | шт | 44 | 1 | 44 | 1273.3 |  | 6506.99 | 8.61 | 56025.2 | [7 empty] | ЭМ
682 | ТЦ_20.3.03.07_76_7716783919_23.01.2024_01 | Сталь полосовая 40x5 мм Ст3 оцинк | т | 0.62172 | 1 | 0.62172 | 200112.95 |  | 14449.97 | 8.61 | 124414.22 | [7 empty] | в т.ч. ОТм
683 | ТЦ_25.3.18.01_77_9705082922_08.10.2024_01_234.1 | Комплект промежуточной подвески ES 1500 (10300111) | шт | 33 | 1 | 33 | 856.8 |  | 3283.9 | 8.61 | 28274.4 | [8 empty] | ЗТм
684 | ТЦ_20.2.09.02_76_7604368921_28.05.2024_01 | Бугель NB 20 (2200051) | шт | 66 | 1 | 66 | 55.1 |  | 422.37 | 8.61 | 3636.6 | [9 empty] | Итого по расценке
685 | ФССЦ-25.2.02.09-0011 | Хомут стяжной, диаметр 10-45 мм, длина 175 мм, разрушающая нагрузка 0,3 кН (Стяжной ремешок Е260) | 100 шт | 0.99 | 1 | 0.99 | 194 |  | 192.06 | 8.61 | 1653.64 | [8 empty] | ФОТ
686 | ФССЦ-25.2.02.04-0011 | Кронштейн анкерный (СИП), марка CA 1500 (кронштейн анкерный СА 2000) | шт | 3 | 1 | 3 | 34.91 |  | 104.73 | 8.61 | 901.73 | [8 empty] | НР Земляные работы, выполняемые механизированным способом
687 | ТЦ_20.1.01.01_77_9705082922_16.09.2024_01_169.1 | Зажим анкерный DN 35 (10100011) | шт | 3 | 1 | 3 | 1037.85 |  | 361.62 | 8.61 | 3113.55 | [8 empty] | СП Земляные работы, выполняемые механизированным способом
688 | ТЦ_20.2.09.02_76_7604368921_28.05.2024_01 | Бугель NB 20 (2200051) | шт | 9 | 1 | 9 | 55.1 |  | 57.6 | 8.61 | 495.9 | [10 empty] | Всего по позиции
689 | ФССЦ-25.2.02.09-0011 | Хомут стяжной, диаметр 10-45 мм, длина 175 мм, разрушающая нагрузка 0,3 кН (Стяжной ремешок Е260) | 100 шт | 0.09 | 1 | 0.09 | 194 |  | 17.46 | 8.61 | 150.33 | [5 empty] | Перевозка грузов I класса автомобилями-самосвалами грузоподъемностью 10 т работающих вне карьера на расстояние до 2 км (перевозка из временного отвала для обратной засыпки,(ПОС1 лист. 7))
690 | ФССЦ-25.2.01.18-0011 | Фиксатор дистанционный SO70 (Фиксатор дистанции BIC-15.50) | 100 шт | 0.03 | 1 | 0.03 | 1565 |  | 46.95 | 8.61 | 404.24 | [10 empty] | Всего по позиции
691 | ТЦ_20.2.02.04_77_9705082922_16.09.2024_01_171.1 | Колпачок изолирующий CE 6-35 (12601581) | шт | 12 | 1 | 12 | 33.76 |  | 47.05 | 8.61 | 405.12 | [5 empty] | Перевозка грузов I класса автомобилями-самосвалами грузоподъемностью 10 т работающих вне карьера на расстояние до 20 км (перевозка грунта на ТБО)
692 | ФССЦ-25.2.02.04-0011 | Кронштейн анкерный (СИП), марка CA 1500 (кронштейн анкерный СА 2000) | шт | 7 | 1 | 7 | 34.91 |  | 244.37 | 8.61 | 2104.03 | [10 empty] | Всего по позиции
693 | ФССЦ-25.2.01.06-0002 | Зажим клиновой для серьги с клином (КС-035) (Зажим анкерный DN 35 ) | шт | 7 | 1 | 7 | 89.49 |  | 626.43 | 8.61 | 5393.56 |  |  |  |  | Участок наружного освещения №2
694 | ТЦ_20.2.09.02_76_7604368921_28.05.2024_01 | Бугель NB 20 (2200051) | шт | 21 | 1 | 21 | 55.1 |  | 134.39 | 8.61 | 1157.1 |  |  |  |  | Линия освещения W2
695 | ФССЦ-25.2.02.09-0011 | Хомут стяжной, диаметр 10-45 мм, длина 175 мм, разрушающая нагрузка 0,3 кН (Стяжной ремешок Е260) | 100 шт | 0.21 | 1 | 0.21 | 194 |  | 40.74 | 8.61 | 350.77 | [5 empty] | Разработка грунта с погрузкой на автомобили-самосвалы в траншеях экскаватором «обратная лопата» с ковшом вместимостью 0,25 м3, группа грунтов: 2
696 | ФССЦ-20.5.04.04-0004 | Зажим натяжной болтовый НБ-3-6Б(Болтовой соединительный зажим (MET-50SR)) | шт | 7 | 1 | 7 | 197.2 |  | 1380.4 | 8.61 | 11885.24 | [6 empty] | Производство работ осуществляется в стесненных условиях населенных пунктов ОЗП=1,15; ЭМ=1,15 к расх.; ЗПМ=1,15; ТЗ=1,15; ТЗМ=1,15
702 | ТЦ_20.2.09.04_76_7716783919_23.01.2024_01 | Соединительная кабельная муфта 4ПСТ(б)-1-16/25 | шт | 7 | 1 | 7 | 3356.99 |  | 2729.26 | 8.61 | 23498.93 | [7 empty] | ЭМ
697 | ТЦ_20.2.09.04_76_7716783919_23.01.2024_01 | Соединительная кабельная муфта 4ПСТ(б)-1-25/50 | шт | 7 | 1 | 7 | 4818.91 |  | 3917.81 | 8.61 | 33732.37 | [7 empty] | в т.ч. ОТм
698 | ФССЦ-25.2.01.18-0011 | Фиксатор дистанционный SO70 (Фиксатор дистанции BIC-15.50) | 100 шт | 0.07 | 1 | 0.07 | 1565 |  | 109.55 | 8.61 | 943.23 | [8 empty] | ЗТм
699 | ФССЦ-20.1.01.08-0013 | Зажим ответвительный с прокалыванием изоляции (СИП): N 640 | 100 шт | 0.12 | 1 | 0.12 | 7182 |  | 861.84 | 8.61 | 7420.44 | [9 empty] | Итого по расценке
700 | ТЦ_20.1.01.08_77_9705082922_08.10.2024_01_10.1 | Ответвительный зажим P 70 (10900371) | шт | 12 | 1 | 12 | 487.9 |  | 680 | 8.61 | 5854.8 | [8 empty] | ФОТ
701 | ФССЦ-25.2.01.18-0011 | Фиксатор дистанционный SO70 (Фиксатор дистанции BIC-15.50) | 100 шт | 0.03 | 1 | 0.03 | 1565 |  | 46.95 | 8.61 | 404.24 | [8 empty] | НР Земляные работы, выполняемые механизированным способом
702 | ТЦ_20.2.09.02_76_7604368921_28.05.2024_01 | Бугель NB 20 (2200051) | шт | 9 | 1 | 9 | 55.1 |  | 57.6 | 8.61 | 495.9 | [8 empty] | СП Земляные работы, выполняемые механизированным способом
703 | ФССЦ-25.2.02.09-0011 | Хомут стяжной, диаметр 10-45 мм, длина 175 мм, разрушающая нагрузка 0,3 кН (Стяжной ремешок Е260) | 100 шт | 0.06 | 1 | 0.06 | 194 |  | 11.64 | 8.61 | 100.22 | [10 empty] | Всего по позиции
705 | ФССЦ-24.3.03.13-0046 | Трубы напорные полиэтиленовые ПЭ100, стандартное размерное отношение SDR17, номинальный наружный диаметр 110 мм, толщина стенки 6,6 мм | м | 12.096 | 1 | 12.096 | 124.92 |  | 1511.03 | 8.61 | 13009.97 | [5 empty] | Разработка грунта вручную в траншеях глубиной до 2 м без креплений с откосами, группа грунтов: 2
707 | ФССЦ-24.3.03.05-0026 | Трубы полиэтиленовые гибкие гофрированные тяжелые без протяжки, номинальный внутренний диаметр 50 мм | м | 20.4 | 1 | 20.4 | 24.48 |  | 499.39 | 8.61 | 4299.75 | [6 empty] | Разработка грунта в местах, находящихся на расстоянии до 1 м от незащищенных кабелей ОЗП=1,3; ТЗ=1,3
709 | ФССЦ-24.3.03.05-0026 | Трубы полиэтиленовые гибкие гофрированные тяжелые без протяжки, номинальный внутренний диаметр 50 мм | м | 12.24 | 1 | 12.24 | 24.48 |  | 299.64 | 8.61 | 2579.9 | [6 empty] | Производство работ осуществляется в стесненных условиях населенных пунктов ОЗП=1,15; ЭМ=1,15 к расх.; ЗПМ=1,15; ТЗ=1,15; ТЗМ=1,15
654 | ФССЦ-24.3.03.05-0026 | Трубы полиэтиленовые гибкие гофрированные тяжелые без протяжки, номинальный внутренний диаметр 50 мм | м | 16.32 | 1 | 16.32 | 24.48 |  | 399.51 | 8.61 | 3439.78 | [7 empty] | ОТ
712 | ТЦ_21.1.06.08_77_9705082922_26.11.2024_01_154.1 | Кабель АВБШвнг(А)-LS 4х16 | м | 217.26 | 1 | 217.26 | 436.9 |  | 11024.49 | 8.61 | 94920.89 | [8 empty] | ЗТ
714 | ФССЦ-24.3.03.13-0046 | Трубы напорные полиэтиленовые ПЭ100, стандартное размерное отношение SDR17, номинальный наружный диаметр 110 мм, толщина стенки 6,6 мм | м | 12.096 | 1 | 12.096 | 124.92 |  | 1511.03 | 8.61 | 13009.97 | [9 empty] | Итого по расценке
716 | ТЦ_21.1.06.08_77_9705082922_26.11.2024_01_154.1 | Кабель АВБШвнг(А)-LS 4х16 | м | 18.36 | 1 | 18.36 | 436.9 |  | 931.65 | 8.61 | 8021.48 | [8 empty] | ФОТ
718 | ФССЦ-08.3.08.02-0072 | Сталь угловая равнополочная, марка стали: Ст3пс, шириной полок 75-75 мм | т | 0.01276 | 1 | 0.01276 | 4840.65 |  | 61.77 | 8.61 | 531.84 | [8 empty] | НР Земляные работы, выполняемые ручным способом
722 | ТЦ_20.2.09.02_76_7604368921_28.05.2024_01 | Уплотнитель термоусаживаемый УКПтО-130/28 | шт | 2 | 1 | 2 | 2032.52 |  | 472.13 | 8.61 | 4065.04 | [8 empty] | СП Земляные работы, выполняемые ручным способом
723 | ТЦ_21.1.06.07_76_7716783919_23.01.2024_01 | Уплотнитель кабельных проходов УКПтО-75/22 | шт | 2 | 1 | 2 | 282.11 |  | 65.53 | 8.61 | 564.22 | [10 empty] | Всего по позиции
725 | ТЦ_20.2.09.04_76_7716783919_23.01.2024_01 | Соединительная кабельная муфта 4ПСТ(б)-1-25/50 | шт | 8 | 1 | 8 | 4818.91 |  | 4477.5 | 8.61 | 38551.28 | [5 empty] | Засыпка вручную траншей, пазух котлованов и ям, группа грунтов: 1
727 | ТЦ_21.2.01.01_77_9705082922_26.11.2024_01_156.1 | Провод СИП-2 3х25+1х25 мм | м | 266.22 | 1 | 266.22 | 249.05 |  | 7700.59 | 8.61 | 66302.09 | [6 empty] | Производство работ осуществляется в стесненных условиях населенных пунктов ОЗП=1,15; ЭМ=1,15 к расх.; ЗПМ=1,15; ТЗ=1,15; ТЗМ=1,15
730 | ТЦ_20.3.03.07_77_9705082922_05.11.2024_01_96.1 | Светильник светодиодный Гроза М 70 К 155х70, 70 Вт | шт | 2 | 1 | 2 | 24276 |  | 5639.02 | 8.61 | 48552 | 17200 |  | КП АПЕКС |  |  |  |  | ОТ
731 | ТЦ_20.3.03.07_77_9705082922_08.10.2024_01_152.1 | Светильник Гроза 40 M 5000К 155×70° | шт | 14 | 1 | 14 | 19558.5 |  | 31802.44 | 8.61 | 273819 | 15000 | [7 empty] | ЗТ
733 | ТЦ_21.1.06.07_76_7716783919_23.01.2024_01 | Кабель АВВГнг(А)-LS 3х2,5 | м | 897.6 | 1 | 897.6 | 127.76 |  | 13319.09 | 8.61 | 114677.38 | [9 empty] | Итого по расценке
735 | ТЦ_20.4.02.05_77_9705082922_16.09.2024_01_157.1 | Предохранитель PF 35 | шт | 16 | 1 | 16 | 3325.2 |  | 6179.23 | 8.61 | 53203.2 | [8 empty] | ФОТ
737 | ТЦ_20.2.09.02_76_7604368921_28.05.2024_01 | Зажим для временного заземления PC 481 комплектация с P 635 (11300041) | шт | 16 | 1 | 16 | 1273.3 |  | 2366.18 | 8.61 | 20372.8 | [8 empty] | НР Земляные работы, выполняемые ручным способом
738 | ТЦ_20.3.03.07_76_7716783919_23.01.2024_01 | Сталь полосовая 40x5 мм Ст3 оцинк | т | 0.22608 | 1 | 0.22608 | 200112.95 |  | 5254.53 | 8.61 | 45241.54 | [8 empty] | СП Земляные работы, выполняемые ручным способом
740 | ТЦ_21.2.01.01_77_9705082922_26.11.2024_01_156.1 | Провод СИП-2 3х25+1х25 мм | м | 297.84 | 1 | 297.84 | 249.05 |  | 8615.22 | 8.61 | 74177.05 | [10 empty] | Всего по позиции
680 | ФССЦ-20.1.01.08-0013 | Зажим ответвительный с прокалыванием изоляции (СИП): N 640 | 100 шт | 0.24 | 1 | 0.24 | 7182 |  | 1723.68 | 8.61 | 14840.88 | [5 empty] | Песок природный II класс, средний, круглые сита
691 | ФССЦ-07.2.02.02-0130 | Кронштейн для консольных и подвесных светильников, серия 1 (Стандарт), марка: 1.К2-2,0-2,0-30.15/90-О3-ц (ТАНС.41.095.000) | шт | 15 | 1 | 15 | 2518.04 |  | 37770.6 | 8.61 | 325204.87 | 14400 | [9 empty] | Всего по позиции
692 | ФССЦ-07.2.02.02-0131 | Кронштейн для консольных и подвесных светильников, серия 1 (Стандарт), марка: 1.К2-2,0-2,0-30.15/90-О4-ц (ТАНС.41.195.000) | шт | 1 | 1 | 1 | 2675.15 |  | 2675.15 | 8.61 | 23033.04 | 14800 |  |  |  |  | Засыпка траншей и котлованов с перемещением грунта до 5 м бульдозерами мощностью: 132 кВт (180 л.с.), группа грунтов 2
744 | ФССЦ-07.2.02.02-0137 | Кронштейн для консольных и подвесных светильников, серия 1 (Стандарт), марка: 1.К2-2,0-2,0-/180-О3-ц (ТАНС.41.408.000) | шт | 5 | 1 | 5 | 2884.62 |  | 14423.1 | 8.61 | 124182.89 | 11400 | [5 empty] | Производство работ осуществляется в стесненных условиях населенных пунктов ОЗП=1,15; ЭМ=1,15 к расх.; ЗПМ=1,15; ТЗ=1,15; ТЗМ=1,15
745 | ФССЦ-07.2.02.02-0138 | Кронштейн для консольных и подвесных светильников, серия 1 (Стандарт), марка: 1.К2-2,0-2,0-/180-О4-ц (ТАНС.41.409.000) | шт | 3 | 1 | 3 | 2989.36 |  | 8968.08 | 8.61 | 77215.17 | 12200 | [6 empty] | ЭМ
747 | ТЦ_20.3.03.07_77_9705082922_08.10.2024_01_152.1 | Светильник Гроза 40 M 5000К 155×70° | шт | 16 | 1 | 16 | 19558.5 |  | 36345.64 | 8.61 | 312936 | 15000 | [6 empty] | в т.ч. ОТм
749 | ТЦ_21.1.06.07_76_7716783919_23.01.2024_01 | Кабель АВВГнг(А)-LS 3х2,5 | м | 81.6 | 1 | 81.6 | 127.76 |  | 1210.83 | 8.61 | 10425.22 | [8 empty] | ЗТм
751 | ТЦ_20.4.02.05_77_9705082922_16.09.2024_01_157.1 | Предохранитель PF 35 | шт | 16 | 1 | 16 | 3325.2 |  | 6179.23 | 8.61 | 53203.2 | [9 empty] | Итого по расценке
753 | ТЦ_20.2.09.02_76_7604368921_28.05.2024_01 | Зажим для временного заземления PC 481 комплектация с P 635 (11300041) | шт | 16 | 1 | 16 | 1273.3 |  | 2366.18 | 8.61 | 20372.8 | [8 empty] | ФОТ
754 | ТЦ_20.3.03.07_76_7716783919_23.01.2024_01 | Сталь полосовая 40x5 мм Ст3 оцинк | т | 0.22608 | 1 | 0.22608 | 200112.95 |  | 5254.53 | 8.61 | 45241.54 | [8 empty] | НР Земляные работы, выполняемые механизированным способом
755 | ТЦ_25.3.18.01_77_9705082922_08.10.2024_01_234.1 | Комплект промежуточной подвески ES 1500 (10300111) | шт | 14 | 1 | 14 | 856.8 |  | 1393.17 | 8.61 | 11995.2 | [8 empty] | СП Земляные работы, выполняемые механизированным способом
756 | ТЦ_20.2.09.02_76_7604368921_28.05.2024_01 | Бугель NB 20 (2200051) | шт | 28 | 1 | 28 | 55.1 |  | 179.19 | 8.61 | 1542.8 | [10 empty] | Всего по позиции
757 | ФССЦ-25.2.02.09-0011 | Хомут стяжной, диаметр 10-45 мм, длина 175 мм, разрушающая нагрузка 0,3 кН (Стяжной ремешок Е260) | 100 шт | 0.42 | 1 | 0.42 | 194 |  | 81.48 | 8.61 | 701.54 | [5 empty] | Уплотнение грунта пневматическими трамбовками, группа грунтов: 1-2
758 | ФССЦ-25.2.02.04-0011 | Кронштейн анкерный (СИП), марка CA 1500 (кронштейн анкерный СА 2000) | шт | 2 | 1 | 2 | 34.91 |  | 69.82 | 8.61 | 601.15 | [6 empty] | Производство работ осуществляется в стесненных условиях населенных пунктов ОЗП=1,15; ЭМ=1,15 к расх.; ЗПМ=1,15; ТЗ=1,15; ТЗМ=1,15
759 | ТЦ_20.1.01.01_77_9705082922_16.09.2024_01_169.1 | Зажим анкерный DN 35 (10100011) | шт | 2 | 1 | 2 | 1037.85 |  | 241.08 | 8.61 | 2075.7 | [7 empty] | ОТ
760 | ТЦ_20.2.09.02_76_7604368921_28.05.2024_01 | Бугель NB 20 (2200051) | шт | 6 | 1 | 6 | 55.1 |  | 38.4 | 8.61 | 330.6 | [7 empty] | ЭМ
761 | ФССЦ-25.2.02.09-0011 | Хомут стяжной, диаметр 10-45 мм, длина 175 мм, разрушающая нагрузка 0,3 кН (Стяжной ремешок Е260) | 100 шт | 0.06 | 1 | 0.06 | 194 |  | 11.64 | 8.61 | 100.22 | [7 empty] | в т.ч. ОТм
762 | ТЦ_20.2.09.02_76_7604368921_28.05.2024_01 | Дистанционный фиксатор BIC 15.50 (12401521) | шт | 2 | 1 | 2 | 142.58 |  | 33.12 | 8.61 | 285.16 | [8 empty] | ЗТ
763 | ТЦ_20.2.02.04_77_9705082922_16.09.2024_01_171.1 | Колпачок изолирующий CE 6-35 (12601581) | шт | 8 | 1 | 8 | 33.76 |  | 31.37 | 8.61 | 270.08 | [8 empty] | ЗТм
764 | ФССЦ-20.1.01.08-0013 | Зажим ответвительный с прокалыванием изоляции (СИП): N 640 | 100 шт | 0.08 | 1 | 0.08 | 7182 |  | 574.56 | 8.61 | 4946.96 | [9 empty] | Итого по расценке
765 | ТЦ_20.1.01.08_77_9705082922_08.10.2024_01_10.1 | Ответвительный зажим P 70 (10900371) | шт | 8 | 1 | 8 | 487.9 |  | 453.33 | 8.61 | 3903.2 | [8 empty] | ФОТ
766 | ФССЦ-25.2.01.18-0011 | Фиксатор дистанционный SO70 (Фиксатор дистанции BIC-15.50) | 100 шт | 0.02 | 1 | 0.02 | 1565 |  | 31.3 | 8.61 | 269.49 | [8 empty] | НР Земляные работы, выполняемые механизированным способом
767 | ТЦ_20.2.09.02_76_7604368921_28.05.2024_01 | Бугель NB 20 (2200051) | шт | 6 | 1 | 6 | 55.1 |  | 38.4 | 8.61 | 330.6 | [8 empty] | СП Земляные работы, выполняемые механизированным способом
768 | ФССЦ-25.2.02.09-0011 | Хомут стяжной, диаметр 10-45 мм, длина 175 мм, разрушающая нагрузка 0,3 кН (Стяжной ремешок Е260) | 100 шт | 0.04 | 1 | 0.04 | 194 |  | 7.76 | 8.61 | 66.81 | [10 empty] | Всего по позиции
770 | ФССЦ-24.3.03.13-0046 | Трубы напорные полиэтиленовые ПЭ100, стандартное размерное отношение SDR17, номинальный наружный диаметр 110 мм, толщина стенки 6,6 мм | м | 12.096 | 1 | 12.096 | 124.92 |  | 1511.03 | 8.61 | 13009.97 | [5 empty] | Перевозка грузов I класса автомобилями-самосвалами грузоподъемностью 10 т работающих вне карьера на расстояние до 2 км (ПОС1 лист. 7)
772 | ФССЦ-24.3.03.05-0026 | Трубы полиэтиленовые гибкие гофрированные тяжелые без протяжки, номинальный внутренний диаметр 50 мм | м | 19.38 | 1 | 19.38 | 24.48 |  | 474.42 | 8.61 | 4084.76 | [10 empty] | Всего по позиции
774 | ФССЦ-24.3.03.05-0026 | Трубы полиэтиленовые гибкие гофрированные тяжелые без протяжки, номинальный внутренний диаметр 50 мм | м | 4.08 | 1 | 4.08 | 24.48 |  | 99.88 | 8.61 | 859.97 | [5 empty] | Работа на отвале, группа грунтов: 2-3 (ПОС1 лист. 7)
777 | ТЦ_21.1.06.08_77_9705082922_26.11.2024_01_154.1 | Кабель АВБШвнг(А)-LS 4х16 | м | 23.46 | 1 | 23.46 | 436.9 |  | 1190.44 | 8.61 | 10249.67 | [6 empty] | Производство работ осуществляется в стесненных условиях населенных пунктов ОЗП=1,15; ЭМ=1,15 к расх.; ЗПМ=1,15; ТЗ=1,15; ТЗМ=1,15
779 | ФССЦ-24.3.03.13-0046 | Трубы напорные полиэтиленовые ПЭ100, стандартное размерное отношение SDR17, номинальный наружный диаметр 110 мм, толщина стенки 6,6 мм | м | 12.096 | 1 | 12.096 | 124.92 |  | 1511.03 | 8.61 | 13009.97 | [7 empty] | ОТ
781 | ТЦ_21.1.06.08_77_9705082922_26.11.2024_01_154.1 | Кабель АВБШвнг(А)-LS 4х16 | м | 18.36 | 1 | 18.36 | 436.9 |  | 931.65 | 8.61 | 8021.48 | [7 empty] | ЭМ
783 | ФССЦ-08.3.08.02-0072 | Сталь угловая равнополочная, марка стали: Ст3пс, шириной полок 75-75 мм | т | 0.01276 | 1 | 0.01276 | 4840.65 |  | 61.77 | 8.61 | 531.84 | [7 empty] | в т.ч. ОТм
787 | ТЦ_20.2.09.02_76_7604368921_28.05.2024_01 | Уплотнитель термоусаживаемый УКПтО-130/28 | шт | 2 | 1 | 2 | 2032.52 |  | 472.13 | 8.61 | 4065.04 | [7 empty] | М
788 | ТЦ_21.1.06.07_76_7716783919_23.01.2024_01 | Уплотнитель кабельных проходов УКПтО-75/22 | шт | 2 | 1 | 2 | 282.11 |  | 65.53 | 8.61 | 564.22 | [8 empty] | ЗТ
790 | ТЦ_20.2.09.04_76_7716783919_23.01.2024_01 | Соединительная кабельная муфта 4ПСТ(б)-1-25/50 | шт | 8 | 1 | 8 | 4818.91 |  | 4477.5 | 8.61 | 38551.28 | [8 empty] | ЗТм
792 | ТЦ_21.1.08.04_76_7604368921_28.05.2024_01 | Провод СИП-2 1(3х35+1х35) | м | 699.72 | 1 | 699.72 | 387.94 |  | 31527.22 | 8.61 | 271449.38 | [9 empty] | Итого по расценке
718 | ФССЦ-20.1.01.08-0013 | Зажим ответвительный с прокалыванием изоляции (СИП): N 640 | 100 шт | 0.24 | 1 | 0.24 | 7182 |  | 1723.68 | 8.61 | 14840.88 | [8 empty] | ФОТ
721 | ФССЦ-07.2.02.02-0130 | Кронштейн для консольных и подвесных светильников, серия 1 (Стандарт), марка: 1.К2-2,0-2,0-30.15/90-О3-ц (ТАНС.41.095.000) | шт | 15 | 1 | 15 | 2518.04 |  | 37770.6 | 8.61 | 325204.87 | 14400 | [7 empty] | НР Земляные работы, выполняемые механизированным способом
722 | ФССЦ-07.2.02.02-0131 | Кронштейн для консольных и подвесных светильников, серия 1 (Стандарт), марка: 1.К2-2,0-2,0-30.15/90-О4-ц (ТАНС.41.195.000) | шт | 1 | 1 | 1 | 2675.15 |  | 2675.15 | 8.61 | 23033.04 | 14800 | [7 empty] | СП Земляные работы, выполняемые механизированным способом
795 | ФССЦ-07.2.02.02-0137 | Кронштейн для консольных и подвесных светильников, серия 1 (Стандарт), марка: 1.К2-2,0-2,0-/180-О3-ц (ТАНС.41.408.000) | шт | 13 | 1 | 13 | 2884.62 |  | 37500.06 | 8.61 | 322875.52 | 11400 | [9 empty] | Всего по позиции
796 | ФССЦ-07.2.02.02-0138 | Кронштейн для консольных и подвесных светильников, серия 1 (Стандарт), марка: 1.К2-2,0-2,0-/180-О4-ц (ТАНС.41.409.000) | шт | 5 | 1 | 5 | 2989.36 |  | 14946.8 | 8.61 | 128691.95 | 12200 |  |  |  |  | Разработка грунта с погрузкой на автомобили-самосвалы в траншеях экскаватором «обратная лопата» с ковшом вместимостью 0,25 м3, группа грунтов: 2 (погрузка грунта на временном отвале (ПОС1 лист. 7))
798 | ТЦ_20.3.03.07_77_9705082922_05.11.2024_01_96.1 | Светильник светодиодный Гроза М 70 К 155х70, 70 Вт | шт | 6 | 1 | 6 | 24276 |  | 16917.07 | 8.61 | 145656 | 21000 | [5 empty] | Производство работ осуществляется в стесненных условиях населенных пунктов ОЗП=1,15; ЭМ=1,15 к расх.; ЗПМ=1,15; ТЗ=1,15; ТЗМ=1,15
799 | ТЦ_20.3.03.07_77_9705082922_08.10.2024_01_152.1 | Светильник Гроза 40 M 5000К 155×70° | шт | 30 | 1 | 30 | 19558.5 |  | 68148.08 | 8.61 | 586755 | 18350 | [6 empty] | ЭМ
801 | ТЦ_21.1.06.07_76_7716783919_23.01.2024_01 | Кабель АВВГнг(А)-LS 3х2,5 | м | 183.6 | 1 | 183.6 | 127.76 |  | 2724.36 | 8.61 | 23456.74 | [7 empty] | в т.ч. ОТм
803 | ТЦ_20.4.02.05_77_9705082922_16.09.2024_01_157.1 | Предохранитель PF 35 | шт | 36 | 1 | 36 | 3325.2 |  | 13903.28 | 8.61 | 119707.2 | [8 empty] | ЗТм
805 | ТЦ_20.2.09.02_76_7604368921_28.05.2024_01 | Зажим для временного заземления PC 481 комплектация с P 635 (11300041) | шт | 36 | 1 | 36 | 1273.3 |  | 5323.9 | 8.61 | 45838.8 | [9 empty] | Итого по расценке
806 | ТЦ_20.3.03.07_76_7716783919_23.01.2024_01 | Сталь полосовая 40x5 мм Ст3 оцинк | т | 0.50868 | 1 | 0.50868 | 200112.95 |  | 11822.7 | 8.61 | 101793.46 | [8 empty] | ФОТ
808 | ТЦ_21.2.01.01_77_9705082922_26.11.2024_01_156.1 | Провод СИП-2 3х25+1х25 мм | м | 491.64 | 1 | 491.64 | 249.05 |  | 14221.02 | 8.61 | 122442.94 | [8 empty] | НР Земляные работы, выполняемые механизированным способом
734 | ФССЦ-20.1.01.08-0013 | Зажим ответвительный с прокалыванием изоляции (СИП): N 640 | 100 шт | 0.24 | 1 | 0.24 | 7182 |  | 1723.68 | 8.61 | 14840.88 | [8 empty] | СП Земляные работы, выполняемые механизированным способом
736 | ФССЦ-07.2.02.02-0130 | Кронштейн для консольных и подвесных светильников, серия 1 (Стандарт), марка: 1.К2-2,0-2,0-30.15/90-О3-ц (ТАНС.41.095.000) | шт | 15 | 1 | 15 | 2518.04 |  | 37770.6 | 8.61 | 325204.87 | 14400 | [9 empty] | Всего по позиции
737 | ФССЦ-07.2.02.02-0131 | Кронштейн для консольных и подвесных светильников, серия 1 (Стандарт), марка: 1.К2-2,0-2,0-30.15/90-О4-ц (ТАНС.41.195.000) | шт | 1 | 1 | 1 | 2675.15 |  | 2675.15 | 8.61 | 23033.04 | 14800 |  |  |  |  | Перевозка грузов I класса автомобилями-самосвалами грузоподъемностью 10 т работающих вне карьера на расстояние до 2 км (перевозка из временного отвала для обратной засыпки,(ПОС1 лист. 7))
811 | ФССЦ-07.2.02.02-0137 | Кронштейн для консольных и подвесных светильников, серия 1 (Стандарт), марка: 1.К2-2,0-2,0-/180-О3-ц (ТАНС.41.408.000) | шт | 9 | 1 | 9 | 2884.62 |  | 25961.58 | 8.61 | 223529.2 | 11400 | [9 empty] | Всего по позиции
812 | ФССЦ-07.2.02.02-0138 | Кронштейн для консольных и подвесных светильников, серия 1 (Стандарт), марка: 1.К2-2,0-2,0-/180-О4-ц (ТАНС.41.409.000) | шт | 5 | 1 | 5 | 2989.36 |  | 14946.8 | 8.61 | 128691.95 | 12200 |  |  |  |  | Перевозка грузов I класса автомобилями-самосвалами грузоподъемностью 10 т работающих вне карьера на расстояние до 20 км (перевозка грунта на ТБО)
814 | ТЦ_20.3.03.07_77_9705082922_05.11.2024_01_96.1 | Светильник светодиодный Гроза М 70 К 155х70, 70 Вт | шт | 1 | 1 | 1 | 24276 |  | 2819.51 | 8.61 | 24276 | 21000 | [9 empty] | Всего по позиции
815 | ТЦ_20.3.03.07_77_9705082922_08.10.2024_01_152.1 | Светильник Гроза 40 M 5000К 155×70° | шт | 27 | 1 | 27 | 19558.5 |  | 61333.28 | 8.61 | 528079.5 | 18350 |  |  |  | Заголовок
817 | ТЦ_21.1.06.07_76_7716783919_23.01.2024_01 | Кабель АВВГнг(А)-LS 3х2,5 | м | 142.8 | 1 | 142.8 | 127.76 |  | 2118.95 | 8.61 | 18244.13 | [5 empty] | Разработка грунта с погрузкой на автомобили-самосвалы в траншеях экскаватором «обратная лопата» с ковшом вместимостью 0,25 м3, группа грунтов: 2
819 | ТЦ_20.4.02.05_77_9705082922_16.09.2024_01_157.1 | Предохранитель PF 35 | шт | 28 | 1 | 28 | 3325.2 |  | 10813.66 | 8.61 | 93105.6 | [6 empty] | Производство работ осуществляется в стесненных условиях населенных пунктов ОЗП=1,15; ЭМ=1,15 к расх.; ЗПМ=1,15; ТЗ=1,15; ТЗМ=1,15
821 | ТЦ_20.2.09.02_76_7604368921_28.05.2024_01 | Зажим для временного заземления PC 481 комплектация с P 635 (11300041) | шт | 28 | 1 | 28 | 1273.3 |  | 4140.81 | 8.61 | 35652.4 | [7 empty] | ЭМ
822 | ТЦ_20.3.03.07_76_7716783919_23.01.2024_01 | Сталь полосовая 40x5 мм Ст3 оцинк | т | 0.39564 | 1 | 0.39564 | 200112.95 |  | 9195.43 | 8.61 | 79172.69 | [7 empty] | в т.ч. ОТм
823 | ТЦ_25.3.18.01_77_9705082922_08.10.2024_01_234.1 | Комплект промежуточной подвески ES 1500 (10300111) | шт | 30 | 1 | 30 | 856.8 |  | 2985.37 | 8.61 | 25704 | [8 empty] | ЗТм
824 | ТЦ_20.2.09.02_76_7604368921_28.05.2024_01 | Бугель NB 20 (2200051) | шт | 60 | 1 | 60 | 55.1 |  | 383.97 | 8.61 | 3306 | [9 empty] | Итого по расценке
825 | ФССЦ-25.2.02.09-0011 | Хомут стяжной, диаметр 10-45 мм, длина 175 мм, разрушающая нагрузка 0,3 кН (Стяжной ремешок Е260) | 100 шт | 0.9 | 1 | 0.9 | 194 |  | 174.6 | 8.61 | 1503.31 | [8 empty] | ФОТ
826 | ФССЦ-25.2.02.04-0011 | Кронштейн анкерный (СИП), марка CA 1500 (кронштейн анкерный СА 2000) | шт | 2 | 1 | 2 | 34.91 |  | 69.82 | 8.61 | 601.15 | [8 empty] | НР Земляные работы, выполняемые механизированным способом
827 | ТЦ_20.1.01.01_77_9705082922_16.09.2024_01_169.1 | Зажим анкерный DN 35 (10100011) | шт | 2 | 1 | 2 | 1037.85 |  | 241.08 | 8.61 | 2075.7 | [8 empty] | СП Земляные работы, выполняемые механизированным способом
828 | ТЦ_20.2.09.02_76_7604368921_28.05.2024_01 | Бугель NB 20 (2200051) | шт | 6 | 1 | 6 | 55.1 |  | 38.4 | 8.61 | 330.6 | [10 empty] | Всего по позиции
829 | ФССЦ-25.2.02.09-0011 | Хомут стяжной, диаметр 10-45 мм, длина 175 мм, разрушающая нагрузка 0,3 кН (Стяжной ремешок Е260) | 100 шт | 0.06 | 1 | 0.06 | 194 |  | 11.64 | 8.61 | 100.22 | [5 empty] | Разработка грунта вручную в траншеях глубиной до 2 м без креплений с откосами, группа грунтов: 2
830 | ТЦ_20.2.09.02_76_7604368921_28.05.2024_01 | Дистанционный фиксатор BIC 15.50 (12401521) | шт | 2 | 1 | 2 | 142.58 |  | 33.12 | 8.61 | 285.16 | [6 empty] | Разработка грунта в местах, находящихся на расстоянии до 1 м от незащищенных кабелей ОЗП=1,3; ТЗ=1,3
831 | ТЦ_20.2.02.04_77_9705082922_16.09.2024_01_171.1 | Колпачок изолирующий CE 6-35 (12601581) | шт | 8 | 1 | 8 | 33.76 |  | 31.37 | 8.61 | 270.08 | [6 empty] | Производство работ осуществляется в стесненных условиях населенных пунктов ОЗП=1,15; ЭМ=1,15 к расх.; ЗПМ=1,15; ТЗ=1,15; ТЗМ=1,15
832 | ФССЦ-20.1.01.08-0013 | Зажим ответвительный с прокалыванием изоляции (СИП): N 640 | 100 шт | 0.08 | 1 | 0.08 | 7182 |  | 574.56 | 8.61 | 4946.96 | [7 empty] | ОТ
833 | ТЦ_20.1.01.08_77_9705082922_08.10.2024_01_10.1 | Ответвительный зажим P 70 (10900371) | шт | 8 | 1 | 8 | 487.9 |  | 453.33 | 8.61 | 3903.2 | [8 empty] | ЗТ
834 | ФССЦ-25.2.01.18-0011 | Фиксатор дистанционный SO70 (Фиксатор дистанции BIC-15.50) | 100 шт | 0.02 | 1 | 0.02 | 1565 |  | 31.3 | 8.61 | 269.49 | [9 empty] | Итого по расценке
835 | ТЦ_20.2.09.02_76_7604368921_28.05.2024_01 | Бугель NB 20 (2200051) | шт | 6 | 1 | 6 | 55.1 |  | 38.4 | 8.61 | 330.6 | [8 empty] | ФОТ
836 | ФССЦ-25.2.02.09-0011 | Хомут стяжной, диаметр 10-45 мм, длина 175 мм, разрушающая нагрузка 0,3 кН (Стяжной ремешок Е260) | 100 шт | 0.04 | 1 | 0.04 | 194 |  | 7.76 | 8.61 | 66.81 | [8 empty] | НР Земляные работы, выполняемые ручным способом
838 | ФССЦ-24.3.03.13-0046 | Трубы напорные полиэтиленовые ПЭ100, стандартное размерное отношение SDR17, номинальный наружный диаметр 110 мм, толщина стенки 6,6 мм | м | 18.144 | 1 | 18.144 | 124.92 |  | 2266.55 | 8.61 | 19515 | [8 empty] | СП Земляные работы, выполняемые ручным способом
840 | ФССЦ-24.3.03.05-0026 | Трубы полиэтиленовые гибкие гофрированные тяжелые без протяжки, номинальный внутренний диаметр 50 мм | м | 22.44 | 1 | 22.44 | 24.48 |  | 549.33 | 8.61 | 4729.73 | [10 empty] | Всего по позиции
842 | ФССЦ-24.3.03.05-0026 | Трубы полиэтиленовые гибкие гофрированные тяжелые без протяжки, номинальный внутренний диаметр 50 мм | м | 4.08 | 1 | 4.08 | 24.48 |  | 99.88 | 8.61 | 859.97 | [5 empty] | Засыпка вручную траншей, пазух котлованов и ям, группа грунтов: 1
845 | ТЦ_21.1.06.08_77_9705082922_26.11.2024_01_154.1 | Кабель АВБШвнг(А)-LS 4х16 | м | 26.52 | 1 | 26.52 | 436.9 |  | 1345.71 | 8.61 | 11586.59 | [6 empty] | Производство работ осуществляется в стесненных условиях населенных пунктов ОЗП=1,15; ЭМ=1,15 к расх.; ЗПМ=1,15; ТЗ=1,15; ТЗМ=1,15
847 | ФССЦ-24.3.03.13-0046 | Трубы напорные полиэтиленовые ПЭ100, стандартное размерное отношение SDR17, номинальный наружный диаметр 110 мм, толщина стенки 6,6 мм | м | 18.144 | 1 | 18.144 | 124.92 |  | 2266.55 | 8.61 | 19515 | [7 empty] | ОТ
849 | ТЦ_21.1.06.08_77_9705082922_26.11.2024_01_154.1 | Кабель АВБШвнг(А)-LS 4х16 | м | 18.36 | 1 | 18.36 | 436.9 |  | 931.65 | 8.61 | 8021.48 | [8 empty] | ЗТ
851 | ФССЦ-08.3.08.02-0072 | Сталь угловая равнополочная, марка стали: Ст3пс, шириной полок 75-75 мм | т | 0.01276 | 1 | 0.01276 | 4840.65 |  | 61.77 | 8.61 | 531.84 | [9 empty] | Итого по расценке
855 | ТЦ_20.2.09.02_76_7604368921_28.05.2024_01 | Уплотнитель термоусаживаемый УКПтО-130/28 | шт | 2 | 1 | 2 | 2032.52 |  | 472.13 | 8.61 | 4065.04 | [8 empty] | ФОТ
856 | ТЦ_21.1.06.07_76_7716783919_23.01.2024_01 | Уплотнитель кабельных проходов УКПтО-75/22 | шт | 2 | 1 | 2 | 282.11 |  | 65.53 | 8.61 | 564.22 | [8 empty] | НР Земляные работы, выполняемые ручным способом
858 | ТЦ_20.2.09.04_76_7716783919_23.01.2024_01 | Соединительная кабельная муфта 4ПСТ(б)-1-25/50 | шт | 8 | 1 | 8 | 4818.91 |  | 4477.5 | 8.61 | 38551.28 | [8 empty] | СП Земляные работы, выполняемые ручным способом
860 | ФССЦ-24.3.03.13-0046 | Трубы напорные полиэтиленовые ПЭ100, стандартное размерное отношение SDR17, номинальный наружный диаметр 110 мм, толщина стенки 6,6 мм | м | 23.184 | 1 | 23.184 | 124.92 |  | 2896.15 | 8.61 | 24935.85 | [10 empty] | Всего по позиции
862 | ФССЦ-24.3.03.05-0026 | Трубы полиэтиленовые гибкие гофрированные тяжелые без протяжки, номинальный внутренний диаметр 50 мм | м | 90.78 | 1 | 90.78 | 24.48 |  | 2222.29 | 8.61 | 19133.92 | [5 empty] | Песок природный II класс, средний, круглые сита
864 | ФССЦ-24.3.03.05-0026 | Трубы полиэтиленовые гибкие гофрированные тяжелые без протяжки, номинальный внутренний диаметр 50 мм | м | 23.46 | 1 | 23.46 | 24.48 |  | 574.3 | 8.61 | 4944.72 | [10 empty] | Всего по позиции
867 | ТЦ_21.1.06.08_77_9705082922_26.11.2024_01_154.1 | Кабель АВБШвнг(А)-LS 4х16 | м | 61.2 | 1 | 61.2 | 436.9 |  | 3105.49 | 8.61 | 26738.28 | [5 empty] | Засыпка траншей и котлованов с перемещением грунта до 5 м бульдозерами мощностью: 132 кВт (180 л.с.), группа грунтов 2
869 | ФССЦ-24.3.03.13-0046 | Трубы напорные полиэтиленовые ПЭ100, стандартное размерное отношение SDR17, номинальный наружный диаметр 110 мм, толщина стенки 6,6 мм | м | 23.184 | 1 | 23.184 | 124.92 |  | 2896.15 | 8.61 | 24935.85 | [6 empty] | Производство работ осуществляется в стесненных условиях населенных пунктов ОЗП=1,15; ЭМ=1,15 к расх.; ЗПМ=1,15; ТЗ=1,15; ТЗМ=1,15
871 | ТЦ_21.1.06.08_77_9705082922_26.11.2024_01_154.1 | Кабель АВБШвнг(А)-LS 4х16 | м | 48.96 | 1 | 48.96 | 436.9 |  | 2484.39 | 8.61 | 21390.62 | [7 empty] | ЭМ
873 | ФССЦ-08.3.08.02-0072 | Сталь угловая равнополочная, марка стали: Ст3пс, шириной полок 75-75 мм | т | 0.01276 | 1 | 0.01276 | 4840.65 |  | 61.77 | 8.61 | 531.84 | [7 empty] | в т.ч. ОТм
876 | ФССЦ-01.7.06.12-0007 | Лента покровная термоспекаемая однослойная, ширина 40 мм | 100 м | -0.016 | 1 | -0.016 | 38.59 |  | -0.62 | 8.61 | -5.34 | [8 empty] | ЗТм
877 | ТЦ_20.2.09.02_76_7604368921_28.05.2024_01 | Уплотнитель термоусаживаемый УКПтО-130/28 | шт | 2 | 1 | 2 | 2032.52 |  | 472.13 | 8.61 | 4065.04 | [9 empty] | Итого по расценке
878 | ТЦ_21.1.06.07_76_7716783919_23.01.2024_01 | Уплотнитель кабельных проходов УКПтО-75/22 | шт | 2 | 1 | 2 | 282.11 |  | 65.53 | 8.61 | 564.22 | [8 empty] | ФОТ
880 | ТЦ_20.2.09.04_76_7716783919_23.01.2024_01 | Соединительная кабельная муфта 4ПСТ(б)-1-25/50 | шт | 8 | 1 | 8 | 4818.91 |  | 4477.5 | 8.61 | 38551.28 | [8 empty] | НР Земляные работы, выполняемые механизированным способом
882 | ТЦ_21.1.08.04_76_7604368921_28.05.2024_01 | Провод СИП-2 1(3х35+1х35) | м | 792.54 | 1 | 792.54 | 387.94 |  | 35709.4 | 8.61 | 307457.97 | [8 empty] | СП Земляные работы, выполняемые механизированным способом
794 | ФССЦ-20.1.01.08-0013 | Зажим ответвительный с прокалыванием изоляции (СИП): N 640 | 100 шт | 0.24 | 1 | 0.24 | 7182 |  | 1723.68 | 8.61 | 14840.88 | [10 empty] | Всего по позиции
885 | ФССЦ-07.2.02.02-0089 | Кронштейн для консольных и подвесных светильников, серия 1 (Стандарт), марка: 1.К1-2,0-2,0-О3-ц (ТАНС.41.118.000) | шт | 11 | 1 | 11 | 1392.13 |  | 15313.43 | 8.61 | 131848.63 | 6700 |  |  |  |  | Уплотнение грунта пневматическими трамбовками, группа грунтов: 1-2
886 | ФССЦ-07.2.02.02-0130 | Кронштейн для консольных и подвесных светильников, серия 1 (Стандарт), марка: 1.К2-2,0-2,0-30.15/90-О3-ц (ТАНС.41.095.000) | шт | 1 | 1 | 1 | 2518.04 |  | 2518.04 | 8.61 | 21680.32 | 14400 | [5 empty] | Производство работ осуществляется в стесненных условиях населенных пунктов ОЗП=1,15; ЭМ=1,15 к расх.; ЗПМ=1,15; ТЗ=1,15; ТЗМ=1,15
887 | ФССЦ-07.2.02.02-0131 | Кронштейн для консольных и подвесных светильников, серия 1 (Стандарт), марка: 1.К2-2,0-2,0-30.15/90-О4-ц (ТАНС.41.195.000) | шт | 1 | 1 | 1 | 2675.15 |  | 2675.15 | 8.61 | 23033.04 | 14800 | [6 empty] | ОТ
889 | ФССЦ-07.2.02.02-0137 | Кронштейн для консольных и подвесных светильников, серия 1 (Стандарт), марка: 1.К2-2,0-2,0-/180-О3-ц (ТАНС.41.408.000) | шт | 11 | 1 | 11 | 2884.62 |  | 31730.82 | 8.61 | 273202.36 | 11400 | [6 empty] | ЭМ
890 | ФССЦ-07.2.02.02-0138 | Кронштейн для консольных и подвесных светильников, серия 1 (Стандарт), марка: 1.К2-2,0-2,0-/180-О4-ц (ТАНС.41.409.000) | шт | 5 | 1 | 5 | 2989.36 |  | 14946.8 | 8.61 | 128691.95 | 12200 | [6 empty] | в т.ч. ОТм
892 | ТЦ_20.3.03.07_77_9705082922_05.11.2024_01_96.1 | Светильник светодиодный Гроза М 70 К 155х70, 70 Вт | шт | 2 | 1 | 2 | 24276 |  | 5639.02 | 8.61 | 48552 | 21000 | [7 empty] | ЗТ
893 | ТЦ_20.3.03.07_77_9705082922_08.10.2024_01_152.1 | Светильник Гроза 40 M 5000К 155×70° | шт | 40 | 1 | 40 | 19558.5 |  | 90864.11 | 8.61 | 782340 | 18350 | [7 empty] | ЗТм
895 | ТЦ_21.1.06.07_76_7716783919_23.01.2024_01 | Кабель АВВГнг(А)-LS 3х2,5 | м | 214.2 | 1 | 214.2 | 127.76 |  | 3178.42 | 8.61 | 27366.19 | [9 empty] | Итого по расценке
897 | ТЦ_20.4.02.05_77_9705082922_16.09.2024_01_157.1 | Предохранитель PF 35 | шт | 42 | 1 | 42 | 3325.2 |  | 16220.49 | 8.61 | 139658.4 | [8 empty] | ФОТ
899 | ТЦ_20.2.09.02_76_7604368921_28.05.2024_01 | Зажим для временного заземления PC 481 комплектация с P 635 (11300041) | шт | 42 | 1 | 42 | 1273.3 |  | 6211.22 | 8.61 | 53478.6 | [8 empty] | НР Земляные работы, выполняемые механизированным способом
900 | ТЦ_20.3.03.07_76_7716783919_23.01.2024_01 | Сталь полосовая 40x5 мм Ст3 оцинк | т | 0.59346 | 1 | 0.59346 | 200112.95 |  | 13793.15 | 8.61 | 118759.03 | [8 empty] | СП Земляные работы, выполняемые механизированным способом
902 | ТЦ_21.1.08.04_76_7604368921_28.05.2024_01 | Провод СИП-2 1(3х35+1х35) | м | 564.06 | 1 | 564.06 | 387.94 |  | 25414.8 | 8.61 | 218821.44 | [10 empty] | Всего по позиции
905 | ФССЦ-07.2.02.02-0137 | Кронштейн для консольных и подвесных светильников, серия 1 (Стандарт), марка: 1.К2-2,0-2,0-/180-О3-ц (ТАНС.41.408.000) | шт | 15 | 1 | 15 | 2884.62 |  | 43269.3 | 8.61 | 372548.67 | 11400 |  |  |  |  | Перевозка грузов I класса автомобилями-самосвалами грузоподъемностью 10 т работающих вне карьера на расстояние до 2 км (ПОС1 лист. 7)
907 | ТЦ_20.3.03.07_77_9705082922_05.11.2024_01_96.1 | Светильник светодиодный Гроза М 70 К 155х70, 70 Вт | шт | 6 | 1 | 6 | 24276 |  | 16917.07 | 8.61 | 145656 | 21000 | [9 empty] | Всего по позиции
908 | ТЦ_20.3.03.07_77_9705082922_08.10.2024_01_152.1 | Светильник Гроза 40 M 5000К 155×70° | шт | 24 | 1 | 24 | 19558.5 |  | 54518.47 | 8.61 | 469404 | 18350 |  |  |  |  | Работа на отвале, группа грунтов: 2-3 (ПОС1 лист. 7)
910 | ТЦ_21.1.06.07_76_7716783919_23.01.2024_01 | Кабель АВВГнг(А)-LS 3х2,5 | м | 153 | 1 | 153 | 127.76 |  | 2270.3 | 8.61 | 19547.28 | [6 empty] | Производство работ осуществляется в стесненных условиях населенных пунктов ОЗП=1,15; ЭМ=1,15 к расх.; ЗПМ=1,15; ТЗ=1,15; ТЗМ=1,15
912 | ТЦ_20.4.02.05_77_9705082922_16.09.2024_01_157.1 | Предохранитель PF 35 | шт | 30 | 1 | 30 | 3325.2 |  | 11586.06 | 8.61 | 99756 | [7 empty] | ОТ
914 | ТЦ_20.2.09.02_76_7604368921_28.05.2024_01 | Зажим для временного заземления PC 481 комплектация с P 635 (11300041) | шт | 30 | 1 | 30 | 1273.3 |  | 4436.59 | 8.61 | 38199 | [7 empty] | ЭМ
915 | ТЦ_20.3.03.07_76_7716783919_23.01.2024_01 | Сталь полосовая 40x5 мм Ст3 оцинк | т | 0.4239 | 1 | 0.4239 | 200112.95 |  | 9852.25 | 8.61 | 84827.88 | [7 empty] | в т.ч. ОТм
916 | ТЦ_25.3.18.01_77_9705082922_08.10.2024_01_234.1 | Комплект промежуточной подвески ES 1500 (10300111) | шт | 38 | 1 | 38 | 856.8 |  | 3781.46 | 8.61 | 32558.4 | [7 empty] | М
917 | ТЦ_20.2.09.02_76_7604368921_28.05.2024_01 | Бугель NB 20 (2200051) | шт | 76 | 1 | 76 | 55.1 |  | 486.36 | 8.61 | 4187.6 | [8 empty] | ЗТ
918 | ФССЦ-25.2.02.09-0011 | Хомут стяжной, диаметр 10-45 мм, длина 175 мм, разрушающая нагрузка 0,3 кН (Стяжной ремешок Е260) | 100 шт | 1.14 | 1 | 1.14 | 194 |  | 221.16 | 8.61 | 1904.19 | [8 empty] | ЗТм
919 | ФССЦ-25.2.02.04-0011 | Кронштейн анкерный (СИП), марка CA 1500 (кронштейн анкерный СА 2000) | шт | 3 | 1 | 3 | 34.91 |  | 104.73 | 8.61 | 901.73 | [9 empty] | Итого по расценке
920 | ТЦ_20.1.01.01_77_9705082922_16.09.2024_01_169.1 | Зажим анкерный DN 35 (10100011) | шт | 3 | 1 | 3 | 1037.85 |  | 361.62 | 8.61 | 3113.55 | [8 empty] | ФОТ
921 | ТЦ_20.2.09.02_76_7604368921_28.05.2024_01 | Бугель NB 20 (2200051) | шт | 9 | 1 | 9 | 55.1 |  | 57.6 | 8.61 | 495.9 | [8 empty] | НР Земляные работы, выполняемые механизированным способом
922 | ФССЦ-25.2.02.09-0011 | Хомут стяжной, диаметр 10-45 мм, длина 175 мм, разрушающая нагрузка 0,3 кН (Стяжной ремешок Е260) | 100 шт | 0.09 | 1 | 0.09 | 194 |  | 17.46 | 8.61 | 150.33 | [8 empty] | СП Земляные работы, выполняемые механизированным способом
923 | ФССЦ-25.2.01.18-0011 | Фиксатор дистанционный SO70 (Фиксатор дистанции BIC-15.50) | 100 шт | 0.03 | 1 | 0.03 | 1565 |  | 46.95 | 8.61 | 404.24 | [10 empty] | Всего по позиции
924 | ТЦ_20.2.02.04_77_9705082922_16.09.2024_01_171.1 | Колпачок изолирующий CE 6-35 (12601581) | шт | 12 | 1 | 12 | 33.76 |  | 47.05 | 8.61 | 405.12 | [5 empty] | Разработка грунта с погрузкой на автомобили-самосвалы в траншеях экскаватором «обратная лопата» с ковшом вместимостью 0,25 м3, группа грунтов: 2 (погрузка грунта на временном отвале (ПОС1 лист. 7))
925 | ФССЦ-25.2.02.04-0011 | Кронштейн анкерный (СИП), марка CA 1500 (кронштейн анкерный СА 2000) | шт | 5 | 1 | 5 | 34.91 |  | 174.55 | 8.61 | 1502.88 | [6 empty] | Производство работ осуществляется в стесненных условиях населенных пунктов ОЗП=1,15; ЭМ=1,15 к расх.; ЗПМ=1,15; ТЗ=1,15; ТЗМ=1,15
926 | ФССЦ-25.2.01.06-0002 | Зажим клиновой для серьги с клином (КС-035) (Зажим анкерный DN 35 ) | шт | 5 | 1 | 5 | 89.49 |  | 447.45 | 8.61 | 3852.54 | [7 empty] | ЭМ
927 | ТЦ_20.2.09.02_76_7604368921_28.05.2024_01 | Бугель NB 20 (2200051) | шт | 15 | 1 | 15 | 55.1 |  | 95.99 | 8.61 | 826.5 | [7 empty] | в т.ч. ОТм
928 | ФССЦ-25.2.02.09-0011 | Хомут стяжной, диаметр 10-45 мм, длина 175 мм, разрушающая нагрузка 0,3 кН (Стяжной ремешок Е260) | 100 шт | 0.15 | 1 | 0.15 | 194 |  | 29.1 | 8.61 | 250.55 | [8 empty] | ЗТм
929 | ФССЦ-20.5.04.04-0004 | Зажим натяжной болтовый НБ-3-6Б(Болтовой соединительный зажим (MET-50SR)) | шт | 5 | 1 | 5 | 197.2 |  | 986 | 8.61 | 8489.46 | [9 empty] | Итого по расценке
947 | ТЦ_20.2.09.04_76_7716783919_23.01.2024_01 | Соединительная кабельная муфта 4ПСТ(б)-1-16/25 | шт | 7 | 1 | 7 | 3356.99 |  | 2729.26 | 8.61 | 23498.93 | [8 empty] | ФОТ
930 | ТЦ_20.2.09.04_76_7716783919_23.01.2024_01 | Соединительная кабельная муфта 4ПСТ(б)-1-25/50 | шт | 5 | 1 | 5 | 4818.91 |  | 2798.44 | 8.61 | 24094.55 | [8 empty] | НР Земляные работы, выполняемые механизированным способом
931 | ФССЦ-25.2.01.18-0011 | Фиксатор дистанционный SO70 (Фиксатор дистанции BIC-15.50) | 100 шт | 0.07 | 1 | 0.07 | 1565 |  | 109.55 | 8.61 | 943.23 | [8 empty] | СП Земляные работы, выполняемые механизированным способом
932 | ФССЦ-20.1.01.08-0013 | Зажим ответвительный с прокалыванием изоляции (СИП): N 640 | 100 шт | 0.12 | 1 | 0.12 | 7182 |  | 861.84 | 8.61 | 7420.44 | [10 empty] | Всего по позиции
933 | ТЦ_20.1.01.08_77_9705082922_08.10.2024_01_10.1 | Ответвительный зажим P 70 (10900371) | шт | 12 | 1 | 12 | 487.9 |  | 680 | 8.61 | 5854.8 | [5 empty] | Перевозка грузов I класса автомобилями-самосвалами грузоподъемностью 10 т работающих вне карьера на расстояние до 2 км (перевозка из временного отвала для обратной засыпки,(ПОС1 лист. 7))
934 | ФССЦ-25.2.01.18-0011 | Фиксатор дистанционный SO70 (Фиксатор дистанции BIC-15.50) | 100 шт | 0.03 | 1 | 0.03 | 1565 |  | 46.95 | 8.61 | 404.24 | [10 empty] | Всего по позиции
935 | ТЦ_20.2.09.02_76_7604368921_28.05.2024_01 | Бугель NB 20 (2200051) | шт | 9 | 1 | 9 | 55.1 |  | 57.6 | 8.61 | 495.9 | [5 empty] | Перевозка грузов I класса автомобилями-самосвалами грузоподъемностью 10 т работающих вне карьера на расстояние до 20 км (перевозка грунта на ТБО)
936 | ФССЦ-25.2.02.09-0011 | Хомут стяжной, диаметр 10-45 мм, длина 175 мм, разрушающая нагрузка 0,3 кН (Стяжной ремешок Е260) | 100 шт | 0.06 | 1 | 0.06 | 194 |  | 11.64 | 8.61 | 100.22 | [10 empty] | Всего по позиции
940 | ТЦ_20.3.03.07_76_7716783919_23.01.2024_01 | Сталь угловая 50x50x5 мм Ст3 оцинк | т | 0.48633 | 1 | 0.48633 | 190400 |  | 10754.61 | 8.61 | 92597.23 |  |  |  |  | Линия освещения W2.1
942 | ТЦ_20.3.03.07_76_7716783919_23.01.2024_01 | Сталь полосовая 40x5 мм Ст3 оцинк | т | 0.20253 | 1 | 0.20253 | 200112.95 |  | 4707.19 | 8.61 | 40528.88 | [5 empty] | Разработка грунта с погрузкой на автомобили-самосвалы в траншеях экскаватором «обратная лопата» с ковшом вместимостью 0,25 м3, группа грунтов: 2
Производство работ осуществляется в стесненных условиях населенных пунктов ОЗП=1,15; ЭМ=1,15 к расх.; ЗПМ=1,15; ТЗ=1,15; ТЗМ=1,15
ЭМ
в т.ч. ОТм
ЗТм
Итого по расценке
ФОТ
НР Земляные работы, выполняемые механизированным способом
СП Земляные работы, выполняемые механизированным способом
Всего по позиции
Разработка грунта вручную в траншеях глубиной до 2 м без креплений с откосами, группа грунтов: 2
Разработка грунта в местах, находящихся на расстоянии до 1 м от незащищенных кабелей ОЗП=1,3; ТЗ=1,3
Производство работ осуществляется в стесненных условиях населенных пунктов ОЗП=1,15; ЭМ=1,15 к расх.; ЗПМ=1,15; ТЗ=1,15; ТЗМ=1,15
ОТ
ЗТ
Итого по расценке
ФОТ
НР Земляные работы, выполняемые ручным способом
СП Земляные работы, выполняемые ручным способом
Всего по позиции
Устройство постели при одном кабеле в траншее
Производство работ осуществляется в стесненных условиях населенных пунктов ОЗП=1,15; ЭМ=1,15 к расх.; ЗПМ=1,15; ТЗ=1,15; ТЗМ=1,15
ОТ
ЭМ
в т.ч. ОТм
М
ЗТ
ЗТм
Итого по расценке
ФОТ
НР Электротехнические установки на других объектах
СП Электротехнические установки на других объектах
Всего по позиции
Песок природный II класс, средний, круглые сита
Всего по позиции
Засыпка траншей и котлованов с перемещением грунта до 5 м бульдозерами мощностью: 132 кВт (180 л.с.), группа грунтов 2
Производство работ осуществляется в стесненных условиях населенных пунктов ОЗП=1,15; ЭМ=1,15 к расх.; ЗПМ=1,15; ТЗ=1,15; ТЗМ=1,15
ЭМ
в т.ч. ОТм
ЗТм
Итого по расценке
ФОТ
НР Земляные работы, выполняемые механизированным способом
СП Земляные работы, выполняемые механизированным способом
Всего по позиции
Уплотнение грунта пневматическими трамбовками, группа грунтов: 1-2
Производство работ осуществляется в стесненных условиях населенных пунктов ОЗП=1,15; ЭМ=1,15 к расх.; ЗПМ=1,15; ТЗ=1,15; ТЗМ=1,15
ОТ
ЭМ
в т.ч. ОТм
ЗТ
ЗТм
Итого по расценке
ФОТ
НР Земляные работы, выполняемые механизированным способом
СП Земляные работы, выполняемые механизированным способом
Всего по позиции
Перевозка грузов I класса автомобилями-самосвалами грузоподъемностью 10 т работающих вне карьера на расстояние до 2 км (ПОС1 лист. 7)
Всего по позиции
Работа на отвале, группа грунтов: 2-3 (ПОС1 лист. 7)
Производство работ осуществляется в стесненных условиях населенных пунктов ОЗП=1,15; ЭМ=1,15 к расх.; ЗПМ=1,15; ТЗ=1,15; ТЗМ=1,15
ОТ
ЭМ
в т.ч. ОТм
М
ЗТ
ЗТм
Итого по расценке
ФОТ
НР Земляные работы, выполняемые механизированным способом
СП Земляные работы, выполняемые механизированным способом
Всего по позиции
Разработка грунта с погрузкой на автомобили-самосвалы в траншеях экскаватором «обратная лопата» с ковшом вместимостью 0,25 м3, группа грунтов: 2 (погрузка грунта на временном отвале (ПОС1 лист. 7))
Производство работ осуществляется в стесненных условиях населенных пунктов ОЗП=1,15; ЭМ=1,15 к расх.; ЗПМ=1,15; ТЗ=1,15; ТЗМ=1,15
ЭМ
в т.ч. ОТм
ЗТм
Итого по расценке
ФОТ
НР Земляные работы, выполняемые механизированным способом
СП Земляные работы, выполняемые механизированным способом
Всего по позиции
Перевозка грузов I класса автомобилями-самосвалами грузоподъемностью 10 т работающих вне карьера на расстояние до 2 км (перевозка из временного отвала для обратной засыпки,(ПОС1 лист. 7))
Всего по позиции
Перевозка грузов I класса автомобилями-самосвалами грузоподъемностью 10 т работающих вне карьера на расстояние до 20 км (перевозка грунта на ТБО)
Всего по позиции
Заголовок
Разработка грунта с погрузкой на автомобили-самосвалы в траншеях экскаватором «обратная лопата» с ковшом вместимостью 0,25 м3, группа грунтов: 2
Производство работ осуществляется в стесненных условиях населенных пунктов ОЗП=1,15; ЭМ=1,15 к расх.; ЗПМ=1,15; ТЗ=1,15; ТЗМ=1,15
ЭМ
в т.ч. ОТм
ЗТм
Итого по расценке
ФОТ
НР Земляные работы, выполняемые механизированным способом
СП Земляные работы, выполняемые механизированным способом
Всего по позиции
Разработка грунта вручную в траншеях глубиной до 2 м без креплений с откосами, группа грунтов: 2
Разработка грунта в местах, находящихся на расстоянии до 1 м от незащищенных кабелей ОЗП=1,3; ТЗ=1,3
Производство работ осуществляется в стесненных условиях населенных пунктов ОЗП=1,15; ЭМ=1,15 к расх.; ЗПМ=1,15; ТЗ=1,15; ТЗМ=1,15
ОТ
ЗТ
Итого по расценке
ФОТ
НР Земляные работы, выполняемые ручным способом
СП Земляные работы, выполняемые ручным способом
Всего по позиции
Устройство постели при одном кабеле в траншее
Производство работ осуществляется в стесненных условиях населенных пунктов ОЗП=1,15; ЭМ=1,15 к расх.; ЗПМ=1,15; ТЗ=1,15; ТЗМ=1,15
ОТ
ЭМ
в т.ч. ОТм
М
ЗТ
ЗТм
Итого по расценке
ФОТ
НР Электротехнические установки на других объектах
СП Электротехнические установки на других объектах
Всего по позиции
Песок природный II класс, средний, круглые сита
Всего по позиции
Засыпка траншей и котлованов с перемещением грунта до 5 м бульдозерами мощностью: 132 кВт (180 л.с.), группа грунтов 2
Производство работ осуществляется в стесненных условиях населенных пунктов ОЗП=1,15; ЭМ=1,15 к расх.; ЗПМ=1,15; ТЗ=1,15; ТЗМ=1,15
ЭМ
в т.ч. ОТм
ЗТм
Итого по расценке
ФОТ
НР Земляные работы, выполняемые механизированным способом
СП Земляные работы, выполняемые механизированным способом
Всего по позиции
Уплотнение грунта пневматическими трамбовками, группа грунтов: 1-2
Производство работ осуществляется в стесненных условиях населенных пунктов ОЗП=1,15; ЭМ=1,15 к расх.; ЗПМ=1,15; ТЗ=1,15; ТЗМ=1,15
ОТ
ЭМ
в т.ч. ОТм
ЗТ
ЗТм
Итого по расценке
ФОТ
НР Земляные работы, выполняемые механизированным способом
СП Земляные работы, выполняемые механизированным способом
Всего по позиции
Перевозка грузов I класса автомобилями-самосвалами грузоподъемностью 10 т работающих вне карьера на расстояние до 2 км (ПОС1 лист. 7)
Всего по позиции
Работа на отвале, группа грунтов: 2-3 (ПОС1 лист. 7)
Производство работ осуществляется в стесненных условиях населенных пунктов ОЗП=1,15; ЭМ=1,15 к расх.; ЗПМ=1,15; ТЗ=1,15; ТЗМ=1,15
ОТ
ЭМ
в т.ч. ОТм
М
ЗТ
ЗТм
Итого по расценке
ФОТ
НР Земляные работы, выполняемые механизированным способом
СП Земляные работы, выполняемые механизированным способом
Всего по позиции
Разработка грунта с погрузкой на автомобили-самосвалы в траншеях экскаватором «обратная лопата» с ковшом вместимостью 0,25 м3, группа грунтов: 2 (погрузка грунта на временном отвале (ПОС1 лист. 7))
Производство работ осуществляется в стесненных условиях населенных пунктов ОЗП=1,15; ЭМ=1,15 к расх.; ЗПМ=1,15; ТЗ=1,15; ТЗМ=1,15
ЭМ
в т.ч. ОТм
ЗТм
Итого по расценке
ФОТ
НР Земляные работы, выполняемые механизированным способом
СП Земляные работы, выполняемые механизированным способом
Всего по позиции
Перевозка грузов I класса автомобилями-самосвалами грузоподъемностью 10 т работающих вне карьера на расстояние до 2 км (перевозка из временного отвала для обратной засыпки,(ПОС1 лист. 7))
Всего по позиции
Засыпка вручную траншей, пазух котлованов и ям, группа грунтов: 1
Объем=1,68 / 100
Производство работ осуществляется в стесненных условиях населенных пунктов ОЗП=1,15; ЭМ=1,15 к расх.; ЗПМ=1,15; ТЗ=1,15; ТЗМ=1,15
ОТ
ЗТ
Итого по расценке
ФОТ
НР Земляные работы, выполняемые ручным способом
СП Земляные работы, выполняемые ручным способом
Всего по позиции
Перевозка грузов I класса автомобилями-самосвалами грузоподъемностью 10 т работающих вне карьера на расстояние до 20 км (перевозка грунта на ТБО)
Всего по позиции
Заголовок
Разработка грунта с погрузкой на автомобили-самосвалы в траншеях экскаватором «обратная лопата» с ковшом вместимостью 0,25 м3, группа грунтов: 2
Производство работ осуществляется в стесненных условиях населенных пунктов ОЗП=1,15; ЭМ=1,15 к расх.; ЗПМ=1,15; ТЗ=1,15; ТЗМ=1,15
ЭМ
в т.ч. ОТм
ЗТм
Итого по расценке
ФОТ
НР Земляные работы, выполняемые механизированным способом
СП Земляные работы, выполняемые механизированным способом
Всего по позиции
Разработка грунта вручную в траншеях глубиной до 2 м без креплений с откосами, группа грунтов: 2
Разработка грунта в местах, находящихся на расстоянии до 1 м от незащищенных кабелей ОЗП=1,3; ТЗ=1,3
Производство работ осуществляется в стесненных условиях населенных пунктов ОЗП=1,15; ЭМ=1,15 к расх.; ЗПМ=1,15; ТЗ=1,15; ТЗМ=1,15
ОТ
ЗТ
Итого по расценке
ФОТ
НР Земляные работы, выполняемые ручным способом
СП Земляные работы, выполняемые ручным способом
Всего по позиции
Засыпка вручную траншей, пазух котлованов и ям, группа грунтов: 1
Производство работ осуществляется в стесненных условиях населенных пунктов ОЗП=1,15; ЭМ=1,15 к расх.; ЗПМ=1,15; ТЗ=1,15; ТЗМ=1,15
ОТ
ЗТ
Итого по расценке
ФОТ
НР Земляные работы, выполняемые ручным способом
СП Земляные работы, выполняемые ручным способом
Всего по позиции
Засыпка траншей и котлованов с перемещением грунта до 5 м бульдозерами мощностью: 132 кВт (180 л.с.), группа грунтов 2
Производство работ осуществляется в стесненных условиях населенных пунктов ОЗП=1,15; ЭМ=1,15 к расх.; ЗПМ=1,15; ТЗ=1,15; ТЗМ=1,15
ЭМ
в т.ч. ОТм
ЗТм
Итого по расценке
ФОТ
НР Земляные работы, выполняемые механизированным способом
СП Земляные работы, выполняемые механизированным способом
Всего по позиции
Уплотнение грунта пневматическими трамбовками, группа грунтов: 1-2
Производство работ осуществляется в стесненных условиях населенных пунктов ОЗП=1,15; ЭМ=1,15 к расх.; ЗПМ=1,15; ТЗ=1,15; ТЗМ=1,15
ОТ
ЭМ
в т.ч. ОТм
ЗТ
ЗТм
Итого по расценке
ФОТ
НР Земляные работы, выполняемые механизированным способом
СП Земляные работы, выполняемые механизированным способом
Всего по позиции
Перевозка грузов I класса автомобилями-самосвалами грузоподъемностью 10 т работающих вне карьера на расстояние до 2 км (ПОС1 лист. 7)
Всего по позиции
Работа на отвале, группа грунтов: 2-3 (ПОС1 лист. 7)
Производство работ осуществляется в стесненных условиях населенных пунктов ОЗП=1,15; ЭМ=1,15 к расх.; ЗПМ=1,15; ТЗ=1,15; ТЗМ=1,15
ОТ
ЭМ
в т.ч. ОТм
М
ЗТ
ЗТм
Итого по расценке
ФОТ
НР Земляные работы, выполняемые механизированным способом
СП Земляные работы, выполняемые механизированным способом
Всего по позиции
Разработка грунта с погрузкой на автомобили-самосвалы в траншеях экскаватором «обратная лопата» с ковшом вместимостью 0,25 м3, группа грунтов: 2 (погрузка грунта на временном отвале (ПОС1 лист. 7))
Производство работ осуществляется в стесненных условиях населенных пунктов ОЗП=1,15; ЭМ=1,15 к расх.; ЗПМ=1,15; ТЗ=1,15; ТЗМ=1,15
ЭМ
в т.ч. ОТм
ЗТм
Итого по расценке
ФОТ
НР Земляные работы, выполняемые механизированным способом
СП Земляные работы, выполняемые механизированным способом
Всего по позиции
Перевозка грузов I класса автомобилями-самосвалами грузоподъемностью 10 т работающих вне карьера на расстояние до 2 км (перевозка из временного отвала для обратной засыпки,(ПОС1 лист. 7))
Всего по позиции
Перевозка грузов I класса автомобилями-самосвалами грузоподъемностью 10 т работающих вне карьера на расстояние до 20 км (перевозка грунта на ТБО)
Всего по позиции
Заголовок
Срезка поверхностного слоя асфальтобетонных дорожных покрытий с применением фрез при ширине фрезерования до 1300 мм, толщина слоя: до 15 см
Производство работ осуществляется в стесненных условиях населенных пунктов ОЗП=1,15; ЭМ=1,15 к расх.; ЗПМ=1,15; ТЗ=1,15; ТЗМ=1,15
ОТ
ЭМ
в т.ч. ОТм
М
ЗТ
ЗТм
Итого по расценке
ФОТ
НР Автомобильные дороги
СП Автомобильные дороги
Всего по позиции
Погрузка при автомобильных перевозках мусора строительного с погрузкой экскаваторами емкостью ковша до 0,5 м3
Всего по позиции
Перевозка грузов I класса автомобилями-самосвалами грузоподъемностью 10 т работающих вне карьера на расстояние до 20 км
Всего по позиции
Разборка покрытий и оснований: щебеночных
Производство работ осуществляется в стесненных условиях населенных пунктов ОЗП=1,15; ЭМ=1,15 к расх.; ЗПМ=1,15; ТЗ=1,15; ТЗМ=1,15
ОТ
ЭМ
в т.ч. ОТм
ЗТ
ЗТм
Итого по расценке
ФОТ
НР Автомобильные дороги
СП Автомобильные дороги
Всего по позиции
Погрузка при автомобильных перевозках мусора строительного с погрузкой экскаваторами емкостью ковша до 0,5 м3
Всего по позиции
Перевозка грузов I класса автомобилями-самосвалами грузоподъемностью 10 т работающих вне карьера на расстояние до 20 км (ПОС1 лист 30-33)
Всего по позиции
Разработка грунта с погрузкой на автомобили-самосвалы в траншеях экскаватором «обратная лопата» с ковшом вместимостью 0,25 м3, группа грунтов: 2
Производство работ осуществляется в стесненных условиях населенных пунктов ОЗП=1,15; ЭМ=1,15 к расх.; ЗПМ=1,15; ТЗ=1,15; ТЗМ=1,15
ЭМ
в т.ч. ОТм
ЗТм
Итого по расценке
ФОТ
НР Земляные работы, выполняемые механизированным способом
СП Земляные работы, выполняемые механизированным способом
Всего по позиции
Разработка грунта вручную в траншеях глубиной до 2 м без креплений с откосами, группа грунтов: 2
Разработка грунта в местах, находящихся на расстоянии до 1 м от незащищенных кабелей ОЗП=1,3; ТЗ=1,3
Производство работ осуществляется в стесненных условиях населенных пунктов ОЗП=1,15; ЭМ=1,15 к расх.; ЗПМ=1,15; ТЗ=1,15; ТЗМ=1,15
ОТ
ЗТ
Итого по расценке
ФОТ
НР Земляные работы, выполняемые ручным способом
СП Земляные работы, выполняемые ручным способом
Всего по позиции
Засыпка вручную траншей, пазух котлованов и ям, группа грунтов: 1
Производство работ осуществляется в стесненных условиях населенных пунктов ОЗП=1,15; ЭМ=1,15 к расх.; ЗПМ=1,15; ТЗ=1,15; ТЗМ=1,15
ОТ
ЗТ
Итого по расценке
ФОТ
НР Земляные работы, выполняемые ручным способом
СП Земляные работы, выполняемые ручным способом
Всего по позиции
Песок природный II класс, средний, круглые сита
Всего по позиции
Засыпка траншей и котлованов с перемещением грунта до 5 м бульдозерами мощностью: 132 кВт (180 л.с.), группа грунтов 2
Производство работ осуществляется в стесненных условиях населенных пунктов ОЗП=1,15; ЭМ=1,15 к расх.; ЗПМ=1,15; ТЗ=1,15; ТЗМ=1,15
ЭМ
в т.ч. ОТм
ЗТм
Итого по расценке
ФОТ
НР Земляные работы, выполняемые механизированным способом
СП Земляные работы, выполняемые механизированным способом
Всего по позиции
Уплотнение грунта пневматическими трамбовками, группа грунтов: 1-2
Производство работ осуществляется в стесненных условиях населенных пунктов ОЗП=1,15; ЭМ=1,15 к расх.; ЗПМ=1,15; ТЗ=1,15; ТЗМ=1,15
ОТ
ЭМ
в т.ч. ОТм
ЗТ
ЗТм
Итого по расценке
ФОТ
НР Земляные работы, выполняемые механизированным способом
СП Земляные работы, выполняемые механизированным способом
Всего по позиции
Перевозка грузов I класса автомобилями-самосвалами грузоподъемностью 10 т работающих вне карьера на расстояние до 2 км (ПОС1 лист. 7)
Всего по позиции
Работа на отвале, группа грунтов: 2-3 (ПОС1 лист. 7)
Производство работ осуществляется в стесненных условиях населенных пунктов ОЗП=1,15; ЭМ=1,15 к расх.; ЗПМ=1,15; ТЗ=1,15; ТЗМ=1,15
ОТ
ЭМ
в т.ч. ОТм
М
ЗТ
ЗТм
Итого по расценке
ФОТ
НР Земляные работы, выполняемые механизированным способом
СП Земляные работы, выполняемые механизированным способом
Всего по позиции
Разработка грунта с погрузкой на автомобили-самосвалы в траншеях экскаватором «обратная лопата» с ковшом вместимостью 0,25 м3, группа грунтов: 2 (погрузка грунта на временном отвале (ПОС1 лист. 7))
Производство работ осуществляется в стесненных условиях населенных пунктов ОЗП=1,15; ЭМ=1,15 к расх.; ЗПМ=1,15; ТЗ=1,15; ТЗМ=1,15
ЭМ
в т.ч. ОТм
ЗТм
Итого по расценке
ФОТ
НР Земляные работы, выполняемые механизированным способом
СП Земляные работы, выполняемые механизированным способом
Всего по позиции
Перевозка грузов I класса автомобилями-самосвалами грузоподъемностью 10 т работающих вне карьера на расстояние до 2 км (перевозка из временного отвала для обратной засыпки,(ПОС1 лист. 7))
Всего по позиции
Устройство щебеночного основания при толщине слоя 10 см
Производство работ осуществляется в стесненных условиях населенных пунктов ОЗП=1,15; ЭМ=1,15 к расх.; ЗПМ=1,15; ТЗ=1,15; ТЗМ=1,15
ОТ
ЭМ
в т.ч. ОТм
М
ЗТ
ЗТм
Итого по расценке
ФОТ
НР Устройство покрытий дорожек, тротуаров, мостовых и площадок и прочее
СП Устройство покрытий дорожек, тротуаров, мостовых и площадок и прочее
Всего по позиции
Щебень М 1200, фракция 5(3)-10 мм, группа 1
Всего по позиции
Щебень М 1200, фракция 40-80(70) мм, группа 2
Всего по позиции
На 1 см изменения толщины слоя щебеночного основания добавлять или исключать к расценке 27-07-016-01
Толщина 20 см ПЗ=10 (ОЗП=10; ЭМ=10 к расх.; ЗПМ=10; МАТ=10 к расх.; ТЗ=10; ТЗМ=10)
Производство работ осуществляется в стесненных условиях населенных пунктов ОЗП=1,15; ЭМ=1,15 к расх.; ЗПМ=1,15; ТЗ=1,15; ТЗМ=1,15
ОТ
ЭМ
в т.ч. ОТм
М
ЗТ
ЗТм
Итого по расценке
ФОТ
НР Устройство покрытий дорожек, тротуаров, мостовых и площадок и прочее
СП Устройство покрытий дорожек, тротуаров, мостовых и площадок и прочее
Всего по позиции
Щебень М 1200, фракция 40-80(70) мм, группа 2
Всего по позиции
Щебень из пористых горных пород, фракция: 20-40 мм
Всего по позиции
Устройство покрытия из горячих асфальтобетонных смесей асфальтоукладчиками второго типоразмера, толщина слоя 4 см (толщина 7 см)
Производство работ осуществляется в стесненных условиях населенных пунктов ОЗП=1,15; ЭМ=1,15 к расх.; ЗПМ=1,15; ТЗ=1,15; ТЗМ=1,15
ОТ
ЭМ
в т.ч. ОТм
М
ЗТ
ЗТм
Итого по расценке
ФОТ
НР Автомобильные дороги
СП Автомобильные дороги
Всего по позиции
При изменении толщины покрытия на 0,5 см добавлять или исключать: к расценке 27-06-029-01
толщина слоя 7см ПЗ=6 (ОЗП=6; ЭМ=6 к расх.; ЗПМ=6; МАТ=6 к расх.; ТЗ=6; ТЗМ=6)
Производство работ осуществляется в стесненных условиях населенных пунктов ОЗП=1,15; ЭМ=1,15 к расх.; ЗПМ=1,15; ТЗ=1,15; ТЗМ=1,15
ОТ
ЭМ
в т.ч. ОТм
М
ЗТ
ЗТм
Итого по расценке
ФОТ
НР Автомобильные дороги
СП Автомобильные дороги
Всего по позиции
Смеси асфальтобетонные плотные мелкозернистые тип Б марка II
Всего по позиции
Устройство покрытия из горячих асфальтобетонных смесей асфальтоукладчиками второго типоразмера, толщина слоя 4 см (толщина 5 см)
Производство работ осуществляется в стесненных условиях населенных пунктов ОЗП=1,15; ЭМ=1,15 к расх.; ЗПМ=1,15; ТЗ=1,15; ТЗМ=1,15
ОТ
ЭМ
в т.ч. ОТм
М
ЗТ
ЗТм
Итого по расценке
ФОТ
НР Автомобильные дороги
СП Автомобильные дороги
Всего по позиции
При изменении толщины покрытия на 0,5 см добавлять или исключать: к расценке 27-06-029-01 (доп. 1 см. )
толщина 5 см ПЗ=2 (ОЗП=2; ЭМ=2 к расх.; ЗПМ=2; МАТ=2 к расх.; ТЗ=2; ТЗМ=2)
Производство работ осуществляется в стесненных условиях населенных пунктов ОЗП=1,15; ЭМ=1,15 к расх.; ЗПМ=1,15; ТЗ=1,15; ТЗМ=1,15
ОТ
ЭМ
в т.ч. ОТм
М
ЗТ
ЗТм
Итого по расценке
ФОТ
НР Автомобильные дороги
СП Автомобильные дороги
Всего по позиции
Смеси асфальтобетонные щебеночно-мастичные ЩМА-15
Всего по позиции
Линия освещения W2.2
Разработка грунта с погрузкой на автомобили-самосвалы в траншеях экскаватором «обратная лопата» с ковшом вместимостью 0,25 м3, группа грунтов: 2
Производство работ осуществляется в стесненных условиях населенных пунктов ОЗП=1,15; ЭМ=1,15 к расх.; ЗПМ=1,15; ТЗ=1,15; ТЗМ=1,15
ЭМ
в т.ч. ОТм
ЗТм
Итого по расценке
ФОТ
НР Земляные работы, выполняемые механизированным способом
СП Земляные работы, выполняемые механизированным способом
Всего по позиции
Разработка грунта вручную в траншеях глубиной до 2 м без креплений с откосами, группа грунтов: 2
Разработка грунта в местах, находящихся на расстоянии до 1 м от незащищенных кабелей ОЗП=1,3; ТЗ=1,3
Производство работ осуществляется в стесненных условиях населенных пунктов ОЗП=1,15; ЭМ=1,15 к расх.; ЗПМ=1,15; ТЗ=1,15; ТЗМ=1,15
ОТ
ЗТ
Итого по расценке
ФОТ
НР Земляные работы, выполняемые ручным способом
СП Земляные работы, выполняемые ручным способом
Всего по позиции
Устройство постели при одном кабеле в траншее
Производство работ осуществляется в стесненных условиях населенных пунктов ОЗП=1,15; ЭМ=1,15 к расх.; ЗПМ=1,15; ТЗ=1,15; ТЗМ=1,15
ОТ
ЭМ
в т.ч. ОТм
М
ЗТ
ЗТм
Итого по расценке
ФОТ
НР Электротехнические установки на других объектах
СП Электротехнические установки на других объектах
Всего по позиции
Песок природный II класс, средний, круглые сита
Всего по позиции
Засыпка траншей и котлованов с перемещением грунта до 5 м бульдозерами мощностью: 132 кВт (180 л.с.), группа грунтов 2
Производство работ осуществляется в стесненных условиях населенных пунктов ОЗП=1,15; ЭМ=1,15 к расх.; ЗПМ=1,15; ТЗ=1,15; ТЗМ=1,15
ЭМ
в т.ч. ОТм
ЗТм
Итого по расценке
ФОТ
НР Земляные работы, выполняемые механизированным способом
СП Земляные работы, выполняемые механизированным способом
Всего по позиции
Уплотнение грунта пневматическими трамбовками, группа грунтов: 1-2
Производство работ осуществляется в стесненных условиях населенных пунктов ОЗП=1,15; ЭМ=1,15 к расх.; ЗПМ=1,15; ТЗ=1,15; ТЗМ=1,15
ОТ
ЭМ
в т.ч. ОТм
ЗТ
ЗТм
Итого по расценке
ФОТ
НР Земляные работы, выполняемые механизированным способом
СП Земляные работы, выполняемые механизированным способом
Всего по позиции
Перевозка грузов I класса автомобилями-самосвалами грузоподъемностью 10 т работающих вне карьера на расстояние до 2 км (ПОС1 лист. 7)
Всего по позиции
Работа на отвале, группа грунтов: 2-3 (ПОС1 лист. 7)
Производство работ осуществляется в стесненных условиях населенных пунктов ОЗП=1,15; ЭМ=1,15 к расх.; ЗПМ=1,15; ТЗ=1,15; ТЗМ=1,15
ОТ
ЭМ
в т.ч. ОТм
М
ЗТ
ЗТм
Итого по расценке
ФОТ
НР Земляные работы, выполняемые механизированным способом
СП Земляные работы, выполняемые механизированным способом
Всего по позиции
Разработка грунта с погрузкой на автомобили-самосвалы в траншеях экскаватором «обратная лопата» с ковшом вместимостью 0,25 м3, группа грунтов: 2 (погрузка грунта на временном отвале (ПОС1 лист. 7))
Производство работ осуществляется в стесненных условиях населенных пунктов ОЗП=1,15; ЭМ=1,15 к расх.; ЗПМ=1,15; ТЗ=1,15; ТЗМ=1,15
ЭМ
в т.ч. ОТм
ЗТм
Итого по расценке
ФОТ
НР Земляные работы, выполняемые механизированным способом
СП Земляные работы, выполняемые механизированным способом
Всего по позиции
Перевозка грузов I класса автомобилями-самосвалами грузоподъемностью 10 т работающих вне карьера на расстояние до 2 км (перевозка из временного отвала для обратной засыпки,(ПОС1 лист. 7))
Всего по позиции
Перевозка грузов I класса автомобилями-самосвалами грузоподъемностью 10 т работающих вне карьера на расстояние до 20 км (перевозка грунта на ТБО)
Всего по позиции
Заголовок
Разработка грунта с погрузкой на автомобили-самосвалы в траншеях экскаватором «обратная лопата» с ковшом вместимостью 0,25 м3, группа грунтов: 2
Производство работ осуществляется в стесненных условиях населенных пунктов ОЗП=1,15; ЭМ=1,15 к расх.; ЗПМ=1,15; ТЗ=1,15; ТЗМ=1,15
ЭМ
в т.ч. ОТм
ЗТм
Итого по расценке
ФОТ
НР Земляные работы, выполняемые механизированным способом
СП Земляные работы, выполняемые механизированным способом
Всего по позиции
Разработка грунта вручную в траншеях глубиной до 2 м без креплений с откосами, группа грунтов: 2
Разработка грунта в местах, находящихся на расстоянии до 1 м от незащищенных кабелей ОЗП=1,3; ТЗ=1,3
Производство работ осуществляется в стесненных условиях населенных пунктов ОЗП=1,15; ЭМ=1,15 к расх.; ЗПМ=1,15; ТЗ=1,15; ТЗМ=1,15
ОТ
ЗТ
Итого по расценке
ФОТ
НР Земляные работы, выполняемые ручным способом
СП Земляные работы, выполняемые ручным способом
Всего по позиции
Устройство постели при одном кабеле в траншее
Производство работ осуществляется в стесненных условиях населенных пунктов ОЗП=1,15; ЭМ=1,15 к расх.; ЗПМ=1,15; ТЗ=1,15; ТЗМ=1,15
ОТ
ЭМ
в т.ч. ОТм
М
ЗТ
ЗТм
Итого по расценке
ФОТ
НР Электротехнические установки на других объектах
СП Электротехнические установки на других объектах
Всего по позиции
Песок природный II класс, средний, круглые сита
Всего по позиции
Засыпка траншей и котлованов с перемещением грунта до 5 м бульдозерами мощностью: 132 кВт (180 л.с.), группа грунтов 2
Производство работ осуществляется в стесненных условиях населенных пунктов ОЗП=1,15; ЭМ=1,15 к расх.; ЗПМ=1,15; ТЗ=1,15; ТЗМ=1,15
ЭМ
в т.ч. ОТм
ЗТм
Итого по расценке
ФОТ
НР Земляные работы, выполняемые механизированным способом
СП Земляные работы, выполняемые механизированным способом
Всего по позиции
Уплотнение грунта пневматическими трамбовками, группа грунтов: 1-2
Производство работ осуществляется в стесненных условиях населенных пунктов ОЗП=1,15; ЭМ=1,15 к расх.; ЗПМ=1,15; ТЗ=1,15; ТЗМ=1,15
ОТ
ЭМ
в т.ч. ОТм
ЗТ
ЗТм
Итого по расценке
ФОТ
НР Земляные работы, выполняемые механизированным способом
СП Земляные работы, выполняемые механизированным способом
Всего по позиции
Перевозка грузов I класса автомобилями-самосвалами грузоподъемностью 10 т работающих вне карьера на расстояние до 2 км (ПОС1 лист. 7)
Всего по позиции
Работа на отвале, группа грунтов: 2-3 (ПОС1 лист. 7)
Производство работ осуществляется в стесненных условиях населенных пунктов ОЗП=1,15; ЭМ=1,15 к расх.; ЗПМ=1,15; ТЗ=1,15; ТЗМ=1,15
ОТ
ЭМ
в т.ч. ОТм
М
ЗТ
ЗТм
Итого по расценке
ФОТ
НР Земляные работы, выполняемые механизированным способом
СП Земляные работы, выполняемые механизированным способом
Всего по позиции
Разработка грунта с погрузкой на автомобили-самосвалы в траншеях экскаватором «обратная лопата» с ковшом вместимостью 0,25 м3, группа грунтов: 2 (погрузка грунта на временном отвале (ПОС1 лист. 7))
Производство работ осуществляется в стесненных условиях населенных пунктов ОЗП=1,15; ЭМ=1,15 к расх.; ЗПМ=1,15; ТЗ=1,15; ТЗМ=1,15
ЭМ
в т.ч. ОТм
ЗТм
Итого по расценке
ФОТ
НР Земляные работы, выполняемые механизированным способом
СП Земляные работы, выполняемые механизированным способом
Всего по позиции
Перевозка грузов I класса автомобилями-самосвалами грузоподъемностью 10 т работающих вне карьера на расстояние до 2 км (перевозка из временного отвала для обратной засыпки,(ПОС1 лист. 7))
Всего по позиции
Перевозка грузов I класса автомобилями-самосвалами грузоподъемностью 10 т работающих вне карьера на расстояние до 20 км (перевозка грунта на ТБО)
Всего по позиции
Участок наружного освещения №3
Линия освещения W3
Разработка грунта с погрузкой на автомобили-самосвалы в траншеях экскаватором «обратная лопата» с ковшом вместимостью 0,25 м3, группа грунтов: 2
Производство работ осуществляется в стесненных условиях населенных пунктов ОЗП=1,15; ЭМ=1,15 к расх.; ЗПМ=1,15; ТЗ=1,15; ТЗМ=1,15
ЭМ
в т.ч. ОТм
ЗТм
Итого по расценке
ФОТ
НР Земляные работы, выполняемые механизированным способом
СП Земляные работы, выполняемые механизированным способом
Всего по позиции
Разработка грунта вручную в траншеях глубиной до 2 м без креплений с откосами, группа грунтов: 2
Разработка грунта в местах, находящихся на расстоянии до 1 м от незащищенных кабелей ОЗП=1,3; ТЗ=1,3
Производство работ осуществляется в стесненных условиях населенных пунктов ОЗП=1,15; ЭМ=1,15 к расх.; ЗПМ=1,15; ТЗ=1,15; ТЗМ=1,15
ОТ
ЗТ
Итого по расценке
ФОТ
НР Земляные работы, выполняемые ручным способом
СП Земляные работы, выполняемые ручным способом
Всего по позиции
Устройство постели при одном кабеле в траншее
Производство работ осуществляется в стесненных условиях населенных пунктов ОЗП=1,15; ЭМ=1,15 к расх.; ЗПМ=1,15; ТЗ=1,15; ТЗМ=1,15
ОТ
ЭМ
в т.ч. ОТм
М
ЗТ
ЗТм
Итого по расценке
ФОТ
НР Электротехнические установки на других объектах
СП Электротехнические установки на других объектах
Всего по позиции
Песок природный II класс, средний, круглые сита
Всего по позиции
Засыпка траншей и котлованов с перемещением грунта до 5 м бульдозерами мощностью: 132 кВт (180 л.с.), группа грунтов 2
Производство работ осуществляется в стесненных условиях населенных пунктов ОЗП=1,15; ЭМ=1,15 к расх.; ЗПМ=1,15; ТЗ=1,15; ТЗМ=1,15
ЭМ
в т.ч. ОТм
ЗТм
Итого по расценке
ФОТ
НР Земляные работы, выполняемые механизированным способом
СП Земляные работы, выполняемые механизированным способом
Всего по позиции
Уплотнение грунта пневматическими трамбовками, группа грунтов: 1-2
Производство работ осуществляется в стесненных условиях населенных пунктов ОЗП=1,15; ЭМ=1,15 к расх.; ЗПМ=1,15; ТЗ=1,15; ТЗМ=1,15
ОТ
ЭМ
в т.ч. ОТм
ЗТ
ЗТм
Итого по расценке
ФОТ
НР Земляные работы, выполняемые механизированным способом
СП Земляные работы, выполняемые механизированным способом
Всего по позиции
Перевозка грузов I класса автомобилями-самосвалами грузоподъемностью 10 т работающих вне карьера на расстояние до 2 км (ПОС1 лист. 7)
Всего по позиции
Работа на отвале, группа грунтов: 2-3 (ПОС1 лист. 7)
Производство работ осуществляется в стесненных условиях населенных пунктов ОЗП=1,15; ЭМ=1,15 к расх.; ЗПМ=1,15; ТЗ=1,15; ТЗМ=1,15
ОТ
ЭМ
в т.ч. ОТм
М
ЗТ
ЗТм
Итого по расценке
ФОТ
НР Земляные работы, выполняемые механизированным способом
СП Земляные работы, выполняемые механизированным способом
Всего по позиции
Разработка грунта с погрузкой на автомобили-самосвалы в траншеях экскаватором «обратная лопата» с ковшом вместимостью 0,25 м3, группа грунтов: 2 (погрузка грунта на временном отвале (ПОС1 лист. 7))
Производство работ осуществляется в стесненных условиях населенных пунктов ОЗП=1,15; ЭМ=1,15 к расх.; ЗПМ=1,15; ТЗ=1,15; ТЗМ=1,15
ЭМ
в т.ч. ОТм
ЗТм
Итого по расценке
ФОТ
НР Земляные работы, выполняемые механизированным способом
СП Земляные работы, выполняемые механизированным способом
Всего по позиции
Перевозка грузов I класса автомобилями-самосвалами грузоподъемностью 10 т работающих вне карьера на расстояние до 2 км (перевозка из временного отвала для обратной засыпки,(ПОС1 лист. 7))
Всего по позиции
Перевозка грузов I класса автомобилями-самосвалами грузоподъемностью 10 т работающих вне карьера на расстояние до 20 км (перевозка грунта на ТБО)
Всего по позиции
Заголовок
Разработка грунта с погрузкой на автомобили-самосвалы в траншеях экскаватором «обратная лопата» с ковшом вместимостью 0,25 м3, группа грунтов: 2
Производство работ осуществляется в стесненных условиях населенных пунктов ОЗП=1,15; ЭМ=1,15 к расх.; ЗПМ=1,15; ТЗ=1,15; ТЗМ=1,15
ЭМ
в т.ч. ОТм
ЗТм
Итого по расценке
ФОТ
НР Земляные работы, выполняемые механизированным способом
СП Земляные работы, выполняемые механизированным способом
Всего по позиции
Разработка грунта вручную в траншеях глубиной до 2 м без креплений с откосами, группа грунтов: 2
Разработка грунта в местах, находящихся на расстоянии до 1 м от незащищенных кабелей ОЗП=1,3; ТЗ=1,3
Производство работ осуществляется в стесненных условиях населенных пунктов ОЗП=1,15; ЭМ=1,15 к расх.; ЗПМ=1,15; ТЗ=1,15; ТЗМ=1,15
ОТ
ЗТ
Итого по расценке
ФОТ
НР Земляные работы, выполняемые ручным способом
СП Земляные работы, выполняемые ручным способом
Всего по позиции
Устройство постели при одном кабеле в траншее
Производство работ осуществляется в стесненных условиях населенных пунктов ОЗП=1,15; ЭМ=1,15 к расх.; ЗПМ=1,15; ТЗ=1,15; ТЗМ=1,15
ОТ
ЭМ
в т.ч. ОТм
М
ЗТ
ЗТм
Итого по расценке
ФОТ
НР Электротехнические установки на других объектах
СП Электротехнические установки на других объектах
Всего по позиции
Песок природный II класс, средний, круглые сита
Всего по позиции
Засыпка траншей и котлованов с перемещением грунта до 5 м бульдозерами мощностью: 132 кВт (180 л.с.), группа грунтов 2
Производство работ осуществляется в стесненных условиях населенных пунктов ОЗП=1,15; ЭМ=1,15 к расх.; ЗПМ=1,15; ТЗ=1,15; ТЗМ=1,15
ЭМ
в т.ч. ОТм
ЗТм
Итого по расценке
ФОТ
НР Земляные работы, выполняемые механизированным способом
СП Земляные работы, выполняемые механизированным способом
Всего по позиции
Уплотнение грунта пневматическими трамбовками, группа грунтов: 1-2
Производство работ осуществляется в стесненных условиях населенных пунктов ОЗП=1,15; ЭМ=1,15 к расх.; ЗПМ=1,15; ТЗ=1,15; ТЗМ=1,15
ОТ
ЭМ
в т.ч. ОТм
ЗТ
ЗТм
Итого по расценке
ФОТ
НР Земляные работы, выполняемые механизированным способом
СП Земляные работы, выполняемые механизированным способом
Всего по позиции
Перевозка грузов I класса автомобилями-самосвалами грузоподъемностью 10 т работающих вне карьера на расстояние до 2 км (ПОС1 лист. 7)
Всего по позиции
Работа на отвале, группа грунтов: 2-3 (ПОС1 лист. 7)
Производство работ осуществляется в стесненных условиях населенных пунктов ОЗП=1,15; ЭМ=1,15 к расх.; ЗПМ=1,15; ТЗ=1,15; ТЗМ=1,15
ОТ
ЭМ
в т.ч. ОТм
М
ЗТ
ЗТм
Итого по расценке
ФОТ
НР Земляные работы, выполняемые механизированным способом
СП Земляные работы, выполняемые механизированным способом
Всего по позиции
Разработка грунта с погрузкой на автомобили-самосвалы в траншеях экскаватором «обратная лопата» с ковшом вместимостью 0,25 м3, группа грунтов: 2 (погрузка грунта на временном отвале (ПОС1 лист. 7))
Производство работ осуществляется в стесненных условиях населенных пунктов ОЗП=1,15; ЭМ=1,15 к расх.; ЗПМ=1,15; ТЗ=1,15; ТЗМ=1,15
ЭМ
в т.ч. ОТм
ЗТм
Итого по расценке
ФОТ
НР Земляные работы, выполняемые механизированным способом
СП Земляные работы, выполняемые механизированным способом
Всего по позиции
Перевозка грузов I класса автомобилями-самосвалами грузоподъемностью 10 т работающих вне карьера на расстояние до 2 км (перевозка из временного отвала для обратной засыпки,(ПОС1 лист. 7))
Всего по позиции
Перевозка грузов I класса автомобилями-самосвалами грузоподъемностью 10 т работающих вне карьера на расстояние до 20 км (перевозка грунта на ТБО)
Всего по позиции
Заголовок
Срезка поверхностного слоя асфальтобетонных дорожных покрытий с применением фрез при ширине фрезерования до 1300 мм, толщина слоя: до 15 см
Производство работ осуществляется в стесненных условиях населенных пунктов ОЗП=1,15; ЭМ=1,15 к расх.; ЗПМ=1,15; ТЗ=1,15; ТЗМ=1,15
ОТ
ЭМ
в т.ч. ОТм
М
ЗТ
ЗТм
Итого по расценке
ФОТ
НР Автомобильные дороги
СП Автомобильные дороги
Всего по позиции
Погрузка при автомобильных перевозках мусора строительного с погрузкой экскаваторами емкостью ковша до 0,5 м3
Всего по позиции
Перевозка грузов I класса автомобилями-самосвалами грузоподъемностью 10 т работающих вне карьера на расстояние до 20 км
Всего по позиции
Разборка покрытий и оснований: щебеночных
Производство работ осуществляется в стесненных условиях населенных пунктов ОЗП=1,15; ЭМ=1,15 к расх.; ЗПМ=1,15; ТЗ=1,15; ТЗМ=1,15
ОТ
ЭМ
в т.ч. ОТм
ЗТ
ЗТм
Итого по расценке
ФОТ
НР Автомобильные дороги
СП Автомобильные дороги
Всего по позиции
Погрузка при автомобильных перевозках мусора строительного с погрузкой экскаваторами емкостью ковша до 0,5 м3
Всего по позиции
Перевозка грузов I класса автомобилями-самосвалами грузоподъемностью 10 т работающих вне карьера на расстояние до 20 км (ПОС1 лист 30-33)
Всего по позиции
Разработка грунта с погрузкой на автомобили-самосвалы в траншеях экскаватором «обратная лопата» с ковшом вместимостью 0,25 м3, группа грунтов: 2
Производство работ осуществляется в стесненных условиях населенных пунктов ОЗП=1,15; ЭМ=1,15 к расх.; ЗПМ=1,15; ТЗ=1,15; ТЗМ=1,15
ЭМ
в т.ч. ОТм
ЗТм
Итого по расценке
ФОТ
НР Земляные работы, выполняемые механизированным способом
СП Земляные работы, выполняемые механизированным способом
Всего по позиции
Разработка грунта вручную в траншеях глубиной до 2 м без креплений с откосами, группа грунтов: 2
Разработка грунта в местах, находящихся на расстоянии до 1 м от незащищенных кабелей ОЗП=1,3; ТЗ=1,3
Производство работ осуществляется в стесненных условиях населенных пунктов ОЗП=1,15; ЭМ=1,15 к расх.; ЗПМ=1,15; ТЗ=1,15; ТЗМ=1,15
ОТ
ЗТ
Итого по расценке
ФОТ
НР Земляные работы, выполняемые ручным способом
СП Земляные работы, выполняемые ручным способом
Всего по позиции
Засыпка вручную траншей, пазух котлованов и ям, группа грунтов: 1
Производство работ осуществляется в стесненных условиях населенных пунктов ОЗП=1,15; ЭМ=1,15 к расх.; ЗПМ=1,15; ТЗ=1,15; ТЗМ=1,15
ОТ
ЗТ
Итого по расценке
ФОТ
НР Земляные работы, выполняемые ручным способом
СП Земляные работы, выполняемые ручным способом
Всего по позиции
Песок природный II класс, средний, круглые сита
Всего по позиции
Засыпка траншей и котлованов с перемещением грунта до 5 м бульдозерами мощностью: 132 кВт (180 л.с.), группа грунтов 2
Производство работ осуществляется в стесненных условиях населенных пунктов ОЗП=1,15; ЭМ=1,15 к расх.; ЗПМ=1,15; ТЗ=1,15; ТЗМ=1,15
ЭМ
в т.ч. ОТм
ЗТм
Итого по расценке
ФОТ
НР Земляные работы, выполняемые механизированным способом
СП Земляные работы, выполняемые механизированным способом
Всего по позиции
Уплотнение грунта пневматическими трамбовками, группа грунтов: 1-2
Производство работ осуществляется в стесненных условиях населенных пунктов ОЗП=1,15; ЭМ=1,15 к расх.; ЗПМ=1,15; ТЗ=1,15; ТЗМ=1,15
ОТ
ЭМ
в т.ч. ОТм
ЗТ
ЗТм
Итого по расценке
ФОТ
НР Земляные работы, выполняемые механизированным способом
СП Земляные работы, выполняемые механизированным способом
Всего по позиции
Перевозка грузов I класса автомобилями-самосвалами грузоподъемностью 10 т работающих вне карьера на расстояние до 2 км (ПОС1 лист. 7)
Всего по позиции
Работа на отвале, группа грунтов: 2-3 (ПОС1 лист. 7)
Производство работ осуществляется в стесненных условиях населенных пунктов ОЗП=1,15; ЭМ=1,15 к расх.; ЗПМ=1,15; ТЗ=1,15; ТЗМ=1,15
ОТ
ЭМ
в т.ч. ОТм
М
ЗТ
ЗТм
Итого по расценке
ФОТ
НР Земляные работы, выполняемые механизированным способом
СП Земляные работы, выполняемые механизированным способом
Всего по позиции
Разработка грунта с погрузкой на автомобили-самосвалы в траншеях экскаватором «обратная лопата» с ковшом вместимостью 0,25 м3, группа грунтов: 2 (погрузка грунта на временном отвале (ПОС1 лист. 7))
Производство работ осуществляется в стесненных условиях населенных пунктов ОЗП=1,15; ЭМ=1,15 к расх.; ЗПМ=1,15; ТЗ=1,15; ТЗМ=1,15
ЭМ
в т.ч. ОТм
ЗТм
Итого по расценке
ФОТ
НР Земляные работы, выполняемые механизированным способом
СП Земляные работы, выполняемые механизированным способом
Всего по позиции
Перевозка грузов I класса автомобилями-самосвалами грузоподъемностью 10 т работающих вне карьера на расстояние до 2 км (перевозка из временного отвала для обратной засыпки,(ПОС1 лист. 7))
Всего по позиции
Устройство щебеночного основания при толщине слоя 10 см
Производство работ осуществляется в стесненных условиях населенных пунктов ОЗП=1,15; ЭМ=1,15 к расх.; ЗПМ=1,15; ТЗ=1,15; ТЗМ=1,15
ОТ
ЭМ
в т.ч. ОТм
М
ЗТ
ЗТм
Итого по расценке
ФОТ
НР Устройство покрытий дорожек, тротуаров, мостовых и площадок и прочее
СП Устройство покрытий дорожек, тротуаров, мостовых и площадок и прочее
Всего по позиции
Щебень М 1200, фракция 5(3)-10 мм, группа 1
Всего по позиции
Щебень М 1200, фракция 40-80(70) мм, группа 2
Всего по позиции
На 1 см изменения толщины слоя щебеночного основания добавлять или исключать к расценке 27-07-016-01
Толщина 20 см ПЗ=10 (ОЗП=10; ЭМ=10 к расх.; ЗПМ=10; МАТ=10 к расх.; ТЗ=10; ТЗМ=10)
Производство работ осуществляется в стесненных условиях населенных пунктов ОЗП=1,15; ЭМ=1,15 к расх.; ЗПМ=1,15; ТЗ=1,15; ТЗМ=1,15
ОТ
ЭМ
в т.ч. ОТм
М
ЗТ
ЗТм
Итого по расценке
ФОТ
НР Устройство покрытий дорожек, тротуаров, мостовых и площадок и прочее
СП Устройство покрытий дорожек, тротуаров, мостовых и площадок и прочее
Всего по позиции
Щебень М 1200, фракция 40-80(70) мм, группа 2
Всего по позиции
Щебень из пористых горных пород, фракция: 20-40 мм
Всего по позиции
Устройство покрытия из горячих асфальтобетонных смесей асфальтоукладчиками второго типоразмера, толщина слоя 4 см (толщина 7 см)
Производство работ осуществляется в стесненных условиях населенных пунктов ОЗП=1,15; ЭМ=1,15 к расх.; ЗПМ=1,15; ТЗ=1,15; ТЗМ=1,15
ОТ
ЭМ
в т.ч. ОТм
М
ЗТ
ЗТм
Итого по расценке
ФОТ
НР Автомобильные дороги
СП Автомобильные дороги
Всего по позиции
При изменении толщины покрытия на 0,5 см добавлять или исключать: к расценке 27-06-029-01
толщина слоя 7см ПЗ=6 (ОЗП=6; ЭМ=6 к расх.; ЗПМ=6; МАТ=6 к расх.; ТЗ=6; ТЗМ=6)
Производство работ осуществляется в стесненных условиях населенных пунктов ОЗП=1,15; ЭМ=1,15 к расх.; ЗПМ=1,15; ТЗ=1,15; ТЗМ=1,15
ОТ
ЭМ
в т.ч. ОТм
М
ЗТ
ЗТм
Итого по расценке
ФОТ
НР Автомобильные дороги
СП Автомобильные дороги
Всего по позиции
Смеси асфальтобетонные плотные мелкозернистые тип Б марка II
Всего по позиции
Устройство покрытия из горячих асфальтобетонных смесей асфальтоукладчиками второго типоразмера, толщина слоя 4 см (толщина 5 см)
Производство работ осуществляется в стесненных условиях населенных пунктов ОЗП=1,15; ЭМ=1,15 к расх.; ЗПМ=1,15; ТЗ=1,15; ТЗМ=1,15
ОТ
ЭМ
в т.ч. ОТм
М
ЗТ
ЗТм
Итого по расценке
ФОТ
НР Автомобильные дороги
СП Автомобильные дороги
Всего по позиции
При изменении толщины покрытия на 0,5 см добавлять или исключать: к расценке 27-06-029-01 (доп. 1 см. )
толщина 5 см ПЗ=2 (ОЗП=2; ЭМ=2 к расх.; ЗПМ=2; МАТ=2 к расх.; ТЗ=2; ТЗМ=2)
Производство работ осуществляется в стесненных условиях населенных пунктов ОЗП=1,15; ЭМ=1,15 к расх.; ЗПМ=1,15; ТЗ=1,15; ТЗМ=1,15
ОТ
ЭМ
в т.ч. ОТм
М
ЗТ
ЗТм
Итого по расценке
ФОТ
НР Автомобильные дороги
СП Автомобильные дороги
Всего по позиции
Смеси асфальтобетонные щебеночно-мастичные ЩМА-15
Всего по позиции
Перевозка грузов I класса автомобилями-самосвалами грузоподъемностью 10 т работающих вне карьера на расстояние до 20 км (перевозка грунта на ТБО)
Всего по позиции
Линия освещения W3.2
Разработка грунта с погрузкой на автомобили-самосвалы в траншеях экскаватором «обратная лопата» с ковшом вместимостью 0,25 м3, группа грунтов: 2
Производство работ осуществляется в стесненных условиях населенных пунктов ОЗП=1,15; ЭМ=1,15 к расх.; ЗПМ=1,15; ТЗ=1,15; ТЗМ=1,15
ЭМ
в т.ч. ОТм
ЗТм
Итого по расценке
ФОТ
НР Земляные работы, выполняемые механизированным способом
СП Земляные работы, выполняемые механизированным способом
Всего по позиции
Разработка грунта вручную в траншеях глубиной до 2 м без креплений с откосами, группа грунтов: 2
Разработка грунта в местах, находящихся на расстоянии до 1 м от незащищенных кабелей ОЗП=1,3; ТЗ=1,3
Производство работ осуществляется в стесненных условиях населенных пунктов ОЗП=1,15; ЭМ=1,15 к расх.; ЗПМ=1,15; ТЗ=1,15; ТЗМ=1,15
ОТ
ЗТ
Итого по расценке
ФОТ
НР Земляные работы, выполняемые ручным способом
СП Земляные работы, выполняемые ручным способом
Всего по позиции
Устройство постели при одном кабеле в траншее
Производство работ осуществляется в стесненных условиях населенных пунктов ОЗП=1,15; ЭМ=1,15 к расх.; ЗПМ=1,15; ТЗ=1,15; ТЗМ=1,15
ОТ
ЭМ
в т.ч. ОТм
М
ЗТ
ЗТм
Итого по расценке
ФОТ
НР Электротехнические установки на других объектах
СП Электротехнические установки на других объектах
Всего по позиции
Песок природный II класс, средний, круглые сита
Всего по позиции
Засыпка траншей и котлованов с перемещением грунта до 5 м бульдозерами мощностью: 132 кВт (180 л.с.), группа грунтов 2
Производство работ осуществляется в стесненных условиях населенных пунктов ОЗП=1,15; ЭМ=1,15 к расх.; ЗПМ=1,15; ТЗ=1,15; ТЗМ=1,15
ЭМ
в т.ч. ОТм
ЗТм
Итого по расценке
ФОТ
НР Земляные работы, выполняемые механизированным способом
СП Земляные работы, выполняемые механизированным способом
Всего по позиции
Уплотнение грунта пневматическими трамбовками, группа грунтов: 1-2
Производство работ осуществляется в стесненных условиях населенных пунктов ОЗП=1,15; ЭМ=1,15 к расх.; ЗПМ=1,15; ТЗ=1,15; ТЗМ=1,15
ОТ
ЭМ
в т.ч. ОТм
ЗТ
ЗТм
Итого по расценке
ФОТ
НР Земляные работы, выполняемые механизированным способом
СП Земляные работы, выполняемые механизированным способом
Всего по позиции
Перевозка грузов I класса автомобилями-самосвалами грузоподъемностью 10 т работающих вне карьера на расстояние до 2 км (ПОС1 лист. 7)
Всего по позиции
Работа на отвале, группа грунтов: 2-3 (ПОС1 лист. 7)
Производство работ осуществляется в стесненных условиях населенных пунктов ОЗП=1,15; ЭМ=1,15 к расх.; ЗПМ=1,15; ТЗ=1,15; ТЗМ=1,15
ОТ
ЭМ
в т.ч. ОТм
М
ЗТ
ЗТм
Итого по расценке
ФОТ
НР Земляные работы, выполняемые механизированным способом
СП Земляные работы, выполняемые механизированным способом
Всего по позиции
Разработка грунта с погрузкой на автомобили-самосвалы в траншеях экскаватором «обратная лопата» с ковшом вместимостью 0,25 м3, группа грунтов: 2 (погрузка грунта на временном отвале (ПОС1 лист. 7))
Производство работ осуществляется в стесненных условиях населенных пунктов ОЗП=1,15; ЭМ=1,15 к расх.; ЗПМ=1,15; ТЗ=1,15; ТЗМ=1,15
ЭМ
в т.ч. ОТм
ЗТм
Итого по расценке
ФОТ
НР Земляные работы, выполняемые механизированным способом
СП Земляные работы, выполняемые механизированным способом
Всего по позиции
Перевозка грузов I класса автомобилями-самосвалами грузоподъемностью 10 т работающих вне карьера на расстояние до 2 км (перевозка из временного отвала для обратной засыпки,(ПОС1 лист. 7))
Всего по позиции
Перевозка грузов I класса автомобилями-самосвалами грузоподъемностью 10 т работающих вне карьера на расстояние до 20 км (перевозка грунта на ТБО)
Всего по позиции
Заголовок
Разработка грунта с погрузкой на автомобили-самосвалы в траншеях экскаватором «обратная лопата» с ковшом вместимостью 0,25 м3, группа грунтов: 2
Производство работ осуществляется в стесненных условиях населенных пунктов ОЗП=1,15; ЭМ=1,15 к расх.; ЗПМ=1,15; ТЗ=1,15; ТЗМ=1,15
ЭМ
в т.ч. ОТм
ЗТм
Итого по расценке
ФОТ
НР Земляные работы, выполняемые механизированным способом
СП Земляные работы, выполняемые механизированным способом
Всего по позиции
Разработка грунта вручную в траншеях глубиной до 2 м без креплений с откосами, группа грунтов: 2
Разработка грунта в местах, находящихся на расстоянии до 1 м от незащищенных кабелей ОЗП=1,3; ТЗ=1,3
Производство работ осуществляется в стесненных условиях населенных пунктов ОЗП=1,15; ЭМ=1,15 к расх.; ЗПМ=1,15; ТЗ=1,15; ТЗМ=1,15
ОТ
ЗТ
Итого по расценке
ФОТ
НР Земляные работы, выполняемые ручным способом
СП Земляные работы, выполняемые ручным способом
Всего по позиции
Устройство постели при одном кабеле в траншее
Производство работ осуществляется в стесненных условиях населенных пунктов ОЗП=1,15; ЭМ=1,15 к расх.; ЗПМ=1,15; ТЗ=1,15; ТЗМ=1,15
ОТ
ЭМ
в т.ч. ОТм
М
ЗТ
ЗТм
Итого по расценке
ФОТ
НР Электротехнические установки на других объектах
СП Электротехнические установки на других объектах
Всего по позиции
Песок природный II класс, средний, круглые сита
Всего по позиции
Засыпка траншей и котлованов с перемещением грунта до 5 м бульдозерами мощностью: 132 кВт (180 л.с.), группа грунтов 2
Производство работ осуществляется в стесненных условиях населенных пунктов ОЗП=1,15; ЭМ=1,15 к расх.; ЗПМ=1,15; ТЗ=1,15; ТЗМ=1,15
ЭМ
в т.ч. ОТм
ЗТм
Итого по расценке
ФОТ
НР Земляные работы, выполняемые механизированным способом
СП Земляные работы, выполняемые механизированным способом
Всего по позиции
Уплотнение грунта пневматическими трамбовками, группа грунтов: 1-2
Производство работ осуществляется в стесненных условиях населенных пунктов ОЗП=1,15; ЭМ=1,15 к расх.; ЗПМ=1,15; ТЗ=1,15; ТЗМ=1,15
ОТ
ЭМ
в т.ч. ОТм
ЗТ
ЗТм
Итого по расценке
ФОТ
НР Земляные работы, выполняемые механизированным способом
СП Земляные работы, выполняемые механизированным способом
Всего по позиции
Перевозка грузов I класса автомобилями-самосвалами грузоподъемностью 10 т работающих вне карьера на расстояние до 2 км (ПОС1 лист. 7)
Всего по позиции
Работа на отвале, группа грунтов: 2-3 (ПОС1 лист. 7)
Производство работ осуществляется в стесненных условиях населенных пунктов ОЗП=1,15; ЭМ=1,15 к расх.; ЗПМ=1,15; ТЗ=1,15; ТЗМ=1,15
ОТ
ЭМ
в т.ч. ОТм
М
ЗТ
ЗТм
Итого по расценке
ФОТ
НР Земляные работы, выполняемые механизированным способом
СП Земляные работы, выполняемые механизированным способом
Всего по позиции
Разработка грунта с погрузкой на автомобили-самосвалы в траншеях экскаватором «обратная лопата» с ковшом вместимостью 0,25 м3, группа грунтов: 2 (погрузка грунта на временном отвале (ПОС1 лист. 7))
Производство работ осуществляется в стесненных условиях населенных пунктов ОЗП=1,15; ЭМ=1,15 к расх.; ЗПМ=1,15; ТЗ=1,15; ТЗМ=1,15
ЭМ
в т.ч. ОТм
ЗТм
Итого по расценке
ФОТ
НР Земляные работы, выполняемые механизированным способом
СП Земляные работы, выполняемые механизированным способом
Всего по позиции
Перевозка грузов I класса автомобилями-самосвалами грузоподъемностью 10 т работающих вне карьера на расстояние до 2 км (перевозка из временного отвала для обратной засыпки,(ПОС1 лист. 7))
Всего по позиции
Перевозка грузов I класса автомобилями-самосвалами грузоподъемностью 10 т работающих вне карьера на расстояние до 20 км (перевозка грунта на ТБО)
Всего по позиции
Заголовок
Срезка поверхностного слоя асфальтобетонных дорожных покрытий с применением фрез при ширине фрезерования до 1300 мм, толщина слоя: до 15 см
Производство работ осуществляется в стесненных условиях населенных пунктов ОЗП=1,15; ЭМ=1,15 к расх.; ЗПМ=1,15; ТЗ=1,15; ТЗМ=1,15
ОТ
ЭМ
в т.ч. ОТм
М
ЗТ
ЗТм
Итого по расценке
ФОТ
НР Автомобильные дороги
СП Автомобильные дороги
Всего по позиции
Погрузка при автомобильных перевозках мусора строительного с погрузкой экскаваторами емкостью ковша до 0,5 м3
Всего по позиции
Перевозка грузов I класса автомобилями-самосвалами грузоподъемностью 10 т работающих вне карьера на расстояние до 20 км
Всего по позиции
Разборка покрытий и оснований: щебеночных
Производство работ осуществляется в стесненных условиях населенных пунктов ОЗП=1,15; ЭМ=1,15 к расх.; ЗПМ=1,15; ТЗ=1,15; ТЗМ=1,15
ОТ
ЭМ
в т.ч. ОТм
ЗТ
ЗТм
Итого по расценке
ФОТ
НР Автомобильные дороги
СП Автомобильные дороги
Всего по позиции
Погрузка при автомобильных перевозках мусора строительного с погрузкой экскаваторами емкостью ковша до 0,5 м3
Всего по позиции
Перевозка грузов I класса автомобилями-самосвалами грузоподъемностью 10 т работающих вне карьера на расстояние до 20 км (ПОС1 лист 30-33)
Всего по позиции
Разработка грунта с погрузкой на автомобили-самосвалы в траншеях экскаватором «обратная лопата» с ковшом вместимостью 0,25 м3, группа грунтов: 2
Производство работ осуществляется в стесненных условиях населенных пунктов ОЗП=1,15; ЭМ=1,15 к расх.; ЗПМ=1,15; ТЗ=1,15; ТЗМ=1,15
ЭМ
в т.ч. ОТм
ЗТм
Итого по расценке
ФОТ
НР Земляные работы, выполняемые механизированным способом
СП Земляные работы, выполняемые механизированным способом
Всего по позиции
Устройство постели при одном кабеле в траншее
Производство работ осуществляется в стесненных условиях населенных пунктов ОЗП=1,15; ЭМ=1,15 к расх.; ЗПМ=1,15; ТЗ=1,15; ТЗМ=1,15
ОТ
ЭМ
в т.ч. ОТм
М
ЗТ
ЗТм
Итого по расценке
ФОТ
НР Электротехнические установки на других объектах
СП Электротехнические установки на других объектах
Всего по позиции
Песок природный II класс, средний, круглые сита
Всего по позиции
Засыпка траншей и котлованов с перемещением грунта до 5 м бульдозерами мощностью: 132 кВт (180 л.с.), группа грунтов 2
Производство работ осуществляется в стесненных условиях населенных пунктов ОЗП=1,15; ЭМ=1,15 к расх.; ЗПМ=1,15; ТЗ=1,15; ТЗМ=1,15
ЭМ
в т.ч. ОТм
ЗТм
Итого по расценке
ФОТ
НР Земляные работы, выполняемые механизированным способом
СП Земляные работы, выполняемые механизированным способом
Всего по позиции
Уплотнение грунта пневматическими трамбовками, группа грунтов: 1-2
Производство работ осуществляется в стесненных условиях населенных пунктов ОЗП=1,15; ЭМ=1,15 к расх.; ЗПМ=1,15; ТЗ=1,15; ТЗМ=1,15
ОТ
ЭМ
в т.ч. ОТм
ЗТ
ЗТм
Итого по расценке
ФОТ
НР Земляные работы, выполняемые механизированным способом
СП Земляные работы, выполняемые механизированным способом
Всего по позиции
Перевозка грузов I класса автомобилями-самосвалами грузоподъемностью 10 т работающих вне карьера на расстояние до 2 км (ПОС1 лист. 7)
Всего по позиции
Работа на отвале, группа грунтов: 2-3 (ПОС1 лист. 7)
Производство работ осуществляется в стесненных условиях населенных пунктов ОЗП=1,15; ЭМ=1,15 к расх.; ЗПМ=1,15; ТЗ=1,15; ТЗМ=1,15
ОТ
ЭМ
в т.ч. ОТм
М
ЗТ
ЗТм
Итого по расценке
ФОТ
НР Земляные работы, выполняемые механизированным способом
СП Земляные работы, выполняемые механизированным способом
Всего по позиции
Разработка грунта с погрузкой на автомобили-самосвалы в траншеях экскаватором «обратная лопата» с ковшом вместимостью 0,25 м3, группа грунтов: 2 (погрузка грунта на временном отвале (ПОС1 лист. 7))
Производство работ осуществляется в стесненных условиях населенных пунктов ОЗП=1,15; ЭМ=1,15 к расх.; ЗПМ=1,15; ТЗ=1,15; ТЗМ=1,15
ЭМ
в т.ч. ОТм
ЗТм
Итого по расценке
ФОТ
НР Земляные работы, выполняемые механизированным способом
СП Земляные работы, выполняемые механизированным способом
Всего по позиции
Перевозка грузов I класса автомобилями-самосвалами грузоподъемностью 10 т работающих вне карьера на расстояние до 2 км (перевозка из временного отвала для обратной засыпки,(ПОС1 лист. 7))
Всего по позиции
Устройство щебеночного основания при толщине слоя 10 см
Производство работ осуществляется в стесненных условиях населенных пунктов ОЗП=1,15; ЭМ=1,15 к расх.; ЗПМ=1,15; ТЗ=1,15; ТЗМ=1,15
ОТ
ЭМ
в т.ч. ОТм
М
ЗТ
ЗТм
Итого по расценке
ФОТ
НР Устройство покрытий дорожек, тротуаров, мостовых и площадок и прочее
СП Устройство покрытий дорожек, тротуаров, мостовых и площадок и прочее
Всего по позиции
Щебень М 1200, фракция 5(3)-10 мм, группа 1
Всего по позиции
Щебень М 1200, фракция 40-80(70) мм, группа 2
Всего по позиции
На 1 см изменения толщины слоя щебеночного основания добавлять или исключать к расценке 27-07-016-01
Толщина 20 см ПЗ=10 (ОЗП=10; ЭМ=10 к расх.; ЗПМ=10; МАТ=10 к расх.; ТЗ=10; ТЗМ=10)
Производство работ осуществляется в стесненных условиях населенных пунктов ОЗП=1,15; ЭМ=1,15 к расх.; ЗПМ=1,15; ТЗ=1,15; ТЗМ=1,15
ОТ
ЭМ
в т.ч. ОТм
М
ЗТ
ЗТм
Итого по расценке
ФОТ
НР Устройство покрытий дорожек, тротуаров, мостовых и площадок и прочее
СП Устройство покрытий дорожек, тротуаров, мостовых и площадок и прочее
Всего по позиции
Щебень М 1200, фракция 40-80(70) мм, группа 2
Всего по позиции
Щебень из пористых горных пород, фракция: 20-40 мм
Всего по позиции
Устройство покрытия из горячих асфальтобетонных смесей асфальтоукладчиками второго типоразмера, толщина слоя 4 см (толщина 7 см)
Производство работ осуществляется в стесненных условиях населенных пунктов ОЗП=1,15; ЭМ=1,15 к расх.; ЗПМ=1,15; ТЗ=1,15; ТЗМ=1,15
ОТ
ЭМ
в т.ч. ОТм
М
ЗТ
ЗТм
Итого по расценке
ФОТ
НР Автомобильные дороги
СП Автомобильные дороги
Всего по позиции
При изменении толщины покрытия на 0,5 см добавлять или исключать: к расценке 27-06-029-01
толщина слоя 7см ПЗ=6 (ОЗП=6; ЭМ=6 к расх.; ЗПМ=6; МАТ=6 к расх.; ТЗ=6; ТЗМ=6)
Производство работ осуществляется в стесненных условиях населенных пунктов ОЗП=1,15; ЭМ=1,15 к расх.; ЗПМ=1,15; ТЗ=1,15; ТЗМ=1,15
ОТ
ЭМ
в т.ч. ОТм
М
ЗТ
ЗТм
Итого по расценке
ФОТ
НР Автомобильные дороги
СП Автомобильные дороги
Всего по позиции
Смеси асфальтобетонные плотные мелкозернистые тип Б марка II
Всего по позиции
Устройство покрытия из горячих асфальтобетонных смесей асфальтоукладчиками второго типоразмера, толщина слоя 4 см (толщина 5 см)
Производство работ осуществляется в стесненных условиях населенных пунктов ОЗП=1,15; ЭМ=1,15 к расх.; ЗПМ=1,15; ТЗ=1,15; ТЗМ=1,15
ОТ
ЭМ
в т.ч. ОТм
М
ЗТ
ЗТм
Итого по расценке
ФОТ
НР Автомобильные дороги
СП Автомобильные дороги
Всего по позиции
При изменении толщины покрытия на 0,5 см добавлять или исключать: к расценке 27-06-029-01 (доп. 1 см. )
толщина 5 см ПЗ=2 (ОЗП=2; ЭМ=2 к расх.; ЗПМ=2; МАТ=2 к расх.; ТЗ=2; ТЗМ=2)
Производство работ осуществляется в стесненных условиях населенных пунктов ОЗП=1,15; ЭМ=1,15 к расх.; ЗПМ=1,15; ТЗ=1,15; ТЗМ=1,15
ОТ
ЭМ
в т.ч. ОТм
М
ЗТ
ЗТм
Итого по расценке
ФОТ
НР Автомобильные дороги
СП Автомобильные дороги
Всего по позиции
Смеси асфальтобетонные щебеночно-мастичные ЩМА-15
Всего по позиции
Перевозка грузов I класса автомобилями-самосвалами грузоподъемностью 10 т работающих вне карьера на расстояние до 20 км (перевозка грунта на ТБО)
Всего по позиции
Участок наружного освещения №4
Линия освещения W4
Разработка грунта с погрузкой на автомобили-самосвалы в траншеях экскаватором «обратная лопата» с ковшом вместимостью 0,25 м3, группа грунтов: 2
Производство работ осуществляется в стесненных условиях населенных пунктов ОЗП=1,15; ЭМ=1,15 к расх.; ЗПМ=1,15; ТЗ=1,15; ТЗМ=1,15
ЭМ
в т.ч. ОТм
ЗТм
Итого по расценке
ФОТ
НР Земляные работы, выполняемые механизированным способом
СП Земляные работы, выполняемые механизированным способом
Всего по позиции
Засыпка вручную траншей, пазух котлованов и ям, группа грунтов: 1
Производство работ осуществляется в стесненных условиях населенных пунктов ОЗП=1,15; ЭМ=1,15 к расх.; ЗПМ=1,15; ТЗ=1,15; ТЗМ=1,15
ОТ
ЗТ
Итого по расценке
ФОТ
НР Земляные работы, выполняемые ручным способом
СП Земляные работы, выполняемые ручным способом
Всего по позиции
Песок природный II класс, средний, круглые сита
Всего по позиции
Засыпка траншей и котлованов с перемещением грунта до 5 м бульдозерами мощностью: 132 кВт (180 л.с.), группа грунтов 2
Производство работ осуществляется в стесненных условиях населенных пунктов ОЗП=1,15; ЭМ=1,15 к расх.; ЗПМ=1,15; ТЗ=1,15; ТЗМ=1,15
ЭМ
в т.ч. ОТм
ЗТм
Итого по расценке
ФОТ
НР Земляные работы, выполняемые механизированным способом
СП Земляные работы, выполняемые механизированным способом
Всего по позиции
Уплотнение грунта пневматическими трамбовками, группа грунтов: 1-2
Производство работ осуществляется в стесненных условиях населенных пунктов ОЗП=1,15; ЭМ=1,15 к расх.; ЗПМ=1,15; ТЗ=1,15; ТЗМ=1,15
ОТ
ЭМ
в т.ч. ОТм
ЗТ
ЗТм
Итого по расценке
ФОТ
НР Земляные работы, выполняемые механизированным способом
СП Земляные работы, выполняемые механизированным способом
Всего по позиции
Перевозка грузов I класса автомобилями-самосвалами грузоподъемностью 10 т работающих вне карьера на расстояние до 2 км (ПОС1 лист. 7)
Всего по позиции
Работа на отвале, группа грунтов: 2-3 (ПОС1 лист. 7)
Производство работ осуществляется в стесненных условиях населенных пунктов ОЗП=1,15; ЭМ=1,15 к расх.; ЗПМ=1,15; ТЗ=1,15; ТЗМ=1,15
ОТ
ЭМ
в т.ч. ОТм
М
ЗТ
ЗТм
Итого по расценке
ФОТ
НР Земляные работы, выполняемые механизированным способом
СП Земляные работы, выполняемые механизированным способом
Всего по позиции
Разработка грунта с погрузкой на автомобили-самосвалы в траншеях экскаватором «обратная лопата» с ковшом вместимостью 0,25 м3, группа грунтов: 2 (погрузка грунта на временном отвале (ПОС1 лист. 7))
Производство работ осуществляется в стесненных условиях населенных пунктов ОЗП=1,15; ЭМ=1,15 к расх.; ЗПМ=1,15; ТЗ=1,15; ТЗМ=1,15
ЭМ
в т.ч. ОТм
ЗТм
Итого по расценке
ФОТ
НР Земляные работы, выполняемые механизированным способом
СП Земляные работы, выполняемые механизированным способом
Всего по позиции
Перевозка грузов I класса автомобилями-самосвалами грузоподъемностью 10 т работающих вне карьера на расстояние до 2 км (перевозка из временного отвала для обратной засыпки,(ПОС1 лист. 7))
Всего по позиции
Перевозка грузов I класса автомобилями-самосвалами грузоподъемностью 10 т работающих вне карьера на расстояние до 20 км (перевозка грунта на ТБО)
Всего по позиции
Заголовок
Срезка поверхностного слоя асфальтобетонных дорожных покрытий с применением фрез при ширине фрезерования до 1300 мм, толщина слоя: до 15 см
Производство работ осуществляется в стесненных условиях населенных пунктов ОЗП=1,15; ЭМ=1,15 к расх.; ЗПМ=1,15; ТЗ=1,15; ТЗМ=1,15
ОТ
ЭМ
в т.ч. ОТм
М
ЗТ
ЗТм
Итого по расценке
ФОТ
НР Автомобильные дороги
СП Автомобильные дороги
Всего по позиции
Погрузка при автомобильных перевозках мусора строительного с погрузкой экскаваторами емкостью ковша до 0,5 м3
Всего по позиции
Перевозка грузов I класса автомобилями-самосвалами грузоподъемностью 10 т работающих вне карьера на расстояние до 20 км
Всего по позиции
Разборка покрытий и оснований: щебеночных
Производство работ осуществляется в стесненных условиях населенных пунктов ОЗП=1,15; ЭМ=1,15 к расх.; ЗПМ=1,15; ТЗ=1,15; ТЗМ=1,15
ОТ
ЭМ
в т.ч. ОТм
ЗТ
ЗТм
Итого по расценке
ФОТ
НР Автомобильные дороги
СП Автомобильные дороги
Всего по позиции
Погрузка при автомобильных перевозках мусора строительного с погрузкой экскаваторами емкостью ковша до 0,5 м3
Всего по позиции
Перевозка грузов I класса автомобилями-самосвалами грузоподъемностью 10 т работающих вне карьера на расстояние до 20 км (ПОС1 лист 30-33)
Всего по позиции
Разработка грунта с погрузкой на автомобили-самосвалы в траншеях экскаватором «обратная лопата» с ковшом вместимостью 0,25 м3, группа грунтов: 2
Производство работ осуществляется в стесненных условиях населенных пунктов ОЗП=1,15; ЭМ=1,15 к расх.; ЗПМ=1,15; ТЗ=1,15; ТЗМ=1,15
ЭМ
в т.ч. ОТм
ЗТм
Итого по расценке
ФОТ
НР Земляные работы, выполняемые механизированным способом
СП Земляные работы, выполняемые механизированным способом
Всего по позиции
Разработка грунта вручную в траншеях глубиной до 2 м без креплений с откосами, группа грунтов: 2
Разработка грунта в местах, находящихся на расстоянии до 1 м от незащищенных кабелей ОЗП=1,3; ТЗ=1,3
Производство работ осуществляется в стесненных условиях населенных пунктов ОЗП=1,15; ЭМ=1,15 к расх.; ЗПМ=1,15; ТЗ=1,15; ТЗМ=1,15
ОТ
ЗТ
Итого по расценке
ФОТ
НР Земляные работы, выполняемые ручным способом
СП Земляные работы, выполняемые ручным способом
Всего по позиции
Засыпка вручную траншей, пазух котлованов и ям, группа грунтов: 1
Производство работ осуществляется в стесненных условиях населенных пунктов ОЗП=1,15; ЭМ=1,15 к расх.; ЗПМ=1,15; ТЗ=1,15; ТЗМ=1,15
ОТ
ЗТ
Итого по расценке
ФОТ
НР Земляные работы, выполняемые ручным способом
СП Земляные работы, выполняемые ручным способом
Всего по позиции
Песок природный II класс, средний, круглые сита
Всего по позиции
Засыпка траншей и котлованов с перемещением грунта до 5 м бульдозерами мощностью: 132 кВт (180 л.с.), группа грунтов 2
Производство работ осуществляется в стесненных условиях населенных пунктов ОЗП=1,15; ЭМ=1,15 к расх.; ЗПМ=1,15; ТЗ=1,15; ТЗМ=1,15
ЭМ
в т.ч. ОТм
ЗТм
Итого по расценке
ФОТ
НР Земляные работы, выполняемые механизированным способом
СП Земляные работы, выполняемые механизированным способом
Всего по позиции
Уплотнение грунта пневматическими трамбовками, группа грунтов: 1-2
Производство работ осуществляется в стесненных условиях населенных пунктов ОЗП=1,15; ЭМ=1,15 к расх.; ЗПМ=1,15; ТЗ=1,15; ТЗМ=1,15
ОТ
ЭМ
в т.ч. ОТм
ЗТ
ЗТм
Итого по расценке
ФОТ
НР Земляные работы, выполняемые механизированным способом
СП Земляные работы, выполняемые механизированным способом
Всего по позиции
Перевозка грузов I класса автомобилями-самосвалами грузоподъемностью 10 т работающих вне карьера на расстояние до 2 км (ПОС1 лист. 7)
Всего по позиции
Работа на отвале, группа грунтов: 2-3 (ПОС1 лист. 7)
Производство работ осуществляется в стесненных условиях населенных пунктов ОЗП=1,15; ЭМ=1,15 к расх.; ЗПМ=1,15; ТЗ=1,15; ТЗМ=1,15
ОТ
ЭМ
в т.ч. ОТм
М
ЗТ
ЗТм
Итого по расценке
ФОТ
НР Земляные работы, выполняемые механизированным способом
СП Земляные работы, выполняемые механизированным способом
Всего по позиции
Разработка грунта с погрузкой на автомобили-самосвалы в траншеях экскаватором «обратная лопата» с ковшом вместимостью 0,25 м3, группа грунтов: 2 (погрузка грунта на временном отвале (ПОС1 лист. 7))
Производство работ осуществляется в стесненных условиях населенных пунктов ОЗП=1,15; ЭМ=1,15 к расх.; ЗПМ=1,15; ТЗ=1,15; ТЗМ=1,15
ЭМ
в т.ч. ОТм
ЗТм
Итого по расценке
ФОТ
НР Земляные работы, выполняемые механизированным способом
СП Земляные работы, выполняемые механизированным способом
Всего по позиции
Перевозка грузов I класса автомобилями-самосвалами грузоподъемностью 10 т работающих вне карьера на расстояние до 2 км (перевозка из временного отвала для обратной засыпки,(ПОС1 лист. 7))
Всего по позиции
Заголовок
Устройство щебеночного основания при толщине слоя 10 см
Производство работ осуществляется в стесненных условиях населенных пунктов ОЗП=1,15; ЭМ=1,15 к расх.; ЗПМ=1,15; ТЗ=1,15; ТЗМ=1,15
ОТ
ЭМ
в т.ч. ОТм
М
ЗТ
ЗТм
Итого по расценке
ФОТ
НР Устройство покрытий дорожек, тротуаров, мостовых и площадок и прочее
СП Устройство покрытий дорожек, тротуаров, мостовых и площадок и прочее
Всего по позиции
Щебень М 1200, фракция 5(3)-10 мм, группа 1
Всего по позиции
Щебень М 1200, фракция 40-80(70) мм, группа 2
Всего по позиции
На 1 см изменения толщины слоя щебеночного основания добавлять или исключать к расценке 27-07-016-01
Толщина 20 см ПЗ=10 (ОЗП=10; ЭМ=10 к расх.; ЗПМ=10; МАТ=10 к расх.; ТЗ=10; ТЗМ=10)
Производство работ осуществляется в стесненных условиях населенных пунктов ОЗП=1,15; ЭМ=1,15 к расх.; ЗПМ=1,15; ТЗ=1,15; ТЗМ=1,15
ОТ
ЭМ
в т.ч. ОТм
М
ЗТ
ЗТм
Итого по расценке
ФОТ
НР Устройство покрытий дорожек, тротуаров, мостовых и площадок и прочее
СП Устройство покрытий дорожек, тротуаров, мостовых и площадок и прочее
Всего по позиции
Щебень М 1200, фракция 40-80(70) мм, группа 2
Всего по позиции
Щебень из пористых горных пород, фракция: 20-40 мм
Всего по позиции
Устройство покрытия из горячих асфальтобетонных смесей асфальтоукладчиками второго типоразмера, толщина слоя 4 см (толщина 7 см)
Производство работ осуществляется в стесненных условиях населенных пунктов ОЗП=1,15; ЭМ=1,15 к расх.; ЗПМ=1,15; ТЗ=1,15; ТЗМ=1,15
ОТ
ЭМ
в т.ч. ОТм
М
ЗТ
ЗТм
Итого по расценке
ФОТ
НР Автомобильные дороги
СП Автомобильные дороги
Всего по позиции
При изменении толщины покрытия на 0,5 см добавлять или исключать: к расценке 27-06-029-01
толщина слоя 7см ПЗ=6 (ОЗП=6; ЭМ=6 к расх.; ЗПМ=6; МАТ=6 к расх.; ТЗ=6; ТЗМ=6)
Производство работ осуществляется в стесненных условиях населенных пунктов ОЗП=1,15; ЭМ=1,15 к расх.; ЗПМ=1,15; ТЗ=1,15; ТЗМ=1,15
ОТ
ЭМ
в т.ч. ОТм
М
ЗТ
ЗТм
Итого по расценке
ФОТ
НР Автомобильные дороги
СП Автомобильные дороги
Всего по позиции
Смеси асфальтобетонные плотные мелкозернистые тип Б марка II
Всего по позиции
Устройство покрытия из горячих асфальтобетонных смесей асфальтоукладчиками второго типоразмера, толщина слоя 4 см (толщина 5 см)
Производство работ осуществляется в стесненных условиях населенных пунктов ОЗП=1,15; ЭМ=1,15 к расх.; ЗПМ=1,15; ТЗ=1,15; ТЗМ=1,15
ОТ
ЭМ
в т.ч. ОТм
М
ЗТ
ЗТм
Итого по расценке
ФОТ
НР Автомобильные дороги
СП Автомобильные дороги
Всего по позиции
При изменении толщины покрытия на 0,5 см добавлять или исключать: к расценке 27-06-029-01 (доп. 1 см. )
толщина 5 см ПЗ=2 (ОЗП=2; ЭМ=2 к расх.; ЗПМ=2; МАТ=2 к расх.; ТЗ=2; ТЗМ=2)
Производство работ осуществляется в стесненных условиях населенных пунктов ОЗП=1,15; ЭМ=1,15 к расх.; ЗПМ=1,15; ТЗ=1,15; ТЗМ=1,15
ОТ
ЭМ
в т.ч. ОТм
М
ЗТ
ЗТм
Итого по расценке
ФОТ
НР Автомобильные дороги
СП Автомобильные дороги
Всего по позиции
Смеси асфальтобетонные щебеночно-мастичные ЩМА-15
Всего по позиции
Перевозка грузов I класса автомобилями-самосвалами грузоподъемностью 10 т работающих вне карьера на расстояние до 20 км (перевозка грунта на ТБО)
Всего по позиции
Участок наружного освещения №5
Линия освещения W5
Разработка грунта с погрузкой на автомобили-самосвалы в траншеях экскаватором «обратная лопата» с ковшом вместимостью 0,25 м3, группа грунтов: 2
Производство работ осуществляется в стесненных условиях населенных пунктов ОЗП=1,15; ЭМ=1,15 к расх.; ЗПМ=1,15; ТЗ=1,15; ТЗМ=1,15
ЭМ
в т.ч. ОТм
ЗТм
Итого по расценке
ФОТ
НР Земляные работы, выполняемые механизированным способом
СП Земляные работы, выполняемые механизированным способом
Всего по позиции
Разработка грунта вручную в траншеях глубиной до 2 м без креплений с откосами, группа грунтов: 2
Разработка грунта в местах, находящихся на расстоянии до 1 м от незащищенных кабелей ОЗП=1,3; ТЗ=1,3
Производство работ осуществляется в стесненных условиях населенных пунктов ОЗП=1,15; ЭМ=1,15 к расх.; ЗПМ=1,15; ТЗ=1,15; ТЗМ=1,15
ОТ
ЗТ
Итого по расценке
ФОТ
НР Земляные работы, выполняемые ручным способом
СП Земляные работы, выполняемые ручным способом
Всего по позиции
Засыпка вручную траншей, пазух котлованов и ям, группа грунтов: 1
Производство работ осуществляется в стесненных условиях населенных пунктов ОЗП=1,15; ЭМ=1,15 к расх.; ЗПМ=1,15; ТЗ=1,15; ТЗМ=1,15
ОТ
ЗТ
Итого по расценке
ФОТ
НР Земляные работы, выполняемые ручным способом
СП Земляные работы, выполняемые ручным способом
Всего по позиции
Песок природный II класс, средний, круглые сита
Всего по позиции
Засыпка траншей и котлованов с перемещением грунта до 5 м бульдозерами мощностью: 132 кВт (180 л.с.), группа грунтов 2
Производство работ осуществляется в стесненных условиях населенных пунктов ОЗП=1,15; ЭМ=1,15 к расх.; ЗПМ=1,15; ТЗ=1,15; ТЗМ=1,15
ЭМ
в т.ч. ОТм
ЗТм
Итого по расценке
ФОТ
НР Земляные работы, выполняемые механизированным способом
СП Земляные работы, выполняемые механизированным способом
Всего по позиции
Уплотнение грунта пневматическими трамбовками, группа грунтов: 1-2
Производство работ осуществляется в стесненных условиях населенных пунктов ОЗП=1,15; ЭМ=1,15 к расх.; ЗПМ=1,15; ТЗ=1,15; ТЗМ=1,15
ОТ
ЭМ
в т.ч. ОТм
ЗТ
ЗТм
Итого по расценке
ФОТ
НР Земляные работы, выполняемые механизированным способом
СП Земляные работы, выполняемые механизированным способом
Всего по позиции
Перевозка грузов I класса автомобилями-самосвалами грузоподъемностью 10 т работающих вне карьера на расстояние до 2 км (ПОС1 лист. 7)
Всего по позиции
Работа на отвале, группа грунтов: 2-3 (ПОС1 лист. 7)
Производство работ осуществляется в стесненных условиях населенных пунктов ОЗП=1,15; ЭМ=1,15 к расх.; ЗПМ=1,15; ТЗ=1,15; ТЗМ=1,15
ОТ
ЭМ
в т.ч. ОТм
М
ЗТ
ЗТм
Итого по расценке
ФОТ
НР Земляные работы, выполняемые механизированным способом
СП Земляные работы, выполняемые механизированным способом
Всего по позиции
Разработка грунта с погрузкой на автомобили-самосвалы в траншеях экскаватором «обратная лопата» с ковшом вместимостью 0,25 м3, группа грунтов: 2 (погрузка грунта на временном отвале (ПОС1 лист. 7))
Производство работ осуществляется в стесненных условиях населенных пунктов ОЗП=1,15; ЭМ=1,15 к расх.; ЗПМ=1,15; ТЗ=1,15; ТЗМ=1,15
ЭМ
в т.ч. ОТм
ЗТм
Итого по расценке
ФОТ
НР Земляные работы, выполняемые механизированным способом
СП Земляные работы, выполняемые механизированным способом
Всего по позиции
Перевозка грузов I класса автомобилями-самосвалами грузоподъемностью 10 т работающих вне карьера на расстояние до 2 км (перевозка из временного отвала для обратной засыпки,(ПОС1 лист. 7))
Всего по позиции
Перевозка грузов I класса автомобилями-самосвалами грузоподъемностью 10 т работающих вне карьера на расстояние до 20 км (перевозка грунта на ТБО)
Всего по позиции
Заголовок
Срезка поверхностного слоя асфальтобетонных дорожных покрытий с применением фрез при ширине фрезерования до 1300 мм, толщина слоя: до 15 см
Производство работ осуществляется в стесненных условиях населенных пунктов ОЗП=1,15; ЭМ=1,15 к расх.; ЗПМ=1,15; ТЗ=1,15; ТЗМ=1,15
ОТ
ЭМ
в т.ч. ОТм
М
ЗТ
ЗТм
Итого по расценке
ФОТ
НР Автомобильные дороги
СП Автомобильные дороги
Всего по позиции
Погрузка при автомобильных перевозках мусора строительного с погрузкой экскаваторами емкостью ковша до 0,5 м3
Всего по позиции
Перевозка грузов I класса автомобилями-самосвалами грузоподъемностью 10 т работающих вне карьера на расстояние до 20 км
Всего по позиции
Разборка покрытий и оснований: щебеночных
Производство работ осуществляется в стесненных условиях населенных пунктов ОЗП=1,15; ЭМ=1,15 к расх.; ЗПМ=1,15; ТЗ=1,15; ТЗМ=1,15
ОТ
ЭМ
в т.ч. ОТм
ЗТ
ЗТм
Итого по расценке
ФОТ
НР Автомобильные дороги
СП Автомобильные дороги
Всего по позиции
Погрузка при автомобильных перевозках мусора строительного с погрузкой экскаваторами емкостью ковша до 0,5 м3
Всего по позиции
Перевозка грузов I класса автомобилями-самосвалами грузоподъемностью 10 т работающих вне карьера на расстояние до 20 км (ПОС1 лист 30-33)
Всего по позиции
Разработка грунта с погрузкой на автомобили-самосвалы в траншеях экскаватором «обратная лопата» с ковшом вместимостью 0,25 м3, группа грунтов: 2
Производство работ осуществляется в стесненных условиях населенных пунктов ОЗП=1,15; ЭМ=1,15 к расх.; ЗПМ=1,15; ТЗ=1,15; ТЗМ=1,15
ЭМ
в т.ч. ОТм
ЗТм
Итого по расценке
ФОТ
НР Земляные работы, выполняемые механизированным способом
СП Земляные работы, выполняемые механизированным способом
Всего по позиции
Разработка грунта вручную в траншеях глубиной до 2 м без креплений с откосами, группа грунтов: 2
Разработка грунта в местах, находящихся на расстоянии до 1 м от незащищенных кабелей ОЗП=1,3; ТЗ=1,3
Производство работ осуществляется в стесненных условиях населенных пунктов ОЗП=1,15; ЭМ=1,15 к расх.; ЗПМ=1,15; ТЗ=1,15; ТЗМ=1,15
ОТ
ЗТ
Итого по расценке
ФОТ
НР Земляные работы, выполняемые ручным способом
СП Земляные работы, выполняемые ручным способом
Всего по позиции
Засыпка вручную траншей, пазух котлованов и ям, группа грунтов: 1
Производство работ осуществляется в стесненных условиях населенных пунктов ОЗП=1,15; ЭМ=1,15 к расх.; ЗПМ=1,15; ТЗ=1,15; ТЗМ=1,15
ОТ
ЗТ
Итого по расценке
ФОТ
НР Земляные работы, выполняемые ручным способом
СП Земляные работы, выполняемые ручным способом
Всего по позиции
Песок природный II класс, средний, круглые сита
Всего по позиции
Засыпка траншей и котлованов с перемещением грунта до 5 м бульдозерами мощностью: 132 кВт (180 л.с.), группа грунтов 2
Производство работ осуществляется в стесненных условиях населенных пунктов ОЗП=1,15; ЭМ=1,15 к расх.; ЗПМ=1,15; ТЗ=1,15; ТЗМ=1,15
ЭМ
в т.ч. ОТм
ЗТм
Итого по расценке
ФОТ
НР Земляные работы, выполняемые механизированным способом
СП Земляные работы, выполняемые механизированным способом
Всего по позиции
Уплотнение грунта пневматическими трамбовками, группа грунтов: 1-2
Производство работ осуществляется в стесненных условиях населенных пунктов ОЗП=1,15; ЭМ=1,15 к расх.; ЗПМ=1,15; ТЗ=1,15; ТЗМ=1,15
ОТ
ЭМ
в т.ч. ОТм
ЗТ
ЗТм
Итого по расценке
ФОТ
НР Земляные работы, выполняемые механизированным способом
СП Земляные работы, выполняемые механизированным способом
Всего по позиции
Перевозка грузов I класса автомобилями-самосвалами грузоподъемностью 10 т работающих вне карьера на расстояние до 2 км (ПОС1 лист. 7)
Всего по позиции
Работа на отвале, группа грунтов: 2-3 (ПОС1 лист. 7)
Производство работ осуществляется в стесненных условиях населенных пунктов ОЗП=1,15; ЭМ=1,15 к расх.; ЗПМ=1,15; ТЗ=1,15; ТЗМ=1,15
ОТ
ЭМ
в т.ч. ОТм
М
ЗТ
ЗТм
Итого по расценке
ФОТ
НР Земляные работы, выполняемые механизированным способом
СП Земляные работы, выполняемые механизированным способом
Всего по позиции
Разработка грунта с погрузкой на автомобили-самосвалы в траншеях экскаватором «обратная лопата» с ковшом вместимостью 0,25 м3, группа грунтов: 2 (погрузка грунта на временном отвале (ПОС1 лист. 7))
Производство работ осуществляется в стесненных условиях населенных пунктов ОЗП=1,15; ЭМ=1,15 к расх.; ЗПМ=1,15; ТЗ=1,15; ТЗМ=1,15
ЭМ
в т.ч. ОТм
ЗТм
Итого по расценке
ФОТ
НР Земляные работы, выполняемые механизированным способом
СП Земляные работы, выполняемые механизированным способом
Всего по позиции
Перевозка грузов I класса автомобилями-самосвалами грузоподъемностью 10 т работающих вне карьера на расстояние до 2 км (перевозка из временного отвала для обратной засыпки,(ПОС1 лист. 7))
Всего по позиции
Заголовок
Устройство щебеночного основания при толщине слоя 10 см
Производство работ осуществляется в стесненных условиях населенных пунктов ОЗП=1,15; ЭМ=1,15 к расх.; ЗПМ=1,15; ТЗ=1,15; ТЗМ=1,15
ОТ
ЭМ
в т.ч. ОТм
М
ЗТ
ЗТм
Итого по расценке
ФОТ
НР Устройство покрытий дорожек, тротуаров, мостовых и площадок и прочее
СП Устройство покрытий дорожек, тротуаров, мостовых и площадок и прочее
Всего по позиции
Щебень М 1200, фракция 5(3)-10 мм, группа 1
Всего по позиции
Щебень М 1200, фракция 40-80(70) мм, группа 2
Всего по позиции
На 1 см изменения толщины слоя щебеночного основания добавлять или исключать к расценке 27-07-016-01
Толщина 20 см ПЗ=10 (ОЗП=10; ЭМ=10 к расх.; ЗПМ=10; МАТ=10 к расх.; ТЗ=10; ТЗМ=10)
Производство работ осуществляется в стесненных условиях населенных пунктов ОЗП=1,15; ЭМ=1,15 к расх.; ЗПМ=1,15; ТЗ=1,15; ТЗМ=1,15
ОТ
ЭМ
в т.ч. ОТм
М
ЗТ
ЗТм
Итого по расценке
ФОТ
НР Устройство покрытий дорожек, тротуаров, мостовых и площадок и прочее
СП Устройство покрытий дорожек, тротуаров, мостовых и площадок и прочее
Всего по позиции
Щебень М 1200, фракция 40-80(70) мм, группа 2
Всего по позиции
Щебень из пористых горных пород, фракция: 20-40 мм
Всего по позиции
Устройство покрытия из горячих асфальтобетонных смесей асфальтоукладчиками второго типоразмера, толщина слоя 4 см (толщина 7 см)
Производство работ осуществляется в стесненных условиях населенных пунктов ОЗП=1,15; ЭМ=1,15 к расх.; ЗПМ=1,15; ТЗ=1,15; ТЗМ=1,15
ОТ
ЭМ
в т.ч. ОТм
М
ЗТ
ЗТм
Итого по расценке
ФОТ
НР Автомобильные дороги
СП Автомобильные дороги
Всего по позиции
При изменении толщины покрытия на 0,5 см добавлять или исключать: к расценке 27-06-029-01
толщина слоя 7см ПЗ=6 (ОЗП=6; ЭМ=6 к расх.; ЗПМ=6; МАТ=6 к расх.; ТЗ=6; ТЗМ=6)
Производство работ осуществляется в стесненных условиях населенных пунктов ОЗП=1,15; ЭМ=1,15 к расх.; ЗПМ=1,15; ТЗ=1,15; ТЗМ=1,15
ОТ
ЭМ
в т.ч. ОТм
М
ЗТ
ЗТм
Итого по расценке
ФОТ
НР Автомобильные дороги
СП Автомобильные дороги
Всего по позиции
Смеси асфальтобетонные плотные мелкозернистые тип Б марка II
Всего по позиции
Устройство покрытия из горячих асфальтобетонных смесей асфальтоукладчиками второго типоразмера, толщина слоя 4 см (толщина 5 см)
Производство работ осуществляется в стесненных условиях населенных пунктов ОЗП=1,15; ЭМ=1,15 к расх.; ЗПМ=1,15; ТЗ=1,15; ТЗМ=1,15
ОТ
ЭМ
в т.ч. ОТм
М
ЗТ
ЗТм
Итого по расценке
ФОТ
НР Автомобильные дороги
СП Автомобильные дороги
Всего по позиции
При изменении толщины покрытия на 0,5 см добавлять или исключать: к расценке 27-06-029-01 (доп. 1 см. )
толщина 5 см ПЗ=2 (ОЗП=2; ЭМ=2 к расх.; ЗПМ=2; МАТ=2 к расх.; ТЗ=2; ТЗМ=2)
Производство работ осуществляется в стесненных условиях населенных пунктов ОЗП=1,15; ЭМ=1,15 к расх.; ЗПМ=1,15; ТЗ=1,15; ТЗМ=1,15
ОТ
ЭМ
в т.ч. ОТм
М
ЗТ
ЗТм
Итого по расценке
ФОТ
НР Автомобильные дороги
СП Автомобильные дороги
Всего по позиции
Смеси асфальтобетонные щебеночно-мастичные ЩМА-15
Всего по позиции
Перевозка грузов I класса автомобилями-самосвалами грузоподъемностью 10 т работающих вне карьера на расстояние до 20 км (перевозка грунта на ТБО)
Всего по позиции
Участок наружного освещения №6
Разработка грунта вручную в траншеях глубиной до 2 м без креплений с откосами, группа грунтов: 2
Разработка грунта в местах, находящихся на расстоянии до 1 м от незащищенных кабелей ОЗП=1,3; ТЗ=1,3
Производство работ осуществляется в стесненных условиях населенных пунктов ОЗП=1,15; ЭМ=1,15 к расх.; ЗПМ=1,15; ТЗ=1,15; ТЗМ=1,15
ОТ
ЗТ
Итого по расценке
ФОТ
НР Земляные работы, выполняемые ручным способом
СП Земляные работы, выполняемые ручным способом
Всего по позиции
Засыпка вручную траншей, пазух котлованов и ям, группа грунтов: 1
Производство работ осуществляется в стесненных условиях населенных пунктов ОЗП=1,15; ЭМ=1,15 к расх.; ЗПМ=1,15; ТЗ=1,15; ТЗМ=1,15
ОТ
ЗТ
Итого по расценке
ФОТ
НР Земляные работы, выполняемые ручным способом
СП Земляные работы, выполняемые ручным способом
Всего по позиции
Песок природный II класс, средний, круглые сита
Всего по позиции
Засыпка траншей и котлованов с перемещением грунта до 5 м бульдозерами мощностью: 132 кВт (180 л.с.), группа грунтов 2
Производство работ осуществляется в стесненных условиях населенных пунктов ОЗП=1,15; ЭМ=1,15 к расх.; ЗПМ=1,15; ТЗ=1,15; ТЗМ=1,15
ЭМ
в т.ч. ОТм
ЗТм
Итого по расценке
ФОТ
НР Земляные работы, выполняемые механизированным способом
СП Земляные работы, выполняемые механизированным способом
Всего по позиции
Уплотнение грунта пневматическими трамбовками, группа грунтов: 1-2
Производство работ осуществляется в стесненных условиях населенных пунктов ОЗП=1,15; ЭМ=1,15 к расх.; ЗПМ=1,15; ТЗ=1,15; ТЗМ=1,15
ОТ
ЭМ
в т.ч. ОТм
ЗТ
ЗТм
Итого по расценке
ФОТ
НР Земляные работы, выполняемые механизированным способом
СП Земляные работы, выполняемые механизированным способом
Всего по позиции
Перевозка грузов I класса автомобилями-самосвалами грузоподъемностью 10 т работающих вне карьера на расстояние до 2 км (ПОС1 лист. 7)
Всего по позиции
Работа на отвале, группа грунтов: 2-3 (ПОС1 лист. 7)
Производство работ осуществляется в стесненных условиях населенных пунктов ОЗП=1,15; ЭМ=1,15 к расх.; ЗПМ=1,15; ТЗ=1,15; ТЗМ=1,15
ОТ
ЭМ
в т.ч. ОТм
М
ЗТ
ЗТм
Итого по расценке
ФОТ
НР Земляные работы, выполняемые механизированным способом
СП Земляные работы, выполняемые механизированным способом
Всего по позиции
Разработка грунта с погрузкой на автомобили-самосвалы в траншеях экскаватором «обратная лопата» с ковшом вместимостью 0,25 м3, группа грунтов: 2 (погрузка грунта на временном отвале (ПОС1 лист. 7))
Производство работ осуществляется в стесненных условиях населенных пунктов ОЗП=1,15; ЭМ=1,15 к расх.; ЗПМ=1,15; ТЗ=1,15; ТЗМ=1,15
ЭМ
в т.ч. ОТм
ЗТм
Итого по расценке
ФОТ
НР Земляные работы, выполняемые механизированным способом
СП Земляные работы, выполняемые механизированным способом
Всего по позиции
Перевозка грузов I класса автомобилями-самосвалами грузоподъемностью 10 т работающих вне карьера на расстояние до 2 км (перевозка из временного отвала для обратной засыпки,(ПОС1 лист. 7))
Всего по позиции
Перевозка грузов I класса автомобилями-самосвалами грузоподъемностью 10 т работающих вне карьера на расстояние до 20 км (перевозка грунта на ТБО)
Всего по позиции
Линия освещения W6
Срезка поверхностного слоя асфальтобетонных дорожных покрытий с применением фрез при ширине фрезерования до 1300 мм, толщина слоя: до 15 см
Производство работ осуществляется в стесненных условиях населенных пунктов ОЗП=1,15; ЭМ=1,15 к расх.; ЗПМ=1,15; ТЗ=1,15; ТЗМ=1,15
ОТ
ЭМ
в т.ч. ОТм
М
ЗТ
ЗТм
Итого по расценке
ФОТ
НР Автомобильные дороги
СП Автомобильные дороги
Всего по позиции
Погрузка при автомобильных перевозках мусора строительного с погрузкой экскаваторами емкостью ковша до 0,5 м3
Всего по позиции
Перевозка грузов I класса автомобилями-самосвалами грузоподъемностью 10 т работающих вне карьера на расстояние до 20 км
Всего по позиции
Разборка покрытий и оснований: щебеночных
Производство работ осуществляется в стесненных условиях населенных пунктов ОЗП=1,15; ЭМ=1,15 к расх.; ЗПМ=1,15; ТЗ=1,15; ТЗМ=1,15
ОТ
ЭМ
в т.ч. ОТм
ЗТ
ЗТм
Итого по расценке
ФОТ
НР Автомобильные дороги
СП Автомобильные дороги
Всего по позиции
Погрузка при автомобильных перевозках мусора строительного с погрузкой экскаваторами емкостью ковша до 0,5 м3
Всего по позиции
Перевозка грузов I класса автомобилями-самосвалами грузоподъемностью 10 т работающих вне карьера на расстояние до 20 км (ПОС1 лист 30-33)
Всего по позиции
Разработка грунта с погрузкой на автомобили-самосвалы в траншеях экскаватором «обратная лопата» с ковшом вместимостью 0,25 м3, группа грунтов: 2
Производство работ осуществляется в стесненных условиях населенных пунктов ОЗП=1,15; ЭМ=1,15 к расх.; ЗПМ=1,15; ТЗ=1,15; ТЗМ=1,15
ЭМ
в т.ч. ОТм
ЗТм
Итого по расценке
ФОТ
НР Земляные работы, выполняемые механизированным способом
СП Земляные работы, выполняемые механизированным способом
Всего по позиции
Устройство постели при одном кабеле в траншее
Производство работ осуществляется в стесненных условиях населенных пунктов ОЗП=1,15; ЭМ=1,15 к расх.; ЗПМ=1,15; ТЗ=1,15; ТЗМ=1,15
ОТ
ЭМ
в т.ч. ОТм
М
ЗТ
ЗТм
Итого по расценке
ФОТ
НР Электротехнические установки на других объектах
СП Электротехнические установки на других объектах
Всего по позиции
Песок природный II класс, средний, круглые сита
Всего по позиции
Засыпка траншей и котлованов с перемещением грунта до 5 м бульдозерами мощностью: 132 кВт (180 л.с.), группа грунтов 2
Производство работ осуществляется в стесненных условиях населенных пунктов ОЗП=1,15; ЭМ=1,15 к расх.; ЗПМ=1,15; ТЗ=1,15; ТЗМ=1,15
ЭМ
в т.ч. ОТм
ЗТм
Итого по расценке
ФОТ
НР Земляные работы, выполняемые механизированным способом
СП Земляные работы, выполняемые механизированным способом
Всего по позиции
Уплотнение грунта пневматическими трамбовками, группа грунтов: 1-2
Производство работ осуществляется в стесненных условиях населенных пунктов ОЗП=1,15; ЭМ=1,15 к расх.; ЗПМ=1,15; ТЗ=1,15; ТЗМ=1,15
ОТ
ЭМ
в т.ч. ОТм
ЗТ
ЗТм
Итого по расценке
ФОТ
НР Земляные работы, выполняемые механизированным способом
СП Земляные работы, выполняемые механизированным способом
Всего по позиции
Перевозка грузов I класса автомобилями-самосвалами грузоподъемностью 10 т работающих вне карьера на расстояние до 2 км (ПОС1 лист. 7)
Всего по позиции
Работа на отвале, группа грунтов: 2-3 (ПОС1 лист. 7)
Производство работ осуществляется в стесненных условиях населенных пунктов ОЗП=1,15; ЭМ=1,15 к расх.; ЗПМ=1,15; ТЗ=1,15; ТЗМ=1,15
ОТ
ЭМ
в т.ч. ОТм
М
ЗТ
ЗТм
Итого по расценке
ФОТ
НР Земляные работы, выполняемые механизированным способом
СП Земляные работы, выполняемые механизированным способом
Всего по позиции
Разработка грунта с погрузкой на автомобили-самосвалы в траншеях экскаватором «обратная лопата» с ковшом вместимостью 0,25 м3, группа грунтов: 2 (погрузка грунта на временном отвале (ПОС1 лист. 7))
Производство работ осуществляется в стесненных условиях населенных пунктов ОЗП=1,15; ЭМ=1,15 к расх.; ЗПМ=1,15; ТЗ=1,15; ТЗМ=1,15
ЭМ
в т.ч. ОТм
ЗТм
Итого по расценке
ФОТ
НР Земляные работы, выполняемые механизированным способом
СП Земляные работы, выполняемые механизированным способом
Всего по позиции
Перевозка грузов I класса автомобилями-самосвалами грузоподъемностью 10 т работающих вне карьера на расстояние до 2 км (перевозка из временного отвала для обратной засыпки,(ПОС1 лист. 7))
Всего по позиции
Устройство щебеночного основания при толщине слоя 10 см
Производство работ осуществляется в стесненных условиях населенных пунктов ОЗП=1,15; ЭМ=1,15 к расх.; ЗПМ=1,15; ТЗ=1,15; ТЗМ=1,15
ОТ
ЭМ
в т.ч. ОТм
М
ЗТ
ЗТм
Итого по расценке
ФОТ
НР Устройство покрытий дорожек, тротуаров, мостовых и площадок и прочее
СП Устройство покрытий дорожек, тротуаров, мостовых и площадок и прочее
Всего по позиции
Щебень М 1200, фракция 5(3)-10 мм, группа 1
Всего по позиции
Щебень М 1200, фракция 40-80(70) мм, группа 2
Всего по позиции
На 1 см изменения толщины слоя щебеночного основания добавлять или исключать к расценке 27-07-016-01
Толщина 20 см ПЗ=10 (ОЗП=10; ЭМ=10 к расх.; ЗПМ=10; МАТ=10 к расх.; ТЗ=10; ТЗМ=10)
Производство работ осуществляется в стесненных условиях населенных пунктов ОЗП=1,15; ЭМ=1,15 к расх.; ЗПМ=1,15; ТЗ=1,15; ТЗМ=1,15
ОТ
ЭМ
в т.ч. ОТм
М
ЗТ
ЗТм
Итого по расценке
ФОТ
НР Устройство покрытий дорожек, тротуаров, мостовых и площадок и прочее
СП Устройство покрытий дорожек, тротуаров, мостовых и площадок и прочее
Всего по позиции
Щебень М 1200, фракция 40-80(70) мм, группа 2
Всего по позиции
Щебень из пористых горных пород, фракция: 20-40 мм
Всего по позиции
Устройство покрытия из горячих асфальтобетонных смесей асфальтоукладчиками второго типоразмера, толщина слоя 4 см (толщина 7 см)
Производство работ осуществляется в стесненных условиях населенных пунктов ОЗП=1,15; ЭМ=1,15 к расх.; ЗПМ=1,15; ТЗ=1,15; ТЗМ=1,15
ОТ
ЭМ
в т.ч. ОТм
М
ЗТ
ЗТм
Итого по расценке
ФОТ
НР Автомобильные дороги
СП Автомобильные дороги
Всего по позиции
При изменении толщины покрытия на 0,5 см добавлять или исключать: к расценке 27-06-029-01
толщина слоя 7см ПЗ=6 (ОЗП=6; ЭМ=6 к расх.; ЗПМ=6; МАТ=6 к расх.; ТЗ=6; ТЗМ=6)
Производство работ осуществляется в стесненных условиях населенных пунктов ОЗП=1,15; ЭМ=1,15 к расх.; ЗПМ=1,15; ТЗ=1,15; ТЗМ=1,15
ОТ
ЭМ
в т.ч. ОТм
М
ЗТ
ЗТм
Итого по расценке
ФОТ
НР Автомобильные дороги
СП Автомобильные дороги
Всего по позиции
Смеси асфальтобетонные плотные мелкозернистые тип Б марка II
Всего по позиции
Устройство покрытия из горячих асфальтобетонных смесей асфальтоукладчиками второго типоразмера, толщина слоя 4 см (толщина 5 см)
Производство работ осуществляется в стесненных условиях населенных пунктов ОЗП=1,15; ЭМ=1,15 к расх.; ЗПМ=1,15; ТЗ=1,15; ТЗМ=1,15
ОТ
ЭМ
в т.ч. ОТм
М
ЗТ
ЗТм
Итого по расценке
ФОТ
НР Автомобильные дороги
СП Автомобильные дороги
Всего по позиции
При изменении толщины покрытия на 0,5 см добавлять или исключать: к расценке 27-06-029-01 (доп. 1 см. )
толщина 5 см ПЗ=2 (ОЗП=2; ЭМ=2 к расх.; ЗПМ=2; МАТ=2 к расх.; ТЗ=2; ТЗМ=2)
Производство работ осуществляется в стесненных условиях населенных пунктов ОЗП=1,15; ЭМ=1,15 к расх.; ЗПМ=1,15; ТЗ=1,15; ТЗМ=1,15
ОТ
ЭМ
в т.ч. ОТм
М
ЗТ
ЗТм
Итого по расценке
ФОТ
НР Автомобильные дороги
СП Автомобильные дороги
Всего по позиции
Смеси асфальтобетонные щебеночно-мастичные ЩМА-15
Всего по позиции
Перевозка грузов I класса автомобилями-самосвалами грузоподъемностью 10 т работающих вне карьера на расстояние до 20 км (перевозка грунта на ТБО)
Всего по позиции
Линия освещения W6.1
Разработка грунта вручную в траншеях глубиной до 2 м без креплений с откосами, группа грунтов: 2
Разработка грунта в местах, находящихся на расстоянии до 1 м от незащищенных кабелей ОЗП=1,3; ТЗ=1,3
Производство работ осуществляется в стесненных условиях населенных пунктов ОЗП=1,15; ЭМ=1,15 к расх.; ЗПМ=1,15; ТЗ=1,15; ТЗМ=1,15
ОТ
ЗТ
Итого по расценке
ФОТ
НР Земляные работы, выполняемые ручным способом
СП Земляные работы, выполняемые ручным способом
Всего по позиции
Засыпка вручную траншей, пазух котлованов и ям, группа грунтов: 1
Производство работ осуществляется в стесненных условиях населенных пунктов ОЗП=1,15; ЭМ=1,15 к расх.; ЗПМ=1,15; ТЗ=1,15; ТЗМ=1,15
ОТ
ЗТ
Итого по расценке
ФОТ
НР Земляные работы, выполняемые ручным способом
СП Земляные работы, выполняемые ручным способом
Всего по позиции
Песок природный II класс, средний, круглые сита
Всего по позиции
Засыпка траншей и котлованов с перемещением грунта до 5 м бульдозерами мощностью: 132 кВт (180 л.с.), группа грунтов 2
Производство работ осуществляется в стесненных условиях населенных пунктов ОЗП=1,15; ЭМ=1,15 к расх.; ЗПМ=1,15; ТЗ=1,15; ТЗМ=1,15
ЭМ
в т.ч. ОТм
ЗТм
Итого по расценке
ФОТ
НР Земляные работы, выполняемые механизированным способом
СП Земляные работы, выполняемые механизированным способом
Всего по позиции
Уплотнение грунта пневматическими трамбовками, группа грунтов: 1-2
Производство работ осуществляется в стесненных условиях населенных пунктов ОЗП=1,15; ЭМ=1,15 к расх.; ЗПМ=1,15; ТЗ=1,15; ТЗМ=1,15
ОТ
ЭМ
в т.ч. ОТм
ЗТ
ЗТм
Итого по расценке
ФОТ
НР Земляные работы, выполняемые механизированным способом
СП Земляные работы, выполняемые механизированным способом
Всего по позиции
Перевозка грузов I класса автомобилями-самосвалами грузоподъемностью 10 т работающих вне карьера на расстояние до 2 км (ПОС1 лист. 7)
Всего по позиции
Работа на отвале, группа грунтов: 2-3 (ПОС1 лист. 7)
Производство работ осуществляется в стесненных условиях населенных пунктов ОЗП=1,15; ЭМ=1,15 к расх.; ЗПМ=1,15; ТЗ=1,15; ТЗМ=1,15
ОТ
ЭМ
в т.ч. ОТм
М
ЗТ
ЗТм
Итого по расценке
ФОТ
НР Земляные работы, выполняемые механизированным способом
СП Земляные работы, выполняемые механизированным способом
Всего по позиции
Разработка грунта с погрузкой на автомобили-самосвалы в траншеях экскаватором «обратная лопата» с ковшом вместимостью 0,25 м3, группа грунтов: 2 (погрузка грунта на временном отвале (ПОС1 лист. 7))
Производство работ осуществляется в стесненных условиях населенных пунктов ОЗП=1,15; ЭМ=1,15 к расх.; ЗПМ=1,15; ТЗ=1,15; ТЗМ=1,15
ЭМ
в т.ч. ОТм
ЗТм
Итого по расценке
ФОТ
НР Земляные работы, выполняемые механизированным способом
СП Земляные работы, выполняемые механизированным способом
Всего по позиции
Перевозка грузов I класса автомобилями-самосвалами грузоподъемностью 10 т работающих вне карьера на расстояние до 2 км (перевозка из временного отвала для обратной засыпки,(ПОС1 лист. 7))
Всего по позиции
Перевозка грузов I класса автомобилями-самосвалами грузоподъемностью 10 т работающих вне карьера на расстояние до 20 км (перевозка грунта на ТБО)
Всего по позиции
Заголовок
Разработка грунта с погрузкой на автомобили-самосвалы в траншеях экскаватором «обратная лопата» с ковшом вместимостью 0,25 м3, группа грунтов: 2
Производство работ осуществляется в стесненных условиях населенных пунктов ОЗП=1,15; ЭМ=1,15 к расх.; ЗПМ=1,15; ТЗ=1,15; ТЗМ=1,15
ЭМ
в т.ч. ОТм
ЗТм
Итого по расценке
ФОТ
НР Земляные работы, выполняемые механизированным способом
СП Земляные работы, выполняемые механизированным способом
Всего по позиции
Разработка грунта вручную в траншеях глубиной до 2 м без креплений с откосами, группа грунтов: 2
Разработка грунта в местах, находящихся на расстоянии до 1 м от незащищенных кабелей ОЗП=1,3; ТЗ=1,3
Производство работ осуществляется в стесненных условиях населенных пунктов ОЗП=1,15; ЭМ=1,15 к расх.; ЗПМ=1,15; ТЗ=1,15; ТЗМ=1,15
ОТ
ЗТ
Итого по расценке
ФОТ
НР Земляные работы, выполняемые ручным способом
СП Земляные работы, выполняемые ручным способом
Всего по позиции
Устройство постели при одном кабеле в траншее
Производство работ осуществляется в стесненных условиях населенных пунктов ОЗП=1,15; ЭМ=1,15 к расх.; ЗПМ=1,15; ТЗ=1,15; ТЗМ=1,15
ОТ
ЭМ
в т.ч. ОТм
М
ЗТ
ЗТм
Итого по расценке
ФОТ
НР Электротехнические установки на других объектах
СП Электротехнические установки на других объектах
Всего по позиции
Песок природный II класс, средний, круглые сита
Всего по позиции
Засыпка траншей и котлованов с перемещением грунта до 5 м бульдозерами мощностью: 132 кВт (180 л.с.), группа грунтов 2
Производство работ осуществляется в стесненных условиях населенных пунктов ОЗП=1,15; ЭМ=1,15 к расх.; ЗПМ=1,15; ТЗ=1,15; ТЗМ=1,15
ЭМ
в т.ч. ОТм
ЗТм
Итого по расценке
ФОТ
НР Земляные работы, выполняемые механизированным способом
СП Земляные работы, выполняемые механизированным способом
Всего по позиции
Уплотнение грунта пневматическими трамбовками, группа грунтов: 1-2
Производство работ осуществляется в стесненных условиях населенных пунктов ОЗП=1,15; ЭМ=1,15 к расх.; ЗПМ=1,15; ТЗ=1,15; ТЗМ=1,15
ОТ
ЭМ
в т.ч. ОТм
ЗТ
ЗТм
Итого по расценке
ФОТ
НР Земляные работы, выполняемые механизированным способом
СП Земляные работы, выполняемые механизированным способом
Всего по позиции
Перевозка грузов I класса автомобилями-самосвалами грузоподъемностью 10 т работающих вне карьера на расстояние до 2 км (ПОС1 лист. 7)
Всего по позиции
Работа на отвале, группа грунтов: 2-3 (ПОС1 лист. 7)
Производство работ осуществляется в стесненных условиях населенных пунктов ОЗП=1,15; ЭМ=1,15 к расх.; ЗПМ=1,15; ТЗ=1,15; ТЗМ=1,15
ОТ
ЭМ
в т.ч. ОТм
М
ЗТ
ЗТм
Итого по расценке
ФОТ
НР Земляные работы, выполняемые механизированным способом
СП Земляные работы, выполняемые механизированным способом
Всего по позиции
Разработка грунта с погрузкой на автомобили-самосвалы в траншеях экскаватором «обратная лопата» с ковшом вместимостью 0,25 м3, группа грунтов: 2 (погрузка грунта на временном отвале (ПОС1 лист. 7))
Производство работ осуществляется в стесненных условиях населенных пунктов ОЗП=1,15; ЭМ=1,15 к расх.; ЗПМ=1,15; ТЗ=1,15; ТЗМ=1,15
ЭМ
в т.ч. ОТм
ЗТм
Итого по расценке
ФОТ
НР Земляные работы, выполняемые механизированным способом
СП Земляные работы, выполняемые механизированным способом
Всего по позиции
Перевозка грузов I класса автомобилями-самосвалами грузоподъемностью 10 т работающих вне карьера на расстояние до 2 км (перевозка из временного отвала для обратной засыпки,(ПОС1 лист. 7))
Всего по позиции
Перевозка грузов I класса автомобилями-самосвалами грузоподъемностью 10 т работающих вне карьера на расстояние до 20 км (перевозка грунта на ТБО)
Всего по позиции
Заголовок
Срезка поверхностного слоя асфальтобетонных дорожных покрытий с применением фрез при ширине фрезерования до 1300 мм, толщина слоя: до 15 см
Производство работ осуществляется в стесненных условиях населенных пунктов ОЗП=1,15; ЭМ=1,15 к расх.; ЗПМ=1,15; ТЗ=1,15; ТЗМ=1,15
ОТ
ЭМ
в т.ч. ОТм
М
ЗТ
ЗТм
Итого по расценке
ФОТ
НР Автомобильные дороги
СП Автомобильные дороги
Всего по позиции
Погрузка при автомобильных перевозках мусора строительного с погрузкой экскаваторами емкостью ковша до 0,5 м3
Всего по позиции
Перевозка грузов I класса автомобилями-самосвалами грузоподъемностью 10 т работающих вне карьера на расстояние до 20 км
Всего по позиции
Разборка покрытий и оснований: щебеночных
Производство работ осуществляется в стесненных условиях населенных пунктов ОЗП=1,15; ЭМ=1,15 к расх.; ЗПМ=1,15; ТЗ=1,15; ТЗМ=1,15
ОТ
ЭМ
в т.ч. ОТм
ЗТ
ЗТм
Итого по расценке
ФОТ
НР Автомобильные дороги
СП Автомобильные дороги
Всего по позиции
Погрузка при автомобильных перевозках мусора строительного с погрузкой экскаваторами емкостью ковша до 0,5 м3
Всего по позиции
Перевозка грузов I класса автомобилями-самосвалами грузоподъемностью 10 т работающих вне карьера на расстояние до 20 км (ПОС1 лист 30-33)
Всего по позиции
Разработка грунта с погрузкой на автомобили-самосвалы в траншеях экскаватором «обратная лопата» с ковшом вместимостью 0,25 м3, группа грунтов: 2
Производство работ осуществляется в стесненных условиях населенных пунктов ОЗП=1,15; ЭМ=1,15 к расх.; ЗПМ=1,15; ТЗ=1,15; ТЗМ=1,15
ЭМ
в т.ч. ОТм
ЗТм
Итого по расценке
ФОТ
НР Земляные работы, выполняемые механизированным способом
СП Земляные работы, выполняемые механизированным способом
Всего по позиции
Разработка грунта вручную в траншеях глубиной до 2 м без креплений с откосами, группа грунтов: 2
Разработка грунта в местах, находящихся на расстоянии до 1 м от незащищенных кабелей ОЗП=1,3; ТЗ=1,3
Производство работ осуществляется в стесненных условиях населенных пунктов ОЗП=1,15; ЭМ=1,15 к расх.; ЗПМ=1,15; ТЗ=1,15; ТЗМ=1,15
ОТ
ЗТ
Итого по расценке
ФОТ
НР Земляные работы, выполняемые ручным способом
СП Земляные работы, выполняемые ручным способом
Всего по позиции
Засыпка вручную траншей, пазух котлованов и ям, группа грунтов: 1
Производство работ осуществляется в стесненных условиях населенных пунктов ОЗП=1,15; ЭМ=1,15 к расх.; ЗПМ=1,15; ТЗ=1,15; ТЗМ=1,15
ОТ
ЗТ
Итого по расценке
ФОТ
НР Земляные работы, выполняемые ручным способом
СП Земляные работы, выполняемые ручным способом
Всего по позиции
Песок природный II класс, средний, круглые сита
Всего по позиции
Засыпка траншей и котлованов с перемещением грунта до 5 м бульдозерами мощностью: 132 кВт (180 л.с.), группа грунтов 2
Производство работ осуществляется в стесненных условиях населенных пунктов ОЗП=1,15; ЭМ=1,15 к расх.; ЗПМ=1,15; ТЗ=1,15; ТЗМ=1,15
ЭМ
в т.ч. ОТм
ЗТм
Итого по расценке
ФОТ
НР Земляные работы, выполняемые механизированным способом
СП Земляные работы, выполняемые механизированным способом
Всего по позиции
Уплотнение грунта пневматическими трамбовками, группа грунтов: 1-2
Производство работ осуществляется в стесненных условиях населенных пунктов ОЗП=1,15; ЭМ=1,15 к расх.; ЗПМ=1,15; ТЗ=1,15; ТЗМ=1,15
ОТ
ЭМ
в т.ч. ОТм
ЗТ
ЗТм
Итого по расценке
ФОТ
НР Земляные работы, выполняемые механизированным способом
СП Земляные работы, выполняемые механизированным способом
Всего по позиции
Перевозка грузов I класса автомобилями-самосвалами грузоподъемностью 10 т работающих вне карьера на расстояние до 2 км (ПОС1 лист. 7)
Всего по позиции
Работа на отвале, группа грунтов: 2-3 (ПОС1 лист. 7)
Производство работ осуществляется в стесненных условиях населенных пунктов ОЗП=1,15; ЭМ=1,15 к расх.; ЗПМ=1,15; ТЗ=1,15; ТЗМ=1,15
ОТ
ЭМ
в т.ч. ОТм
М
ЗТ
ЗТм
Итого по расценке
ФОТ
НР Земляные работы, выполняемые механизированным способом
СП Земляные работы, выполняемые механизированным способом
Всего по позиции
Разработка грунта с погрузкой на автомобили-самосвалы в траншеях экскаватором «обратная лопата» с ковшом вместимостью 0,25 м3, группа грунтов: 2 (погрузка грунта на временном отвале (ПОС1 лист. 7))
Производство работ осуществляется в стесненных условиях населенных пунктов ОЗП=1,15; ЭМ=1,15 к расх.; ЗПМ=1,15; ТЗ=1,15; ТЗМ=1,15
ЭМ
в т.ч. ОТм
ЗТм
Итого по расценке
ФОТ
НР Земляные работы, выполняемые механизированным способом
СП Земляные работы, выполняемые механизированным способом
Всего по позиции
Перевозка грузов I класса автомобилями-самосвалами грузоподъемностью 10 т работающих вне карьера на расстояние до 2 км (перевозка из временного отвала для обратной засыпки,(ПОС1 лист. 7))
Всего по позиции
Заголовок
Устройство щебеночного основания при толщине слоя 10 см
Производство работ осуществляется в стесненных условиях населенных пунктов ОЗП=1,15; ЭМ=1,15 к расх.; ЗПМ=1,15; ТЗ=1,15; ТЗМ=1,15
ОТ
ЭМ
в т.ч. ОТм
М
ЗТ
ЗТм
Итого по расценке
ФОТ
НР Устройство покрытий дорожек, тротуаров, мостовых и площадок и прочее
СП Устройство покрытий дорожек, тротуаров, мостовых и площадок и прочее
Всего по позиции
Щебень М 1200, фракция 5(3)-10 мм, группа 1
Всего по позиции
Щебень М 1200, фракция 40-80(70) мм, группа 2
Всего по позиции
На 1 см изменения толщины слоя щебеночного основания добавлять или исключать к расценке 27-07-016-01
Толщина 20 см ПЗ=10 (ОЗП=10; ЭМ=10 к расх.; ЗПМ=10; МАТ=10 к расх.; ТЗ=10; ТЗМ=10)
Производство работ осуществляется в стесненных условиях населенных пунктов ОЗП=1,15; ЭМ=1,15 к расх.; ЗПМ=1,15; ТЗ=1,15; ТЗМ=1,15
ОТ
ЭМ
в т.ч. ОТм
М
ЗТ
ЗТм
Итого по расценке
ФОТ
НР Устройство покрытий дорожек, тротуаров, мостовых и площадок и прочее
СП Устройство покрытий дорожек, тротуаров, мостовых и площадок и прочее
Всего по позиции
Щебень М 1200, фракция 40-80(70) мм, группа 2
Всего по позиции
Щебень из пористых горных пород, фракция: 20-40 мм
Всего по позиции
Устройство покрытия из горячих асфальтобетонных смесей асфальтоукладчиками второго типоразмера, толщина слоя 4 см (толщина 7 см)
Производство работ осуществляется в стесненных условиях населенных пунктов ОЗП=1,15; ЭМ=1,15 к расх.; ЗПМ=1,15; ТЗ=1,15; ТЗМ=1,15
ОТ
ЭМ
в т.ч. ОТм
М
ЗТ
ЗТм
Итого по расценке
ФОТ
НР Автомобильные дороги
СП Автомобильные дороги
Всего по позиции
При изменении толщины покрытия на 0,5 см добавлять или исключать: к расценке 27-06-029-01
толщина слоя 7см ПЗ=6 (ОЗП=6; ЭМ=6 к расх.; ЗПМ=6; МАТ=6 к расх.; ТЗ=6; ТЗМ=6)
Производство работ осуществляется в стесненных условиях населенных пунктов ОЗП=1,15; ЭМ=1,15 к расх.; ЗПМ=1,15; ТЗ=1,15; ТЗМ=1,15
ОТ
ЭМ
в т.ч. ОТм
М
ЗТ
ЗТм
Итого по расценке
ФОТ
НР Автомобильные дороги
СП Автомобильные дороги
Всего по позиции
Смеси асфальтобетонные плотные мелкозернистые тип Б марка II
Всего по позиции
Устройство покрытия из горячих асфальтобетонных смесей асфальтоукладчиками второго типоразмера, толщина слоя 4 см (толщина 5 см)
Производство работ осуществляется в стесненных условиях населенных пунктов ОЗП=1,15; ЭМ=1,15 к расх.; ЗПМ=1,15; ТЗ=1,15; ТЗМ=1,15
ОТ
ЭМ
в т.ч. ОТм
М
ЗТ
ЗТм
Итого по расценке
ФОТ
НР Автомобильные дороги
СП Автомобильные дороги
Всего по позиции
При изменении толщины покрытия на 0,5 см добавлять или исключать: к расценке 27-06-029-01 (доп. 1 см. )
толщина 5 см ПЗ=2 (ОЗП=2; ЭМ=2 к расх.; ЗПМ=2; МАТ=2 к расх.; ТЗ=2; ТЗМ=2)
Производство работ осуществляется в стесненных условиях населенных пунктов ОЗП=1,15; ЭМ=1,15 к расх.; ЗПМ=1,15; ТЗ=1,15; ТЗМ=1,15
ОТ
ЭМ
в т.ч. ОТм
М
ЗТ
ЗТм
Итого по расценке
ФОТ
НР Автомобильные дороги
СП Автомобильные дороги
Всего по позиции
Смеси асфальтобетонные щебеночно-мастичные ЩМА-15
Всего по позиции
Перевозка грузов I класса автомобилями-самосвалами грузоподъемностью 10 т работающих вне карьера на расстояние до 20 км (перевозка грунта на ТБО)
Всего по позиции
Монтажные работы
Магистральный провод N1
Подвеска самонесущих изолированных проводов (СИП-2А) напряжением от 0,4 кВ до 1 кВ (со снятием напряжения) при количестве 29 опор: с использованием автогидроподъемника
ОТ
ЭМ
в т.ч. ОТм
М
ЗТ
ЗТм
Итого по расценке
ФОТ
НР Линии электропередачи
СП Линии электропередачи
Всего по позиции
Провод самонесущий изолированный СИП-2 3 х50+54,6
Всего по позиции
Зажим ответвительный с прокалыванием изоляции (СИП): N 640 (прим зажим 635)
Всего по позиции
При изменении количества опор на 1000 м на участок:
При изменении количества опор на 1000 м добавлять или исключать: к расценке 33-04-017-01
ОТ
ЭМ
в т.ч. ОТм
М
ЗТ
ЗТм
Итого по расценке
ФОТ
НР Линии электропередачи
СП Линии электропередачи
Всего по позиции
Укладка кабеля в трубах
Укладка трубопроводов из полиэтиленовых труб диаметром: 110 мм (прим. Устройство футляра п из ПНД трубы диаметром 110 мм.)
ОТ
ЭМ
в т.ч. ОТм
М
ЗТ
ЗТм
Итого по расценке
ФОТ
НР Наружные сети водопровода, канализации, теплоснабжения, газопровода
СП Наружные сети водопровода, канализации, теплоснабжения, газопровода
Всего по позиции
Трубы напорные полиэтиленовые ПЭ100, стандартное размерное отношение SDR17, номинальный наружный диаметр 110 мм, толщина стенки 6,6 мм
Всего по позиции
Прокладка труб гофрированных ПВХ в земле для защиты одного кабеля диаметром: 63 мм
Производство работ осуществляется в стесненных условиях населенных пунктов ОЗП=1,15; ЭМ=1,15 к расх.; ЗПМ=1,15; ТЗ=1,15; ТЗМ=1,15
ОТ
ЭМ
в т.ч. ОТм
М
ЗТ
ЗТм
Итого по расценке
ФОТ
НР Электротехнические установки на других объектах
СП Электротехнические установки на других объектах
Всего по позиции
Трубы гибкие гофрированные двустенные из ПВХ, диаметр 63 мм
Всего по позиции
Труба гофрированная ПВХ для защиты проводов и кабелей по установленным конструкциям, по стенам, колоннам, потолкам, основанию пола (прим. По опоре)
Производство работ осуществляется в стесненных условиях населенных пунктов ОЗП=1,15; ЭМ=1,15 к расх.; ЗПМ=1,15; ТЗ=1,15; ТЗМ=1,15
ОТ
М
ЗТ
Итого по расценке
ФОТ
НР Электротехнические установки на других объектах
СП Электротехнические установки на других объектах
Всего по позиции
Трубы гибкие гофрированные двустенные из ПВХ, диаметр 63 мм
Всего по позиции
Протаскивание в футляр полиэтиленовых труб диаметром: 110 мм (прим. Протаскивание в футляр из ПНД трубы диаметром 110 мм трубы ПНД диаметром 63 мм)
ОТ
ЭМ
в т.ч. ОТм
М
ЗТ
ЗТм
Итого по расценке
ФОТ
НР Наружные сети водопровода, канализации, теплоснабжения, газопровода
СП Наружные сети водопровода, канализации, теплоснабжения, газопровода
Всего по позиции
Труба ПНД гладкая безгалогенная двухслойная ЭлектроПласт 63х3,8 N 1250 F3 (110605-00500)
Объем=129*1,02
Всего по позиции
Кабель до 35 кВ в проложенных трубах, блоках и коробах, масса 1 м кабеля: до 2 кг
Производство работ осуществляется в стесненных условиях населенных пунктов ОЗП=1,15; ЭМ=1,15 к расх.; ЗПМ=1,15; ТЗ=1,15; ТЗМ=1,15
ОТ
ЭМ
в т.ч. ОТм
М
ЗТ
ЗТм
Итого по расценке
ФОТ
НР Электротехнические установки на других объектах
СП Электротехнические установки на других объектах
Всего по позиции
Кабель АВБШвнг 4х50
Всего по позиции
Укладка трубопроводов из полиэтиленовых труб диаметром: 110 мм (прим. Устройство резервного футляра п из ПНД трубы диаметром 110 мм.)
ОТ
ЭМ
в т.ч. ОТм
М
ЗТ
ЗТм
Итого по расценке
ФОТ
НР Наружные сети водопровода, канализации, теплоснабжения, газопровода
СП Наружные сети водопровода, канализации, теплоснабжения, газопровода
Всего по позиции
Трубы напорные полиэтиленовые ПЭ100, стандартное размерное отношение SDR17, номинальный наружный диаметр 110 мм, толщина стенки 6,6 мм
Всего по позиции
Кабель с креплением по опоре
Кабель до 35 кВ с креплением накладными скобами, масса 1 м кабеля: до 1 кг (прим. С креплением хомутами по опоре контактной сети, без k на высоту.)
Производство работ осуществляется в стесненных условиях населенных пунктов ОЗП=1,15; ЭМ=1,15 к расх.; ЗПМ=1,15; ТЗ=1,15; ТЗМ=1,15
ОТ
ЭМ
в т.ч. ОТм
М
ЗТ
ЗТм
Итого по расценке
ФОТ
НР Электротехнические установки на других объектах
СП Электротехнические установки на других объектах
Всего по позиции
Кабель АВБШвнг 4х50
Всего по позиции
Кожух металлический для защиты вводов и электрооборудования (Кожух из уголка стального, вес 1 м.п. уголка 75х75х5 = 5,8 кг)
Производство работ осуществляется в стесненных условиях населенных пунктов ОЗП=1,15; ЭМ=1,15 к расх.; ЗПМ=1,15; ТЗ=1,15; ТЗМ=1,15
ОТ
ЭМ
М
ЗТ
Итого по расценке
ФОТ
НР Электротехнические установки на других объектах
СП Электротехнические установки на других объектах
Всего по позиции
Сталь угловая равнополочная, марка стали: Ст3пс, шириной полок 75-75 мм
Всего по позиции
Монтаж термоусаживаемой манжеты из трубки для кабеля
Производство работ осуществляется в стесненных условиях населенных пунктов ОЗП=1,15; ЭМ=1,15 к расх.; ЗПМ=1,15; ТЗ=1,15; ТЗМ=1,15
ОТ
М
ЗТ
Итого по расценке
ФОТ
НР Электротехнические установки на других объектах
СП Электротехнические установки на других объектах
Всего по позиции
Лента клеевая термоспекаемая однослойная
Всего по позиции
Лента покровная термоспекаемая однослойная, ширина 40 мм
Всего по позиции
Уплотнитель термоусаживаемый УКПтО-130/28
Всего по позиции
Уплотнитель кабельных проходов УКПтО-75/22
Всего по позиции
Муфта соединительная эпоксидная для 3-5-жильного кабеля напряжением: до 1 кВ, сечение одной жилы до 35 мм2
Производство работ осуществляется в стесненных условиях населенных пунктов ОЗП=1,15; ЭМ=1,15 к расх.; ЗПМ=1,15; ТЗ=1,15; ТЗМ=1,15
ОТ
ЭМ
в т.ч. ОТм
М
ЗТ
ЗТм
Итого по расценке
ФОТ
НР Электротехнические установки на других объектах
СП Электротехнические установки на других объектах
Всего по позиции
Соединительная кабельная муфта 4ПСТ(б)-1-25/50
Всего по позиции
Линия освещения N1.1
Подвеска самонесущих изолированных проводов (СИП-2А) напряжением от 0,4 кВ до 1 кВ (со снятием напряжения) при количестве 29 опор: с использованием автогидроподъемника
ОТ
ЭМ
в т.ч. ОТм
М
ЗТ
ЗТм
Итого по расценке
ФОТ
НР Линии электропередачи
СП Линии электропередачи
Всего по позиции
Провод самонесущий изолированный СИП-2 3 х50+54,6
Всего по позиции
При изменении количества опор на 1000 м на участок:
При изменении количества опор на 1000 м добавлять или исключать: к расценке 33-04-017-01
ОТ
ЭМ
в т.ч. ОТм
М
ЗТ
ЗТм
Итого по расценке
ФОТ
НР Линии электропередачи
СП Линии электропередачи
Всего по позиции
Заголовок
Коробка (ящик) с зажимами для кабелей и проводов сечением до 6 мм2, устанавливаемая на конструкции на стене или колонне, количество зажимов: до 10
Производство работ осуществляется в стесненных условиях населенных пунктов ОЗП=1,15; ЭМ=1,15 к расх.; ЗПМ=1,15; ТЗ=1,15; ТЗМ=1,15
ОТ
ЭМ
М
ЗТ
Итого по расценке
ФОТ
НР Электротехнические установки на других объектах
СП Электротехнические установки на других объектах
Всего по позиции
Коробки типа КЗНС-32, для соединения и разветвления электрических цепей с сальниковыми вводами, стальные, степень защиты IP65, количество зажимов 32, размер 322х342х110 мм (ПРИМ Соед.коробка EKM-2035-4S6-1R (версия с DIN-рейкой))
Всего по позиции
Автомат одно-, двух-, трехполюсный, устанавливаемый на конструкции: на стене или колонне, на ток до 25 А
Производство работ осуществляется в стесненных условиях населенных пунктов ОЗП=1,15; ЭМ=1,15 к расх.; ЗПМ=1,15; ТЗ=1,15; ТЗМ=1,15
ОТ
ЭМ
М
ЗТ
Итого по расценке
ФОТ
НР Электротехнические установки на других объектах
СП Электротехнические установки на других объектах
Всего по позиции
Автоматический выключатель ВА47-29 1P C 2А 4,5кА
Всего по позиции
Шина сборная - одна полоса в фазе, медная или алюминиевая сечением: до 250 мм2
Производство работ осуществляется в стесненных условиях населенных пунктов ОЗП=1,15; ЭМ=1,15 к расх.; ЗПМ=1,15; ТЗ=1,15; ТЗМ=1,15
ОТ
ЭМ
в т.ч. ОТм
М
ЗТ
ЗТм
Итого по расценке
ФОТ
НР Электротехнические установки на других объектах
СП Электротехнические установки на других объектах
Всего по позиции
Шина N "ноль" на DIN-изоляторе с никелевым покрытием ШНИ-6х9-8-Д-С
Всего по позиции
Кронштейны специальные на опорах для светильников сварные металлические, количество рожков: 1
Производство работ осуществляется в стесненных условиях населенных пунктов ОЗП=1,15; ЭМ=1,15 к расх.; ЗПМ=1,15; ТЗ=1,15; ТЗМ=1,15
ОТ
ЭМ
в т.ч. ОТм
М
ЗТ
ЗТм
Итого по расценке
ФОТ
НР Электротехнические установки на других объектах
СП Электротехнические установки на других объектах
Всего по позиции
Кронштейн для консольных и подвесных светильников, серия 1 (Стандарт), марка: 1.К1-2,0-2,0-О3-ц (ТАНС.41.118.000)
Всего по позиции
Кронштейн для консольных и подвесных светильников, серия 1 (Стандарт), марка: 1.К1-2,0-2,0-О4-ц (ТАНС.41.111.000)
Всего по позиции
Кронштейны специальные на опорах для светильников сварные металлические, количество рожков: 2
Производство работ осуществляется в стесненных условиях населенных пунктов ОЗП=1,15; ЭМ=1,15 к расх.; ЗПМ=1,15; ТЗ=1,15; ТЗМ=1,15
ОТ
ЭМ
в т.ч. ОТм
М
ЗТ
ЗТм
Итого по расценке
ФОТ
НР Электротехнические установки на других объектах
СП Электротехнические установки на других объектах
Всего по позиции
Кронштейн для консольных и подвесных светильников, серия 1 (Стандарт), марка: 1.К2-2,0-2,0-30.15/90-О3-ц (ТАНС.41.095.000)
Всего по позиции
Кронштейн для консольных и подвесных светильников, серия 1 (Стандарт), марка: 1.К2-2,0-2,0-30.15/90-О4-ц (ТАНС.41.195.000)
Всего по позиции
Кронштейн для консольных и подвесных светильников, серия 1 (Стандарт), марка: 1.К2-2,0-2,0-/180-О3-ц (ТАНС.41.408.000)
Всего по позиции
Кронштейн для консольных и подвесных светильников, серия 1 (Стандарт), марка: 1.К2-2,0-2,0-/180-О4-ц (ТАНС.41.409.000)
Всего по позиции
Светильник, устанавливаемый вне зданий с лампами: ртутными
Производство работ осуществляется в стесненных условиях населенных пунктов ОЗП=1,15; ЭМ=1,15 к расх.; ЗПМ=1,15; ТЗ=1,15; ТЗМ=1,15
ОТ
ЭМ
в т.ч. ОТм
М
ЗТ
ЗТм
Итого по расценке
ФОТ
НР Электротехнические установки на других объектах
СП Электротехнические установки на других объектах
Всего по позиции
Светильник светодиодный Гроза М 70 К 155х70, 70 Вт
Всего по позиции
Светильник Гроза 40 M 5000К 155×70°
Всего по позиции
Кабель до 35 кВ в проложенных трубах, блоках и коробах, масса 1 м кабеля: до 1 кг
Производство работ осуществляется в стесненных условиях населенных пунктов ОЗП=1,15; ЭМ=1,15 к расх.; ЗПМ=1,15; ТЗ=1,15; ТЗМ=1,15
ОТ
ЭМ
в т.ч. ОТм
М
ЗТ
ЗТм
Итого по расценке
ФОТ
НР Электротехнические установки на других объектах
СП Электротехнические установки на других объектах
Всего по позиции
Кабель АВВГнг(А)-LS 3х2,5
Всего по позиции
Предохранитель, устанавливаемый на изоляционном основании, на ток: до 100 А
При производстве работ на высоте св. 8 до 15 м ОЗП=1,1; ТЗ=1,1
Производство работ осуществляется в стесненных условиях населенных пунктов ОЗП=1,15; ЭМ=1,15 к расх.; ЗПМ=1,15; ТЗ=1,15; ТЗМ=1,15
ОТ
ЭМ
М
ЗТ
Итого по расценке
ФОТ
НР Электротехнические установки на других объектах
СП Электротехнические установки на других объектах
Всего по позиции
Предохранитель PF 35
Всего по позиции
Заземлитель горизонтальный из стали: полосовой сечением 160 мм2
Производство работ осуществляется в стесненных условиях населенных пунктов ОЗП=1,15; ЭМ=1,15 к расх.; ЗПМ=1,15; ТЗ=1,15; ТЗМ=1,15
ОТ
ЭМ
в т.ч. ОТм
М
ЗТ
ЗТм
Итого по расценке
ФОТ
НР Электротехнические установки на других объектах
СП Электротехнические установки на других объектах
Всего по позиции
Зажим для временного заземления PC 481 комплектация с P 635 (11300041)
Всего по позиции
Заземлитель горизонтальный из стали: полосовой сечением 160 мм2
Производство работ осуществляется в стесненных условиях населенных пунктов ОЗП=1,15; ЭМ=1,15 к расх.; ЗПМ=1,15; ТЗ=1,15; ТЗМ=1,15
ОТ
ЭМ
в т.ч. ОТм
М
ЗТ
ЗТм
Итого по расценке
ФОТ
НР Электротехнические установки на других объектах
СП Электротехнические установки на других объектах
Всего по позиции
Сталь полосовая 40x5 мм Ст3 оцинк
Всего по позиции
УЗЕЛ КРЕПЛЕНИЯ СИП
Крепления провода СИП на опоре. Узел 2. Кол-во дано на одну опору
Комплект промежуточной подвески ES 1500 (10300111)
Всего по позиции
Бугель NB 20 (2200051)
Всего по позиции
Хомут стяжной, диаметр 10-45 мм, длина 175 мм, разрушающая нагрузка 0,3 кН (Стяжной ремешок Е260)
Всего по позиции
Крепления провода СИП на опоре. Узел 3. Кол-во дано на одну опору
Кронштейн анкерный (СИП), марка CA 1500 (кронштейн анкерный СА 2000)
Всего по позиции
Зажим анкерный DN 35 (10100011)
Всего по позиции
Бугель NB 20 (2200051)
Всего по позиции
Хомут стяжной, диаметр 10-45 мм, длина 175 мм, разрушающая нагрузка 0,3 кН (Стяжной ремешок Е260)
Всего по позиции
Дистанционный фиксатор BIC 15.50 (12401521)
Всего по позиции
Колпачок изолирующий CE 6-35 (12601581)
Всего по позиции
Крепления провода СИП на опоре. Узел 4. Кол-во дано на одну опору
Кронштейн анкерный (СИП), марка CA 1500 (кронштейн анкерный СА 2000)
Всего по позиции
Зажим клиновой для серьги с клином (КС-035) (Зажим анкерный DN 35 )
Всего по позиции
Бугель NB 20 (2200051)
Всего по позиции
Хомут стяжной, диаметр 10-45 мм, длина 175 мм, разрушающая нагрузка 0,3 кН (Стяжной ремешок Е260)
Всего по позиции
Зажим натяжной болтовый НБ-3-6Б(Болтовой соединительный зажим (MET-50SR))
Всего по позиции
Муфта термоусаживаемая 4ПСТ(б)-1-16/25
Всего по позиции
Фиксатор дистанционный SO70 (Фиксатор дистанции BIC-15.50)
Всего по позиции
Крепления провода СИП на опоре. Узел 5. Кол-во дано на одну опору
Зажим ответвительный с прокалыванием изоляции (СИП): N 640
Всего по позиции
Ответвительный зажим P 70 (10900371)
Всего по позиции
Фиксатор дистанционный SO70 (Фиксатор дистанции BIC-15.50)
Всего по позиции
Бугель NB 20 (2200051)
Всего по позиции
Хомут стяжной, диаметр 10-45 мм, длина 175 мм, разрушающая нагрузка 0,3 кН (Стяжной ремешок Е260)
Всего по позиции
Участок наружного освещения №2
Линия освещения W2
Укладка кабеля в трубах
Укладка трубопроводов из полиэтиленовых труб диаметром: 110 мм (прим. Устройство футляра п из ПНД трубы диаметром 110 мм.)
ОТ
ЭМ
в т.ч. ОТм
М
ЗТ
ЗТм
Итого по расценке
ФОТ
НР Наружные сети водопровода, канализации, теплоснабжения, газопровода
СП Наружные сети водопровода, канализации, теплоснабжения, газопровода
Всего по позиции
Трубы напорные полиэтиленовые ПЭ100, стандартное размерное отношение SDR17, номинальный наружный диаметр 110 мм, толщина стенки 6,6 мм
Всего по позиции
Прокладка труб гофрированных ПВХ в земле для защиты одного кабеля диаметром: 63 мм
Производство работ осуществляется в стесненных условиях населенных пунктов ОЗП=1,15; ЭМ=1,15 к расх.; ЗПМ=1,15; ТЗ=1,15; ТЗМ=1,15
ОТ
ЭМ
в т.ч. ОТм
М
ЗТ
ЗТм
Итого по расценке
ФОТ
НР Электротехнические установки на других объектах
СП Электротехнические установки на других объектах
Всего по позиции
Трубы полиэтиленовые гибкие гофрированные тяжелые без протяжки, номинальный внутренний диаметр 50 мм
Всего по позиции
Труба гофрированная ПВХ для защиты проводов и кабелей по установленным конструкциям, по стенам, колоннам, потолкам, основанию пола (прим. По опоре)
Производство работ осуществляется в стесненных условиях населенных пунктов ОЗП=1,15; ЭМ=1,15 к расх.; ЗПМ=1,15; ТЗ=1,15; ТЗМ=1,15
ОТ
М
ЗТ
Итого по расценке
ФОТ
НР Электротехнические установки на других объектах
СП Электротехнические установки на других объектах
Всего по позиции
Трубы полиэтиленовые гибкие гофрированные тяжелые без протяжки, номинальный внутренний диаметр 50 мм
Всего по позиции
Протаскивание в футляр полиэтиленовых труб диаметром: 110 мм (прим. Протаскивание в футляр из ПНД трубы диаметром 110 мм трубы ПНД диаметром 63 мм)
ОТ
ЭМ
в т.ч. ОТм
М
ЗТ
ЗТм
Итого по расценке
ФОТ
НР Наружные сети водопровода, канализации, теплоснабжения, газопровода
СП Наружные сети водопровода, канализации, теплоснабжения, газопровода
Всего по позиции
Трубы полиэтиленовые гибкие гофрированные тяжелые без протяжки, номинальный внутренний диаметр 50 мм
Объем=5*1.02
Всего по позиции
Кабель до 35 кВ в проложенных трубах, блоках и коробах, масса 1 м кабеля: до 2 кг
Производство работ осуществляется в стесненных условиях населенных пунктов ОЗП=1,15; ЭМ=1,15 к расх.; ЗПМ=1,15; ТЗ=1,15; ТЗМ=1,15
ОТ
ЭМ
в т.ч. ОТм
М
ЗТ
ЗТм
Итого по расценке
ФОТ
НР Электротехнические установки на других объектах
СП Электротехнические установки на других объектах
Всего по позиции
Кабель АВБШвнг(А)-LS 4х16
Всего по позиции
Укладка трубопроводов из полиэтиленовых труб диаметром: 110 мм (прим. Устройство резервного футляра п из ПНД трубы диаметром 110 мм.)
ОТ
ЭМ
в т.ч. ОТм
М
ЗТ
ЗТм
Итого по расценке
ФОТ
НР Наружные сети водопровода, канализации, теплоснабжения, газопровода
СП Наружные сети водопровода, канализации, теплоснабжения, газопровода
Всего по позиции
Трубы напорные полиэтиленовые ПЭ100, стандартное размерное отношение SDR17, номинальный наружный диаметр 110 мм, толщина стенки 6,6 мм
Всего по позиции
Кабель с креплением по опоре
Кабель до 35 кВ с креплением накладными скобами, масса 1 м кабеля: до 1 кг (прим. С креплением хомутами по опоре контактной сети, без k на высоту.)
Производство работ осуществляется в стесненных условиях населенных пунктов ОЗП=1,15; ЭМ=1,15 к расх.; ЗПМ=1,15; ТЗ=1,15; ТЗМ=1,15
ОТ
ЭМ
в т.ч. ОТм
М
ЗТ
ЗТм
Итого по расценке
ФОТ
НР Электротехнические установки на других объектах
СП Электротехнические установки на других объектах
Всего по позиции
Кабель АВБШвнг(А)-LS 4х16
Всего по позиции
Кожух металлический для защиты вводов и электрооборудования (Кожух из уголка стального, вес 1 м.п. уголка 75х75х5 = 5,8 кг)
Производство работ осуществляется в стесненных условиях населенных пунктов ОЗП=1,15; ЭМ=1,15 к расх.; ЗПМ=1,15; ТЗ=1,15; ТЗМ=1,15
ОТ
ЭМ
М
ЗТ
Итого по расценке
ФОТ
НР Электротехнические установки на других объектах
СП Электротехнические установки на других объектах
Всего по позиции
Сталь угловая равнополочная, марка стали: Ст3пс, шириной полок 75-75 мм
Всего по позиции
Монтаж термоусаживаемой манжеты из трубки для кабеля
Производство работ осуществляется в стесненных условиях населенных пунктов ОЗП=1,15; ЭМ=1,15 к расх.; ЗПМ=1,15; ТЗ=1,15; ТЗМ=1,15
ОТ
М
ЗТ
Итого по расценке
ФОТ
НР Электротехнические установки на других объектах
СП Электротехнические установки на других объектах
Всего по позиции
Лента клеевая термоспекаемая однослойная
Всего по позиции
Лента покровная термоспекаемая однослойная, ширина 40 мм
Всего по позиции
Уплотнитель термоусаживаемый УКПтО-130/28
Всего по позиции
Уплотнитель кабельных проходов УКПтО-75/22
Всего по позиции
Муфта соединительная эпоксидная для 3-5-жильного кабеля напряжением: до 1 кВ, сечение одной жилы до 35 мм2
Производство работ осуществляется в стесненных условиях населенных пунктов ОЗП=1,15; ЭМ=1,15 к расх.; ЗПМ=1,15; ТЗ=1,15; ТЗМ=1,15
ОТ
ЭМ
в т.ч. ОТм
М
ЗТ
ЗТм
Итого по расценке
ФОТ
НР Электротехнические установки на других объектах
СП Электротехнические установки на других объектах
Всего по позиции
Соединительная кабельная муфта 4ПСТ(б)-1-25/50
Всего по позиции
Линия освещения W2.1
Укладка трубопроводов из полиэтиленовых труб диаметром: 110 мм (прим. Устройство футляра п из ПНД трубы диаметром 110 мм.)
ОТ
ЭМ
в т.ч. ОТм
М
ЗТ
ЗТм
Итого по расценке
ФОТ
НР Наружные сети водопровода, канализации, теплоснабжения, газопровода
СП Наружные сети водопровода, канализации, теплоснабжения, газопровода
Всего по позиции
Трубы напорные полиэтиленовые ПЭ100, стандартное размерное отношение SDR17, номинальный наружный диаметр 110 мм, толщина стенки 6,6 мм
Всего по позиции
Трубы полиэтиленовые гибкие гофрированные тяжелые без протяжки, номинальный внутренний диаметр 50 мм
Всего по позиции
Трубы полиэтиленовые гибкие гофрированные тяжелые без протяжки, номинальный внутренний диаметр 50 мм
Всего по позиции
Труба гофрированная ПВХ для защиты проводов и кабелей по установленным конструкциям, по стенам, колоннам, потолкам, основанию пола (прим. По опоре)
Производство работ осуществляется в стесненных условиях населенных пунктов ОЗП=1,15; ЭМ=1,15 к расх.; ЗПМ=1,15; ТЗ=1,15; ТЗМ=1,15
ОТ
М
ЗТ
Итого по расценке
ФОТ
НР Электротехнические установки на других объектах
СП Электротехнические установки на других объектах
Всего по позиции
Трубы полиэтиленовые гибкие гофрированные тяжелые без протяжки, номинальный внутренний диаметр 50 мм
Всего по позиции
Протаскивание в футляр полиэтиленовых труб диаметром: 110 мм (прим. Протаскивание в футляр из ПНД трубы диаметром 110 мм трубы ПНД диаметром 50 мм)
ОТ
ЭМ
в т.ч. ОТм
М
ЗТ
ЗТм
Итого по расценке
ФОТ
НР Наружные сети водопровода, канализации, теплоснабжения, газопровода
СП Наружные сети водопровода, канализации, теплоснабжения, газопровода
Всего по позиции
Трубы полиэтиленовые гибкие гофрированные тяжелые без протяжки, номинальный внутренний диаметр 50 мм
Всего по позиции
Кабель до 35 кВ в проложенных трубах, блоках и коробах, масса 1 м кабеля: до 2 кг
Производство работ осуществляется в стесненных условиях населенных пунктов ОЗП=1,15; ЭМ=1,15 к расх.; ЗПМ=1,15; ТЗ=1,15; ТЗМ=1,15
ОТ
ЭМ
в т.ч. ОТм
М
ЗТ
ЗТм
Итого по расценке
ФОТ
НР Электротехнические установки на других объектах
СП Электротехнические установки на других объектах
Всего по позиции
Кабель АВБШвнг(А)-LS 4х16
Всего по позиции
Укладка трубопроводов из полиэтиленовых труб диаметром: 110 мм (прим. Устройство резервного футляра п из ПНД трубы диаметром 110 мм.)
ОТ
ЭМ
в т.ч. ОТм
М
ЗТ
ЗТм
Итого по расценке
ФОТ
НР Наружные сети водопровода, канализации, теплоснабжения, газопровода
СП Наружные сети водопровода, канализации, теплоснабжения, газопровода
Всего по позиции
Трубы напорные полиэтиленовые ПЭ100, стандартное размерное отношение SDR17, номинальный наружный диаметр 110 мм, толщина стенки 6,6 мм
Всего по позиции
Кабель с креплением по опоре
Кабель до 35 кВ с креплением накладными скобами, масса 1 м кабеля: до 1 кг (прим. С креплением хомутами по опоре контактной сети, без k на высоту.)
Производство работ осуществляется в стесненных условиях населенных пунктов ОЗП=1,15; ЭМ=1,15 к расх.; ЗПМ=1,15; ТЗ=1,15; ТЗМ=1,15
ОТ
ЭМ
в т.ч. ОТм
М
ЗТ
ЗТм
Итого по расценке
ФОТ
НР Электротехнические установки на других объектах
СП Электротехнические установки на других объектах
Всего по позиции
Кабель АВБШвнг(А)-LS 4х16
Всего по позиции
Кожух металлический для защиты вводов и электрооборудования (Кожух из уголка стального, вес 1 м.п. уголка 75х75х5 = 5,8 кг)
Производство работ осуществляется в стесненных условиях населенных пунктов ОЗП=1,15; ЭМ=1,15 к расх.; ЗПМ=1,15; ТЗ=1,15; ТЗМ=1,15
ОТ
ЭМ
М
ЗТ
Итого по расценке
ФОТ
НР Электротехнические установки на других объектах
СП Электротехнические установки на других объектах
Всего по позиции
Сталь угловая равнополочная, марка стали: Ст3пс, шириной полок 75-75 мм
Всего по позиции
Монтаж термоусаживаемой манжеты из трубки для кабеля
Производство работ осуществляется в стесненных условиях населенных пунктов ОЗП=1,15; ЭМ=1,15 к расх.; ЗПМ=1,15; ТЗ=1,15; ТЗМ=1,15
ОТ
М
ЗТ
Итого по расценке
ФОТ
НР Электротехнические установки на других объектах
СП Электротехнические установки на других объектах
Всего по позиции
Лента клеевая термоспекаемая однослойная
Всего по позиции
Лента покровная термоспекаемая однослойная, ширина 40 мм
Всего по позиции
Уплотнитель термоусаживаемый УКПтО-130/28
Всего по позиции
Уплотнитель кабельных проходов УКПтО-75/22
Всего по позиции
Муфта соединительная эпоксидная для 3-5-жильного кабеля напряжением: до 1 кВ, сечение одной жилы до 35 мм2
Производство работ осуществляется в стесненных условиях населенных пунктов ОЗП=1,15; ЭМ=1,15 к расх.; ЗПМ=1,15; ТЗ=1,15; ТЗМ=1,15
ОТ
ЭМ
в т.ч. ОТм
М
ЗТ
ЗТм
Итого по расценке
ФОТ
НР Электротехнические установки на других объектах
СП Электротехнические установки на других объектах
Всего по позиции
Соединительная кабельная муфта 4ПСТ(б)-1-25/50
Всего по позиции
Ответвительный зажим P 70 (10900371)
Всего по позиции
Зажим для временного заземления PC 481 комплектация с P 635 (11300041)
Всего по позиции
Линия освещения N2.1
Подвеска самонесущих изолированных проводов (СИП-2А) напряжением от 0,4 кВ до 1 кВ (со снятием напряжения) при количестве 29 опор: с использованием автогидроподъемника
ОТ
ЭМ
в т.ч. ОТм
М
ЗТ
ЗТм
Итого по расценке
ФОТ
НР Линии электропередачи
СП Линии электропередачи
Всего по позиции
Провод СИП-2 3х25+1х25 мм
Всего по позиции
При изменении количества опор на 1000 м на участок:
При изменении количества опор на 1000 м добавлять или исключать: к расценке 33-04-017-01
ОТ
ЭМ
в т.ч. ОТм
М
ЗТ
ЗТм
Итого по расценке
ФОТ
НР Линии электропередачи
СП Линии электропередачи
Всего по позиции
Заголовок
Зажим ответвительный с прокалыванием изоляции (СИП): N 640 (прим зажим 635)
Объем=16 / 100
Всего по позиции
Коробка (ящик) с зажимами для кабелей и проводов сечением до 6 мм2, устанавливаемая на конструкции на стене или колонне, количество зажимов: до 10
Производство работ осуществляется в стесненных условиях населенных пунктов ОЗП=1,15; ЭМ=1,15 к расх.; ЗПМ=1,15; ТЗ=1,15; ТЗМ=1,15
ОТ
ЭМ
М
ЗТ
Итого по расценке
ФОТ
НР Электротехнические установки на других объектах
СП Электротехнические установки на других объектах
Всего по позиции
Коробки типа КЗНС-32, для соединения и разветвления электрических цепей с сальниковыми вводами, стальные, степень защиты IP65, количество зажимов 32, размер 322х342х110 мм (ПРИМ Соед.коробка EKM-2035-4S6-1R (версия с DIN-рейкой))
Всего по позиции
Автомат одно-, двух-, трехполюсный, устанавливаемый на конструкции: на стене или колонне, на ток до 25 А
Производство работ осуществляется в стесненных условиях населенных пунктов ОЗП=1,15; ЭМ=1,15 к расх.; ЗПМ=1,15; ТЗ=1,15; ТЗМ=1,15
ОТ
ЭМ
М
ЗТ
Итого по расценке
ФОТ
НР Электротехнические установки на других объектах
СП Электротехнические установки на других объектах
Всего по позиции
Автоматический выключатель ВА47-29 1P C 2А 4,5кА
Всего по позиции
Шина сборная - одна полоса в фазе, медная или алюминиевая сечением: до 250 мм2
Производство работ осуществляется в стесненных условиях населенных пунктов ОЗП=1,15; ЭМ=1,15 к расх.; ЗПМ=1,15; ТЗ=1,15; ТЗМ=1,15
ОТ
ЭМ
в т.ч. ОТм
М
ЗТ
ЗТм
Итого по расценке
ФОТ
НР Электротехнические установки на других объектах
СП Электротехнические установки на других объектах
Всего по позиции
Шина N "ноль" на DIN-изоляторе с никелевым покрытием ШНИ-6х9-8-Д-С
Всего по позиции
Кронштейны специальные на опорах для светильников сварные металлические, количество рожков: 1
Производство работ осуществляется в стесненных условиях населенных пунктов ОЗП=1,15; ЭМ=1,15 к расх.; ЗПМ=1,15; ТЗ=1,15; ТЗМ=1,15
ОТ
ЭМ
в т.ч. ОТм
М
ЗТ
ЗТм
Итого по расценке
ФОТ
НР Электротехнические установки на других объектах
СП Электротехнические установки на других объектах
Всего по позиции
Кронштейн для консольных и подвесных светильников, серия 1 (Стандарт), марка: 1.К1-2,0-2,0-О3-ц (ТАНС.41.118.000)
Всего по позиции
Кронштейн для консольных и подвесных светильников, серия 1 (Стандарт), марка: 1.К1-2,0-2,0-О4-ц (ТАНС.41.111.000)
Всего по позиции
Кронштейны специальные на опорах для светильников сварные металлические, количество рожков: 2
Производство работ осуществляется в стесненных условиях населенных пунктов ОЗП=1,15; ЭМ=1,15 к расх.; ЗПМ=1,15; ТЗ=1,15; ТЗМ=1,15
ОТ
ЭМ
в т.ч. ОТм
М
ЗТ
ЗТм
Итого по расценке
ФОТ
НР Электротехнические установки на других объектах
СП Электротехнические установки на других объектах
Всего по позиции
Кронштейн для консольных и подвесных светильников, серия 1 (Стандарт), марка: 1.К2-2,0-2,0-30.15/90-О3-ц (ТАНС.41.095.000)
Всего по позиции
Кронштейн для консольных и подвесных светильников, серия 1 (Стандарт), марка: 1.К2-2,0-2,0-30.15/90-О4-ц (ТАНС.41.195.000)
Всего по позиции
Кронштейн для консольных и подвесных светильников, серия 1 (Стандарт), марка: 1.К2-2,0-2,0-/180-О3-ц (ТАНС.41.408.000)
Всего по позиции
Кронштейн для консольных и подвесных светильников, серия 1 (Стандарт), марка: 1.К2-2,0-2,0-/180-О4-ц (ТАНС.41.409.000)
Всего по позиции
Светильник, устанавливаемый вне зданий с лампами: ртутными
Производство работ осуществляется в стесненных условиях населенных пунктов ОЗП=1,15; ЭМ=1,15 к расх.; ЗПМ=1,15; ТЗ=1,15; ТЗМ=1,15
ОТ
ЭМ
в т.ч. ОТм
М
ЗТ
ЗТм
Итого по расценке
ФОТ
НР Электротехнические установки на других объектах
СП Электротехнические установки на других объектах
Всего по позиции
Светильник светодиодный Гроза М 70 К 155х70, 70 Вт
Всего по позиции
Светильник Гроза 40 M 5000К 155×70°
Всего по позиции
Кабель до 35 кВ в проложенных трубах, блоках и коробах, масса 1 м кабеля: до 1 кг
Производство работ осуществляется в стесненных условиях населенных пунктов ОЗП=1,15; ЭМ=1,15 к расх.; ЗПМ=1,15; ТЗ=1,15; ТЗМ=1,15
ОТ
ЭМ
в т.ч. ОТм
М
ЗТ
ЗТм
Итого по расценке
ФОТ
НР Электротехнические установки на других объектах
СП Электротехнические установки на других объектах
Всего по позиции
Кабель АВВГнг(А)-LS 3х2,5
Всего по позиции
Предохранитель, устанавливаемый на изоляционном основании, на ток: до 100 А
При производстве работ на высоте св. 8 до 15 м ОЗП=1,1; ТЗ=1,1
Производство работ осуществляется в стесненных условиях населенных пунктов ОЗП=1,15; ЭМ=1,15 к расх.; ЗПМ=1,15; ТЗ=1,15; ТЗМ=1,15
ОТ
ЭМ
М
ЗТ
Итого по расценке
ФОТ
НР Электротехнические установки на других объектах
СП Электротехнические установки на других объектах
Всего по позиции
Предохранитель PF 35
Всего по позиции
Заземлитель горизонтальный из стали: полосовой сечением 160 мм2
Производство работ осуществляется в стесненных условиях населенных пунктов ОЗП=1,15; ЭМ=1,15 к расх.; ЗПМ=1,15; ТЗ=1,15; ТЗМ=1,15
ОТ
ЭМ
в т.ч. ОТм
М
ЗТ
ЗТм
Итого по расценке
ФОТ
НР Электротехнические установки на других объектах
СП Электротехнические установки на других объектах
Всего по позиции
Зажим для временного заземления PC 481 комплектация с P 635 (11300041)
Всего по позиции
Заземлитель горизонтальный из стали: полосовой сечением 160 мм2
Производство работ осуществляется в стесненных условиях населенных пунктов ОЗП=1,15; ЭМ=1,15 к расх.; ЗПМ=1,15; ТЗ=1,15; ТЗМ=1,15
ОТ
ЭМ
в т.ч. ОТм
М
ЗТ
ЗТм
Итого по расценке
ФОТ
НР Электротехнические установки на других объектах
СП Электротехнические установки на других объектах
Всего по позиции
Заземляющий проводник ЗП6
Всего по позиции
Сталь полосовая 40x5 мм Ст3 оцинк
Всего по позиции
Линия освещения N2.2
Подвеска самонесущих изолированных проводов (СИП-2А) напряжением от 0,4 кВ до 1 кВ (со снятием напряжения) при количестве 29 опор: с использованием автогидроподъемника
ОТ
ЭМ
в т.ч. ОТм
М
ЗТ
ЗТм
Итого по расценке
ФОТ
НР Линии электропередачи
СП Линии электропередачи
Всего по позиции
Провод СИП-2 3х25+1х25 мм
Всего по позиции
При изменении количества опор на 1000 м на участок:
При изменении количества опор на 1000 м добавлять или исключать: к расценке 33-04-017-01
ОТ
ЭМ
в т.ч. ОТм
М
ЗТ
ЗТм
Итого по расценке
ФОТ
НР Линии электропередачи
СП Линии электропередачи
Всего по позиции
Заголовок
Зажим ответвительный с прокалыванием изоляции (СИП): N 640
Объем=4 / 100
Всего по позиции
Коробка (ящик) с зажимами для кабелей и проводов сечением до 6 мм2, устанавливаемая на конструкции на стене или колонне, количество зажимов: до 10
Производство работ осуществляется в стесненных условиях населенных пунктов ОЗП=1,15; ЭМ=1,15 к расх.; ЗПМ=1,15; ТЗ=1,15; ТЗМ=1,15
ОТ
ЭМ
М
ЗТ
Итого по расценке
ФОТ
НР Электротехнические установки на других объектах
СП Электротехнические установки на других объектах
Всего по позиции
Коробки типа КЗНС-32, для соединения и разветвления электрических цепей с сальниковыми вводами, стальные, степень защиты IP65, количество зажимов 32, размер 322х342х110 мм (ПРИМ Соед.коробка EKM-2035-4S6-1R (версия с DIN-рейкой))
Всего по позиции
Автомат одно-, двух-, трехполюсный, устанавливаемый на конструкции: на стене или колонне, на ток до 25 А
Производство работ осуществляется в стесненных условиях населенных пунктов ОЗП=1,15; ЭМ=1,15 к расх.; ЗПМ=1,15; ТЗ=1,15; ТЗМ=1,15
ОТ
ЭМ
М
ЗТ
Итого по расценке
ФОТ
НР Электротехнические установки на других объектах
СП Электротехнические установки на других объектах
Всего по позиции
Автоматический выключатель ВА47-29 1P C 2А 4,5кА
Всего по позиции
Шина сборная - одна полоса в фазе, медная или алюминиевая сечением: до 250 мм2
Производство работ осуществляется в стесненных условиях населенных пунктов ОЗП=1,15; ЭМ=1,15 к расх.; ЗПМ=1,15; ТЗ=1,15; ТЗМ=1,15
ОТ
ЭМ
в т.ч. ОТм
М
ЗТ
ЗТм
Итого по расценке
ФОТ
НР Электротехнические установки на других объектах
СП Электротехнические установки на других объектах
Всего по позиции
Шина N "ноль" на DIN-изоляторе с никелевым покрытием ШНИ-6х9-8-Д-С
Всего по позиции
Кронштейны специальные на опорах для светильников сварные металлические, количество рожков: 1
Производство работ осуществляется в стесненных условиях населенных пунктов ОЗП=1,15; ЭМ=1,15 к расх.; ЗПМ=1,15; ТЗ=1,15; ТЗМ=1,15
ОТ
ЭМ
в т.ч. ОТм
М
ЗТ
ЗТм
Итого по расценке
ФОТ
НР Электротехнические установки на других объектах
СП Электротехнические установки на других объектах
Всего по позиции
Кронштейн для консольных и подвесных светильников, серия 1 (Стандарт), марка: 1.К1-2,0-2,0-О3-ц (ТАНС.41.118.000)
Всего по позиции
Кронштейн для консольных и подвесных светильников, серия 1 (Стандарт), марка: 1.К1-2,0-2,0-О4-ц (ТАНС.41.111.000)
Всего по позиции
Кронштейны специальные на опорах для светильников сварные металлические, количество рожков: 2
Производство работ осуществляется в стесненных условиях населенных пунктов ОЗП=1,15; ЭМ=1,15 к расх.; ЗПМ=1,15; ТЗ=1,15; ТЗМ=1,15
ОТ
ЭМ
в т.ч. ОТм
М
ЗТ
ЗТм
Итого по расценке
ФОТ
НР Электротехнические установки на других объектах
СП Электротехнические установки на других объектах
Всего по позиции
Кронштейн для консольных и подвесных светильников, серия 1 (Стандарт), марка: 1.К2-2,0-2,0-30.15/90-О3-ц (ТАНС.41.095.000)
Всего по позиции
Кронштейн для консольных и подвесных светильников, серия 1 (Стандарт), марка: 1.К2-2,0-2,0-30.15/90-О4-ц (ТАНС.41.195.000)
Всего по позиции
Кронштейн для консольных и подвесных светильников, серия 1 (Стандарт), марка: 1.К2-2,0-2,0-/180-О3-ц (ТАНС.41.408.000)
Всего по позиции
Кронштейн для консольных и подвесных светильников, серия 1 (Стандарт), марка: 1.К2-2,0-2,0-/180-О4-ц (ТАНС.41.409.000)
Всего по позиции
Светильник, устанавливаемый вне зданий с лампами: ртутными
Производство работ осуществляется в стесненных условиях населенных пунктов ОЗП=1,15; ЭМ=1,15 к расх.; ЗПМ=1,15; ТЗ=1,15; ТЗМ=1,15
ОТ
ЭМ
в т.ч. ОТм
М
ЗТ
ЗТм
Итого по расценке
ФОТ
НР Электротехнические установки на других объектах
СП Электротехнические установки на других объектах
Всего по позиции
Светильник светодиодный Гроза М 70 К 155х70, 70 Вт
Всего по позиции
Светильник Гроза 40 M 5000К 155×70°
Всего по позиции
Кабель до 35 кВ в проложенных трубах, блоках и коробах, масса 1 м кабеля: до 1 кг
Производство работ осуществляется в стесненных условиях населенных пунктов ОЗП=1,15; ЭМ=1,15 к расх.; ЗПМ=1,15; ТЗ=1,15; ТЗМ=1,15
ОТ
ЭМ
в т.ч. ОТм
М
ЗТ
ЗТм
Итого по расценке
ФОТ
НР Электротехнические установки на других объектах
СП Электротехнические установки на других объектах
Всего по позиции
Кабель АВВГнг(А)-LS 3х2,5
Всего по позиции
Предохранитель, устанавливаемый на изоляционном основании, на ток: до 100 А
При производстве работ на высоте св. 8 до 15 м ОЗП=1,1; ТЗ=1,1
Производство работ осуществляется в стесненных условиях населенных пунктов ОЗП=1,15; ЭМ=1,15 к расх.; ЗПМ=1,15; ТЗ=1,15; ТЗМ=1,15
ОТ
ЭМ
М
ЗТ
Итого по расценке
ФОТ
НР Электротехнические установки на других объектах
СП Электротехнические установки на других объектах
Всего по позиции
Предохранитель PF 35
Всего по позиции
Заземлитель горизонтальный из стали: полосовой сечением 160 мм2
Производство работ осуществляется в стесненных условиях населенных пунктов ОЗП=1,15; ЭМ=1,15 к расх.; ЗПМ=1,15; ТЗ=1,15; ТЗМ=1,15
ОТ
ЭМ
в т.ч. ОТм
М
ЗТ
ЗТм
Итого по расценке
ФОТ
НР Электротехнические установки на других объектах
СП Электротехнические установки на других объектах
Всего по позиции
Зажим для временного заземления PC 481 комплектация с P 635 (11300041)
Всего по позиции
Заземляющий проводник ЗП6
Всего по позиции
Сталь полосовая 40x5 мм Ст3 оцинк
Всего по позиции
УЗЕЛ КРЕПЛЕНИЯ СИП
Крепления провода СИП на опоре. Узел 2. Кол-во дано на одну опору
Комплект промежуточной подвески ES 1500 (10300111)
Всего по позиции
Бугель NB 20 (2200051)
Всего по позиции
Хомут стяжной, диаметр 10-45 мм, длина 175 мм, разрушающая нагрузка 0,3 кН (Стяжной ремешок Е260)
Всего по позиции
Крепления провода СИП на опоре. Узел 3. Кол-во дано на одну опору
Кронштейн анкерный (СИП), марка CA 1500 (кронштейн анкерный СА 2000)
Всего по позиции
Зажим анкерный DN 35 (10100011)
Всего по позиции
Бугель NB 20 (2200051)
Всего по позиции
Хомут стяжной, диаметр 10-45 мм, длина 175 мм, разрушающая нагрузка 0,3 кН (Стяжной ремешок Е260)
Всего по позиции
Фиксатор дистанционный SO70 (Фиксатор дистанции BIC-15.50)
Всего по позиции
Колпачок изолирующий CE 6-35 (12601581)
Всего по позиции
Крепления провода СИП на опоре. Узел 4. Кол-во дано на одну опору
Кронштейн анкерный (СИП), марка CA 1500 (кронштейн анкерный СА 2000)
Всего по позиции
Зажим клиновой для серьги с клином (КС-035) (Зажим анкерный DN 35 )
Всего по позиции
Бугель NB 20 (2200051)
Всего по позиции
Хомут стяжной, диаметр 10-45 мм, длина 175 мм, разрушающая нагрузка 0,3 кН (Стяжной ремешок Е260)
Всего по позиции
Зажим натяжной болтовый НБ-3-6Б(Болтовой соединительный зажим (MET-50SR))
Всего по позиции
Муфта термоусаживаемая 4ПСТ(б)-1-16/25
Всего по позиции
Соединительная кабельная муфта 4ПСТ(б)-1-25/50
Всего по позиции
Фиксатор дистанционный SO70 (Фиксатор дистанции BIC-15.50)
Всего по позиции
Крепления провода СИП на опоре. Узел 5. Кол-во дано на одну опору
Зажим ответвительный с прокалыванием изоляции (СИП): N 640
Всего по позиции
Ответвительный зажим P 70 (10900371)
Всего по позиции
Фиксатор дистанционный SO70 (Фиксатор дистанции BIC-15.50)
Всего по позиции
Бугель NB 20 (2200051)
Всего по позиции
Хомут стяжной, диаметр 10-45 мм, длина 175 мм, разрушающая нагрузка 0,3 кН (Стяжной ремешок Е260)
Всего по позиции
Участок наружного освещения №3
Линия освещения W3
Укладка трубопроводов из полиэтиленовых труб диаметром: 110 мм (прим. Устройство футляра п из ПНД трубы диаметром 110 мм.)
ОТ
ЭМ
в т.ч. ОТм
М
ЗТ
ЗТм
Итого по расценке
ФОТ
НР Наружные сети водопровода, канализации, теплоснабжения, газопровода
СП Наружные сети водопровода, канализации, теплоснабжения, газопровода
Всего по позиции
Трубы напорные полиэтиленовые ПЭ100, стандартное размерное отношение SDR17, номинальный наружный диаметр 110 мм, толщина стенки 6,6 мм
Всего по позиции
Прокладка труб гофрированных ПВХ в земле для защиты одного кабеля диаметром: 50 мм
Производство работ осуществляется в стесненных условиях населенных пунктов ОЗП=1,15; ЭМ=1,15 к расх.; ЗПМ=1,15; ТЗ=1,15; ТЗМ=1,15
ОТ
ЭМ
в т.ч. ОТм
М
ЗТ
ЗТм
Итого по расценке
ФОТ
НР Электротехнические установки на других объектах
СП Электротехнические установки на других объектах
Всего по позиции
Трубы полиэтиленовые гибкие гофрированные тяжелые без протяжки, номинальный внутренний диаметр 50 мм
Всего по позиции
Труба гофрированная ПВХ для защиты проводов и кабелей по установленным конструкциям, по стенам, колоннам, потолкам, основанию пола (прим. По опоре)
Производство работ осуществляется в стесненных условиях населенных пунктов ОЗП=1,15; ЭМ=1,15 к расх.; ЗПМ=1,15; ТЗ=1,15; ТЗМ=1,15
ОТ
М
ЗТ
Итого по расценке
ФОТ
НР Электротехнические установки на других объектах
СП Электротехнические установки на других объектах
Всего по позиции
Трубы полиэтиленовые гибкие гофрированные тяжелые без протяжки, номинальный внутренний диаметр 50 мм
Всего по позиции
Протаскивание в футляр полиэтиленовых труб диаметром: 110 мм (прим. Протаскивание в футляр из ПНД трубы диаметром 110 мм трубы ПНД диаметром 50 мм)
ОТ
ЭМ
в т.ч. ОТм
М
ЗТ
ЗТм
Итого по расценке
ФОТ
НР Наружные сети водопровода, канализации, теплоснабжения, газопровода
СП Наружные сети водопровода, канализации, теплоснабжения, газопровода
Всего по позиции
Трубы полиэтиленовые гибкие гофрированные тяжелые без протяжки, номинальный внутренний диаметр 50 мм
Объем=16*1.02
Всего по позиции
Кабель до 35 кВ в проложенных трубах, блоках и коробах, масса 1 м кабеля: до 2 кг
Производство работ осуществляется в стесненных условиях населенных пунктов ОЗП=1,15; ЭМ=1,15 к расх.; ЗПМ=1,15; ТЗ=1,15; ТЗМ=1,15
ОТ
ЭМ
в т.ч. ОТм
М
ЗТ
ЗТм
Итого по расценке
ФОТ
НР Электротехнические установки на других объектах
СП Электротехнические установки на других объектах
Всего по позиции
Кабель АВБШвнг(А)-LS 4х16
Всего по позиции
Укладка трубопроводов из полиэтиленовых труб диаметром: 110 мм (прим. Устройство резервного футляра п из ПНД трубы диаметром 110 мм.)
ОТ
ЭМ
в т.ч. ОТм
М
ЗТ
ЗТм
Итого по расценке
ФОТ
НР Наружные сети водопровода, канализации, теплоснабжения, газопровода
СП Наружные сети водопровода, канализации, теплоснабжения, газопровода
Всего по позиции
Трубы напорные полиэтиленовые ПЭ100, стандартное размерное отношение SDR17, номинальный наружный диаметр 110 мм, толщина стенки 6,6 мм
Всего по позиции
Кабель с креплением по опоре
Кабель до 35 кВ с креплением накладными скобами, масса 1 м кабеля: до 1 кг (прим. С креплением хомутами по опоре контактной сети, без k на высоту.)
Производство работ осуществляется в стесненных условиях населенных пунктов ОЗП=1,15; ЭМ=1,15 к расх.; ЗПМ=1,15; ТЗ=1,15; ТЗМ=1,15
ОТ
ЭМ
в т.ч. ОТм
М
ЗТ
ЗТм
Итого по расценке
ФОТ
НР Электротехнические установки на других объектах
СП Электротехнические установки на других объектах
Всего по позиции
Кабель АВБШвнг(А)-LS 4х16
Всего по позиции
Кожух металлический для защиты вводов и электрооборудования (Кожух из уголка стального, вес 1 м.п. уголка 75х75х5 = 5,8 кг)
Производство работ осуществляется в стесненных условиях населенных пунктов ОЗП=1,15; ЭМ=1,15 к расх.; ЗПМ=1,15; ТЗ=1,15; ТЗМ=1,15
ОТ
ЭМ
М
ЗТ
Итого по расценке
ФОТ
НР Электротехнические установки на других объектах
СП Электротехнические установки на других объектах
Всего по позиции
Сталь угловая равнополочная, марка стали: Ст3пс, шириной полок 75-75 мм
Всего по позиции
Монтаж термоусаживаемой манжеты из трубки для кабеля
Производство работ осуществляется в стесненных условиях населенных пунктов ОЗП=1,15; ЭМ=1,15 к расх.; ЗПМ=1,15; ТЗ=1,15; ТЗМ=1,15
ОТ
М
ЗТ
Итого по расценке
ФОТ
НР Электротехнические установки на других объектах
СП Электротехнические установки на других объектах
Всего по позиции
Лента клеевая термоспекаемая однослойная
Всего по позиции
Лента покровная термоспекаемая однослойная, ширина 40 мм
Всего по позиции
Уплотнитель термоусаживаемый УКПтО-130/28
Всего по позиции
Уплотнитель кабельных проходов УКПтО-75/22
Всего по позиции
Муфта соединительная эпоксидная для 3-5-жильного кабеля напряжением: до 1 кВ, сечение одной жилы до 35 мм2
Производство работ осуществляется в стесненных условиях населенных пунктов ОЗП=1,15; ЭМ=1,15 к расх.; ЗПМ=1,15; ТЗ=1,15; ТЗМ=1,15
ОТ
ЭМ
в т.ч. ОТм
М
ЗТ
ЗТм
Итого по расценке
ФОТ
НР Электротехнические установки на других объектах
СП Электротехнические установки на других объектах
Всего по позиции
Соединительная кабельная муфта 4ПСТ(б)-1-25/50
Всего по позиции
Линия освещения N3.1
Подвеска самонесущих изолированных проводов (СИП-2А) напряжением от 0,4 кВ до 1 кВ (со снятием напряжения) при количестве 29 опор: с использованием автогидроподъемника
ОТ
ЭМ
в т.ч. ОТм
М
ЗТ
ЗТм
Итого по расценке
ФОТ
НР Линии электропередачи
СП Линии электропередачи
Всего по позиции
Провод СИП-2 3х25+1х25 мм
Всего по позиции
При изменении количества опор на 1000 м на участок:
При изменении количества опор на 1000 м добавлять или исключать: к расценке 33-04-017-01
ОТ
ЭМ
в т.ч. ОТм
М
ЗТ
ЗТм
Итого по расценке
ФОТ
НР Линии электропередачи
СП Линии электропередачи
Всего по позиции
Заголовок
Кронштейны специальные на опорах для светильников сварные металлические, количество рожков: 1
Производство работ осуществляется в стесненных условиях населенных пунктов ОЗП=1,15; ЭМ=1,15 к расх.; ЗПМ=1,15; ТЗ=1,15; ТЗМ=1,15
ОТ
ЭМ
в т.ч. ОТм
М
ЗТ
ЗТм
Итого по расценке
ФОТ
НР Электротехнические установки на других объектах
СП Электротехнические установки на других объектах
Всего по позиции
Кронштейн для консольных и подвесных светильников, серия 1 (Стандарт), марка: 1.К1-2,0-2,0-О3-ц (ТАНС.41.118.000)
Всего по позиции
Кронштейн для консольных и подвесных светильников, серия 1 (Стандарт), марка: 1.К1-2,0-2,0-О4-ц (ТАНС.41.111.000)
Всего по позиции
Кронштейны специальные на опорах для светильников сварные металлические, количество рожков: 2
Производство работ осуществляется в стесненных условиях населенных пунктов ОЗП=1,15; ЭМ=1,15 к расх.; ЗПМ=1,15; ТЗ=1,15; ТЗМ=1,15
ОТ
ЭМ
в т.ч. ОТм
М
ЗТ
ЗТм
Итого по расценке
ФОТ
НР Электротехнические установки на других объектах
СП Электротехнические установки на других объектах
Всего по позиции
Кронштейн для консольных и подвесных светильников, серия 1 (Стандарт), марка: 1.К2-2,0-2,0-30.15/90-О3-ц (ТАНС.41.095.000)
Всего по позиции
Кронштейн для консольных и подвесных светильников, серия 1 (Стандарт), марка: 1.К2-2,0-2,0-30.15/90-О4-ц (ТАНС.41.195.000)
Всего по позиции
Кронштейн для консольных и подвесных светильников, серия 1 (Стандарт), марка: 1.К2-2,0-2,0-/180-О3-ц (ТАНС.41.408.000)
Всего по позиции
Кронштейн для консольных и подвесных светильников, серия 1 (Стандарт), марка: 1.К2-2,0-2,0-/180-О4-ц (ТАНС.41.409.000)
Всего по позиции
Светильник, устанавливаемый вне зданий с лампами: ртутными
Производство работ осуществляется в стесненных условиях населенных пунктов ОЗП=1,15; ЭМ=1,15 к расх.; ЗПМ=1,15; ТЗ=1,15; ТЗМ=1,15
ОТ
ЭМ
в т.ч. ОТм
М
ЗТ
ЗТм
Итого по расценке
ФОТ
НР Электротехнические установки на других объектах
СП Электротехнические установки на других объектах
Всего по позиции
Светильник светодиодный Гроза М 70 К 155х70, 70 Вт
Всего по позиции
Светильник светодиодный Гроза М 70 К 155х70, 70 Вт
Всего по позиции
Кабель до 35 кВ в проложенных трубах, блоках и коробах, масса 1 м кабеля: до 1 кг
Производство работ осуществляется в стесненных условиях населенных пунктов ОЗП=1,15; ЭМ=1,15 к расх.; ЗПМ=1,15; ТЗ=1,15; ТЗМ=1,15
ОТ
ЭМ
в т.ч. ОТм
М
ЗТ
ЗТм
Итого по расценке
ФОТ
НР Электротехнические установки на других объектах
СП Электротехнические установки на других объектах
Всего по позиции
Кабель АВВГнг(А)-LS 3х2,5
Всего по позиции
Предохранитель, устанавливаемый на изоляционном основании, на ток: до 100 А
При производстве работ на высоте св. 8 до 15 м ОЗП=1,1; ТЗ=1,1
Производство работ осуществляется в стесненных условиях населенных пунктов ОЗП=1,15; ЭМ=1,15 к расх.; ЗПМ=1,15; ТЗ=1,15; ТЗМ=1,15
ОТ
ЭМ
М
ЗТ
Итого по расценке
ФОТ
НР Электротехнические установки на других объектах
СП Электротехнические установки на других объектах
Всего по позиции
Предохранитель PF 35
Всего по позиции
Заземлитель горизонтальный из стали: полосовой сечением 160 мм2
Производство работ осуществляется в стесненных условиях населенных пунктов ОЗП=1,15; ЭМ=1,15 к расх.; ЗПМ=1,15; ТЗ=1,15; ТЗМ=1,15
ОТ
ЭМ
в т.ч. ОТм
М
ЗТ
ЗТм
Итого по расценке
ФОТ
НР Электротехнические установки на других объектах
СП Электротехнические установки на других объектах
Всего по позиции
Зажим для временного заземления PC 481 комплектация с P 635 (11300041)
Всего по позиции
Заземляющий проводник ЗП6
Всего по позиции
Сталь полосовая 40x5 мм Ст3 оцинк
Всего по позиции
Линия освещения W3.2
Укладка трубопроводов из полиэтиленовых труб диаметром: 110 мм (прим. Устройство футляра п из ПНД трубы диаметром 110 мм.)
ОТ
ЭМ
в т.ч. ОТм
М
ЗТ
ЗТм
Итого по расценке
ФОТ
НР Наружные сети водопровода, канализации, теплоснабжения, газопровода
СП Наружные сети водопровода, канализации, теплоснабжения, газопровода
Всего по позиции
Трубы напорные полиэтиленовые ПЭ100, стандартное размерное отношение SDR17, номинальный наружный диаметр 110 мм, толщина стенки 6,6 мм
Всего по позиции
Прокладка труб гофрированных ПВХ в земле для защиты одного кабеля диаметром: 50 мм
Производство работ осуществляется в стесненных условиях населенных пунктов ОЗП=1,15; ЭМ=1,15 к расх.; ЗПМ=1,15; ТЗ=1,15; ТЗМ=1,15
ОТ
ЭМ
в т.ч. ОТм
М
ЗТ
ЗТм
Итого по расценке
ФОТ
НР Электротехнические установки на других объектах
СП Электротехнические установки на других объектах
Всего по позиции
Трубы полиэтиленовые гибкие гофрированные тяжелые без протяжки, номинальный внутренний диаметр 50 мм
Всего по позиции
Труба гофрированная ПВХ для защиты проводов и кабелей по установленным конструкциям, по стенам, колоннам, потолкам, основанию пола (прим. По опоре)
Производство работ осуществляется в стесненных условиях населенных пунктов ОЗП=1,15; ЭМ=1,15 к расх.; ЗПМ=1,15; ТЗ=1,15; ТЗМ=1,15
ОТ
М
ЗТ
Итого по расценке
ФОТ
НР Электротехнические установки на других объектах
СП Электротехнические установки на других объектах
Всего по позиции
Трубы полиэтиленовые гибкие гофрированные тяжелые без протяжки, номинальный внутренний диаметр 50 мм
Всего по позиции
Протаскивание в футляр полиэтиленовых труб диаметром: 110 мм (прим. Протаскивание в футляр из ПНД трубы диаметром 110 мм трубы ПНД диаметром 50 мм)
ОТ
ЭМ
в т.ч. ОТм
М
ЗТ
ЗТм
Итого по расценке
ФОТ
НР Наружные сети водопровода, канализации, теплоснабжения, газопровода
СП Наружные сети водопровода, канализации, теплоснабжения, газопровода
Всего по позиции
Трубы полиэтиленовые гибкие гофрированные тяжелые без протяжки, номинальный внутренний диаметр 50 мм
Объем=16*1.02
Всего по позиции
Кабель до 35 кВ в проложенных трубах, блоках и коробах, масса 1 м кабеля: до 2 кг
Производство работ осуществляется в стесненных условиях населенных пунктов ОЗП=1,15; ЭМ=1,15 к расх.; ЗПМ=1,15; ТЗ=1,15; ТЗМ=1,15
ОТ
ЭМ
в т.ч. ОТм
М
ЗТ
ЗТм
Итого по расценке
ФОТ
НР Электротехнические установки на других объектах
СП Электротехнические установки на других объектах
Всего по позиции
Кабель АВБШвнг(А)-LS 4х16
Всего по позиции
Укладка трубопроводов из полиэтиленовых труб диаметром: 110 мм (прим. Устройство резервного футляра п из ПНД трубы диаметром 110 мм.)
ОТ
ЭМ
в т.ч. ОТм
М
ЗТ
ЗТм
Итого по расценке
ФОТ
НР Наружные сети водопровода, канализации, теплоснабжения, газопровода
СП Наружные сети водопровода, канализации, теплоснабжения, газопровода
Всего по позиции
Трубы напорные полиэтиленовые ПЭ100, стандартное размерное отношение SDR17, номинальный наружный диаметр 110 мм, толщина стенки 6,6 мм
Всего по позиции
Кабель с креплением по опоре
Кабель до 35 кВ с креплением накладными скобами, масса 1 м кабеля: до 1 кг (прим. С креплением хомутами по опоре контактной сети, без k на высоту.)
Производство работ осуществляется в стесненных условиях населенных пунктов ОЗП=1,15; ЭМ=1,15 к расх.; ЗПМ=1,15; ТЗ=1,15; ТЗМ=1,15
ОТ
ЭМ
в т.ч. ОТм
М
ЗТ
ЗТм
Итого по расценке
ФОТ
НР Электротехнические установки на других объектах
СП Электротехнические установки на других объектах
Всего по позиции
Кабель АВБШвнг(А)-LS 4х16
Всего по позиции
Кожух металлический для защиты вводов и электрооборудования (Кожух из уголка стального, вес 1 м.п. уголка 75х75х5 = 5,8 кг)
Производство работ осуществляется в стесненных условиях населенных пунктов ОЗП=1,15; ЭМ=1,15 к расх.; ЗПМ=1,15; ТЗ=1,15; ТЗМ=1,15
ОТ
ЭМ
М
ЗТ
Итого по расценке
ФОТ
НР Электротехнические установки на других объектах
СП Электротехнические установки на других объектах
Всего по позиции
Сталь угловая равнополочная, марка стали: Ст3пс, шириной полок 75-75 мм
Всего по позиции
Монтаж термоусаживаемой манжеты из трубки для кабеля
Производство работ осуществляется в стесненных условиях населенных пунктов ОЗП=1,15; ЭМ=1,15 к расх.; ЗПМ=1,15; ТЗ=1,15; ТЗМ=1,15
ОТ
М
ЗТ
Итого по расценке
ФОТ
НР Электротехнические установки на других объектах
СП Электротехнические установки на других объектах
Всего по позиции
Лента клеевая термоспекаемая однослойная
Всего по позиции
Лента покровная термоспекаемая однослойная, ширина 40 мм
Всего по позиции
Уплотнитель термоусаживаемый УКПтО-130/28
Всего по позиции
Уплотнитель кабельных проходов УКПтО-75/22
Всего по позиции
Муфта соединительная эпоксидная для 3-5-жильного кабеля напряжением: до 1 кВ, сечение одной жилы до 35 мм2
Производство работ осуществляется в стесненных условиях населенных пунктов ОЗП=1,15; ЭМ=1,15 к расх.; ЗПМ=1,15; ТЗ=1,15; ТЗМ=1,15
ОТ
ЭМ
в т.ч. ОТм
М
ЗТ
ЗТм
Итого по расценке
ФОТ
НР Электротехнические установки на других объектах
СП Электротехнические установки на других объектах
Всего по позиции
Соединительная кабельная муфта 4ПСТ(б)-1-25/50
Всего по позиции
Линия освещения N3.2
Подвеска самонесущих изолированных проводов (СИП-2А) напряжением от 0,4 кВ до 1 кВ (со снятием напряжения) при количестве 29 опор: с использованием автогидроподъемника
ОТ
ЭМ
в т.ч. ОТм
М
ЗТ
ЗТм
Итого по расценке
ФОТ
НР Линии электропередачи
СП Линии электропередачи
Всего по позиции
Провод СИП-2 3х25+1х25 мм
Всего по позиции
При изменении количества опор на 1000 м на участок:
При изменении количества опор на 1000 м добавлять или исключать: к расценке 33-04-017-01
ОТ
ЭМ
в т.ч. ОТм
М
ЗТ
ЗТм
Итого по расценке
ФОТ
НР Линии электропередачи
СП Линии электропередачи
Всего по позиции
Заголовок
Коробка (ящик) с зажимами для кабелей и проводов сечением до 6 мм2, устанавливаемая на конструкции на стене или колонне, количество зажимов: до 10
Производство работ осуществляется в стесненных условиях населенных пунктов ОЗП=1,15; ЭМ=1,15 к расх.; ЗПМ=1,15; ТЗ=1,15; ТЗМ=1,15
ОТ
ЭМ
М
ЗТ
Итого по расценке
ФОТ
НР Электротехнические установки на других объектах
СП Электротехнические установки на других объектах
Всего по позиции
Коробки типа КЗНС-32, для соединения и разветвления электрических цепей с сальниковыми вводами, стальные, степень защиты IP65, количество зажимов 32, размер 322х342х110 мм (ПРИМ Соед.коробка EKM-2035-4S6-1R (версия с DIN-рейкой))
Всего по позиции
Автомат одно-, двух-, трехполюсный, устанавливаемый на конструкции: на стене или колонне, на ток до 25 А
Производство работ осуществляется в стесненных условиях населенных пунктов ОЗП=1,15; ЭМ=1,15 к расх.; ЗПМ=1,15; ТЗ=1,15; ТЗМ=1,15
ОТ
ЭМ
М
ЗТ
Итого по расценке
ФОТ
НР Электротехнические установки на других объектах
СП Электротехнические установки на других объектах
Всего по позиции
Автоматический выключатель ВА47-29 1P C 2А 4,5кА
Всего по позиции
Шина сборная - одна полоса в фазе, медная или алюминиевая сечением: до 250 мм2
Производство работ осуществляется в стесненных условиях населенных пунктов ОЗП=1,15; ЭМ=1,15 к расх.; ЗПМ=1,15; ТЗ=1,15; ТЗМ=1,15
ОТ
ЭМ
в т.ч. ОТм
М
ЗТ
ЗТм
Итого по расценке
ФОТ
НР Электротехнические установки на других объектах
СП Электротехнические установки на других объектах
Всего по позиции
Шина N "ноль" на DIN-изоляторе с никелевым покрытием ШНИ-6х9-8-Д-С
Всего по позиции
Кронштейны специальные на опорах для светильников сварные металлические, количество рожков: 1
Производство работ осуществляется в стесненных условиях населенных пунктов ОЗП=1,15; ЭМ=1,15 к расх.; ЗПМ=1,15; ТЗ=1,15; ТЗМ=1,15
ОТ
ЭМ
в т.ч. ОТм
М
ЗТ
ЗТм
Итого по расценке
ФОТ
НР Электротехнические установки на других объектах
СП Электротехнические установки на других объектах
Всего по позиции
Кронштейн для консольных и подвесных светильников, серия 1 (Стандарт), марка: 1.К1-2,0-2,0-О3-ц (ТАНС.41.118.000)
Всего по позиции
Кронштейн для консольных и подвесных светильников, серия 1 (Стандарт), марка: 1.К1-2,0-2,0-О4-ц (ТАНС.41.111.000)
Всего по позиции
Кронштейны специальные на опорах для светильников сварные металлические, количество рожков: 2
Производство работ осуществляется в стесненных условиях населенных пунктов ОЗП=1,15; ЭМ=1,15 к расх.; ЗПМ=1,15; ТЗ=1,15; ТЗМ=1,15
ОТ
ЭМ
в т.ч. ОТм
М
ЗТ
ЗТм
Итого по расценке
ФОТ
НР Электротехнические установки на других объектах
СП Электротехнические установки на других объектах
Всего по позиции
Кронштейн для консольных и подвесных светильников, серия 1 (Стандарт), марка: 1.К2-2,0-2,0-30.15/90-О3-ц (ТАНС.41.095.000)
Всего по позиции
Кронштейн для консольных и подвесных светильников, серия 1 (Стандарт), марка: 1.К2-2,0-2,0-30.15/90-О4-ц (ТАНС.41.195.000)
Всего по позиции
Кронштейн для консольных и подвесных светильников, серия 1 (Стандарт), марка: 1.К2-2,0-2,0-/180-О3-ц (ТАНС.41.408.000)
Всего по позиции
Кронштейн для консольных и подвесных светильников, серия 1 (Стандарт), марка: 1.К2-2,0-2,0-/180-О4-ц (ТАНС.41.409.000)
Всего по позиции
Светильник, устанавливаемый вне зданий с лампами: ртутными
Производство работ осуществляется в стесненных условиях населенных пунктов ОЗП=1,15; ЭМ=1,15 к расх.; ЗПМ=1,15; ТЗ=1,15; ТЗМ=1,15
ОТ
ЭМ
в т.ч. ОТм
М
ЗТ
ЗТм
Итого по расценке
ФОТ
НР Электротехнические установки на других объектах
СП Электротехнические установки на других объектах
Всего по позиции
Светильник светодиодный Гроза М 70 К 155х70, 70 Вт
Всего по позиции
Светильник Гроза 40 M 5000К 155×70°
Всего по позиции
Кабель до 35 кВ в проложенных трубах, блоках и коробах, масса 1 м кабеля: до 1 кг
Производство работ осуществляется в стесненных условиях населенных пунктов ОЗП=1,15; ЭМ=1,15 к расх.; ЗПМ=1,15; ТЗ=1,15; ТЗМ=1,15
ОТ
ЭМ
в т.ч. ОТм
М
ЗТ
ЗТм
Итого по расценке
ФОТ
НР Электротехнические установки на других объектах
СП Электротехнические установки на других объектах
Всего по позиции
Кабель АВВГнг(А)-LS 3х2,5
Всего по позиции
Предохранитель, устанавливаемый на изоляционном основании, на ток: до 100 А
При производстве работ на высоте св. 8 до 15 м ОЗП=1,1; ТЗ=1,1
Производство работ осуществляется в стесненных условиях населенных пунктов ОЗП=1,15; ЭМ=1,15 к расх.; ЗПМ=1,15; ТЗ=1,15; ТЗМ=1,15
ОТ
ЭМ
М
ЗТ
Итого по расценке
ФОТ
НР Электротехнические установки на других объектах
СП Электротехнические установки на других объектах
Всего по позиции
Предохранитель PF 35
Всего по позиции
Заземлитель горизонтальный из стали: полосовой сечением 160 мм2
Производство работ осуществляется в стесненных условиях населенных пунктов ОЗП=1,15; ЭМ=1,15 к расх.; ЗПМ=1,15; ТЗ=1,15; ТЗМ=1,15
ОТ
ЭМ
в т.ч. ОТм
М
ЗТ
ЗТм
Итого по расценке
ФОТ
НР Электротехнические установки на других объектах
СП Электротехнические установки на других объектах
Всего по позиции
Зажим для временного заземления PC 481 комплектация с P 635 (11300041)
Всего по позиции
Заземляющий проводник ЗП6
Всего по позиции
Сталь полосовая 40x5 мм Ст3 оцинк
Всего по позиции
УЗЕЛ КРЕПЛЕНИЯ СИП
Крепления провода СИП на опоре. Узел 2. Кол-во дано на одну опору
Комплект промежуточной подвески ES 1500 (10300111)
Всего по позиции
Бугель NB 20 (2200051)
Всего по позиции
Хомут стяжной, диаметр 10-45 мм, длина 175 мм, разрушающая нагрузка 0,3 кН (Стяжной ремешок Е260)
Всего по позиции
Крепления провода СИП на опоре. Узел 3. Кол-во дано на одну опору
Кронштейн анкерный (СИП), марка CA 1500 (кронштейн анкерный СА 2000)
Всего по позиции
Зажим анкерный DN 35 (10100011)
Всего по позиции
Бугель NB 20 (2200051)
Всего по позиции
Хомут стяжной, диаметр 10-45 мм, длина 175 мм, разрушающая нагрузка 0,3 кН (Стяжной ремешок Е260)
Всего по позиции
Фиксатор дистанционный SO70 (Фиксатор дистанции BIC-15.50)
Всего по позиции
Колпачок изолирующий CE 6-35 (12601581)
Всего по позиции
Крепления провода СИП на опоре. Узел 4. Кол-во дано на одну опору
Кронштейн анкерный (СИП), марка CA 1500 (кронштейн анкерный СА 2000)
Всего по позиции
Зажим клиновой для серьги с клином (КС-035) (Зажим анкерный DN 35 )
Всего по позиции
Бугель NB 20 (2200051)
Всего по позиции
Хомут стяжной, диаметр 10-45 мм, длина 175 мм, разрушающая нагрузка 0,3 кН (Стяжной ремешок Е260)
Всего по позиции
Зажим натяжной болтовый НБ-3-6Б(Болтовой соединительный зажим (MET-50SR))
Всего по позиции
Соединительная кабельная муфта 4ПСТ(б)-1-16/25
Объем=1*7
Всего по позиции
Соединительная кабельная муфта 4ПСТ(б)-1-25/50
Всего по позиции
Фиксатор дистанционный SO70 (Фиксатор дистанции BIC-15.50)
Всего по позиции
Крепления провода СИП на опоре. Узел 5. Кол-во дано на одну опору
Зажим ответвительный с прокалыванием изоляции (СИП): N 640
Всего по позиции
Ответвительный зажим P 70 (10900371)
Всего по позиции
Фиксатор дистанционный SO70 (Фиксатор дистанции BIC-15.50)
Всего по позиции
Бугель NB 20 (2200051)
Всего по позиции
Хомут стяжной, диаметр 10-45 мм, длина 175 мм, разрушающая нагрузка 0,3 кН (Стяжной ремешок Е260)
Всего по позиции
Участок наружного освещения №4
Линия освещения W4
Укладка трубопроводов из полиэтиленовых труб диаметром: 110 мм (прим. Устройство футляра п из ПНД трубы диаметром 110 мм.)
ОТ
ЭМ
в т.ч. ОТм
М
ЗТ
ЗТм
Итого по расценке
ФОТ
НР Наружные сети водопровода, канализации, теплоснабжения, газопровода
СП Наружные сети водопровода, канализации, теплоснабжения, газопровода
Всего по позиции
Трубы напорные полиэтиленовые ПЭ100, стандартное размерное отношение SDR17, номинальный наружный диаметр 110 мм, толщина стенки 6,6 мм
Всего по позиции
Прокладка труб гофрированных ПВХ в земле для защиты одного кабеля диаметром: 50 мм
Производство работ осуществляется в стесненных условиях населенных пунктов ОЗП=1,15; ЭМ=1,15 к расх.; ЗПМ=1,15; ТЗ=1,15; ТЗМ=1,15
ОТ
ЭМ
в т.ч. ОТм
М
ЗТ
ЗТм
Итого по расценке
ФОТ
НР Электротехнические установки на других объектах
СП Электротехнические установки на других объектах
Всего по позиции
Трубы полиэтиленовые гибкие гофрированные тяжелые без протяжки, номинальный внутренний диаметр 50 мм
Всего по позиции
Труба гофрированная ПВХ для защиты проводов и кабелей по установленным конструкциям, по стенам, колоннам, потолкам, основанию пола (прим. По опоре)
Производство работ осуществляется в стесненных условиях населенных пунктов ОЗП=1,15; ЭМ=1,15 к расх.; ЗПМ=1,15; ТЗ=1,15; ТЗМ=1,15
ОТ
М
ЗТ
Итого по расценке
ФОТ
НР Электротехнические установки на других объектах
СП Электротехнические установки на других объектах
Всего по позиции
Трубы полиэтиленовые гибкие гофрированные тяжелые без протяжки, номинальный внутренний диаметр 50 мм
Всего по позиции
Протаскивание в футляр полиэтиленовых труб диаметром: 110 мм (прим. Протаскивание в футляр из ПНД трубы диаметром 110 мм трубы ПНД диаметром50 мм)
ОТ
ЭМ
в т.ч. ОТм
М
ЗТ
ЗТм
Итого по расценке
ФОТ
НР Наружные сети водопровода, канализации, теплоснабжения, газопровода
СП Наружные сети водопровода, канализации, теплоснабжения, газопровода
Всего по позиции
Трубы полиэтиленовые гибкие гофрированные тяжелые без протяжки, номинальный внутренний диаметр 50 мм
Объем=16*1.02
Всего по позиции
Кабель до 35 кВ в проложенных трубах, блоках и коробах, масса 1 м кабеля: до 2 кг
Производство работ осуществляется в стесненных условиях населенных пунктов ОЗП=1,15; ЭМ=1,15 к расх.; ЗПМ=1,15; ТЗ=1,15; ТЗМ=1,15
ОТ
ЭМ
в т.ч. ОТм
М
ЗТ
ЗТм
Итого по расценке
ФОТ
НР Электротехнические установки на других объектах
СП Электротехнические установки на других объектах
Всего по позиции
Кабель АВБШвнг(А)-LS 4х16
Всего по позиции
Укладка трубопроводов из полиэтиленовых труб диаметром: 110 мм (прим. Устройство резервного футляра п из ПНД трубы диаметром 110 мм.)
ОТ
ЭМ
в т.ч. ОТм
М
ЗТ
ЗТм
Итого по расценке
ФОТ
НР Наружные сети водопровода, канализации, теплоснабжения, газопровода
СП Наружные сети водопровода, канализации, теплоснабжения, газопровода
Всего по позиции
Трубы напорные полиэтиленовые ПЭ100, стандартное размерное отношение SDR17, номинальный наружный диаметр 110 мм, толщина стенки 6,6 мм
Всего по позиции
Кабель с креплением по опоре
Кабель до 35 кВ с креплением накладными скобами, масса 1 м кабеля: до 1 кг (прим. С креплением хомутами по опоре контактной сети, без k на высоту.)
Производство работ осуществляется в стесненных условиях населенных пунктов ОЗП=1,15; ЭМ=1,15 к расх.; ЗПМ=1,15; ТЗ=1,15; ТЗМ=1,15
ОТ
ЭМ
в т.ч. ОТм
М
ЗТ
ЗТм
Итого по расценке
ФОТ
НР Электротехнические установки на других объектах
СП Электротехнические установки на других объектах
Всего по позиции
Кабель АВБШвнг(А)-LS 4х16
Всего по позиции
Кожух металлический для защиты вводов и электрооборудования (Кожух из уголка стального, вес 1 м.п. уголка 75х75х5 = 5,8 кг)
Производство работ осуществляется в стесненных условиях населенных пунктов ОЗП=1,15; ЭМ=1,15 к расх.; ЗПМ=1,15; ТЗ=1,15; ТЗМ=1,15
ОТ
ЭМ
М
ЗТ
Итого по расценке
ФОТ
НР Электротехнические установки на других объектах
СП Электротехнические установки на других объектах
Всего по позиции
Сталь угловая равнополочная, марка стали: Ст3пс, шириной полок 75-75 мм
Всего по позиции
Монтаж термоусаживаемой манжеты из трубки для кабеля
Производство работ осуществляется в стесненных условиях населенных пунктов ОЗП=1,15; ЭМ=1,15 к расх.; ЗПМ=1,15; ТЗ=1,15; ТЗМ=1,15
ОТ
М
ЗТ
Итого по расценке
ФОТ
НР Электротехнические установки на других объектах
СП Электротехнические установки на других объектах
Всего по позиции
Лента клеевая термоспекаемая однослойная
Всего по позиции
Лента покровная термоспекаемая однослойная, ширина 40 мм
Всего по позиции
Уплотнитель термоусаживаемый УКПтО-130/28
Всего по позиции
Уплотнитель кабельных проходов УКПтО-75/22
Всего по позиции
Муфта соединительная эпоксидная для 3-5-жильного кабеля напряжением: до 1 кВ, сечение одной жилы до 35 мм2
Производство работ осуществляется в стесненных условиях населенных пунктов ОЗП=1,15; ЭМ=1,15 к расх.; ЗПМ=1,15; ТЗ=1,15; ТЗМ=1,15
ОТ
ЭМ
в т.ч. ОТм
М
ЗТ
ЗТм
Итого по расценке
ФОТ
НР Электротехнические установки на других объектах
СП Электротехнические установки на других объектах
Всего по позиции
Соединительная кабельная муфта 4ПСТ(б)-1-25/50
Всего по позиции
Линия освещения N4.1
Подвеска самонесущих изолированных проводов (СИП-2А) напряжением от 0,4 кВ до 1 кВ (со снятием напряжения) при количестве 29 опор: с использованием автогидроподъемника
ОТ
ЭМ
в т.ч. ОТм
М
ЗТ
ЗТм
Итого по расценке
ФОТ
НР Линии электропередачи
СП Линии электропередачи
Всего по позиции
Провод СИП-2 3х25+1х25 мм
Всего по позиции
При изменении количества опор на 1000 м на участок:
При изменении количества опор на 1000 м добавлять или исключать: к расценке 33-04-017-01
ОТ
ЭМ
в т.ч. ОТм
М
ЗТ
ЗТм
Итого по расценке
ФОТ
НР Линии электропередачи
СП Линии электропередачи
Всего по позиции
Заголовок
Светильник, устанавливаемый вне зданий с лампами: ртутными
Производство работ осуществляется в стесненных условиях населенных пунктов ОЗП=1,15; ЭМ=1,15 к расх.; ЗПМ=1,15; ТЗ=1,15; ТЗМ=1,15
ОТ
ЭМ
в т.ч. ОТм
М
ЗТ
ЗТм
Итого по расценке
ФОТ
НР Электротехнические установки на других объектах
СП Электротехнические установки на других объектах
Всего по позиции
Светильник светодиодный Гроза М 70 К 155х70, 70 Вт
Всего по позиции
Светильник Гроза 40 M 5000К 155×70°
Всего по позиции
Кабель до 35 кВ в проложенных трубах, блоках и коробах, масса 1 м кабеля: до 1 кг
Производство работ осуществляется в стесненных условиях населенных пунктов ОЗП=1,15; ЭМ=1,15 к расх.; ЗПМ=1,15; ТЗ=1,15; ТЗМ=1,15
ОТ
ЭМ
в т.ч. ОТм
М
ЗТ
ЗТм
Итого по расценке
ФОТ
НР Электротехнические установки на других объектах
СП Электротехнические установки на других объектах
Всего по позиции
Кабель АВВГнг(А)-LS 3х2,5
Всего по позиции
Предохранитель, устанавливаемый на изоляционном основании, на ток: до 100 А
При производстве работ на высоте св. 8 до 15 м ОЗП=1,1; ТЗ=1,1
Производство работ осуществляется в стесненных условиях населенных пунктов ОЗП=1,15; ЭМ=1,15 к расх.; ЗПМ=1,15; ТЗ=1,15; ТЗМ=1,15
ОТ
ЭМ
М
ЗТ
Итого по расценке
ФОТ
НР Электротехнические установки на других объектах
СП Электротехнические установки на других объектах
Всего по позиции
Предохранитель PF 35
Всего по позиции
Заземлитель горизонтальный из стали: полосовой сечением 160 мм2
Производство работ осуществляется в стесненных условиях населенных пунктов ОЗП=1,15; ЭМ=1,15 к расх.; ЗПМ=1,15; ТЗ=1,15; ТЗМ=1,15
ОТ
ЭМ
в т.ч. ОТм
М
ЗТ
ЗТм
Итого по расценке
ФОТ
НР Электротехнические установки на других объектах
СП Электротехнические установки на других объектах
Всего по позиции
Зажим для временного заземления PC 481 комплектация с P 635 (11300041)
Всего по позиции
Заземляющий проводник ЗП6
Всего по позиции
Сталь полосовая 40x5 мм Ст3 оцинк
Всего по позиции
Линия освещения N4.2
Подвеска самонесущих изолированных проводов (СИП-2А) напряжением от 0,4 кВ до 1 кВ (со снятием напряжения) при количестве 29 опор: с использованием автогидроподъемника
ОТ
ЭМ
в т.ч. ОТм
М
ЗТ
ЗТм
Итого по расценке
ФОТ
НР Линии электропередачи
СП Линии электропередачи
Всего по позиции
Провод СИП-2 3х25+1х25 мм
Всего по позиции
При изменении количества опор на 1000 м на участок:
При изменении количества опор на 1000 м добавлять или исключать: к расценке 33-04-017-01
ОТ
ЭМ
в т.ч. ОТм
М
ЗТ
ЗТм
Итого по расценке
ФОТ
НР Линии электропередачи
СП Линии электропередачи
Всего по позиции
Заголовок
Зажим ответвительный с прокалыванием изоляции (СИП): N 640
Объем=24 / 100
Всего по позиции
Кронштейны специальные на опорах для светильников сварные металлические, количество рожков: 1
Производство работ осуществляется в стесненных условиях населенных пунктов ОЗП=1,15; ЭМ=1,15 к расх.; ЗПМ=1,15; ТЗ=1,15; ТЗМ=1,15
ОТ
ЭМ
в т.ч. ОТм
М
ЗТ
ЗТм
Итого по расценке
ФОТ
НР Электротехнические установки на других объектах
СП Электротехнические установки на других объектах
Всего по позиции
Кронштейны специальные на опорах для светильников сварные металлические, количество рожков: 2
Производство работ осуществляется в стесненных условиях населенных пунктов ОЗП=1,15; ЭМ=1,15 к расх.; ЗПМ=1,15; ТЗ=1,15; ТЗМ=1,15
ОТ
ЭМ
в т.ч. ОТм
М
ЗТ
ЗТм
Итого по расценке
ФОТ
НР Электротехнические установки на других объектах
СП Электротехнические установки на других объектах
Всего по позиции
Кронштейн для консольных и подвесных светильников, серия 1 (Стандарт), марка: 1.К2-2,0-2,0-30.15/90-О3-ц (ТАНС.41.095.000)
Всего по позиции
Кронштейн для консольных и подвесных светильников, серия 1 (Стандарт), марка: 1.К2-2,0-2,0-30.15/90-О4-ц (ТАНС.41.195.000)
Всего по позиции
Кронштейн для консольных и подвесных светильников, серия 1 (Стандарт), марка: 1.К2-2,0-2,0-/180-О3-ц (ТАНС.41.408.000)
Всего по позиции
Кронштейн для консольных и подвесных светильников, серия 1 (Стандарт), марка: 1.К2-2,0-2,0-/180-О4-ц (ТАНС.41.409.000)
Всего по позиции
Светильник, устанавливаемый вне зданий с лампами: ртутными
Производство работ осуществляется в стесненных условиях населенных пунктов ОЗП=1,15; ЭМ=1,15 к расх.; ЗПМ=1,15; ТЗ=1,15; ТЗМ=1,15
ОТ
ЭМ
в т.ч. ОТм
М
ЗТ
ЗТм
Итого по расценке
ФОТ
НР Электротехнические установки на других объектах
СП Электротехнические установки на других объектах
Всего по позиции
Светильник Гроза 40 M 5000К 155×70°
Всего по позиции
Кабель до 35 кВ в проложенных трубах, блоках и коробах, масса 1 м кабеля: до 1 кг
Производство работ осуществляется в стесненных условиях населенных пунктов ОЗП=1,15; ЭМ=1,15 к расх.; ЗПМ=1,15; ТЗ=1,15; ТЗМ=1,15
ОТ
ЭМ
в т.ч. ОТм
М
ЗТ
ЗТм
Итого по расценке
ФОТ
НР Электротехнические установки на других объектах
СП Электротехнические установки на других объектах
Всего по позиции
Кабель АВВГнг(А)-LS 3х2,5
Всего по позиции
Предохранитель, устанавливаемый на изоляционном основании, на ток: до 100 А
При производстве работ на высоте св. 8 до 15 м ОЗП=1,1; ТЗ=1,1
Производство работ осуществляется в стесненных условиях населенных пунктов ОЗП=1,15; ЭМ=1,15 к расх.; ЗПМ=1,15; ТЗ=1,15; ТЗМ=1,15
ОТ
ЭМ
М
ЗТ
Итого по расценке
ФОТ
НР Электротехнические установки на других объектах
СП Электротехнические установки на других объектах
Всего по позиции
Предохранитель PF 35
Всего по позиции
Заземлитель горизонтальный из стали: полосовой сечением 160 мм2
Производство работ осуществляется в стесненных условиях населенных пунктов ОЗП=1,15; ЭМ=1,15 к расх.; ЗПМ=1,15; ТЗ=1,15; ТЗМ=1,15
ОТ
ЭМ
в т.ч. ОТм
М
ЗТ
ЗТм
Итого по расценке
ФОТ
НР Электротехнические установки на других объектах
СП Электротехнические установки на других объектах
Всего по позиции
Зажим для временного заземления PC 481 комплектация с P 635 (11300041)
Всего по позиции
Заземляющий проводник ЗП6
Всего по позиции
Сталь полосовая 40x5 мм Ст3 оцинк
Всего по позиции
УЗЕЛ КРЕПЛЕНИЯ СИП
Крепления провода СИП на опоре. Узел 2. Кол-во дано на одну опору
Комплект промежуточной подвески ES 1500 (10300111)
Всего по позиции
Бугель NB 20 (2200051)
Всего по позиции
Хомут стяжной, диаметр 10-45 мм, длина 175 мм, разрушающая нагрузка 0,3 кН (Стяжной ремешок Е260)
Всего по позиции
Крепления провода СИП на опоре. Узел 3. Кол-во дано на одну опору
Кронштейн анкерный (СИП), марка CA 1500 (кронштейн анкерный СА 2000)
Всего по позиции
Зажим анкерный DN 35 (10100011)
Всего по позиции
Бугель NB 20 (2200051)
Всего по позиции
Хомут стяжной, диаметр 10-45 мм, длина 175 мм, разрушающая нагрузка 0,3 кН (Стяжной ремешок Е260)
Всего по позиции
Дистанционный фиксатор BIC 15.50 (12401521)
Всего по позиции
Колпачок изолирующий CE 6-35 (12601581)
Всего по позиции
Крепления провода СИП на опоре. Узел 5. Кол-во дано на одну опору
Зажим ответвительный с прокалыванием изоляции (СИП): N 640
Всего по позиции
Ответвительный зажим P 70 (10900371)
Всего по позиции
Фиксатор дистанционный SO70 (Фиксатор дистанции BIC-15.50)
Всего по позиции
Бугель NB 20 (2200051)
Всего по позиции
Хомут стяжной, диаметр 10-45 мм, длина 175 мм, разрушающая нагрузка 0,3 кН (Стяжной ремешок Е260)
Всего по позиции
Участок наружного освещения №5
Линия освещения W5
Укладка трубопроводов из полиэтиленовых труб диаметром: 110 мм (прим. Устройство футляра п из ПНД трубы диаметром 110 мм.)
ОТ
ЭМ
в т.ч. ОТм
М
ЗТ
ЗТм
Итого по расценке
ФОТ
НР Наружные сети водопровода, канализации, теплоснабжения, газопровода
СП Наружные сети водопровода, канализации, теплоснабжения, газопровода
Всего по позиции
Трубы напорные полиэтиленовые ПЭ100, стандартное размерное отношение SDR17, номинальный наружный диаметр 110 мм, толщина стенки 6,6 мм
Всего по позиции
Прокладка труб гофрированных ПВХ в земле для защиты одного кабеля диаметром: 50 мм
Производство работ осуществляется в стесненных условиях населенных пунктов ОЗП=1,15; ЭМ=1,15 к расх.; ЗПМ=1,15; ТЗ=1,15; ТЗМ=1,15
ОТ
ЭМ
в т.ч. ОТм
М
ЗТ
ЗТм
Итого по расценке
ФОТ
НР Электротехнические установки на других объектах
СП Электротехнические установки на других объектах
Всего по позиции
Трубы полиэтиленовые гибкие гофрированные тяжелые без протяжки, номинальный внутренний диаметр 50 мм
Всего по позиции
Труба гофрированная ПВХ для защиты проводов и кабелей по установленным конструкциям, по стенам, колоннам, потолкам, основанию пола (прим. По опоре)
Производство работ осуществляется в стесненных условиях населенных пунктов ОЗП=1,15; ЭМ=1,15 к расх.; ЗПМ=1,15; ТЗ=1,15; ТЗМ=1,15
ОТ
М
ЗТ
Итого по расценке
ФОТ
НР Электротехнические установки на других объектах
СП Электротехнические установки на других объектах
Всего по позиции
Трубы полиэтиленовые гибкие гофрированные тяжелые без протяжки, номинальный внутренний диаметр 50 мм
Всего по позиции
Протаскивание в футляр полиэтиленовых труб диаметром: 110 мм (прим. Протаскивание в футляр из ПНД трубы диаметром 110 мм трубы ПНД диаметром 50 мм)
ОТ
ЭМ
в т.ч. ОТм
М
ЗТ
ЗТм
Итого по расценке
ФОТ
НР Наружные сети водопровода, канализации, теплоснабжения, газопровода
СП Наружные сети водопровода, канализации, теплоснабжения, газопровода
Всего по позиции
Кабель до 35 кВ в проложенных трубах, блоках и коробах, масса 1 м кабеля: до 2 кг
Производство работ осуществляется в стесненных условиях населенных пунктов ОЗП=1,15; ЭМ=1,15 к расх.; ЗПМ=1,15; ТЗ=1,15; ТЗМ=1,15
ОТ
ЭМ
в т.ч. ОТм
М
ЗТ
ЗТм
Итого по расценке
ФОТ
НР Электротехнические установки на других объектах
СП Электротехнические установки на других объектах
Всего по позиции
Кабель АВБШвнг(А)-LS 4х16
Всего по позиции
Укладка трубопроводов из полиэтиленовых труб диаметром: 110 мм (прим. Устройство резервного футляра п из ПНД трубы диаметром 110 мм.)
ОТ
ЭМ
в т.ч. ОТм
М
ЗТ
ЗТм
Итого по расценке
ФОТ
НР Наружные сети водопровода, канализации, теплоснабжения, газопровода
СП Наружные сети водопровода, канализации, теплоснабжения, газопровода
Всего по позиции
Трубы напорные полиэтиленовые ПЭ100, стандартное размерное отношение SDR17, номинальный наружный диаметр 110 мм, толщина стенки 6,6 мм
Всего по позиции
Кабель до 35 кВ с креплением накладными скобами, масса 1 м кабеля: до 1 кг (прим. С креплением хомутами по опоре контактной сети, без k на высоту.)
Производство работ осуществляется в стесненных условиях населенных пунктов ОЗП=1,15; ЭМ=1,15 к расх.; ЗПМ=1,15; ТЗ=1,15; ТЗМ=1,15
ОТ
ЭМ
в т.ч. ОТм
М
ЗТ
ЗТм
Итого по расценке
ФОТ
НР Электротехнические установки на других объектах
СП Электротехнические установки на других объектах
Всего по позиции
Кабель АВБШвнг(А)-LS 4х16
Всего по позиции
Кожух металлический для защиты вводов и электрооборудования (Кожух из уголка стального, вес 1 м.п. уголка 75х75х5 = 5,8 кг)
Производство работ осуществляется в стесненных условиях населенных пунктов ОЗП=1,15; ЭМ=1,15 к расх.; ЗПМ=1,15; ТЗ=1,15; ТЗМ=1,15
ОТ
ЭМ
М
ЗТ
Итого по расценке
ФОТ
НР Электротехнические установки на других объектах
СП Электротехнические установки на других объектах
Всего по позиции
Сталь угловая равнополочная, марка стали: Ст3пс, шириной полок 75-75 мм
Всего по позиции
Монтаж термоусаживаемой манжеты из трубки для кабеля
Производство работ осуществляется в стесненных условиях населенных пунктов ОЗП=1,15; ЭМ=1,15 к расх.; ЗПМ=1,15; ТЗ=1,15; ТЗМ=1,15
ОТ
М
ЗТ
Итого по расценке
ФОТ
НР Электротехнические установки на других объектах
СП Электротехнические установки на других объектах
Всего по позиции
Лента клеевая термоспекаемая однослойная
Всего по позиции
Лента покровная термоспекаемая однослойная, ширина 40 мм
Всего по позиции
Уплотнитель термоусаживаемый УКПтО-130/28
Всего по позиции
Уплотнитель кабельных проходов УКПтО-75/22
Всего по позиции
Муфта соединительная эпоксидная для 3-5-жильного кабеля напряжением: до 1 кВ, сечение одной жилы до 35 мм2
Производство работ осуществляется в стесненных условиях населенных пунктов ОЗП=1,15; ЭМ=1,15 к расх.; ЗПМ=1,15; ТЗ=1,15; ТЗМ=1,15
ОТ
ЭМ
в т.ч. ОТм
М
ЗТ
ЗТм
Итого по расценке
ФОТ
НР Электротехнические установки на других объектах
СП Электротехнические установки на других объектах
Всего по позиции
Соединительная кабельная муфта 4ПСТ(б)-1-25/50
Всего по позиции
Линия освещения N5.1
Подвеска самонесущих изолированных проводов (СИП-2А) напряжением от 0,4 кВ до 1 кВ (со снятием напряжения) при количестве 29 опор: с использованием автогидроподъемника
ОТ
ЭМ
в т.ч. ОТм
М
ЗТ
ЗТм
Итого по расценке
ФОТ
НР Линии электропередачи
СП Линии электропередачи
Всего по позиции
Провод СИП-2 1(3х35+1х35)
Всего по позиции
При изменении количества опор на 1000 м на участок:
При изменении количества опор на 1000 м добавлять или исключать: к расценке 33-04-017-01
ОТ
ЭМ
в т.ч. ОТм
М
ЗТ
ЗТм
Итого по расценке
ФОТ
НР Линии электропередачи
СП Линии электропередачи
Всего по позиции
Заголовок
Зажим ответвительный с прокалыванием изоляции (СИП): N 640
Объем=24 / 100
Всего по позиции
Кронштейны специальные на опорах для светильников сварные металлические, количество рожков: 2
Производство работ осуществляется в стесненных условиях населенных пунктов ОЗП=1,15; ЭМ=1,15 к расх.; ЗПМ=1,15; ТЗ=1,15; ТЗМ=1,15
ОТ
ЭМ
в т.ч. ОТм
М
ЗТ
ЗТм
Итого по расценке
ФОТ
НР Электротехнические установки на других объектах
СП Электротехнические установки на других объектах
Всего по позиции
Кронштейн для консольных и подвесных светильников, серия 1 (Стандарт), марка: 1.К2-2,0-2,0-30.15/90-О3-ц (ТАНС.41.095.000)
Всего по позиции
Кронштейн для консольных и подвесных светильников, серия 1 (Стандарт), марка: 1.К2-2,0-2,0-30.15/90-О4-ц (ТАНС.41.195.000)
Всего по позиции
Кронштейн для консольных и подвесных светильников, серия 1 (Стандарт), марка: 1.К2-2,0-2,0-/180-О3-ц (ТАНС.41.408.000)
Всего по позиции
Кронштейн для консольных и подвесных светильников, серия 1 (Стандарт), марка: 1.К2-2,0-2,0-/180-О4-ц (ТАНС.41.409.000)
Всего по позиции
Светильник, устанавливаемый вне зданий с лампами: ртутными
Производство работ осуществляется в стесненных условиях населенных пунктов ОЗП=1,15; ЭМ=1,15 к расх.; ЗПМ=1,15; ТЗ=1,15; ТЗМ=1,15
ОТ
ЭМ
в т.ч. ОТм
М
ЗТ
ЗТм
Итого по расценке
ФОТ
НР Электротехнические установки на других объектах
СП Электротехнические установки на других объектах
Всего по позиции
Светильник светодиодный Гроза М 70 К 155х70, 70 Вт
Всего по позиции
Светильник Гроза 40 M 5000К 155×70°
Всего по позиции
Кабель до 35 кВ в проложенных трубах, блоках и коробах, масса 1 м кабеля: до 1 кг
Производство работ осуществляется в стесненных условиях населенных пунктов ОЗП=1,15; ЭМ=1,15 к расх.; ЗПМ=1,15; ТЗ=1,15; ТЗМ=1,15
ОТ
ЭМ
в т.ч. ОТм
М
ЗТ
ЗТм
Итого по расценке
ФОТ
НР Электротехнические установки на других объектах
СП Электротехнические установки на других объектах
Всего по позиции
Кабель АВВГнг(А)-LS 3х2,5
Всего по позиции
Предохранитель, устанавливаемый на изоляционном основании, на ток: до 100 А
При производстве работ на высоте св. 8 до 15 м ОЗП=1,1; ТЗ=1,1
Производство работ осуществляется в стесненных условиях населенных пунктов ОЗП=1,15; ЭМ=1,15 к расх.; ЗПМ=1,15; ТЗ=1,15; ТЗМ=1,15
ОТ
ЭМ
М
ЗТ
Итого по расценке
ФОТ
НР Электротехнические установки на других объектах
СП Электротехнические установки на других объектах
Всего по позиции
Предохранитель PF 35
Всего по позиции
Заземлитель горизонтальный из стали: полосовой сечением 160 мм2
Производство работ осуществляется в стесненных условиях населенных пунктов ОЗП=1,15; ЭМ=1,15 к расх.; ЗПМ=1,15; ТЗ=1,15; ТЗМ=1,15
ОТ
ЭМ
в т.ч. ОТм
М
ЗТ
ЗТм
Итого по расценке
ФОТ
НР Электротехнические установки на других объектах
СП Электротехнические установки на других объектах
Всего по позиции
Зажим для временного заземления PC 481 комплектация с P 635 (11300041)
Всего по позиции
Заземляющий проводник ЗП6
Всего по позиции
Сталь полосовая 40x5 мм Ст3 оцинк
Всего по позиции
Линия освещения N5.2
Подвеска самонесущих изолированных проводов (СИП-2А) напряжением от 0,4 кВ до 1 кВ (со снятием напряжения) при количестве 29 опор: с использованием автогидроподъемника
ОТ
ЭМ
в т.ч. ОТм
М
ЗТ
ЗТм
Итого по расценке
ФОТ
НР Линии электропередачи
СП Линии электропередачи
Всего по позиции
Провод СИП-2 3х25+1х25 мм
Всего по позиции
При изменении количества опор на 1000 м на участок:
При изменении количества опор на 1000 м добавлять или исключать: к расценке 33-04-017-01
ОТ
ЭМ
в т.ч. ОТм
М
ЗТ
ЗТм
Итого по расценке
ФОТ
НР Линии электропередачи
СП Линии электропередачи
Всего по позиции
Заголовок
Зажим ответвительный с прокалыванием изоляции (СИП): N 640
Объем=24 / 100
Всего по позиции
Кронштейны специальные на опорах для светильников сварные металлические, количество рожков: 2
Производство работ осуществляется в стесненных условиях населенных пунктов ОЗП=1,15; ЭМ=1,15 к расх.; ЗПМ=1,15; ТЗ=1,15; ТЗМ=1,15
ОТ
ЭМ
в т.ч. ОТм
М
ЗТ
ЗТм
Итого по расценке
ФОТ
НР Электротехнические установки на других объектах
СП Электротехнические установки на других объектах
Всего по позиции
Кронштейн для консольных и подвесных светильников, серия 1 (Стандарт), марка: 1.К2-2,0-2,0-30.15/90-О3-ц (ТАНС.41.095.000)
Всего по позиции
Кронштейн для консольных и подвесных светильников, серия 1 (Стандарт), марка: 1.К2-2,0-2,0-30.15/90-О4-ц (ТАНС.41.195.000)
Всего по позиции
Кронштейн для консольных и подвесных светильников, серия 1 (Стандарт), марка: 1.К2-2,0-2,0-/180-О3-ц (ТАНС.41.408.000)
Всего по позиции
Кронштейн для консольных и подвесных светильников, серия 1 (Стандарт), марка: 1.К2-2,0-2,0-/180-О4-ц (ТАНС.41.409.000)
Всего по позиции
Светильник, устанавливаемый вне зданий с лампами: ртутными
Производство работ осуществляется в стесненных условиях населенных пунктов ОЗП=1,15; ЭМ=1,15 к расх.; ЗПМ=1,15; ТЗ=1,15; ТЗМ=1,15
ОТ
ЭМ
в т.ч. ОТм
М
ЗТ
ЗТм
Итого по расценке
ФОТ
НР Электротехнические установки на других объектах
СП Электротехнические установки на других объектах
Всего по позиции
Светильник светодиодный Гроза М 70 К 155х70, 70 Вт
Всего по позиции
Светильник Гроза 40 M 5000К 155×70°
Всего по позиции
Кабель до 35 кВ в проложенных трубах, блоках и коробах, масса 1 м кабеля: до 1 кг
Производство работ осуществляется в стесненных условиях населенных пунктов ОЗП=1,15; ЭМ=1,15 к расх.; ЗПМ=1,15; ТЗ=1,15; ТЗМ=1,15
ОТ
ЭМ
в т.ч. ОТм
М
ЗТ
ЗТм
Итого по расценке
ФОТ
НР Электротехнические установки на других объектах
СП Электротехнические установки на других объектах
Всего по позиции
Кабель АВВГнг(А)-LS 3х2,5
Всего по позиции
Предохранитель, устанавливаемый на изоляционном основании, на ток: до 100 А
При производстве работ на высоте св. 8 до 15 м ОЗП=1,1; ТЗ=1,1
Производство работ осуществляется в стесненных условиях населенных пунктов ОЗП=1,15; ЭМ=1,15 к расх.; ЗПМ=1,15; ТЗ=1,15; ТЗМ=1,15
ОТ
ЭМ
М
ЗТ
Итого по расценке
ФОТ
НР Электротехнические установки на других объектах
СП Электротехнические установки на других объектах
Всего по позиции
Предохранитель PF 35
Всего по позиции
Заземлитель горизонтальный из стали: полосовой сечением 160 мм2
Производство работ осуществляется в стесненных условиях населенных пунктов ОЗП=1,15; ЭМ=1,15 к расх.; ЗПМ=1,15; ТЗ=1,15; ТЗМ=1,15
ОТ
ЭМ
в т.ч. ОТм
М
ЗТ
ЗТм
Итого по расценке
ФОТ
НР Электротехнические установки на других объектах
СП Электротехнические установки на других объектах
Всего по позиции
Зажим для временного заземления PC 481 комплектация с P 635 (11300041)
Всего по позиции
Заземляющий проводник ЗП6
Всего по позиции
Сталь полосовая 40x5 мм Ст3 оцинк
Всего по позиции
УЗЕЛ КРЕПЛЕНИЯ СИП
Крепления провода СИП на опоре. Узел 2. Кол-во дано на одну опору
Комплект промежуточной подвески ES 1500 (10300111)
Всего по позиции
Бугель NB 20 (2200051)
Всего по позиции
Хомут стяжной, диаметр 10-45 мм, длина 175 мм, разрушающая нагрузка 0,3 кН (Стяжной ремешок Е260)
Всего по позиции
Крепления провода СИП на опоре. Узел 3. Кол-во дано на одну опору
Кронштейн анкерный (СИП), марка CA 1500 (кронштейн анкерный СА 2000)
Всего по позиции
Зажим анкерный DN 35 (10100011)
Всего по позиции
Бугель NB 20 (2200051)
Всего по позиции
Хомут стяжной, диаметр 10-45 мм, длина 175 мм, разрушающая нагрузка 0,3 кН (Стяжной ремешок Е260)
Всего по позиции
Дистанционный фиксатор BIC 15.50 (12401521)
Всего по позиции
Колпачок изолирующий CE 6-35 (12601581)
Всего по позиции
Крепления провода СИП на опоре. Узел 5. Кол-во дано на одну опору
Зажим ответвительный с прокалыванием изоляции (СИП): N 640
Всего по позиции
Ответвительный зажим P 70 (10900371)
Всего по позиции
Фиксатор дистанционный SO70 (Фиксатор дистанции BIC-15.50)
Всего по позиции
Бугель NB 20 (2200051)
Всего по позиции
Хомут стяжной, диаметр 10-45 мм, длина 175 мм, разрушающая нагрузка 0,3 кН (Стяжной ремешок Е260)
Всего по позиции
Участок наружного освещения №6
Линия освещения W6
Укладка трубопроводов из полиэтиленовых труб диаметром: 110 мм (прим. Устройство футляра п из ПНД трубы диаметром 110 мм.)
ОТ
ЭМ
в т.ч. ОТм
М
ЗТ
ЗТм
Итого по расценке
ФОТ
НР Наружные сети водопровода, канализации, теплоснабжения, газопровода
СП Наружные сети водопровода, канализации, теплоснабжения, газопровода
Всего по позиции
Трубы напорные полиэтиленовые ПЭ100, стандартное размерное отношение SDR17, номинальный наружный диаметр 110 мм, толщина стенки 6,6 мм
Всего по позиции
Прокладка труб гофрированных ПВХ в земле для защиты одного кабеля диаметром: 50 мм
Производство работ осуществляется в стесненных условиях населенных пунктов ОЗП=1,15; ЭМ=1,15 к расх.; ЗПМ=1,15; ТЗ=1,15; ТЗМ=1,15
ОТ
ЭМ
в т.ч. ОТм
М
ЗТ
ЗТм
Итого по расценке
ФОТ
НР Электротехнические установки на других объектах
СП Электротехнические установки на других объектах
Всего по позиции
Трубы полиэтиленовые гибкие гофрированные тяжелые без протяжки, номинальный внутренний диаметр 50 мм
Всего по позиции
Труба гофрированная ПВХ для защиты проводов и кабелей по установленным конструкциям, по стенам, колоннам, потолкам, основанию пола (прим. По опоре)
Производство работ осуществляется в стесненных условиях населенных пунктов ОЗП=1,15; ЭМ=1,15 к расх.; ЗПМ=1,15; ТЗ=1,15; ТЗМ=1,15
ОТ
М
ЗТ
Итого по расценке
ФОТ
НР Электротехнические установки на других объектах
СП Электротехнические установки на других объектах
Всего по позиции
Трубы полиэтиленовые гибкие гофрированные тяжелые без протяжки, номинальный внутренний диаметр 50 мм
Всего по позиции
Протаскивание в футляр полиэтиленовых труб диаметром: 110 мм (прим. Протаскивание в футляр из ПНД трубы диаметром 110 мм трубы ПНД диаметром 50 мм)
ОТ
ЭМ
в т.ч. ОТм
М
ЗТ
ЗТм
Итого по расценке
ФОТ
НР Наружные сети водопровода, канализации, теплоснабжения, газопровода
СП Наружные сети водопровода, канализации, теплоснабжения, газопровода
Всего по позиции
Кабель до 35 кВ в проложенных трубах, блоках и коробах, масса 1 м кабеля: до 2 кг
Производство работ осуществляется в стесненных условиях населенных пунктов ОЗП=1,15; ЭМ=1,15 к расх.; ЗПМ=1,15; ТЗ=1,15; ТЗМ=1,15
ОТ
ЭМ
в т.ч. ОТм
М
ЗТ
ЗТм
Итого по расценке
ФОТ
НР Электротехнические установки на других объектах
СП Электротехнические установки на других объектах
Всего по позиции
Кабель АВБШвнг(А)-LS 4х16
Всего по позиции
Укладка трубопроводов из полиэтиленовых труб диаметром: 110 мм (прим. Устройство резервного футляра п из ПНД трубы диаметром 110 мм.)
ОТ
ЭМ
в т.ч. ОТм
М
ЗТ
ЗТм
Итого по расценке
ФОТ
НР Наружные сети водопровода, канализации, теплоснабжения, газопровода
СП Наружные сети водопровода, канализации, теплоснабжения, газопровода
Всего по позиции
Трубы напорные полиэтиленовые ПЭ100, стандартное размерное отношение SDR17, номинальный наружный диаметр 110 мм, толщина стенки 6,6 мм
Всего по позиции
Кабель до 35 кВ с креплением накладными скобами, масса 1 м кабеля: до 1 кг (прим. С креплением хомутами по опоре контактной сети, без k на высоту.)
Производство работ осуществляется в стесненных условиях населенных пунктов ОЗП=1,15; ЭМ=1,15 к расх.; ЗПМ=1,15; ТЗ=1,15; ТЗМ=1,15
ОТ
ЭМ
в т.ч. ОТм
М
ЗТ
ЗТм
Итого по расценке
ФОТ
НР Электротехнические установки на других объектах
СП Электротехнические установки на других объектах
Всего по позиции
Кабель АВБШвнг(А)-LS 4х16
Всего по позиции
Кожух металлический для защиты вводов и электрооборудования (Кожух из уголка стального, вес 1 м.п. уголка 75х75х5 = 5,8 кг)
Производство работ осуществляется в стесненных условиях населенных пунктов ОЗП=1,15; ЭМ=1,15 к расх.; ЗПМ=1,15; ТЗ=1,15; ТЗМ=1,15
ОТ
ЭМ
М
ЗТ
Итого по расценке
ФОТ
НР Электротехнические установки на других объектах
СП Электротехнические установки на других объектах
Всего по позиции
Сталь угловая равнополочная, марка стали: Ст3пс, шириной полок 75-75 мм
Всего по позиции
Монтаж термоусаживаемой манжеты из трубки для кабеля
Производство работ осуществляется в стесненных условиях населенных пунктов ОЗП=1,15; ЭМ=1,15 к расх.; ЗПМ=1,15; ТЗ=1,15; ТЗМ=1,15
ОТ
М
ЗТ
Итого по расценке
ФОТ
НР Электротехнические установки на других объектах
СП Электротехнические установки на других объектах
Всего по позиции
Лента клеевая термоспекаемая однослойная
Всего по позиции
Лента покровная термоспекаемая однослойная, ширина 40 мм
Всего по позиции
Уплотнитель термоусаживаемый УКПтО-130/28
Всего по позиции
Уплотнитель кабельных проходов УКПтО-75/22
Всего по позиции
Муфта соединительная эпоксидная для 3-5-жильного кабеля напряжением: до 1 кВ, сечение одной жилы до 35 мм2
Производство работ осуществляется в стесненных условиях населенных пунктов ОЗП=1,15; ЭМ=1,15 к расх.; ЗПМ=1,15; ТЗ=1,15; ТЗМ=1,15
ОТ
ЭМ
в т.ч. ОТм
М
ЗТ
ЗТм
Итого по расценке
ФОТ
НР Электротехнические установки на других объектах
СП Электротехнические установки на других объектах
Всего по позиции
Соединительная кабельная муфта 4ПСТ(б)-1-25/50
Всего по позиции
Линия освещения W6.1
Укладка трубопроводов из полиэтиленовых труб диаметром: 110 мм (прим. Устройство футляра п из ПНД трубы диаметром 110 мм.)
ОТ
ЭМ
в т.ч. ОТм
М
ЗТ
ЗТм
Итого по расценке
ФОТ
НР Наружные сети водопровода, канализации, теплоснабжения, газопровода
СП Наружные сети водопровода, канализации, теплоснабжения, газопровода
Всего по позиции
Трубы напорные полиэтиленовые ПЭ100, стандартное размерное отношение SDR17, номинальный наружный диаметр 110 мм, толщина стенки 6,6 мм
Всего по позиции
Прокладка труб гофрированных ПВХ в земле для защиты одного кабеля диаметром: 50 мм
Производство работ осуществляется в стесненных условиях населенных пунктов ОЗП=1,15; ЭМ=1,15 к расх.; ЗПМ=1,15; ТЗ=1,15; ТЗМ=1,15
ОТ
ЭМ
в т.ч. ОТм
М
ЗТ
ЗТм
Итого по расценке
ФОТ
НР Электротехнические установки на других объектах
СП Электротехнические установки на других объектах
Всего по позиции
Трубы полиэтиленовые гибкие гофрированные тяжелые без протяжки, номинальный внутренний диаметр 50 мм
Всего по позиции
Труба гофрированная ПВХ для защиты проводов и кабелей по установленным конструкциям, по стенам, колоннам, потолкам, основанию пола (прим. По опоре)
Производство работ осуществляется в стесненных условиях населенных пунктов ОЗП=1,15; ЭМ=1,15 к расх.; ЗПМ=1,15; ТЗ=1,15; ТЗМ=1,15
ОТ
М
ЗТ
Итого по расценке
ФОТ
НР Электротехнические установки на других объектах
СП Электротехнические установки на других объектах
Всего по позиции
Трубы полиэтиленовые гибкие гофрированные тяжелые без протяжки, номинальный внутренний диаметр 50 мм
Всего по позиции
Протаскивание в футляр полиэтиленовых труб диаметром: 110 мм (прим. Протаскивание в футляр из ПНД трубы диаметром 110 мм трубы ПНД диаметром 50 мм)
ОТ
ЭМ
в т.ч. ОТм
М
ЗТ
ЗТм
Итого по расценке
ФОТ
НР Наружные сети водопровода, канализации, теплоснабжения, газопровода
СП Наружные сети водопровода, канализации, теплоснабжения, газопровода
Всего по позиции
Кабель до 35 кВ в проложенных трубах, блоках и коробах, масса 1 м кабеля: до 2 кг
Производство работ осуществляется в стесненных условиях населенных пунктов ОЗП=1,15; ЭМ=1,15 к расх.; ЗПМ=1,15; ТЗ=1,15; ТЗМ=1,15
ОТ
ЭМ
в т.ч. ОТм
М
ЗТ
ЗТм
Итого по расценке
ФОТ
НР Электротехнические установки на других объектах
СП Электротехнические установки на других объектах
Всего по позиции
Кабель АВБШвнг(А)-LS 4х16
Всего по позиции
Укладка трубопроводов из полиэтиленовых труб диаметром: 110 мм (прим. Устройство резервного футляра п из ПНД трубы диаметром 110 мм.)
ОТ
ЭМ
в т.ч. ОТм
М
ЗТ
ЗТм
Итого по расценке
ФОТ
НР Наружные сети водопровода, канализации, теплоснабжения, газопровода
СП Наружные сети водопровода, канализации, теплоснабжения, газопровода
Всего по позиции
Трубы напорные полиэтиленовые ПЭ100, стандартное размерное отношение SDR17, номинальный наружный диаметр 110 мм, толщина стенки 6,6 мм
Всего по позиции
Кабель до 35 кВ с креплением накладными скобами, масса 1 м кабеля: до 1 кг (прим. С креплением хомутами по опоре контактной сети, без k на высоту.)
Производство работ осуществляется в стесненных условиях населенных пунктов ОЗП=1,15; ЭМ=1,15 к расх.; ЗПМ=1,15; ТЗ=1,15; ТЗМ=1,15
ОТ
ЭМ
в т.ч. ОТм
М
ЗТ
ЗТм
Итого по расценке
ФОТ
НР Электротехнические установки на других объектах
СП Электротехнические установки на других объектах
Всего по позиции
Кабель АВБШвнг(А)-LS 4х16
Всего по позиции
Кожух металлический для защиты вводов и электрооборудования (Кожух из уголка стального, вес 1 м.п. уголка 75х75х5 = 5,8 кг)
Производство работ осуществляется в стесненных условиях населенных пунктов ОЗП=1,15; ЭМ=1,15 к расх.; ЗПМ=1,15; ТЗ=1,15; ТЗМ=1,15
ОТ
ЭМ
М
ЗТ
Итого по расценке
ФОТ
НР Электротехнические установки на других объектах
СП Электротехнические установки на других объектах
Всего по позиции
Сталь угловая равнополочная, марка стали: Ст3пс, шириной полок 75-75 мм
Всего по позиции
Монтаж термоусаживаемой манжеты из трубки для кабеля
Производство работ осуществляется в стесненных условиях населенных пунктов ОЗП=1,15; ЭМ=1,15 к расх.; ЗПМ=1,15; ТЗ=1,15; ТЗМ=1,15
ОТ
М
ЗТ
Итого по расценке
ФОТ
НР Электротехнические установки на других объектах
СП Электротехнические установки на других объектах
Всего по позиции
Лента клеевая термоспекаемая однослойная
Всего по позиции
Лента покровная термоспекаемая однослойная, ширина 40 мм
Всего по позиции
Уплотнитель термоусаживаемый УКПтО-130/28
Всего по позиции
Уплотнитель кабельных проходов УКПтО-75/22
Всего по позиции
Муфта соединительная эпоксидная для 3-5-жильного кабеля напряжением: до 1 кВ, сечение одной жилы до 35 мм2
Производство работ осуществляется в стесненных условиях населенных пунктов ОЗП=1,15; ЭМ=1,15 к расх.; ЗПМ=1,15; ТЗ=1,15; ТЗМ=1,15
ОТ
ЭМ
в т.ч. ОТм
М
ЗТ
ЗТм
Итого по расценке
ФОТ
НР Электротехнические установки на других объектах
СП Электротехнические установки на других объектах
Всего по позиции
Соединительная кабельная муфта 4ПСТ(б)-1-25/50
Всего по позиции
Линия освещения N6.1
Подвеска самонесущих изолированных проводов (СИП-2А) напряжением от 0,4 кВ до 1 кВ (со снятием напряжения) при количестве 29 опор: с использованием автогидроподъемника
ОТ
ЭМ
в т.ч. ОТм
М
ЗТ
ЗТм
Итого по расценке
ФОТ
НР Линии электропередачи
СП Линии электропередачи
Всего по позиции
Провод СИП-2 1(3х35+1х35)
Всего по позиции
При изменении количества опор на 1000 м на участок:
При изменении количества опор на 1000 м добавлять или исключать: к расценке 33-04-017-01
ОТ
ЭМ
в т.ч. ОТм
М
ЗТ
ЗТм
Итого по расценке
ФОТ
НР Линии электропередачи
СП Линии электропередачи
Всего по позиции
Заголовок
Зажим ответвительный с прокалыванием изоляции (СИП): N 640
Объем=24 / 100
Всего по позиции
Кронштейны специальные на опорах для светильников сварные металлические, количество рожков: 1
Производство работ осуществляется в стесненных условиях населенных пунктов ОЗП=1,15; ЭМ=1,15 к расх.; ЗПМ=1,15; ТЗ=1,15; ТЗМ=1,15
ОТ
ЭМ
в т.ч. ОТм
М
ЗТ
ЗТм
Итого по расценке
ФОТ
НР Электротехнические установки на других объектах
СП Электротехнические установки на других объектах
Всего по позиции
Кронштейн для консольных и подвесных светильников, серия 1 (Стандарт), марка: 1.К1-2,0-2,0-О3-ц (ТАНС.41.118.000)
Всего по позиции
Кронштейн для консольных и подвесных светильников, серия 1 (Стандарт), марка: 1.К2-2,0-2,0-30.15/90-О3-ц (ТАНС.41.095.000)
Всего по позиции
Кронштейн для консольных и подвесных светильников, серия 1 (Стандарт), марка: 1.К2-2,0-2,0-30.15/90-О4-ц (ТАНС.41.195.000)
Всего по позиции
Кронштейны специальные на опорах для светильников сварные металлические, количество рожков: 2
Производство работ осуществляется в стесненных условиях населенных пунктов ОЗП=1,15; ЭМ=1,15 к расх.; ЗПМ=1,15; ТЗ=1,15; ТЗМ=1,15
ОТ
ЭМ
в т.ч. ОТм
М
ЗТ
ЗТм
Итого по расценке
ФОТ
НР Электротехнические установки на других объектах
СП Электротехнические установки на других объектах
Всего по позиции
Кронштейн для консольных и подвесных светильников, серия 1 (Стандарт), марка: 1.К2-2,0-2,0-/180-О3-ц (ТАНС.41.408.000)
Всего по позиции
Кронштейн для консольных и подвесных светильников, серия 1 (Стандарт), марка: 1.К2-2,0-2,0-/180-О4-ц (ТАНС.41.409.000)
Всего по позиции
Светильник, устанавливаемый вне зданий с лампами: ртутными
Производство работ осуществляется в стесненных условиях населенных пунктов ОЗП=1,15; ЭМ=1,15 к расх.; ЗПМ=1,15; ТЗ=1,15; ТЗМ=1,15
ОТ
ЭМ
в т.ч. ОТм
М
ЗТ
ЗТм
Итого по расценке
ФОТ
НР Электротехнические установки на других объектах
СП Электротехнические установки на других объектах
Всего по позиции
Светильник светодиодный Гроза М 70 К 155х70, 70 Вт
Всего по позиции
Светильник Гроза 40 M 5000К 155×70°
Всего по позиции
Кабель до 35 кВ в проложенных трубах, блоках и коробах, масса 1 м кабеля: до 1 кг
Производство работ осуществляется в стесненных условиях населенных пунктов ОЗП=1,15; ЭМ=1,15 к расх.; ЗПМ=1,15; ТЗ=1,15; ТЗМ=1,15
ОТ
ЭМ
в т.ч. ОТм
М
ЗТ
ЗТм
Итого по расценке
ФОТ
НР Электротехнические установки на других объектах
СП Электротехнические установки на других объектах
Всего по позиции
Кабель АВВГнг(А)-LS 3х2,5
Всего по позиции
Предохранитель, устанавливаемый на изоляционном основании, на ток: до 100 А
При производстве работ на высоте св. 8 до 15 м ОЗП=1,1; ТЗ=1,1
Производство работ осуществляется в стесненных условиях населенных пунктов ОЗП=1,15; ЭМ=1,15 к расх.; ЗПМ=1,15; ТЗ=1,15; ТЗМ=1,15
ОТ
ЭМ
М
ЗТ
Итого по расценке
ФОТ
НР Электротехнические установки на других объектах
СП Электротехнические установки на других объектах
Всего по позиции
Предохранитель PF 35
Всего по позиции
Заземлитель горизонтальный из стали: полосовой сечением 160 мм2
Производство работ осуществляется в стесненных условиях населенных пунктов ОЗП=1,15; ЭМ=1,15 к расх.; ЗПМ=1,15; ТЗ=1,15; ТЗМ=1,15
ОТ
ЭМ
в т.ч. ОТм
М
ЗТ
ЗТм
Итого по расценке
ФОТ
НР Электротехнические установки на других объектах
СП Электротехнические установки на других объектах
Всего по позиции
Зажим для временного заземления PC 481 комплектация с P 635 (11300041)
Всего по позиции
Сталь полосовая 40x5 мм Ст3 оцинк
Всего по позиции
Линия освещения N6.2
Подвеска самонесущих изолированных проводов (СИП-2А) напряжением от 0,4 кВ до 1 кВ (со снятием напряжения) при количестве 29 опор: с использованием автогидроподъемника
ОТ
ЭМ
в т.ч. ОТм
М
ЗТ
ЗТм
Итого по расценке
ФОТ
НР Линии электропередачи
СП Линии электропередачи
Всего по позиции
Провод СИП-2 1(3х35+1х35)
Всего по позиции
При изменении количества опор на 1000 м на участок:
При изменении количества опор на 1000 м добавлять или исключать: к расценке 33-04-017-01
ОТ
ЭМ
в т.ч. ОТм
М
ЗТ
ЗТм
Итого по расценке
ФОТ
НР Линии электропередачи
СП Линии электропередачи
Всего по позиции
Кронштейны специальные на опорах для светильников сварные металлические, количество рожков: 2
Производство работ осуществляется в стесненных условиях населенных пунктов ОЗП=1,15; ЭМ=1,15 к расх.; ЗПМ=1,15; ТЗ=1,15; ТЗМ=1,15
ОТ
ЭМ
в т.ч. ОТм
М
ЗТ
ЗТм
Итого по расценке
ФОТ
НР Электротехнические установки на других объектах
СП Электротехнические установки на других объектах
Всего по позиции
Кронштейн для консольных и подвесных светильников, серия 1 (Стандарт), марка: 1.К2-2,0-2,0-/180-О3-ц (ТАНС.41.408.000)
Всего по позиции
Светильник, устанавливаемый вне зданий с лампами: ртутными
Производство работ осуществляется в стесненных условиях населенных пунктов ОЗП=1,15; ЭМ=1,15 к расх.; ЗПМ=1,15; ТЗ=1,15; ТЗМ=1,15
ОТ
ЭМ
в т.ч. ОТм
М
ЗТ
ЗТм
Итого по расценке
ФОТ
НР Электротехнические установки на других объектах
СП Электротехнические установки на других объектах
Всего по позиции
Светильник светодиодный Гроза М 70 К 155х70, 70 Вт
Всего по позиции
Светильник Гроза 40 M 5000К 155×70°
Всего по позиции
Кабель до 35 кВ в проложенных трубах, блоках и коробах, масса 1 м кабеля: до 1 кг
Производство работ осуществляется в стесненных условиях населенных пунктов ОЗП=1,15; ЭМ=1,15 к расх.; ЗПМ=1,15; ТЗ=1,15; ТЗМ=1,15
ОТ
ЭМ
в т.ч. ОТм
М
ЗТ
ЗТм
Итого по расценке
ФОТ
НР Электротехнические установки на других объектах
СП Электротехнические установки на других объектах
Всего по позиции
Кабель АВВГнг(А)-LS 3х2,5
Всего по позиции
Предохранитель, устанавливаемый на изоляционном основании, на ток: до 100 А
При производстве работ на высоте св. 8 до 15 м ОЗП=1,1; ТЗ=1,1
Производство работ осуществляется в стесненных условиях населенных пунктов ОЗП=1,15; ЭМ=1,15 к расх.; ЗПМ=1,15; ТЗ=1,15; ТЗМ=1,15
ОТ
ЭМ
М
ЗТ
Итого по расценке
ФОТ
НР Электротехнические установки на других объектах
СП Электротехнические установки на других объектах
Всего по позиции
Предохранитель PF 35
Всего по позиции
Заземлитель горизонтальный из стали: полосовой сечением 160 мм2
Производство работ осуществляется в стесненных условиях населенных пунктов ОЗП=1,15; ЭМ=1,15 к расх.; ЗПМ=1,15; ТЗ=1,15; ТЗМ=1,15
ОТ
ЭМ
в т.ч. ОТм
М
ЗТ
ЗТм
Итого по расценке
ФОТ
НР Электротехнические установки на других объектах
СП Электротехнические установки на других объектах
Всего по позиции
Зажим для временного заземления PC 481 комплектация с P 635 (11300041)
Всего по позиции
Сталь полосовая 40x5 мм Ст3 оцинк
Всего по позиции
УЗЕЛ КРЕПЛЕНИЯ СИП
Крепления провода СИП на опоре. Узел 2. Кол-во дано на одну опору
Комплект промежуточной подвески ES 1500 (10300111)
Всего по позиции
Бугель NB 20 (2200051)
Всего по позиции
Хомут стяжной, диаметр 10-45 мм, длина 175 мм, разрушающая нагрузка 0,3 кН (Стяжной ремешок Е260)
Всего по позиции
Крепления провода СИП на опоре. Узел 3. Кол-во дано на одну опору
Кронштейн анкерный (СИП), марка CA 1500 (кронштейн анкерный СА 2000)
Всего по позиции
Зажим анкерный DN 35 (10100011)
Всего по позиции
Бугель NB 20 (2200051)
Всего по позиции
Хомут стяжной, диаметр 10-45 мм, длина 175 мм, разрушающая нагрузка 0,3 кН (Стяжной ремешок Е260)
Всего по позиции
Фиксатор дистанционный SO70 (Фиксатор дистанции BIC-15.50)
Всего по позиции
Колпачок изолирующий CE 6-35 (12601581)
Всего по позиции
Крепления провода СИП на опоре. Узел 4. Кол-во дано на одну опору
Кронштейн анкерный (СИП), марка CA 1500 (кронштейн анкерный СА 2000)
Всего по позиции
Зажим клиновой для серьги с клином (КС-035) (Зажим анкерный DN 35 )
Всего по позиции
Бугель NB 20 (2200051)
Всего по позиции
Хомут стяжной, диаметр 10-45 мм, длина 175 мм, разрушающая нагрузка 0,3 кН (Стяжной ремешок Е260)
Всего по позиции
Зажим натяжной болтовый НБ-3-6Б(Болтовой соединительный зажим (MET-50SR))
Всего по позиции
Соединительная кабельная муфта 4ПСТ(б)-1-16/25
Объем=1*7
Всего по позиции
Соединительная кабельная муфта 4ПСТ(б)-1-25/50
Всего по позиции
Фиксатор дистанционный SO70 (Фиксатор дистанции BIC-15.50)
Всего по позиции
Крепления провода СИП на опоре. Узел 5. Кол-во дано на одну опору
Зажим ответвительный с прокалыванием изоляции (СИП): N 640
Всего по позиции
Ответвительный зажим P 70 (10900371)
Всего по позиции
Фиксатор дистанционный SO70 (Фиксатор дистанции BIC-15.50)
Всего по позиции
Бугель NB 20 (2200051)
Всего по позиции
Хомут стяжной, диаметр 10-45 мм, длина 175 мм, разрушающая нагрузка 0,3 кН (Стяжной ремешок Е260)
Всего по позиции
Итоги по разделу 1 Общестроительные работы. :
Итого прямые затраты (справочно)
в том числе:
Оплата труда рабочих
Эксплуатация машин
в том числе оплата труда машинистов (Отм)
Материалы
Перевозка
Строительные работы
Строительные работы
в том числе:
оплата труда
эксплуатация машин и механизмов
в том числе оплата труда машинистов (ОТм)
материалы
накладные расходы
сметная прибыль
Перевозка
Монтажные работы
в том числе:
оплата труда
эксплуатация машин и механизмов
в том числе оплата труда машинистов (ОТм)
материалы
накладные расходы
сметная прибыль
Итого ФОТ (справочно)
Итого накладные расходы (справочно)
Итого сметная прибыль (справочно)
Итого по разделу 1 Общестроительные работы.
в том числе:
материальные ресурсы, отсутствующие в ФРСН
Раздел 2. Заземление опор контактной сети
Земляные работы
Разработка грунта вручную в траншеях глубиной до 2 м без креплений с откосами, группа грунтов: 2
Разработка грунта в местах, находящихся на расстоянии до 1 м от незащищенных кабелей ОЗП=1,3; ТЗ=1,3
Производство работ осуществляется в стесненных условиях населенных пунктов ОЗП=1,15; ЭМ=1,15 к расх.; ЗПМ=1,15; ТЗ=1,15; ТЗМ=1,15
ОТ
ЗТ
Итого по расценке
ФОТ
НР Земляные работы, выполняемые ручным способом
СП Земляные работы, выполняемые ручным способом
Всего по позиции
Засыпка вручную траншей, пазух котлованов и ям, группа грунтов: 1
Производство работ осуществляется в стесненных условиях населенных пунктов ОЗП=1,15; ЭМ=1,15 к расх.; ЗПМ=1,15; ТЗ=1,15; ТЗМ=1,15
ОТ
ЗТ
Итого по расценке
ФОТ
НР Земляные работы, выполняемые ручным способом
СП Земляные работы, выполняемые ручным способом
Всего по позиции
Монтажные работы
Заземлитель вертикальный из угловой стали размером: 50х50х5 мм
Производство работ осуществляется в стесненных условиях населенных пунктов ОЗП=1,15; ЭМ=1,15 к расх.; ЗПМ=1,15; ТЗ=1,15; ТЗМ=1,15
ОТ
ЭМ
в т.ч. ОТм
М
ЗТ
ЗТм
Итого по расценке
ФОТ
НР Электротехнические установки на других объектах
СП Электротехнические установки на других объектах
Всего по позиции
Сталь угловая 50x50x5 мм Ст3 оцинк
Всего по позиции
Заземлитель горизонтальный из стали: полосовой сечением 160 мм2
Производство работ осуществляется в стесненных условиях населенных пунктов ОЗП=1,15; ЭМ=1,15 к расх.; ЗПМ=1,15; ТЗ=1,15; ТЗМ=1,15
ОТ
ЭМ
в т.ч. ОТм
М
ЗТ
ЗТм
Итого по расценке
ФОТ
НР Электротехнические установки на других объектах
СП Электротехнические установки на других объектах
Всего по позиции
Сталь полосовая 40x5 мм Ст3 оцинк
Всего по позиции
Итоги по разделу 2 Заземление опор контактной сети :
Итого прямые затраты (справочно)
в том числе:
Оплата труда рабочих
Эксплуатация машин
в том числе оплата труда машинистов (Отм)
Материалы
Строительные работы
в том числе:
оплата труда
накладные расходы
сметная прибыль
Монтажные работы
в том числе:
оплата труда
эксплуатация машин и механизмов
в том числе оплата труда машинистов (ОТм)
материалы
накладные расходы
сметная прибыль
Итого ФОТ (справочно)
Итого накладные расходы (справочно)
Итого сметная прибыль (справочно)
Итого по разделу 2 Заземление опор контактной сети
в том числе:
материальные ресурсы, отсутствующие в ФРСН
Раздел 3. Новый Раздел
Итоги по разделу 3 Новый Раздел :
Итого по разделу 3 Новый Раздел
Итоги по смете:
Итого прямые затраты (справочно)
в том числе:
Оплата труда рабочих
Эксплуатация машин
в том числе оплата труда машинистов (Отм)
Материалы
Перевозка
Строительные работы
Строительные работы
в том числе:
оплата труда
эксплуатация машин и механизмов
в том числе оплата труда машинистов (ОТм)
материалы
накладные расходы
сметная прибыль
Перевозка
Монтажные работы
в том числе:
оплата труда
эксплуатация машин и механизмов
в том числе оплата труда машинистов (ОТм)
материалы
накладные расходы
сметная прибыль
Итого ФОТ (справочно)
Итого накладные расходы (справочно)
Итого сметная прибыль (справочно)
|  | ВСЕГО по смете | [6 empty] | 3043726.19 |  | 30712330.7 | [23 empty] | ВСЕГО по смете
|  | в том числе: | [31 empty] | в том числе:
|  | материальные ресурсы, отсутствующие в ФРСН | [6 empty] | 1846564.46 |  | 15898920.28 | [22 empty] | материальные ресурсы, отсутствующие в ФРСН
| Составил: |  |  |  | (Ведяева И.А.) | [30 empty] | (Ведяева И.А.)
[должность, подпись (инициалы, фамилия)]
| Проверил: |  |  |  | (Нестерова С.В) | [31 empty] | (Нестерова С.В)
[должность, подпись (инициалы, фамилия)]
¹ Зарегистрирован Министерством юстиции Российской Федерации 10 сентября 2019 г., регистрационный № 55869), с изменениями, внесенными приказом Министерства строительства и жилищно-коммунального хозяйства Российской Федерации от 20 февраля 2021 г. № 79/пр (зарегистрирован Министерством юстиции Российской Федерации 9 августа 2021 г., регистрационный № 64577) | [37 empty] | ¹ Зарегистрирован Министерством юстиции Российской Федерации 10 сентября 2019 г., регистрационный № 55869), с изменениями, внесенными приказом Министерства строительства и жилищно-коммунального хозяйства Российской Федерации от 20 февраля 2021 г. № 79/пр (зарегистрирован Министерством юстиции Российской Федерации 9 августа 2021 г., регистрационный № 64577)
² Под прочими затратами понимаются затраты, учитываемые в соответствии с пунктом 184 Методики. | [38 empty] | ² Под прочими затратами понимаются затраты, учитываемые в соответствии с пунктом 184 Методики.
³ Под прочими работами понимаются затраты, учитываемые в соответствии с пунктами 122-128 Методики. | [39 empty] | ³ Под прочими работами понимаются затраты, учитываемые в соответствии с пунктами 122-128 Методики.

## ЛСР-07-02-01 Благоустройство -
№ п/п | Обоснование | Наименование работ и затрат | Единица измерения | Количество |  |  | Сметная стоимость в базисном уровне цен (в текущем уровне цен (гр. 8) для ресурсов, отсутствующих в ФРСН), руб. |  |  | Индексы | Сметная стоимость в текущем уровне цен, руб. | Цена на 01.2025 с НДС | Сумма с НД | КП от 01.2025
|  |  |  | на единицу | коэффициенты | всего с учетом коэффициентов | на единицу | коэффициенты | всего
1 | 2 | 3 | 4 | 5 | 6 | 7 | 8 | 9 | 10 | 11 | 12
2 | 04.1.02.05-0006 | Смеси бетонные тяжелого бетона (БСТ), класс B15 (М200) | м3 | 4.1405 | 1 | 4.1405 | 592.76 |  | 2454.32 | [5 empty] | Раздел 1. Устройство остановок трамваев. Благоустройство
3 | ТЦ_15.2.01.02_76_7716783919_27.03.2024_01 | Ограждения ПО1 "Крест" Оцинков. Стойка 60х60, H=1560, L=2м | шт | 274 | 1 | 274 | 4590 |  | 146069.69 | 8.61 | 1257660 | 5006 |  |  |  | Устройство остановочных платформ
5 | 04.1.02.05-0006 | Смеси бетонные тяжелого бетона (БСТ), класс B15 (М200) | м3 | 3.1248 | 1 | 3.1248 | 592.76 |  | 1852.26 | [6 empty] | Ограждения
6 | ТЦ_01.5.02.01_77_7708361600_27.09.2024_01_160.1 | Ограждения для инвалидов с двойным поручнем для пандуса (высота поручней по ГОСТ 700 и 900 мм) | м | 372 | 1 | 372 | 11156.25 |  | 482012.2 | 8.61 | 4150125 | [5 empty] | Устройство дорожных пешеходных ограждений из оцинкованных трубчатых профилей высотой 1 м, шаг стоек 2 м
8 | ТЦ_01.5.02.01_77_7701749552_02.11.2024_01_161.1 | Урна деревянная на железобетонном основании (1312) | шт | 44 | 1 | 44 | 7639.17 |  | 39038.73 | 8.61 | 336123.48 | [6 empty] | Производство работ осуществляется в стесненных условиях населенных пунктов ОЗП=1,15; ЭМ=1,15 к расх.; ЗПМ=1,15; ТЗ=1,15; ТЗМ=1,15
11 | ФССЦ-02.3.01.02-1012 | Песок природный II класс, средний, круглые сита | м3 | 302.368 | 1 | 302.368 | 59.99 |  | 18139.06 | [9 empty] | ЭМ
13 | ФССЦ-02.2.05.04-1772 | Щебень М 600, фракция 20-40 мм, группа 2 | м3 | 259.7616 | 1 | 259.7616 | 114.13 |  | 29646.59 | [9 empty] | в т.ч. ОТм
16 | ФССЦ-04.2.01.01-0042 | Смеси асфальтобетонные плотные крупнозернистые тип Б марка II | т | 135.076 | 1 | 135.076 | 478.23 |  | 64597.4 | [9 empty] | М
20 | ФССЦ-04.1.02.05-0006 | Смеси бетонные тяжелого бетона (БСТ), класс B15 (М200) | м3 | 24.6688 | 1 | 24.6688 | 592.76 | 0.86 | 12575.5 | [11 empty] | Итого по расценке
21 | ФССЦ-04.3.01.09-0014 | Раствор готовый кладочный, цементный, М100 | м3 | 0.2906 | 1 | 0.2906 | 519.8 | 0.33 | 49.85 | [10 empty] | ФОТ
22 | 04.1.02.05-0006 | Смеси бетонные тяжелого бетона (БСТ), класс B15 (М200) надбавка до F200 | м3 | 21.2152 | 1 | 21.2152 | 15.46 |  | 327.99 | [10 empty] | НР Автомобильные дороги
81 | 04.1.02.05-0006 | Смеси бетонные тяжелого бетона (БСТ), класс B15 (М200) надбавка до F100 | м3 | 3.4 | 1 | 3.4 | 5.15 |  | 17.51 | [10 empty] | СП Автомобильные дороги
23 | ФССЦ-05.2.03.03-0031 | Камни бортовые БР 100.20.8, бетон B22,5 (М300), объем 0,016 м3 | шт | 264.63 | 1 | 264.63 | 22.36 |  | 5917.13 | [12 empty] | Всего по позиции
25 | 04.1.02.05-0006 | Смеси бетонные тяжелого бетона (БСТ), класс B15 (М200) надбавка до F200 | м3 | 29.8835 | 1 | 29.8835 | 15.46 |  | 462 | [7 empty] | Смеси бетонные тяжелого бетона (БСТ), класс B15 (М200)
26 | ФССЦ-05.2.03.03-0032 | Камни бортовые БР 100.30.15, бетон B30 (М400), объем 0,043 м3 | шт | 506.5 | 1 | 506.5 | 63.12 |  | 31970.28 | [12 empty] | Всего по позиции
29 | ФССЦ-02.3.01.02-1012 | Песок природный II класс, средний, круглые сита | м3 | 51.26 | 1 | 51.26 | 59.99 |  | 3075.09 | [7 empty] | Ограждения ПО1 "Крест" Оцинков. Стойка 60х60, H=1560, L=2м
31 | ФССЦ-02.2.05.04-1772 | Щебень М 600, фракция 20-40 мм, группа 2 | м3 | 70.4592 | 1 | 70.4592 | 114.13 |  | 8041.51 | [12 empty] | Всего по позиции
33 | ФССЦ-04.1.02.05-0004 | Смеси бетонные тяжелого бетона (БСТ), класс B10 (М150) | м3 | 42.7788 | 1 | 42.7788 | 490 |  | 20961.61 | [6 empty] | Ограждени для инвалидов
34 | ФССЦ-04.1.02.05-0004 | Смеси бетонные тяжелого бетона (БСТ), класс B10 (М150) (Надбавка до F150) | м3 | 42.7788 | 1 | 42.7788 | 9.8 |  | 419.23 | [7 empty] | Устройство дорожных пешеходных ограждений из оцинкованных трубчатых профилей высотой 1 м, шаг стоек 2 м ( Ограждение металлическое для инвалидов с двойным поручнем для пандуса Оцинкован. )
38 | ФССЦ-04.2.01.01-0042 | Смеси асфальтобетонные плотные крупнозернистые тип Б марка II | т | 40.074 | 1 | 40.074 | 478.23 |  | 19164.59 | [8 empty] | Производство работ осуществляется в стесненных условиях населенных пунктов ОЗП=1,15; ЭМ=1,15 к расх.; ЗПМ=1,15; ТЗ=1,15; ТЗМ=1,15
41 | ФССЦ-04.2.01.01-0039 | Смеси асфальтобетонные плотные крупнозернистые тип А марка I | т | 40.074 | 1 | 40.074 | 491.01 |  | 19676.73 | [9 empty] | ОТ
44 | ФССЦ-04.2.01.01-0046 | Смеси асфальтобетонные плотные мелкозернистые тип А марка I | т | 12.6868 | 1 | 12.6868 | 503.58 |  | 6388.82 | [9 empty] | ЭМ
48 | ФССЦ-16.2.02.07-0161 | Семена газонных трав (смесь) | кг | 4.41 | 1 | 4.41 | 146.25 |  | 644.96 | [9 empty] | в т.ч. ОТм
52 | ФССЦ-02.3.01.02-1012 | Песок природный II класс, средний, круглые сита | м3 | 5.72 | 1 | 5.72 | 59.99 |  | 343.14 | [9 empty] | М
54 | ФССЦ-02.2.05.04-1772 | Щебень М 600, фракция 20-40 мм, группа 2 | м3 | 6.552 | 1 | 6.552 | 114.13 |  | 747.78 | [10 empty] | ЗТ
56 | ФССЦ-04.3.02.13-0107 | Смеси сухие монтажно-кладочные цементно-песчаные, B12,5 (М150), F100, крупность заполнителя не более 3,5 мм (расход 1,8-2,0 кг/м2 при толщине слоя 1 мм) | т | 4.68 | 1 | 4.68 | 712.36 |  | 3333.84 | [10 empty] | ЗТм
57 | ФССЦ-05.2.04.04-0014 | Плиты бетонные тротуарные, толщина 70 мм, цвет серый | м2 | 52 | 1 | 52 | 117.93 |  | 6132.36 | [11 empty] | Итого по расценке
62 | ФССЦ-04.1.02.05-0006 | Смеси бетонные тяжелого бетона (БСТ), класс B15 (М200) | м3 | 0.885 | 1 | 0.885 | 592.76 | 0.86 | 451.15 | [10 empty] | СП Автомобильные дороги
63 | 04.1.02.05-0006 | Смеси бетонные тяжелого бетона (БСТ), класс B15 (М200) надбавка до F200 | м3 | 0.885 | 1 | 0.885 | 15.46 |  | 13.68 | [12 empty] | Всего по позиции
64 | ФССЦ-04.3.01.09-0014 | Раствор готовый кладочный, цементный, М100 | м3 | 0.009 | 1 | 0.009 | 519.8 | 0.33 | 1.54 | [7 empty] | Смеси бетонные тяжелого бетона (БСТ), класс B15 (М200)
65 | ФССЦ-05.2.03.03-0031 | Камни бортовые БР 100.20.8, бетон B22,5 (М300), объем 0,016 м3 | шт | 15 | 1 | 15 | 22.36 |  | 335.4 | [12 empty] | Всего по позиции
Ограждения для инвалидов с двойным поручнем для пандуса (высота поручней по ГОСТ 700 и 900 мм)
Всего по позиции
Установка малых архитектурных форм - Урны
Укладка перемычек массой до 0,3 т (Применительно Урна опрокидывающаяся)
ОТ
ЭМ
в т.ч. ОТм
М
ЗТ
ЗТм
Итого по расценке
ФОТ
НР Бетонные и железобетонные сборные конструкции жилых, общественных и административно-бытовых зданий промышленных предприятий
СП Бетонные и железобетонные сборные конструкции жилых, общественных и административно-бытовых зданий промышленных предприятий
Всего по позиции
Урна деревянная на железобетонном основании (1312)
Всего по позиции
Итоги по разделу 1 Устройство остановок трамваев. Благоустройство :
Итого прямые затраты (справочно)
в том числе:
Оплата труда рабочих
Эксплуатация машин
в том числе оплата труда машинистов (Отм)
Материалы
Строительные работы
в том числе:
оплата труда
эксплуатация машин и механизмов
в том числе оплата труда машинистов (ОТм)
материалы
накладные расходы
сметная прибыль
Итого ФОТ (справочно)
Итого накладные расходы (справочно)
Итого сметная прибыль (справочно)
Итого по разделу 1 Устройство остановок трамваев. Благоустройство
в том числе:
материальные ресурсы, отсутствующие в ФРСН
Раздел 2. Благоустройство прилегающей территории остановочных платформ
Устройство асфальтобетонного покрытия тротуаров толщ. 0,39 м в составе:
Уплотнение грунта пневматическими трамбовками, группа грунтов: 1-2
Производство работ осуществляется в стесненных условиях населенных пунктов ОЗП=1,15; ЭМ=1,15 к расх.; ЗПМ=1,15; ТЗ=1,15; ТЗМ=1,15
ОТ
ЭМ
в т.ч. ОТм
ЗТ
ЗТм
Итого по расценке
ФОТ
НР Земляные работы, выполняемые механизированным способом
СП Земляные работы, выполняемые механизированным способом
Всего по позиции
Устройство подстилающих и выравнивающих слоев оснований: из песка
Производство работ осуществляется в стесненных условиях населенных пунктов ОЗП=1,15; ЭМ=1,15 к расх.; ЗПМ=1,15; ТЗ=1,15; ТЗМ=1,15
ОТ
ЭМ
в т.ч. ОТм
М
ЗТ
ЗТм
Итого по расценке
ФОТ
НР Автомобильные дороги
СП Автомобильные дороги
Всего по позиции
Песок природный II класс, средний, круглые сита
Всего по позиции
Устройство подстилающих и выравнивающих слоев оснований: из щебня
Укатка катками каменных материалов с пределом прочности на сжатие, мПа (кгс/см2): до 68,6 (700) ЭМ=0,65 к расх.; ЗПМ=0,65; ТЗМ=0,65
Производство работ осуществляется в стесненных условиях населенных пунктов ОЗП=1,15; ЭМ=1,15 к расх.; ЗПМ=1,15; ТЗ=1,15; ТЗМ=1,15
ОТ
ЭМ
в т.ч. ОТм
М
ЗТ
ЗТм
Итого по расценке
ФОТ
НР Автомобильные дороги
СП Автомобильные дороги
Всего по позиции
Щебень М 600, фракция 20-40 мм, группа 2
Всего по позиции
Устройство покрытия из горячих асфальтобетонных смесей асфальтоукладчиками второго типоразмера, толщина слоя 4 см
Объем=91,1 / 1000
Производство работ осуществляется в стесненных условиях населенных пунктов ОЗП=1,15; ЭМ=1,15 к расх.; ЗПМ=1,15; ТЗ=1,15; ТЗМ=1,15
ОТ
ЭМ
в т.ч. ОТм
М
ЗТ
ЗТм
Итого по расценке
ФОТ
НР Автомобильные дороги
СП Автомобильные дороги
Всего по позиции
Устройство асфальтобетонных покрытий дорожек и тротуаров однослойных из литой мелкозернистой асфальтобетонной смеси толщиной 3 см
Производство работ осуществляется в стесненных условиях населенных пунктов ОЗП=1,15; ЭМ=1,15 к расх.; ЗПМ=1,15; ТЗ=1,15; ТЗМ=1,15
ОТ
ЭМ
в т.ч. ОТм
М
ЗТ
ЗТм
Итого по расценке
ФОТ
НР Устройство покрытий дорожек, тротуаров, мостовых и площадок и прочее
СП Устройство покрытий дорожек, тротуаров, мостовых и площадок и прочее
Всего по позиции
На каждые 0,5 см изменения толщины покрытия добавлять к расценке 27-07-001-01
Производство работ осуществляется в стесненных условиях населенных пунктов ОЗП=1,15; ЭМ=1,15 к расх.; ЗПМ=1,15; ТЗ=1,15; ТЗМ=1,15
ОТ
ЭМ
ЗТ
Итого по расценке
ФОТ
НР Устройство покрытий дорожек, тротуаров, мостовых и площадок и прочее
СП Устройство покрытий дорожек, тротуаров, мостовых и площадок и прочее
Всего по позиции
Смеси асфальтобетонные плотные крупнозернистые тип Б марка II
Всего по позиции
Установка бортовых камней
Установка бортовых камней бетонных: при других видах покрытий
Производство работ осуществляется в стесненных условиях населенных пунктов ОЗП=1,15; ЭМ=1,15 к расх.; ЗПМ=1,15; ТЗ=1,15; ТЗМ=1,15
ОТ
ЭМ
в т.ч. ОТм
М
ЗТ
ЗТм
Итого по расценке
ФОТ
НР Автомобильные дороги
СП Автомобильные дороги
Всего по позиции
Смеси бетонные тяжелого бетона (БСТ), класс B15 (М200)
Всего по позиции
Раствор готовый кладочный, цементный, М100
Всего по позиции
Смеси бетонные тяжелого бетона (БСТ), класс B15 (М200)
Устройство бортовых камней сечением 100х200 мм при других видах покрытий: бетон В15 (М200) МАТ=0,86 к расх.
Всего по позиции
Раствор готовый кладочный, цементный, М100
Устройство бортовых камней сечением 100х200 мм при других видах покрытий: раствор цементный МАТ=0,33 к расх.
Всего по позиции
Смеси бетонные тяжелого бетона (БСТ), класс B15 (М200) надбавка до F200
Цена=515,43*0,03
Всего по позиции
Смеси бетонные тяжелого бетона (БСТ), класс B15 (М200) надбавка до F100
Цена=515,43*0,01
Всего по позиции
Камни бортовые БР 100.20.8, бетон B22,5 (М300), объем 0,016 м3
Всего по позиции
Установка бортовых камней бетонных: при других видах покрытий
Производство работ осуществляется в стесненных условиях населенных пунктов ОЗП=1,15; ЭМ=1,15 к расх.; ЗПМ=1,15; ТЗ=1,15; ТЗМ=1,15
ОТ
ЭМ
в т.ч. ОТм
М
ЗТ
ЗТм
Итого по расценке
ФОТ
НР Автомобильные дороги
СП Автомобильные дороги
Всего по позиции
Смеси бетонные тяжелого бетона (БСТ), класс B15 (М200) надбавка до F200
Цена=515,43*0,03
Всего по позиции
Камни бортовые БР 100.30.15, бетон B30 (М400), объем 0,043 м3
Всего по позиции
Устройство асфальтобетонного покрытия тротуаров толщ. 0,64 м в составе:
Уплотнение грунта пневматическими трамбовками, группа грунтов: 1-2
Производство работ осуществляется в стесненных условиях населенных пунктов ОЗП=1,15; ЭМ=1,15 к расх.; ЗПМ=1,15; ТЗ=1,15; ТЗМ=1,15
ОТ
ЭМ
в т.ч. ОТм
ЗТ
ЗТм
Итого по расценке
ФОТ
НР Земляные работы, выполняемые механизированным способом
СП Земляные работы, выполняемые механизированным способом
Всего по позиции
Устройство подстилающих и выравнивающих слоев оснований: из песка
Производство работ осуществляется в стесненных условиях населенных пунктов ОЗП=1,15; ЭМ=1,15 к расх.; ЗПМ=1,15; ТЗ=1,15; ТЗМ=1,15
ОТ
ЭМ
в т.ч. ОТм
М
ЗТ
ЗТм
Итого по расценке
ФОТ
НР Автомобильные дороги
СП Автомобильные дороги
Всего по позиции
Песок природный II класс, средний, круглые сита
Всего по позиции
Устройство подстилающих и выравнивающих слоев оснований: из щебня
Укатка катками каменных материалов с пределом прочности на сжатие, мПа (кгс/см2): до 68,6 (700) ЭМ=0,65 к расх.; ЗПМ=0,65; ТЗМ=0,65
Производство работ осуществляется в стесненных условиях населенных пунктов ОЗП=1,15; ЭМ=1,15 к расх.; ЗПМ=1,15; ТЗ=1,15; ТЗМ=1,15
ОТ
ЭМ
в т.ч. ОТм
М
ЗТ
ЗТм
Итого по расценке
ФОТ
НР Автомобильные дороги
СП Автомобильные дороги
Всего по позиции
Щебень М 600, фракция 20-40 мм, группа 2
Всего по позиции
Устройство бетонной подготовки
Производство работ осуществляется в стесненных условиях населенных пунктов ОЗП=1,15; ЭМ=1,15 к расх.; ЗПМ=1,15; ТЗ=1,15; ТЗМ=1,15
ОТ
ЭМ
в т.ч. ОТм
М
ЗТ
ЗТм
Итого по расценке
ФОТ
НР Бетонные и железобетонные монолитные конструкции и работы в строительстве
СП Бетонные и железобетонные монолитные конструкции и работы в строительстве
Всего по позиции
Смеси бетонные тяжелого бетона (БСТ), класс B10 (М150)
Всего по позиции
Смеси бетонные тяжелого бетона (БСТ), класс B10 (М150) (Надбавка до F150)
Цена=490*0,02
Всего по позиции
Уплотнение грунта пневматическими трамбовками, группа грунтов: 1-2
Производство работ осуществляется в стесненных условиях населенных пунктов ОЗП=1,15; ЭМ=1,15 к расх.; ЗПМ=1,15; ТЗ=1,15; ТЗМ=1,15
ОТ
ЭМ
в т.ч. ОТм
ЗТ
ЗТм
Итого по расценке
ФОТ
НР Земляные работы, выполняемые механизированным способом
СП Земляные работы, выполняемые механизированным способом
Всего по позиции
Устройство асфальтобетонных покрытий дорожек и тротуаров однослойных из литой мелкозернистой асфальтобетонной смеси толщиной 3 см (толщина 7 см. )
Производство работ осуществляется в стесненных условиях населенных пунктов ОЗП=1,15; ЭМ=1,15 к расх.; ЗПМ=1,15; ТЗ=1,15; ТЗМ=1,15
ОТ
ЭМ
в т.ч. ОТм
М
ЗТ
ЗТм
Итого по расценке
ФОТ
НР Устройство покрытий дорожек, тротуаров, мостовых и площадок и прочее
СП Устройство покрытий дорожек, тротуаров, мостовых и площадок и прочее
Всего по позиции
На каждые 0,5 см изменения толщины покрытия добавлять к расценке 27-07-001-01 (до толщ 7 см)
к= 8 до толщ. 7 см ПЗ=8 (ОЗП=8; ЭМ=8 к расх.; ЗПМ=8; МАТ=8 к расх.; ТЗ=8; ТЗМ=8)
Производство работ осуществляется в стесненных условиях населенных пунктов ОЗП=1,15; ЭМ=1,15 к расх.; ЗПМ=1,15; ТЗ=1,15; ТЗМ=1,15
ОТ
ЭМ
ЗТ
Итого по расценке
ФОТ
НР Устройство покрытий дорожек, тротуаров, мостовых и площадок и прочее
СП Устройство покрытий дорожек, тротуаров, мостовых и площадок и прочее
Всего по позиции
Смеси асфальтобетонные плотные крупнозернистые тип Б марка II
Всего по позиции
Устройство асфальтобетонных покрытий дорожек и тротуаров однослойных из литой мелкозернистой асфальтобетонной смеси толщиной 3 см (толщина 5 см. )
Производство работ осуществляется в стесненных условиях населенных пунктов ОЗП=1,15; ЭМ=1,15 к расх.; ЗПМ=1,15; ТЗ=1,15; ТЗМ=1,15
ОТ
ЭМ
в т.ч. ОТм
М
ЗТ
ЗТм
Итого по расценке
ФОТ
НР Устройство покрытий дорожек, тротуаров, мостовых и площадок и прочее
СП Устройство покрытий дорожек, тротуаров, мостовых и площадок и прочее
Всего по позиции
На каждые 0,5 см изменения толщины покрытия добавлять к расценке 27-07-001-01 (до толщ 7 см)
к= 4 до толщ. 5 см ПЗ=4 (ОЗП=4; ЭМ=4 к расх.; ЗПМ=4; МАТ=4 к расх.; ТЗ=4; ТЗМ=4)
Производство работ осуществляется в стесненных условиях населенных пунктов ОЗП=1,15; ЭМ=1,15 к расх.; ЗПМ=1,15; ТЗ=1,15; ТЗМ=1,15
ОТ
ЭМ
ЗТ
Итого по расценке
ФОТ
НР Устройство покрытий дорожек, тротуаров, мостовых и площадок и прочее
СП Устройство покрытий дорожек, тротуаров, мостовых и площадок и прочее
Всего по позиции
Смеси асфальтобетонные плотные крупнозернистые тип А марка I
Всего по позиции
Устройство дорожного покрытия средней толщиной 8 см методом горячей регенерации с применением ремиксера-4500
Производство работ осуществляется в стесненных условиях населенных пунктов ОЗП=1,15; ЭМ=1,15 к расх.; ЗПМ=1,15; ТЗ=1,15; ТЗМ=1,15
Производство работ осуществляется в стесненных условиях населенных пунктов ОЗП=1,15; ЭМ=1,15 к расх.; ЗПМ=1,15; ТЗ=1,15; ТЗМ=1,15
ОТ
ЭМ
в т.ч. ОТм
М
ЗТ
ЗТм
Итого по расценке
ФОТ
НР Автомобильные дороги
СП Автомобильные дороги
Всего по позиции
На каждые 0,5 см изменения толщины регенерируемого слоя добавлять или исключать к расценке 27-06-033-01
до 5 см ОЗП=6; ЭМ=6 к расх.; ЗПМ=6; МАТ=6 к расх.; ТЗ=6; ТЗМ=6
Производство работ осуществляется в стесненных условиях населенных пунктов ОЗП=1,15; ЭМ=1,15 к расх.; ЗПМ=1,15; ТЗ=1,15; ТЗМ=1,15
Производство работ осуществляется в стесненных условиях населенных пунктов ОЗП=1,15; ЭМ=1,15 к расх.; ЗПМ=1,15; ТЗ=1,15; ТЗМ=1,15
ОТ
ЭМ
в т.ч. ОТм
ЗТ
ЗТм
Итого по расценке
ФОТ
НР Автомобильные дороги
СП Автомобильные дороги
Всего по позиции
Смеси асфальтобетонные плотные мелкозернистые тип А марка I
Всего по позиции
Устройство газона
Уплотнение грунта пневматическими трамбовками, группа грунтов: 1-2
Производство работ осуществляется в стесненных условиях населенных пунктов ОЗП=1,15; ЭМ=1,15 к расх.; ЗПМ=1,15; ТЗ=1,15; ТЗМ=1,15
ОТ
ЭМ
в т.ч. ОТм
ЗТ
ЗТм
Итого по расценке
ФОТ
НР Земляные работы, выполняемые механизированным способом
СП Земляные работы, выполняемые механизированным способом
Всего по позиции
Подготовка почвы для устройства партерного и обыкновенного газона с внесением растительной земли слоем 15 см: вручную
ОТ
М
ЗТ
Итого по расценке
ФОТ
НР Озеленение. Защитные лесонасаждения
СП Озеленение. Защитные лесонасаждения
Всего по позиции
Посев газонов партерных, мавританских и обыкновенных вручную
ОТ
ЭМ
в т.ч. ОТм
М
ЗТ
ЗТм
Итого по расценке
ФОТ
НР Озеленение. Защитные лесонасаждения
СП Озеленение. Защитные лесонасаждения
Всего по позиции
Семена газонных трав (смесь)
Всего по позиции
Полив посевов трав водой
ОТ
ЭМ
в т.ч. ОТм
М
ЗТ
ЗТм
Итого по расценке
ФОТ
НР Земляные работы, выполняемые по другим видам работ (подготовительным, сопутствующим, укрепительным)
СП Земляные работы, выполняемые по другим видам работ (подготовительным, сопутствующим, укрепительным)
Всего по позиции
Устройство плиточного покрытия тротуаров толщ. 0,32 м в составе:
Уплотнение грунта пневматическими трамбовками, группа грунтов: 1-2
Производство работ осуществляется в стесненных условиях населенных пунктов ОЗП=1,15; ЭМ=1,15 к расх.; ЗПМ=1,15; ТЗ=1,15; ТЗМ=1,15
ОТ
ЭМ
в т.ч. ОТм
ЗТ
ЗТм
Итого по расценке
ФОТ
НР Земляные работы, выполняемые механизированным способом
СП Земляные работы, выполняемые механизированным способом
Всего по позиции
Устройство подстилающих и выравнивающих слоев оснований: из песка
Производство работ осуществляется в стесненных условиях населенных пунктов ОЗП=1,15; ЭМ=1,15 к расх.; ЗПМ=1,15; ТЗ=1,15; ТЗМ=1,15
ОТ
ЭМ
в т.ч. ОТм
М
ЗТ
ЗТм
Итого по расценке
ФОТ
НР Автомобильные дороги
СП Автомобильные дороги
Всего по позиции
Песок природный II класс, средний, круглые сита
Всего по позиции
Устройство подстилающих и выравнивающих слоев оснований: из щебня
Укатка катками каменных материалов с пределом прочности на сжатие, мПа (кгс/см2): до 68,6 (700) ЭМ=0,65 к расх.; ЗПМ=0,65; ТЗМ=0,65
Производство работ осуществляется в стесненных условиях населенных пунктов ОЗП=1,15; ЭМ=1,15 к расх.; ЗПМ=1,15; ТЗ=1,15; ТЗМ=1,15
ОТ
ЭМ
в т.ч. ОТм
М
ЗТ
ЗТм
Итого по расценке
ФОТ
НР Автомобильные дороги
СП Автомобильные дороги
Всего по позиции
Щебень М 600, фракция 20-40 мм, группа 2
Всего по позиции
Устройство покрытия из тротуарной плитки
Устройство бетонных плитных тротуаров с заполнением швов: песком
Производство работ осуществляется в стесненных условиях населенных пунктов ОЗП=1,15; ЭМ=1,15 к расх.; ЗПМ=1,15; ТЗ=1,15; ТЗМ=1,15
ОТ
ЭМ
в т.ч. ОТм
М
ЗТ
ЗТм
Итого по расценке
ФОТ
НР Устройство покрытий дорожек, тротуаров, мостовых и площадок и прочее
СП Устройство покрытий дорожек, тротуаров, мостовых и площадок и прочее
Всего по позиции
Смеси сухие монтажно-кладочные цементно-песчаные, B12,5 (М150), F100, крупность заполнителя не более 3,5 мм (расход 1,8-2,0 кг/м2 при толщине слоя 1 мм)
Всего по позиции
Плиты бетонные тротуарные, толщина 70 мм, цвет серый
Всего по позиции
Резка тротуарной плитки толщиной 70 мм: на отрезном станке
Производство работ осуществляется в стесненных условиях населенных пунктов ОЗП=1,15; ЭМ=1,15 к расх.; ЗПМ=1,15; ТЗ=1,15; ТЗМ=1,15
ОТ
ЭМ
в т.ч. ОТм
М
ЗТ
ЗТм
Итого по расценке
ФОТ
НР Устройство покрытий дорожек, тротуаров, мостовых и площадок и прочее
СП Устройство покрытий дорожек, тротуаров, мостовых и площадок и прочее
Всего по позиции
Установка бортовых камней
Установка бортовых камней бетонных: при других видах покрытий
Производство работ осуществляется в стесненных условиях населенных пунктов ОЗП=1,15; ЭМ=1,15 к расх.; ЗПМ=1,15; ТЗ=1,15; ТЗМ=1,15
ОТ
ЭМ
в т.ч. ОТм
М
ЗТ
ЗТм
Итого по расценке
ФОТ
НР Автомобильные дороги
СП Автомобильные дороги
Всего по позиции
Смеси бетонные тяжелого бетона (БСТ), класс B15 (М200)
Всего по позиции
Раствор готовый кладочный, цементный, М100
Всего по позиции
Смеси бетонные тяжелого бетона (БСТ), класс B15 (М200)
Устройство бортовых камней сечением 100х200 мм при других видах покрытий: бетон В15 (М200) МАТ=0,86 к расх.
Всего по позиции
Смеси бетонные тяжелого бетона (БСТ), класс B15 (М200) надбавка до F200
Цена=515,43*0,03
Всего по позиции
Раствор готовый кладочный, цементный, М100
Устройство бортовых камней сечением 100х200 мм при других видах покрытий: раствор цементный МАТ=0,33 к расх.
Всего по позиции
Камни бортовые БР 100.20.8, бетон B22,5 (М300), объем 0,016 м3
Всего по позиции
Итоги по разделу 2 Благоустройство прилегающей территории остановочных платформ :
Итого прямые затраты (справочно)
в том числе:
Оплата труда рабочих
Эксплуатация машин
в том числе оплата труда машинистов (Отм)
Материалы
Строительные работы
в том числе:
оплата труда
эксплуатация машин и механизмов
в том числе оплата труда машинистов (ОТм)
материалы
накладные расходы
сметная прибыль
Итого ФОТ (справочно)
Итого накладные расходы (справочно)
Итого сметная прибыль (справочно)
Итого по разделу 2 Благоустройство прилегающей территории остановочных платформ
Итоги по смете:
Итого прямые затраты (справочно)
в том числе:
Оплата труда рабочих
Эксплуатация машин
в том числе оплата труда машинистов (Отм)
Материалы
Строительные работы
в том числе:
оплата труда
эксплуатация машин и механизмов
в том числе оплата труда машинистов (ОТм)
материалы
накладные расходы
сметная прибыль
Итого ФОТ (справочно)
Итого накладные расходы (справочно)
Итого сметная прибыль (справочно)
ВСЕГО по смете
в том числе:
материальные ресурсы, отсутствующие в ФРСН
(Ведяева И.А.)
(Нестерова С.В.)
¹ Зарегистрирован Министерством юстиции Российской Федерации 10 сентября 2019 г., регистрационный № 55869), с изменениями, внесенными приказом Министерства строительства и жилищно-коммунального хозяйства Российской Федерации от 20 февраля 2021 г. № 79/пр (зарегистрирован Министерством юстиции Российской Федерации 9 августа 2021 г., регистрационный № 64577)
² Под прочими затратами понимаются затраты, учитываемые в соответствии с пунктом 184 Методики. | [40 empty] | ² Под прочими затратами понимаются затраты, учитываемые в соответствии с пунктом 184 Методики.
³ Под прочими работами понимаются затраты, учитываемые в соответствии с пунктами 122-128 Методики. | [41 empty] | ³ Под прочими работами понимаются затраты, учитываемые в соответствии с пунктами 122-128 Методики.

## ЛСР-01-02-01 ПОДД на период стр
№ п/п | Обоснование | Наименование работ и затрат | Единица измерения | Количество |  |  | Сметная стоимость в базисном уровне цен (в текущем уровне цен (гр. 8) для ресурсов, отсутствующих в ФРСН), руб. |  |  | Индексы | Сметная стоимость в текущем уровне цен, руб. | Цена на 01.2025 с НДС | Сумма с НД | КП от 01.2025
|  |  |  | на единицу | коэффициенты | всего с учетом коэффициентов | на единицу | коэффициенты | всего
1 | 2 | 3 | 4 | 5 | 6 | 7 | 8 | 9 | 10 | 11 | 12
4 | ФССЦ-05.1.07.15-0003 | Ограждения парапетного типа для автомобильных дорог БД1ИМ, массой свыше 3,0 т (Кобор.=0,1) | м3 | 1565.4 | 1 | 1565.4 | 1060 | 0.1 | 165932.4 | [5 empty] | Ограждения парапетного типа для автомобильных дорог БД1ИМ, массой свыше 3,0 т (Кобор.=0,1)
8 | ФССЦ-01.5.03.01-0001 | Барьер переносной пластиковый двухцветный водоналивной, размер 2000х500х800 мм (Кобор.=0,1) | шт | 1013 | 1 | 1013 | 1023.4 | 0.1 | 103670.42 | [5 empty] | Барьер переносной пластиковый двухцветный водоналивной, размер 2000х500х800 мм (Кобор.=0,1)
9 | ФССЦ-01.7.03.01-0001 | Вода | м3 | 50.65 | 1 | 50.65 | 2.44 |  | 123.59 | [5 empty] | Вода
10 | ФССЦ-20.3.04.08-0011 | Огонь заградительный с красным фильтром СКБ-1487 (применительно фонари для гирлянды из ФС 12, шаг 5м) (Кобор.=1/152) | шт | 1185 | 1 | 1185 | 26.7 | 0.0066 | 208.82 | [5 empty] | Огонь заградительный с красным фильтром СКБ-1487 (применительно фонари для гирлянды из ФС 12, шаг 5м) (Кобор.=1/152)
11 | ФССЦ-21.1.05.04-0008 | Кабель силовой на напряжение 0,66 кВ с двумя медными жилами с резиновой изоляцией, в ПВХ оболочке марки ВРГ 2х1,5 мм2(применительно кабель для гирлянды) (Кобор.=1/152) | 1000 м | 5.9234 | 1 | 5.9234 | 6783.39 | 0.0066 | 265.19 | [5 empty] | Кабель силовой на напряжение 0,66 кВ с двумя медными жилами с резиновой изоляцией, в ПВХ оболочке марки ВРГ 2х1,5 мм2(применительно кабель для гирлянды) (Кобор.=1/152)
12 | ФССЦ-01.5.03.03-0001 | Знак дорожный с автономным импульсным индикатором "КОМПО-СИГНАЛ-3Д" | шт | 5 | 1 | 5 | 23072.04 |  | 115360.2 | [6 empty] | Знак дорожный с автономным импульсным индикатором "КОМПО-СИГНАЛ-3Д"
13 | ФССЦ-20.3.04.01-0012 | Знак дорожный светодиодный, диаметр 700 мм, на щите 700х700 мм, 12-24 В, с переключением режимов (прим. стрелки импульсные) | шт | 5 | 1 | 5 | 3168 | 0.1 | 1584 | [5 empty] | Знак дорожный светодиодный, диаметр 700 мм, на щите 700х700 мм, 12-24 В, с переключением режимов (прим. стрелки импульсные)
18 | ФССЦ-05.1.05.15-0001 | Фундаменты под столбы оград Ф-6, бетон B15, объем 0,3 м3, расход арматуры 5 кг ( Применительно Ф2-5) | шт | 26 | 1 | 26 | 468.67 |  | 12185.42 | [6 empty] | Фундаменты под столбы оград Ф-6, бетон B15, объем 0,3 м3, расход арматуры 5 кг ( Применительно Ф2-5)
19 | ФССЦ-05.1.05.04-0017 | Плиты железобетонные ленточных фундаментов ФЛ 10.8-2, бетон B10, объем 0,17 м3, расход арматуры 2,2 кг( Применительно фундамент под стойку) | шт | 36 | 1 | 36 | 170.58 |  | 6140.88 | [5 empty] | Плиты железобетонные ленточных фундаментов ФЛ 10.8-2, бетон B10, объем 0,17 м3, расход арматуры 2,2 кг( Применительно фундамент под стойку)
20 | ФССЦ-01.5.03.05-0045 | Стойка круглая металлическая для дорожных знаков с покраской и креплением для знака СКМ 3.50 | шт | 26 | 1 | 26 | 408.83 |  | 10629.58 | [5 empty] | Стойка круглая металлическая для дорожных знаков с покраской и креплением для знака СКМ 3.50
21 | ФССЦ-01.5.03.03-0053 | Знак дорожный на оцинкованной подоснове со световозвращающей пленкой предупреждающий, размер 900х900х900 мм, 1.1, 1.2, 1.5-1.33 | шт | 30 | 1 | 30 | 164.86 |  | 4945.8 | [5 empty] | Знак дорожный на оцинкованной подоснове со световозвращающей пленкой предупреждающий, размер 900х900х900 мм, 1.1, 1.2, 1.5-1.33
22 | ФССЦ-01.5.03.03-0051 | Знаки дорожные на оцинкованной подоснове со световозвращающей пленкой предупреждающие, размер 500х2250 мм, 1.34.1, 1.34.2, 1.34.3 | шт | 7 | 1 | 7 | 552.13 |  | 3864.91 | [5 empty] | Знаки дорожные на оцинкованной подоснове со световозвращающей пленкой предупреждающие, размер 500х2250 мм, 1.34.1, 1.34.2, 1.34.3
23 | ФССЦ-01.5.03.03-0060 | Знак дорожный на оцинкованной подоснове со световозвращающей пленкой приоритета, диаметр круга 900 мм, тип 2.6 | шт | 3 | 1 | 3 | 300.58 |  | 901.74 | [5 empty] | Знак дорожный на оцинкованной подоснове со световозвращающей пленкой приоритета, диаметр круга 900 мм, тип 2.6
24 | ФССЦ-01.5.03.03-0062 | Знаки дорожные на оцинкованной подоснове со световозвращающей пленкой приоритета, размером 900х900 мм, тип 2.1, 2.2, 2.7 | шт | 2 | 1 | 2 | 300.57 |  | 601.14 | [5 empty] | Знаки дорожные на оцинкованной подоснове со световозвращающей пленкой приоритета, размером 900х900 мм, тип 2.1, 2.2, 2.7
25 | 01.5.03.03-0027 | Знак дорожный на оцинкованной подоснове со световозвращающей пленкой запрещающий, диаметр круга 900 мм, тип 3.1-3.9, 3.11-3.33 | шт | 10 | 1 | 10 | 300.57 |  | 3005.7 | [6 empty] | Знак дорожный на оцинкованной подоснове со световозвращающей пленкой запрещающий, диаметр круга 900 мм, тип 3.1-3.9, 3.11-3.33
26 | ФССЦ-01.5.03.03-0021 | Знаки дорожные на оцинкованной подоснове со световозвращающей пленкой дополнительной информации, прямоугольной формы размером 350х700 мм, тип 8.1.1, 8.1.3-8.12, 8.14-8.21.3 | шт | 1 | 1 | 1 | 104 |  | 104 | [5 empty] | Знаки дорожные на оцинкованной подоснове со световозвращающей пленкой дополнительной информации, прямоугольной формы размером 350х700 мм, тип 8.1.1, 8.1.3-8.12, 8.14-8.21.3
27 | ФССЦ-01.5.03.03-0026 | Знак дорожный на оцинкованной подоснове со световозвращающей пленкой запрещающий, диаметр круга 700 мм, тип 3.1-3.33 | шт | 1 | 1 | 1 | 183.59 |  | 183.59 | [5 empty] | Знак дорожный на оцинкованной подоснове со световозвращающей пленкой запрещающий, диаметр круга 700 мм, тип 3.1-3.33
28 | 01.5.03.03-0027 | Знак дорожный на оцинкованной подоснове со световозвращающей пленкой запрещающий, диаметр круга 900 мм, тип 3.1-3.9, 3.11-3.33 | шт | 8 | 1 | 8 | 300.57 |  | 2404.56 | [5 empty] | Знак дорожный на оцинкованной подоснове со световозвращающей пленкой запрещающий, диаметр круга 900 мм, тип 3.1-3.9, 3.11-3.33
29 | 01.5.03.03-0046 | Знак дорожный на оцинкованной подоснове со световозвращающей пленкой предписывающий, диаметр круга 700 мм, тип 4.1.1-4.7 | шт | 9 | 1 | 9 | 183.59 |  | 1652.31 | [5 empty] | Знак дорожный на оцинкованной подоснове со световозвращающей пленкой предписывающий, диаметр круга 700 мм, тип 4.1.1-4.7
30 | ФССЦ-01.5.03.03-0042 | Знак дорожный на оцинкованной подоснове со световозвращающей пленкой особых предписаний, размером 900х900 мм, тип 5.5, 5.6, 5.8-5.14, 5.15.2-5.15.6, 5.19.1, 5.19.2, 5.20 | шт | 6 | 1 | 6 | 300.55 |  | 1803.3 | [5 empty] | Знак дорожный на оцинкованной подоснове со световозвращающей пленкой особых предписаний, размером 900х900 мм, тип 5.5, 5.6, 5.8-5.14, 5.15.2-5.15.6, 5.19.1, 5.19.2, 5.20
31 | 01.5.03.03-0022 | Знаки дорожные на оцинкованной подоснове со световозвращающей пленкой дополнительной информации, прямоугольной формы размером 450х900 мм, тип 8.1.1, 8.1.3-8.12, 8.14-8.21.3 (Кобор.=1/21) | шт | 13 | 1 | 13 | 171.84 |  | 2233.92 | [5 empty] | Знаки дорожные на оцинкованной подоснове со световозвращающей пленкой дополнительной информации, прямоугольной формы размером 450х900 мм, тип 8.1.1, 8.1.3-8.12, 8.14-8.21.3 (Кобор.=1/21)
32 | ФССЦ-01.5.03.03-0025 | Знак дорожный на оцинкованной подоснове со световозвращающей пленкой дополнительной информации, размером 1700х500 мм, тип 8.22.1-8.22.3 (Кобор.=1/21) | шт | 2 | 1 | 2 | 404.83 |  | 809.66 | [5 empty] | Знак дорожный на оцинкованной подоснове со световозвращающей пленкой дополнительной информации, размером 1700х500 мм, тип 8.22.1-8.22.3 (Кобор.=1/21)
33 | ФССЦ-01.5.03.03-0001 | Знак дорожный с автономным импульсным индикатором "КОМПО-СИГНАЛ-3Д" | шт | 5 | 1 | 5 | 23072.04 | 0.1 | 11536.02 | [5 empty] | Знак дорожный с автономным импульсным индикатором "КОМПО-СИГНАЛ-3Д"
34 | ФССЦ-27.2.01.08-0002 | Хомут из оцинкованной стали, диаметр 76 мм | шт | 2724 | 1 | 2724 | 33.71 |  | 91826.04 | [5 empty] | Хомут из оцинкованной стали, диаметр 76 мм
49 | ФССЦ-01.5.01.01-0011 | Краска разметочная дорожная: ТЕХНОКОЛОР, желтая, оранжевая | т | 0.086636 | 1 | 0.086636 | 18230 |  | 1579.37 | [5 empty] | Краска разметочная дорожная: ТЕХНОКОЛОР, желтая, оранжевая
52.1 | ФССЦ-20.2.08.06-0004 | Барабан фрезеровальный с пятигранными ножами для удаления линий дорожной разметки демаркировочными машинами, ширина фрезерования 200 мм | 4: шт; 5: 0.04; 7: 0.5036; 8: 6018.74; 10: 3031.04 | [5 empty] | Барабан фрезеровальный с пятигранными ножами для удаления линий дорожной разметки демаркировочными машинами, ширина фрезерования 200 мм
53 | ФССЦ-20.2.08.06-0004 | Барабан фрезеровальный с пятигранными ножами для удаления линий дорожной разметки демаркировочными машинами, ширина фрезерования 200 мм | шт | 0.5036 | 1 | 0.5036 | 6018.74 |  | 3031.04 | [6 empty] | Барабан фрезеровальный с пятигранными ножами для удаления линий дорожной разметки демаркировочными машинами, ширина фрезерования 200 мм
55 | ФССЦ-20.2.08.06-0004 | Барабан фрезеровальный с пятигранными ножами для удаления линий дорожной разметки демаркировочными машинами, ширина фрезерования 200 мм | шт | 0.7952 | 1 | 0.7952 | 6018.74 |  | 4786.1 | [5 empty] | Барабан фрезеровальный с пятигранными ножами для удаления линий дорожной разметки демаркировочными машинами, ширина фрезерования 200 мм
59 | ФССЦ-01.5.01.03-1020 | Стеклошарики световозвращающие 100-600 мкм, для посыпки разметочных красок | кг | 5.6098 | 1 | 5.6098 | 0.8 |  | 4.49 | [5 empty] | Стеклошарики световозвращающие 100-600 мкм, для посыпки разметочных красок
63 | ФССЦ-01.5.01.03-1020 | Стеклошарики световозвращающие 100-600 мкм, для посыпки разметочных красок | кг | 5.313 | 1 | 5.313 | 0.8 |  | 4.25 | [5 empty] | Стеклошарики световозвращающие 100-600 мкм, для посыпки разметочных красок
67 | ФССЦ-01.5.01.03-1020 | Стеклошарики световозвращающие 100-600 мкм, для посыпки разметочных красок | кг | 2.1822 | 1 | 2.1822 | 0.8 |  | 1.75 | [5 empty] | Стеклошарики световозвращающие 100-600 мкм, для посыпки разметочных красок
71 | ФССЦ-01.5.01.03-1020 | Стеклошарики световозвращающие 100-600 мкм, для посыпки разметочных красок | кг | 0.42 | 1 | 0.42 | 0.8 |  | 0.34 | [5 empty] | Стеклошарики световозвращающие 100-600 мкм, для посыпки разметочных красок
75 | ФССЦ-01.5.01.03-1020 | Стеклошарики световозвращающие 100-600 мкм, для посыпки разметочных красок | кг | 1.967 | 1 | 1.967 | 0.8 |  | 1.57 | [5 empty] | Стеклошарики световозвращающие 100-600 мкм, для посыпки разметочных красок
79 | ФССЦ-01.5.01.03-1020 | Стеклошарики световозвращающие 100-600 мкм, для посыпки разметочных красок | кг | 7.84 | 1 | 7.84 | 0.8 |  | 6.27 | [5 empty] | Стеклошарики световозвращающие 100-600 мкм, для посыпки разметочных красок
83 | ФССЦ-01.5.01.03-1020 | Стеклошарики световозвращающие 100-600 мкм, для посыпки разметочных красок | кг | 5.4642 | 1 | 5.4642 | 0.8 |  | 4.37 | [5 empty] | Стеклошарики световозвращающие 100-600 мкм, для посыпки разметочных красок
87 | ФССЦ-20.2.08.06-0004 | Барабан фрезеровальный с пятигранными ножами для удаления линий дорожной разметки демаркировочными машинами, ширина фрезерования 200 мм | шт | 0.3291 | 1 | 0.3291 | 6018.74 |  | 1980.77 | [5 empty] | Барабан фрезеровальный с пятигранными ножами для удаления линий дорожной разметки демаркировочными машинами, ширина фрезерования 200 мм

## ЛСР-01-03-01 Валка и выкорчевка
№ п/п | Обоснование | Наименование работ и затрат | Единица измерения | Количество |  |  | Сметная стоимость в базисном уровне цен (в текущем уровне цен (гр. 8) для ресурсов, отсутствующих в ФРСН), руб. |  |  | Индексы | Сметная стоимость в текущем уровне цен, руб.
|  |  |  | на единицу | коэффициенты | всего с учетом коэффициентов | на единицу | коэффициенты | всего
1 | 2 | 3 | 4 | 5 | 6 | 7 | 8 | 9 | 10 | 11 | 12
Раздел 1. Валка и выкорчевка зеленых насаждений | [11 empty] | Раздел 1. Валка и выкорчевка зеленых насаждений
16 | ФССЦ-16.2.01.02-0001 | Земля растительная | м3 | 23.04 | 1 | 23.04 | 135.6 |  | 3124.22 |  |  |  | Земля растительная

## ЛСР-01-04-01 Подготовительные р
№ п/п | Обоснование | Наименование работ и затрат | Единица измерения | Количество |  |  | Сметная стоимость в базисном уровне цен (в текущем уровне цен (гр. 8) для ресурсов, отсутствующих в ФРСН), руб. |  |  | Индексы | Сметная стоимость в текущем уровне цен, руб.
|  |  |  | на единицу | коэффициенты | всего с учетом коэффициентов | на единицу | коэффициенты | всего
1 | 2 | 3 | 4 | 5 | 6 | 7 | 8 | 9 | 10 | 11 | 12
23 | ФССЦ-01.7.17.06-0061 | Диск алмазный для твердых материалов, диаметр 350 мм | шт | 0.5 | 1 | 0.5 | 737 |  | 368.5

## ЛСР-01-05-01 Защита инженерных
№ п/п | Обоснование | Наименование работ и затрат | Единица измерения | Количество |  |  | Сметная стоимость в базисном уровне цен (в текущем уровне цен (гр. 8) для ресурсов, отсутствующих в ФРСН), руб. |  |  | Индексы | Сметная стоимость в текущем уровне цен, руб. | Цена на 01.2025 с НДС | Сумма с НД | КП от 01.2025
|  |  |  | на единицу | коэффициенты | всего с учетом коэффициентов | на единицу | коэффициенты | всего
1 | 2 | 3 | 4 | 5 | 6 | 7 | 8 | 9 | 10 | 11 | 12
3 | ФССЦ-02.3.01.02-1011 | Песок природный I класс, средний, круглые сита | м3 | 3.696 | 1 | 3.696 | 54.95 |  | 203.1 | 8.61 | 1748.69 |  |  |  | Песок природный I класс, средний, круглые сита
8 | ФССЦ-02.3.01.02-1011 | Песок природный I класс, средний, круглые сита | м3 | 3.388 | 1 | 3.388 | 54.95 |  | 186.17 | 8.61 | 1602.92 |  |  |  | Песок природный I класс, средний, круглые сита
13 | ФССЦ-02.3.01.02-1011 | Песок природный I класс, средний, круглые сита | м3 | 3.872 | 1 | 3.872 | 54.95 |  | 212.77 | 8.61 | 1831.95 |  |  |  | Песок природный I класс, средний, круглые сита
18 | ФССЦ-02.3.01.02-1011 | Песок природный I класс, средний, круглые сита | м3 | 34.848 | 1 | 34.848 | 54.95 |  | 1914.9 | 8.61 | 16487.29 |  |  |  | Песок природный I класс, средний, круглые сита
23 | ФССЦ-02.3.01.02-1011 | Песок природный I класс, средний, круглые сита | м3 | 58.08 | 1 | 58.08 | 54.95 |  | 3191.5 | 8.61 | 27478.82 |  |  |  | Песок природный I класс, средний, круглые сита
28 | ФССЦ-02.3.01.02-1011 | Песок природный I класс, средний, круглые сита | м3 | 213.444 | 1 | 213.444 | 54.95 |  | 11728.75 | 8.61 | 100984.54 |  |  |  | Песок природный I класс, средний, круглые сита
34 | ФССЦ-02.3.01.02-1011 | Песок природный I класс, средний, круглые сита | м3 | 7.392 | 1 | 7.392 | 54.95 |  | 406.19 | 8.61 | 3497.3 |  |  |  | Песок природный I класс, средний, круглые сита
39 | ФССЦ-02.3.01.02-1011 | Песок природный I класс, средний, круглые сита | м3 | 6.292 | 1 | 6.292 | 54.95 |  | 345.75 | 8.61 | 2976.91 |  |  |  | Песок природный I класс, средний, круглые сита
44 | ФССЦ-02.3.01.02-1011 | Песок природный I класс, средний, круглые сита | м3 | 11 | 1 | 11 | 54.95 |  | 604.45 | 8.61 | 5204.31 |  |  |  | Песок природный I класс, средний, круглые сита
49 | ФССЦ-02.3.01.02-1011 | Песок природный I класс, средний, круглые сита | м3 | 26.29 | 1 | 26.29 | 54.95 |  | 1444.64 | 8.61 | 12438.35 |  |  |  | Песок природный I класс, средний, круглые сита
54 | ФССЦ-02.3.01.02-1011 | Песок природный I класс, средний, круглые сита | м3 | 65.01 | 1 | 65.01 | 54.95 |  | 3572.3 | 8.61 | 30757.5 |  |  |  | Песок природный I класс, средний, круглые сита
59 | ФССЦ-02.3.01.02-1011 | Песок природный I класс, средний, круглые сита | м3 | 1.21 | 1 | 1.21 | 54.95 |  | 66.49 | 8.61 | 572.48 |  |  |  | Песок природный I класс, средний, круглые сита
64 | ФССЦ-02.3.01.02-1011 | Песок природный I класс, средний, круглые сита | м3 | 2.75 | 1 | 2.75 | 54.95 |  | 151.11 | 8.61 | 1301.06 |  |  |  | Песок природный I класс, средний, круглые сита
69 | ФССЦ-02.3.01.02-1011 | Песок природный I класс, средний, круглые сита | м3 | 1.21 | 1 | 1.21 | 54.95 |  | 66.49 | 8.61 | 572.48 |  |  |  | Песок природный I класс, средний, круглые сита
74 | ФССЦ-02.3.01.02-1011 | Песок природный I класс, средний, круглые сита | м3 | 3.52 | 1 | 3.52 | 54.95 |  | 193.42 | 8.61 | 1665.35 |  |  |  | Песок природный I класс, средний, круглые сита
79 | ФССЦ-02.3.01.02-1011 | Песок природный I класс, средний, круглые сита | м3 | 11.11 | 1 | 11.11 | 54.95 |  | 610.49 | 8.61 | 5256.32 |  |  |  | Песок природный I класс, средний, круглые сита
84 | ФССЦ-02.3.01.02-1011 | Песок природный I класс, средний, круглые сита | м3 | 19.36 | 1 | 19.36 | 54.95 |  | 1063.83 | 8.61 | 9159.58 |  |  |  |  | Песок природный I класс, средний, круглые сита
89 | ФССЦ-02.3.01.02-1011 | Песок природный I класс, средний, круглые сита | м3 | 18.634 | 1 | 18.634 | 54.95 |  | 1023.94 | 8.61 | 8816.12 |  |  |  |  | Песок природный I класс, средний, круглые сита
94 | ФССЦ-02.3.01.02-1011 | Песок природный I класс, средний, круглые сита | м3 | 20.02 | 1 | 20.02 | 54.95 |  | 1100.1 | 8.61 | 9471.86 |  |  |  |  | Песок природный I класс, средний, круглые сита
99 | ФССЦ-02.3.01.02-1011 | Песок природный I класс, средний, круглые сита | м3 | 16.016 | 1 | 16.016 | 54.95 |  | 880.08 | 8.61 | 7577.49 |  |  |  |  | Песок природный I класс, средний, круглые сита
104 | ФССЦ-02.3.01.02-1011 | Песок природный I класс, средний, круглые сита | м3 | 16.94 | 1 | 16.94 | 54.95 |  | 930.85 | 8.61 | 8014.62 |  |  |  |  | Песок природный I класс, средний, круглые сита
108 | ФССЦ-24.3.03.13-0418 | Труба напорная полиэтиленовая ПНД, среднего типа, диаметр 110 мм | м | -12 | 1 | -12 | 63 |  | -756 | 8.61 | -6509.16 |  |  |  | Труба напорная полиэтиленовая ПНД, среднего типа, диаметр 110 мм
109 | ФССЦ-24.3.03.13-0030 | Трубы напорные полиэтиленовые ПЭ100, стандартное размерное отношение SDR13,6, номинальный наружный диаметр 160 мм, толщина стенки 11,8 мм | м | 12 | 1 | 12 | 319.26 |  | 3831.12 | 8.61 | 32985.94 |  |  |  | Трубы напорные полиэтиленовые ПЭ100, стандартное размерное отношение SDR13,6, номинальный наружный диаметр 160 мм, толщина стенки 11,8 мм
111 | ФССЦ-24.3.05.06-0003 | Манжета предохраняющая для заделки концов кожуха трубопроводов, номинальным наружным диаметром 200 мм ( применительно 130/28) | шт | 2 | 1 | 2 | 249.8 |  | 499.6 | 8.61 | 4301.56 |  |  |  | Манжета предохраняющая для заделки концов кожуха трубопроводов, номинальным наружным диаметром 200 мм ( применительно 130/28)
113 | ФССЦ-24.3.03.13-0418 | Труба напорная полиэтиленовая ПНД, среднего типа, диаметр 110 мм | м | -12 | 1 | -12 | 63 |  | -756 | 8.61 | -6509.16 |  |  |  | Труба напорная полиэтиленовая ПНД, среднего типа, диаметр 110 мм
114 | ФССЦ-24.3.03.13-0030 | Трубы напорные полиэтиленовые ПЭ100, стандартное размерное отношение SDR13,6, номинальный наружный диаметр 160 мм, толщина стенки 11,8 мм | м | 12 | 1 | 12 | 319.26 |  | 3831.12 | 8.61 | 32985.94 |  |  |  | Трубы напорные полиэтиленовые ПЭ100, стандартное размерное отношение SDR13,6, номинальный наружный диаметр 160 мм, толщина стенки 11,8 мм
115 | ФССЦ-24.3.05.02-0124 | Заглушка полиэтиленовая удлиненная, стандартное размерное отношение SDR11, номинальный наружный диаметр 160 мм | шт | 2 | 1 | 2 | 168.3 |  | 336.6 | 8.61 | 2898.13 |  |  |  | Заглушка полиэтиленовая удлиненная, стандартное размерное отношение SDR11, номинальный наружный диаметр 160 мм
117 | ФССЦ-24.3.03.13-0418 | Труба напорная полиэтиленовая ПНД, среднего типа, диаметр 110 мм | м | -9 | 1 | -9 | 63 |  | -567 | 8.61 | -4881.87 |  |  |  | Труба напорная полиэтиленовая ПНД, среднего типа, диаметр 110 мм
118 | ФССЦ-24.3.03.13-0030 | Трубы напорные полиэтиленовые ПЭ100, стандартное размерное отношение SDR13,6, номинальный наружный диаметр 160 мм, толщина стенки 11,8 мм | м | 9 | 1 | 9 | 319.26 |  | 2873.34 | 8.61 | 24739.46 |  |  |  | Трубы напорные полиэтиленовые ПЭ100, стандартное размерное отношение SDR13,6, номинальный наружный диаметр 160 мм, толщина стенки 11,8 мм
120 | ФССЦ-24.3.05.06-0003 | Манжета предохраняющая для заделки концов кожуха трубопроводов, номинальным наружным диаметром 200 мм ( применительно 130/28) | шт | 2 | 1 | 2 | 249.8 |  | 499.6 | 8.61 | 4301.56 |  |  |  | Манжета предохраняющая для заделки концов кожуха трубопроводов, номинальным наружным диаметром 200 мм ( применительно 130/28)
122 | ФССЦ-24.3.03.13-0418 | Труба напорная полиэтиленовая ПНД, среднего типа, диаметр 110 мм | м | -9 | 1 | -9 | 63 |  | -567 | 8.61 | -4881.87 |  |  |  | Труба напорная полиэтиленовая ПНД, среднего типа, диаметр 110 мм
123 | ФССЦ-24.3.03.13-0030 | Трубы напорные полиэтиленовые ПЭ100, стандартное размерное отношение SDR13,6, номинальный наружный диаметр 160 мм, толщина стенки 11,8 мм | м | 9 | 1 | 9 | 319.26 |  | 2873.34 | 8.61 | 24739.46 |  |  |  | Трубы напорные полиэтиленовые ПЭ100, стандартное размерное отношение SDR13,6, номинальный наружный диаметр 160 мм, толщина стенки 11,8 мм
124 | ФССЦ-24.3.05.02-0124 | Заглушка полиэтиленовая удлиненная, стандартное размерное отношение SDR11, номинальный наружный диаметр 160 мм | шт | 2 | 1 | 2 | 168.3 |  | 336.6 | 8.61 | 2898.13 |  |  |  | Заглушка полиэтиленовая удлиненная, стандартное размерное отношение SDR11, номинальный наружный диаметр 160 мм
126 | ФССЦ-24.3.03.13-0418 | Труба напорная полиэтиленовая ПНД, среднего типа, диаметр 110 мм | м | -9 | 1 | -9 | 63 |  | -567 | 8.61 | -4881.87 |  |  |  | Труба напорная полиэтиленовая ПНД, среднего типа, диаметр 110 мм
127 | ФССЦ-24.3.03.13-0030 | Трубы напорные полиэтиленовые ПЭ100, стандартное размерное отношение SDR13,6, номинальный наружный диаметр 160 мм, толщина стенки 11,8 мм | м | 9 | 1 | 9 | 319.26 |  | 2873.34 | 8.61 | 24739.46 |  |  |  | Трубы напорные полиэтиленовые ПЭ100, стандартное размерное отношение SDR13,6, номинальный наружный диаметр 160 мм, толщина стенки 11,8 мм
129 | ФССЦ-24.3.05.06-0003 | Манжета предохраняющая для заделки концов кожуха трубопроводов, номинальным наружным диаметром 200 мм ( применительно 130/28) | шт | 2 | 1 | 2 | 249.8 |  | 499.6 | 8.61 | 4301.56 |  |  |  | Манжета предохраняющая для заделки концов кожуха трубопроводов, номинальным наружным диаметром 200 мм ( применительно 130/28)
131 | ФССЦ-24.3.03.13-0418 | Труба напорная полиэтиленовая ПНД, среднего типа, диаметр 110 мм | м | -9 | 1 | -9 | 63 |  | -567 | 8.61 | -4881.87 |  |  |  | Труба напорная полиэтиленовая ПНД, среднего типа, диаметр 110 мм
132 | ФССЦ-24.3.03.13-0030 | Трубы напорные полиэтиленовые ПЭ100, стандартное размерное отношение SDR13,6, номинальный наружный диаметр 160 мм, толщина стенки 11,8 мм | м | 9 | 1 | 9 | 319.26 |  | 2873.34 | 8.61 | 24739.46 |  |  |  | Трубы напорные полиэтиленовые ПЭ100, стандартное размерное отношение SDR13,6, номинальный наружный диаметр 160 мм, толщина стенки 11,8 мм
133 | ФССЦ-24.3.05.02-0124 | Заглушка полиэтиленовая удлиненная, стандартное размерное отношение SDR11, номинальный наружный диаметр 160 мм | шт | 2 | 1 | 2 | 168.3 |  | 336.6 | 8.61 | 2898.13 |  |  |  | Заглушка полиэтиленовая удлиненная, стандартное размерное отношение SDR11, номинальный наружный диаметр 160 мм
135 | ФССЦ-24.3.03.13-0418 | Труба напорная полиэтиленовая ПНД, среднего типа, диаметр 110 мм | м | -54 | 1 | -54 | 63 |  | -3402 | 8.61 | -29291.22 |  |  |  | Труба напорная полиэтиленовая ПНД, среднего типа, диаметр 110 мм
136 | ФССЦ-24.3.03.13-0030 | Трубы напорные полиэтиленовые ПЭ100, стандартное размерное отношение SDR13,6, номинальный наружный диаметр 160 мм, толщина стенки 11,8 мм | м | 54 | 1 | 54 | 319.26 |  | 17240.04 | 8.61 | 148436.74 |  |  |  | Трубы напорные полиэтиленовые ПЭ100, стандартное размерное отношение SDR13,6, номинальный наружный диаметр 160 мм, толщина стенки 11,8 мм
138 | ФССЦ-24.3.05.06-0003 | Манжета предохраняющая для заделки концов кожуха трубопроводов, номинальным наружным диаметром 200 мм ( применительно 180/50) | шт | 10 | 1 | 10 | 249.8 |  | 2498 | 8.61 | 21507.78 |  |  |  | Манжета предохраняющая для заделки концов кожуха трубопроводов, номинальным наружным диаметром 200 мм ( применительно 180/50)
140 | ФССЦ-24.3.03.13-0418 | Труба напорная полиэтиленовая ПНД, среднего типа, диаметр 110 мм | м | -54 | 1 | -54 | 63 |  | -3402 | 8.61 | -29291.22 |  |  |  | Труба напорная полиэтиленовая ПНД, среднего типа, диаметр 110 мм
141 | ФССЦ-24.3.03.13-0030 | Трубы напорные полиэтиленовые ПЭ100, стандартное размерное отношение SDR13,6, номинальный наружный диаметр 160 мм, толщина стенки 11,8 мм | м | 54 | 1 | 54 | 319.26 |  | 17240.04 | 8.61 | 148436.74 |  |  |  | Трубы напорные полиэтиленовые ПЭ100, стандартное размерное отношение SDR13,6, номинальный наружный диаметр 160 мм, толщина стенки 11,8 мм
142 | ФССЦ-24.3.05.02-0124 | Заглушка полиэтиленовая удлиненная, стандартное размерное отношение SDR11, номинальный наружный диаметр 160 мм | шт | 10 | 1 | 10 | 168.3 |  | 1683 | 8.61 | 14490.63 |  |  |  | Заглушка полиэтиленовая удлиненная, стандартное размерное отношение SDR11, номинальный наружный диаметр 160 мм
144 | ФССЦ-24.3.03.13-0418 | Труба напорная полиэтиленовая ПНД, среднего типа, диаметр 110 мм | м | -66 | 1 | -66 | 63 |  | -4158 | 8.61 | -35800.38 |  |  |  | Труба напорная полиэтиленовая ПНД, среднего типа, диаметр 110 мм
145 | ФССЦ-24.3.03.13-0030 | Трубы напорные полиэтиленовые ПЭ100, стандартное размерное отношение SDR13,6, номинальный наружный диаметр 160 мм, толщина стенки 11,8 мм | м | 66 | 1 | 66 | 319.26 |  | 21071.16 | 8.61 | 181422.69 |  |  |  | Трубы напорные полиэтиленовые ПЭ100, стандартное размерное отношение SDR13,6, номинальный наружный диаметр 160 мм, толщина стенки 11,8 мм
146 | ФССЦ-24.3.05.02-0124 | Заглушка полиэтиленовая удлиненная, стандартное размерное отношение SDR11, номинальный наружный диаметр 160 мм | шт | 12 | 1 | 12 | 168.3 |  | 2019.6 | 8.61 | 17388.76 |  |  |  | Заглушка полиэтиленовая удлиненная, стандартное размерное отношение SDR11, номинальный наружный диаметр 160 мм
148 | ФССЦ-24.3.03.13-0418 | Труба напорная полиэтиленовая ПНД, среднего типа, диаметр 110 мм | м | -264 | 1 | -264 | 63 |  | -16632 | 8.61 | -143201.52 |  |  |  | Труба напорная полиэтиленовая ПНД, среднего типа, диаметр 110 мм
149 | ФССЦ-24.3.03.13-0030 | Трубы напорные полиэтиленовые ПЭ100, стандартное размерное отношение SDR13,6, номинальный наружный диаметр 160 мм, толщина стенки 11,8 мм | м | 264 | 1 | 264 | 319.26 |  | 84284.64 | 8.61 | 725690.75 |  |  |  | Трубы напорные полиэтиленовые ПЭ100, стандартное размерное отношение SDR13,6, номинальный наружный диаметр 160 мм, толщина стенки 11,8 мм
151 | ФССЦ-24.3.05.06-0003 | Манжета предохраняющая для заделки концов кожуха трубопроводов, номинальным наружным диаметром 200 мм ( применительно 130/28) | шт | 46 | 1 | 46 | 249.8 |  | 11490.8 | 8.61 | 98935.79 |  |  |  | Манжета предохраняющая для заделки концов кожуха трубопроводов, номинальным наружным диаметром 200 мм ( применительно 130/28)
153 | ФССЦ-24.3.03.13-0418 | Труба напорная полиэтиленовая ПНД, среднего типа, диаметр 110 мм | м | -264 | 1 | -264 | 63 |  | -16632 | 8.61 | -143201.52 |  |  |  | Труба напорная полиэтиленовая ПНД, среднего типа, диаметр 110 мм
154 | ФССЦ-24.3.03.13-0030 | Трубы напорные полиэтиленовые ПЭ100, стандартное размерное отношение SDR13,6, номинальный наружный диаметр 160 мм, толщина стенки 11,8 мм | м | 264 | 1 | 264 | 319.26 |  | 84284.64 | 8.61 | 725690.75 |  |  |  | Трубы напорные полиэтиленовые ПЭ100, стандартное размерное отношение SDR13,6, номинальный наружный диаметр 160 мм, толщина стенки 11,8 мм
155 | ФССЦ-24.3.05.02-0124 | Заглушка полиэтиленовая удлиненная, стандартное размерное отношение SDR11, номинальный наружный диаметр 160 мм | шт | 46 | 1 | 46 | 168.3 |  | 7741.8 | 8.61 | 66656.9 |  |  |  | Заглушка полиэтиленовая удлиненная, стандартное размерное отношение SDR11, номинальный наружный диаметр 160 мм
157 | ФССЦ-24.3.03.13-0418 | Труба напорная полиэтиленовая ПНД, среднего типа, диаметр 110 мм | м | -12 | 1 | -12 | 63 |  | -756 | 8.61 | -6509.16 |  |  |  | Труба напорная полиэтиленовая ПНД, среднего типа, диаметр 110 мм
158 | ФССЦ-24.3.03.13-0030 | Трубы напорные полиэтиленовые ПЭ100, стандартное размерное отношение SDR13,6, номинальный наружный диаметр 160 мм, толщина стенки 11,8 мм | м | 12 | 1 | 12 | 319.26 |  | 3831.12 | 8.61 | 32985.94 |  |  |  | Трубы напорные полиэтиленовые ПЭ100, стандартное размерное отношение SDR13,6, номинальный наружный диаметр 160 мм, толщина стенки 11,8 мм
160 | ФССЦ-24.3.05.06-0003 | Манжета предохраняющая для заделки концов кожуха трубопроводов, номинальным наружным диаметром 200 мм ( применительно 130/28+) | шт | 2 | 1 | 2 | 249.8 |  | 499.6 | 8.61 | 4301.56 |  |  |  | Манжета предохраняющая для заделки концов кожуха трубопроводов, номинальным наружным диаметром 200 мм ( применительно 130/28+)
162 | ФССЦ-24.3.03.13-0418 | Труба напорная полиэтиленовая ПНД, среднего типа, диаметр 110 мм | м | -12 | 1 | -12 | 63 |  | -756 | 8.61 | -6509.16 |  |  |  | Труба напорная полиэтиленовая ПНД, среднего типа, диаметр 110 мм
163 | ФССЦ-24.3.03.13-0030 | Трубы напорные полиэтиленовые ПЭ100, стандартное размерное отношение SDR13,6, номинальный наружный диаметр 160 мм, толщина стенки 11,8 мм | м | 12 | 1 | 12 | 319.26 |  | 3831.12 | 8.61 | 32985.94 |  |  |  | Трубы напорные полиэтиленовые ПЭ100, стандартное размерное отношение SDR13,6, номинальный наружный диаметр 160 мм, толщина стенки 11,8 мм
164 | ФССЦ-24.3.05.02-0124 | Заглушка полиэтиленовая удлиненная, стандартное размерное отношение SDR11, номинальный наружный диаметр 160 мм | шт | 2 | 1 | 2 | 168.3 |  | 336.6 | 8.61 | 2898.13 |  |  |  | Заглушка полиэтиленовая удлиненная, стандартное размерное отношение SDR11, номинальный наружный диаметр 160 мм
166 | ФССЦ-24.3.03.13-0418 | Труба напорная полиэтиленовая ПНД, среднего типа, диаметр 110 мм | м | -9 | 1 | -9 | 63 |  | -567 | 8.61 | -4881.87 |  |  |  | Труба напорная полиэтиленовая ПНД, среднего типа, диаметр 110 мм
167 | ФССЦ-24.3.03.13-0030 | Трубы напорные полиэтиленовые ПЭ100, стандартное размерное отношение SDR13,6, номинальный наружный диаметр 160 мм, толщина стенки 11,8 мм | м | 9 | 1 | 9 | 319.26 |  | 2873.34 | 8.61 | 24739.46 |  |  |  | Трубы напорные полиэтиленовые ПЭ100, стандартное размерное отношение SDR13,6, номинальный наружный диаметр 160 мм, толщина стенки 11,8 мм
169 | ФССЦ-24.3.05.06-0003 | Манжета предохраняющая для заделки концов кожуха трубопроводов, номинальным наружным диаметром 200 мм ( применительно 180/50) | шт | 2 | 1 | 2 | 249.8 |  | 499.6 | 8.61 | 4301.56 |  |  |  | Манжета предохраняющая для заделки концов кожуха трубопроводов, номинальным наружным диаметром 200 мм ( применительно 180/50)
171 | ФССЦ-24.3.03.13-0418 | Труба напорная полиэтиленовая ПНД, среднего типа, диаметр 110 мм | м | -9 | 1 | -9 | 63 |  | -567 | 8.61 | -4881.87 |  |  |  | Труба напорная полиэтиленовая ПНД, среднего типа, диаметр 110 мм
172 | ФССЦ-24.3.03.13-0030 | Трубы напорные полиэтиленовые ПЭ100, стандартное размерное отношение SDR13,6, номинальный наружный диаметр 160 мм, толщина стенки 11,8 мм | м | 9 | 1 | 9 | 319.26 |  | 2873.34 | 8.61 | 24739.46 |  |  |  | Трубы напорные полиэтиленовые ПЭ100, стандартное размерное отношение SDR13,6, номинальный наружный диаметр 160 мм, толщина стенки 11,8 мм
173 | ФССЦ-24.3.05.02-0124 | Заглушка полиэтиленовая удлиненная, стандартное размерное отношение SDR11, номинальный наружный диаметр 160 мм | шт | 2 | 1 | 2 | 168.3 |  | 336.6 | 8.61 | 2898.13 |  |  |  | Заглушка полиэтиленовая удлиненная, стандартное размерное отношение SDR11, номинальный наружный диаметр 160 мм
175 | ФССЦ-24.3.03.13-0418 | Труба напорная полиэтиленовая ПНД, среднего типа, диаметр 110 мм | м | -84 | 1 | -84 | 63 |  | -5292 | 8.61 | -45564.12 |  |  |  | Труба напорная полиэтиленовая ПНД, среднего типа, диаметр 110 мм
176 | ФССЦ-24.3.03.13-0030 | Трубы напорные полиэтиленовые ПЭ100, стандартное размерное отношение SDR13,6, номинальный наружный диаметр 160 мм, толщина стенки 11,8 мм | м | 84 | 1 | 84 | 319.26 |  | 26817.84 | 8.61 | 230901.6 |  |  |  | Трубы напорные полиэтиленовые ПЭ100, стандартное размерное отношение SDR13,6, номинальный наружный диаметр 160 мм, толщина стенки 11,8 мм
178 | ФССЦ-24.3.05.06-0003 | Манжета предохраняющая для заделки концов кожуха трубопроводов, номинальным наружным диаметром 200 мм ( применительно 130/28) | шт | 16 | 1 | 16 | 249.8 |  | 3996.8 | 8.61 | 34412.45 |  |  |  | Манжета предохраняющая для заделки концов кожуха трубопроводов, номинальным наружным диаметром 200 мм ( применительно 130/28)
180 | ФССЦ-24.3.03.13-0418 | Труба напорная полиэтиленовая ПНД, среднего типа, диаметр 110 мм | м | -84 | 1 | -84 | 63 |  | -5292 | 8.61 | -45564.12 |  |  |  | Труба напорная полиэтиленовая ПНД, среднего типа, диаметр 110 мм
181 | ФССЦ-24.3.03.13-0030 | Трубы напорные полиэтиленовые ПЭ100, стандартное размерное отношение SDR13,6, номинальный наружный диаметр 160 мм, толщина стенки 11,8 мм | м | 84 | 1 | 84 | 319.26 |  | 26817.84 | 8.61 | 230901.6 |  |  |  | Трубы напорные полиэтиленовые ПЭ100, стандартное размерное отношение SDR13,6, номинальный наружный диаметр 160 мм, толщина стенки 11,8 мм
182 | ФССЦ-24.3.05.02-0124 | Заглушка полиэтиленовая удлиненная, стандартное размерное отношение SDR11, номинальный наружный диаметр 160 мм | шт | 16 | 1 | 16 | 168.3 |  | 2692.8 | 8.61 | 23185.01 |  |  |  | Заглушка полиэтиленовая удлиненная, стандартное размерное отношение SDR11, номинальный наружный диаметр 160 мм
184 | ФССЦ-24.3.03.13-0418 | Труба напорная полиэтиленовая ПНД, среднего типа, диаметр 110 мм | м | -231 | 1 | -231 | 63 |  | -14553 | 8.61 | -125301.33 |  |  |  | Труба напорная полиэтиленовая ПНД, среднего типа, диаметр 110 мм
185 | ФССЦ-24.3.03.13-0030 | Трубы напорные полиэтиленовые ПЭ100, стандартное размерное отношение SDR13,6, номинальный наружный диаметр 160 мм, толщина стенки 11,8 мм | м | 231 | 1 | 231 | 319.26 |  | 73749.06 | 8.61 | 634979.41 |  |  |  | Трубы напорные полиэтиленовые ПЭ100, стандартное размерное отношение SDR13,6, номинальный наружный диаметр 160 мм, толщина стенки 11,8 мм
187 | ФССЦ-24.3.05.06-0003 | Манжета предохраняющая для заделки концов кожуха трубопроводов, номинальным наружным диаметром 200 мм ( применительно 130/28) | шт | 8 | 1 | 8 | 249.8 |  | 1998.4 | 8.61 | 17206.22 |  |  |  | Манжета предохраняющая для заделки концов кожуха трубопроводов, номинальным наружным диаметром 200 мм ( применительно 130/28)
189 | ФССЦ-24.3.03.13-0418 | Труба напорная полиэтиленовая ПНД, среднего типа, диаметр 110 мм | м | -231 | 1 | -231 | 63 |  | -14553 | 8.61 | -125301.33 |  |  |  | Труба напорная полиэтиленовая ПНД, среднего типа, диаметр 110 мм
190 | ФССЦ-24.3.03.13-0030 | Трубы напорные полиэтиленовые ПЭ100, стандартное размерное отношение SDR13,6, номинальный наружный диаметр 160 мм, толщина стенки 11,8 мм | м | 231 | 1 | 231 | 319.26 |  | 73749.06 | 8.61 | 634979.41 |  |  |  | Трубы напорные полиэтиленовые ПЭ100, стандартное размерное отношение SDR13,6, номинальный наружный диаметр 160 мм, толщина стенки 11,8 мм
191 | ФССЦ-24.3.05.02-0124 | Заглушка полиэтиленовая удлиненная, стандартное размерное отношение SDR11, номинальный наружный диаметр 160 мм | шт | 8 | 1 | 8 | 168.3 |  | 1346.4 | 8.61 | 11592.5 |  |  |  | Заглушка полиэтиленовая удлиненная, стандартное размерное отношение SDR11, номинальный наружный диаметр 160 мм
193 | ФССЦ-24.3.03.13-0418 | Труба напорная полиэтиленовая ПНД, среднего типа, диаметр 110 мм | м | -780 | 1 | -780 | 63 |  | -49140 | 8.61 | -423095.4 |  |  |  | Труба напорная полиэтиленовая ПНД, среднего типа, диаметр 110 мм
194 | ФССЦ-24.3.03.13-0030 | Трубы напорные полиэтиленовые ПЭ100, стандартное размерное отношение SDR13,6, номинальный наружный диаметр 160 мм, толщина стенки 11,8 мм | м | 780 | 1 | 780 | 319.26 |  | 249022.8 | 8.61 | 2144086.31 |  |  |  | Трубы напорные полиэтиленовые ПЭ100, стандартное размерное отношение SDR13,6, номинальный наружный диаметр 160 мм, толщина стенки 11,8 мм
196 | ФССЦ-24.3.05.06-0003 | Манжета предохраняющая для заделки концов кожуха трубопроводов, номинальным наружным диаметром 200 мм ( применительно 130/28) | шт | 8 | 1 | 8 | 249.8 |  | 1998.4 | 8.61 | 17206.22 |  |  |  | Манжета предохраняющая для заделки концов кожуха трубопроводов, номинальным наружным диаметром 200 мм ( применительно 130/28)
198 | ФССЦ-24.3.03.13-0418 | Труба напорная полиэтиленовая ПНД, среднего типа, диаметр 110 мм | м | -780 | 1 | -780 | 63 |  | -49140 | 8.61 | -423095.4 |  |  |  | Труба напорная полиэтиленовая ПНД, среднего типа, диаметр 110 мм
199 | ФССЦ-24.3.03.13-0030 | Трубы напорные полиэтиленовые ПЭ100, стандартное размерное отношение SDR13,6, номинальный наружный диаметр 160 мм, толщина стенки 11,8 мм | м | 780 | 1 | 780 | 319.26 |  | 249022.8 | 8.61 | 2144086.31 |  |  |  | Трубы напорные полиэтиленовые ПЭ100, стандартное размерное отношение SDR13,6, номинальный наружный диаметр 160 мм, толщина стенки 11,8 мм
200 | ФССЦ-24.3.05.02-0124 | Заглушка полиэтиленовая удлиненная, стандартное размерное отношение SDR11, номинальный наружный диаметр 160 мм | шт | 8 | 1 | 8 | 168.3 |  | 1346.4 | 8.61 | 11592.5 |  |  |  | Заглушка полиэтиленовая удлиненная, стандартное размерное отношение SDR11, номинальный наружный диаметр 160 мм
202 | ФССЦ-24.3.03.13-0418 | Труба напорная полиэтиленовая ПНД, среднего типа, диаметр 110 мм | м | -9 | 1 | -9 | 63 |  | -567 | 8.61 | -4881.87 |  |  |  | Труба напорная полиэтиленовая ПНД, среднего типа, диаметр 110 мм
203 | ФССЦ-24.3.03.13-0030 | Трубы напорные полиэтиленовые ПЭ100, стандартное размерное отношение SDR13,6, номинальный наружный диаметр 160 мм, толщина стенки 11,8 мм | м | 9 | 1 | 9 | 319.26 |  | 2873.34 | 8.61 | 24739.46 |  |  |  | Трубы напорные полиэтиленовые ПЭ100, стандартное размерное отношение SDR13,6, номинальный наружный диаметр 160 мм, толщина стенки 11,8 мм
205 | ФССЦ-24.3.05.06-0003 | Манжета предохраняющая для заделки концов кожуха трубопроводов, номинальным наружным диаметром 200 мм ( применительно 130/28) | шт | 2 | 1 | 2 | 249.8 |  | 499.6 | 8.61 | 4301.56 |  |  |  | Манжета предохраняющая для заделки концов кожуха трубопроводов, номинальным наружным диаметром 200 мм ( применительно 130/28)
207 | ФССЦ-24.3.03.13-0418 | Труба напорная полиэтиленовая ПНД, среднего типа, диаметр 110 мм | м | -9 | 1 | -9 | 63 |  | -567 | 8.61 | -4881.87 |  |  |  | Труба напорная полиэтиленовая ПНД, среднего типа, диаметр 110 мм
208 | ФССЦ-24.3.03.13-0030 | Трубы напорные полиэтиленовые ПЭ100, стандартное размерное отношение SDR13,6, номинальный наружный диаметр 160 мм, толщина стенки 11,8 мм | м | 9 | 1 | 9 | 319.26 |  | 2873.34 | 8.61 | 24739.46 |  |  |  | Трубы напорные полиэтиленовые ПЭ100, стандартное размерное отношение SDR13,6, номинальный наружный диаметр 160 мм, толщина стенки 11,8 мм
209 | ФССЦ-24.3.05.02-0124 | Заглушка полиэтиленовая удлиненная, стандартное размерное отношение SDR11, номинальный наружный диаметр 160 мм | шт | 2 | 1 | 2 | 168.3 |  | 336.6 | 8.61 | 2898.13 |  |  |  | Заглушка полиэтиленовая удлиненная, стандартное размерное отношение SDR11, номинальный наружный диаметр 160 мм
211 | ФССЦ-24.3.03.13-0418 | Труба напорная полиэтиленовая ПНД, среднего типа, диаметр 110 мм | м | -21 | 1 | -21 | 63 |  | -1323 | 8.61 | -11391.03 |  |  |  | Труба напорная полиэтиленовая ПНД, среднего типа, диаметр 110 мм
212 | ФССЦ-24.3.03.13-0030 | Трубы напорные полиэтиленовые ПЭ100, стандартное размерное отношение SDR13,6, номинальный наружный диаметр 160 мм, толщина стенки 11,8 мм | м | 21 | 1 | 21 | 319.26 |  | 6704.46 | 8.61 | 57725.4 |  |  |  | Трубы напорные полиэтиленовые ПЭ100, стандартное размерное отношение SDR13,6, номинальный наружный диаметр 160 мм, толщина стенки 11,8 мм
214 | ФССЦ-24.3.05.06-0003 | Манжета предохраняющая для заделки концов кожуха трубопроводов, номинальным наружным диаметром 200 мм ( применительно 130/28) | шт | 4 | 1 | 4 | 249.8 |  | 999.2 | 8.61 | 8603.11 |  |  |  | Манжета предохраняющая для заделки концов кожуха трубопроводов, номинальным наружным диаметром 200 мм ( применительно 130/28)
216 | ФССЦ-24.3.03.13-0418 | Труба напорная полиэтиленовая ПНД, среднего типа, диаметр 110 мм | м | -21 | 1 | -21 | 63 |  | -1323 | 8.61 | -11391.03 |  |  |  | Труба напорная полиэтиленовая ПНД, среднего типа, диаметр 110 мм
217 | ФССЦ-24.3.03.13-0030 | Трубы напорные полиэтиленовые ПЭ100, стандартное размерное отношение SDR13,6, номинальный наружный диаметр 160 мм, толщина стенки 11,8 мм | м | 21 | 1 | 21 | 319.26 |  | 6704.46 | 8.61 | 57725.4 |  |  |  | Трубы напорные полиэтиленовые ПЭ100, стандартное размерное отношение SDR13,6, номинальный наружный диаметр 160 мм, толщина стенки 11,8 мм
218 | ФССЦ-24.3.05.02-0124 | Заглушка полиэтиленовая удлиненная, стандартное размерное отношение SDR11, номинальный наружный диаметр 160 мм | шт | 4 | 1 | 4 | 168.3 |  | 673.2 | 8.61 | 5796.25 |  |  |  | Заглушка полиэтиленовая удлиненная, стандартное размерное отношение SDR11, номинальный наружный диаметр 160 мм
220 | ФССЦ-24.3.03.13-0418 | Труба напорная полиэтиленовая ПНД, среднего типа, диаметр 110 мм | м | -9 | 1 | -9 | 63 |  | -567 | 8.61 | -4881.87 |  |  |  | Труба напорная полиэтиленовая ПНД, среднего типа, диаметр 110 мм
221 | ФССЦ-24.3.03.13-0030 | Трубы напорные полиэтиленовые ПЭ100, стандартное размерное отношение SDR13,6, номинальный наружный диаметр 160 мм, толщина стенки 11,8 мм | м | 9 | 1 | 9 | 319.26 |  | 2873.34 | 8.61 | 24739.46 |  |  |  | Трубы напорные полиэтиленовые ПЭ100, стандартное размерное отношение SDR13,6, номинальный наружный диаметр 160 мм, толщина стенки 11,8 мм
223 | ФССЦ-24.3.05.06-0003 | Манжета предохраняющая для заделки концов кожуха трубопроводов, номинальным наружным диаметром 200 мм ( применительно 180/50) | шт | 2 | 1 | 2 | 249.8 |  | 499.6 | 8.61 | 4301.56 |  |  |  | Манжета предохраняющая для заделки концов кожуха трубопроводов, номинальным наружным диаметром 200 мм ( применительно 180/50)
225 | ФССЦ-24.3.03.13-0418 | Труба напорная полиэтиленовая ПНД, среднего типа, диаметр 110 мм | м | -9 | 1 | -9 | 63 |  | -567 | 8.61 | -4881.87 |  |  |  | Труба напорная полиэтиленовая ПНД, среднего типа, диаметр 110 мм
226 | ФССЦ-24.3.03.13-0030 | Трубы напорные полиэтиленовые ПЭ100, стандартное размерное отношение SDR13,6, номинальный наружный диаметр 160 мм, толщина стенки 11,8 мм | м | 9 | 1 | 9 | 319.26 |  | 2873.34 | 8.61 | 24739.46 |  |  |  | Трубы напорные полиэтиленовые ПЭ100, стандартное размерное отношение SDR13,6, номинальный наружный диаметр 160 мм, толщина стенки 11,8 мм
227 | ФССЦ-24.3.05.02-0124 | Заглушка полиэтиленовая удлиненная, стандартное размерное отношение SDR11, номинальный наружный диаметр 160 мм | шт | 2 | 1 | 2 | 168.3 |  | 336.6 | 8.61 | 2898.13 |  |  |  | Заглушка полиэтиленовая удлиненная, стандартное размерное отношение SDR11, номинальный наружный диаметр 160 мм
229 | ФССЦ-24.3.03.13-0418 | Труба напорная полиэтиленовая ПНД, среднего типа, диаметр 110 мм | м | -36 | 1 | -36 | 63 |  | -2268 | 8.61 | -19527.48 |  |  |  | Труба напорная полиэтиленовая ПНД, среднего типа, диаметр 110 мм
230 | ФССЦ-24.3.03.13-0030 | Трубы напорные полиэтиленовые ПЭ100, стандартное размерное отношение SDR13,6, номинальный наружный диаметр 160 мм, толщина стенки 11,8 мм | м | 36 | 1 | 36 | 319.26 |  | 11493.36 | 8.61 | 98957.83 |  |  |  | Трубы напорные полиэтиленовые ПЭ100, стандартное размерное отношение SDR13,6, номинальный наружный диаметр 160 мм, толщина стенки 11,8 мм
232 | ФССЦ-24.3.05.06-0003 | Манжета предохраняющая для заделки концов кожуха трубопроводов, номинальным наружным диаметром 200 мм ( применительно 130/28) | шт | 12 | 1 | 12 | 249.8 |  | 2997.6 | 8.61 | 25809.34 |  |  |  | Манжета предохраняющая для заделки концов кожуха трубопроводов, номинальным наружным диаметром 200 мм ( применительно 130/28)
234 | ФССЦ-24.3.03.13-0418 | Труба напорная полиэтиленовая ПНД, среднего типа, диаметр 110 мм | м | -36 | 1 | -36 | 63 |  | -2268 | 8.61 | -19527.48 |  |  |  | Труба напорная полиэтиленовая ПНД, среднего типа, диаметр 110 мм
235 | ФССЦ-24.3.03.13-0030 | Трубы напорные полиэтиленовые ПЭ100, стандартное размерное отношение SDR13,6, номинальный наружный диаметр 160 мм, толщина стенки 11,8 мм | м | 36 | 1 | 36 | 319.26 |  | 11493.36 | 8.61 | 98957.83 |  |  |  | Трубы напорные полиэтиленовые ПЭ100, стандартное размерное отношение SDR13,6, номинальный наружный диаметр 160 мм, толщина стенки 11,8 мм
236 | ФССЦ-24.3.05.02-0124 | Заглушка полиэтиленовая удлиненная, стандартное размерное отношение SDR11, номинальный наружный диаметр 160 мм | шт | 4 | 1 | 4 | 168.3 |  | 673.2 | 8.61 | 5796.25 |  |  |  | Заглушка полиэтиленовая удлиненная, стандартное размерное отношение SDR11, номинальный наружный диаметр 160 мм
238 | ФССЦ-24.3.03.13-0418 | Труба напорная полиэтиленовая ПНД, среднего типа, диаметр 110 мм | м | -99 | 1 | -99 | 63 |  | -6237 | 8.61 | -53700.57 |  |  |  | Труба напорная полиэтиленовая ПНД, среднего типа, диаметр 110 мм
239 | ФССЦ-24.3.03.13-0030 | Трубы напорные полиэтиленовые ПЭ100, стандартное размерное отношение SDR13,6, номинальный наружный диаметр 160 мм, толщина стенки 11,8 мм | м | 99 | 1 | 99 | 319.26 |  | 31606.74 | 8.61 | 272134.03 |  |  |  | Трубы напорные полиэтиленовые ПЭ100, стандартное размерное отношение SDR13,6, номинальный наружный диаметр 160 мм, толщина стенки 11,8 мм
241 | ФССЦ-24.3.05.06-0003 | Манжета предохраняющая для заделки концов кожуха трубопроводов, номинальным наружным диаметром 200 мм ( применительно130/28) | шт | 2 | 1 | 2 | 249.8 |  | 499.6 | 8.61 | 4301.56 |  |  |  | Манжета предохраняющая для заделки концов кожуха трубопроводов, номинальным наружным диаметром 200 мм ( применительно130/28)
243 | ФССЦ-24.3.03.13-0418 | Труба напорная полиэтиленовая ПНД, среднего типа, диаметр 110 мм | м | -99 | 1 | -99 | 63 |  | -6237 | 8.61 | -53700.57 |  |  |  | Труба напорная полиэтиленовая ПНД, среднего типа, диаметр 110 мм
244 | ФССЦ-24.3.03.13-0030 | Трубы напорные полиэтиленовые ПЭ100, стандартное размерное отношение SDR13,6, номинальный наружный диаметр 160 мм, толщина стенки 11,8 мм | м | 99 | 1 | 99 | 319.26 |  | 31606.74 | 8.61 | 272134.03 |  |  |  | Трубы напорные полиэтиленовые ПЭ100, стандартное размерное отношение SDR13,6, номинальный наружный диаметр 160 мм, толщина стенки 11,8 мм
245 | ФССЦ-24.3.05.02-0124 | Заглушка полиэтиленовая удлиненная, стандартное размерное отношение SDR11, номинальный наружный диаметр 160 мм | шт | 8 | 1 | 8 | 168.3 |  | 1346.4 | 8.61 | 11592.5 |  |  |  | Заглушка полиэтиленовая удлиненная, стандартное размерное отношение SDR11, номинальный наружный диаметр 160 мм
247 | ФССЦ-24.3.03.13-0418 | Труба напорная полиэтиленовая ПНД, среднего типа, диаметр 110 мм | м | -9 | 1 | -9 | 63 |  | -567 | 8.61 | -4881.87 |  |  |  | Труба напорная полиэтиленовая ПНД, среднего типа, диаметр 110 мм
248 | ФССЦ-24.3.03.13-0030 | Трубы напорные полиэтиленовые ПЭ100, стандартное размерное отношение SDR13,6, номинальный наружный диаметр 160 мм, толщина стенки 11,8 мм | м | 9 | 1 | 9 | 319.26 |  | 2873.34 | 8.61 | 24739.46 |  |  |  | Трубы напорные полиэтиленовые ПЭ100, стандартное размерное отношение SDR13,6, номинальный наружный диаметр 160 мм, толщина стенки 11,8 мм
250 | ФССЦ-24.3.05.06-0003 | Манжета предохраняющая для заделки концов кожуха трубопроводов, номинальным наружным диаметром 200 мм ( применительно 180/50) | шт | 2 | 1 | 2 | 249.8 |  | 499.6 | 8.61 | 4301.56 |  |  |  | Манжета предохраняющая для заделки концов кожуха трубопроводов, номинальным наружным диаметром 200 мм ( применительно 180/50)
252 | ФССЦ-24.3.03.13-0418 | Труба напорная полиэтиленовая ПНД, среднего типа, диаметр 110 мм | м | -9 | 1 | -9 | 63 |  | -567 | 8.61 | -4881.87 |  |  |  | Труба напорная полиэтиленовая ПНД, среднего типа, диаметр 110 мм
253 | ФССЦ-24.3.03.13-0030 | Трубы напорные полиэтиленовые ПЭ100, стандартное размерное отношение SDR13,6, номинальный наружный диаметр 160 мм, толщина стенки 11,8 мм | м | 9 | 1 | 9 | 319.26 |  | 2873.34 | 8.61 | 24739.46 |  |  |  | Трубы напорные полиэтиленовые ПЭ100, стандартное размерное отношение SDR13,6, номинальный наружный диаметр 160 мм, толщина стенки 11,8 мм
254 | ФССЦ-24.3.05.02-0124 | Заглушка полиэтиленовая удлиненная, стандартное размерное отношение SDR11, номинальный наружный диаметр 160 мм | шт | 4 | 1 | 4 | 168.3 |  | 673.2 | 8.61 | 5796.25 |  |  |  |  | Заглушка полиэтиленовая удлиненная, стандартное размерное отношение SDR11, номинальный наружный диаметр 160 мм

## ЛСР-01-06-01 Защита инженерных
№ п/п | Обоснование | Наименование работ и затрат | Единица измерения | Количество |  |  | Сметная стоимость в базисном уровне цен (в текущем уровне цен (гр. 8) для ресурсов, отсутствующих в ФРСН), руб. |  |  | Индексы | Сметная стоимость в текущем уровне цен, руб.
|  |  |  | на единицу | коэффициенты | всего с учетом коэффициентов | на единицу | коэффициенты | всего
1 | 2 | 3 | 4 | 5 | 6 | 7 | 8 | 9 | 10 | 11 | 12
3 | ФССЦ-02.3.01.02-1011 | Песок природный I класс, средний, круглые сита | м3 | 3.696 | 1 | 3.696 | 54.95 |  | 203.1 | 8.61 | 1748.69 | Песок природный I класс, средний, круглые сита
8 | ФССЦ-02.3.01.02-1011 | Песок природный I класс, средний, круглые сита | м3 | 3.388 | 1 | 3.388 | 54.95 |  | 186.17 | 8.61 | 1602.92 | Песок природный I класс, средний, круглые сита
13 | ФССЦ-02.3.01.02-1011 | Песок природный I класс, средний, круглые сита | м3 | 3.872 | 1 | 3.872 | 54.95 |  | 212.77 | 8.61 | 1831.95 | Песок природный I класс, средний, круглые сита
18 | ФССЦ-02.3.01.02-1011 | Песок природный I класс, средний, круглые сита | м3 | 34.848 | 1 | 34.848 | 54.95 |  | 1914.9 | 8.61 | 16487.29 | Песок природный I класс, средний, круглые сита
23 | ФССЦ-02.3.01.02-1011 | Песок природный I класс, средний, круглые сита | м3 | 58.08 | 1 | 58.08 | 54.95 |  | 3191.5 | 8.61 | 27478.82 | Песок природный I класс, средний, круглые сита
28 | ФССЦ-02.3.01.02-1011 | Песок природный I класс, средний, круглые сита | м3 | 213.444 | 1 | 213.444 | 54.95 |  | 11728.75 | 8.61 | 100984.54 | Песок природный I класс, средний, круглые сита
34 | ФССЦ-02.3.01.02-1011 | Песок природный I класс, средний, круглые сита | м3 | 7.392 | 1 | 7.392 | 54.95 |  | 406.19 | 8.61 | 3497.3 | Песок природный I класс, средний, круглые сита
39 | ФССЦ-02.3.01.02-1011 | Песок природный I класс, средний, круглые сита | м3 | 6.292 | 1 | 6.292 | 54.95 |  | 345.75 | 8.61 | 2976.91 | Песок природный I класс, средний, круглые сита
44 | ФССЦ-02.3.01.02-1011 | Песок природный I класс, средний, круглые сита | м3 | 8.855 | 1 | 8.855 | 54.95 |  | 486.58 | 8.61 | 4189.45 | Песок природный I класс, средний, круглые сита
49 | ФССЦ-02.3.01.02-1011 | Песок природный I класс, средний, круглые сита | м3 | 9.68 | 1 | 9.68 | 54.95 |  | 531.92 | 8.61 | 4579.83 | Песок природный I класс, средний, круглые сита
54 | ФССЦ-02.3.01.02-1011 | Песок природный I класс, средний, круглые сита | м3 | 16.335 | 1 | 16.335 | 54.95 |  | 897.61 | 8.61 | 7728.42 | Песок природный I класс, средний, круглые сита
59 | ФССЦ-02.3.01.02-1011 | Песок природный I класс, средний, круглые сита | м3 | 90.75 | 1 | 90.75 | 54.95 |  | 4986.71 | 8.61 | 42935.57 | Песок природный I класс, средний, круглые сита
64 | ФССЦ-02.3.01.02-1011 | Песок природный I класс, средний, круглые сита | м3 | 58.08 | 1 | 58.08 | 54.95 |  | 3191.5 | 8.61 | 27478.82 | Песок природный I класс, средний, круглые сита
69 | ФССЦ-02.3.01.02-1011 | Песок природный I класс, средний, круглые сита | м3 | 51.48 | 1 | 51.48 | 54.95 |  | 2828.83 | 8.61 | 24356.23 | Песок природный I класс, средний, круглые сита
74 | ФССЦ-02.3.01.02-1011 | Песок природный I класс, средний, круглые сита | м3 | 60.06 | 1 | 60.06 | 54.95 |  | 3300.3 | 8.61 | 28415.58 | Песок природный I класс, средний, круглые сита
79 | ФССЦ-02.3.01.02-1011 | Песок природный I класс, средний, круглые сита | м3 | 135.52 | 1 | 135.52 | 54.95 |  | 7446.82 | 8.61 | 64117.12 | Песок природный I класс, средний, круглые сита
84 | ФССЦ-02.3.01.02-1011 | Песок природный I класс, средний, круглые сита | м3 | 19.36 | 1 | 19.36 | 54.95 |  | 1063.83 | 8.61 | 9159.58 | Песок природный I класс, средний, круглые сита
89 | ФССЦ-02.3.01.02-1011 | Песок природный I класс, средний, круглые сита | м3 | 18.634 | 1 | 18.634 | 54.95 |  | 1023.94 | 8.61 | 8816.12 | Песок природный I класс, средний, круглые сита
94 | ФССЦ-02.3.01.02-1011 | Песок природный I класс, средний, круглые сита | м3 | 20.02 | 1 | 20.02 | 54.95 |  | 1100.1 | 8.61 | 9471.86 | Песок природный I класс, средний, круглые сита
99 | ФССЦ-02.3.01.02-1011 | Песок природный I класс, средний, круглые сита | м3 | 16.016 | 1 | 16.016 | 54.95 |  | 880.08 | 8.61 | 7577.49 | Песок природный I класс, средний, круглые сита
104 | ФССЦ-02.3.01.02-1011 | Песок природный I класс, средний, круглые сита | м3 | 16.94 | 1 | 16.94 | 54.95 |  | 930.85 | 8.61 | 8014.62 | Песок природный I класс, средний, круглые сита
109 | ФССЦ-24.3.03.13-0030 | Трубы напорные полиэтиленовые ПЭ100, стандартное размерное отношение SDR13,6, номинальный наружный диаметр 160 мм, толщина стенки 11,8 мм | м | 30 | 1 | 30 | 319.26 |  | 9577.8 | 8.61 | 82464.86 | Трубы напорные полиэтиленовые ПЭ100, стандартное размерное отношение SDR13,6, номинальный наружный диаметр 160 мм, толщина стенки 11,8 мм
111 | ФССЦ-24.3.05.06-0003 | Манжета предохраняющая для заделки концов кожуха трубопроводов, номинальным наружным диаметром 200 мм ( применительно 180/50) | шт | 6 | 1 | 6 | 249.8 |  | 1498.8 | 8.61 | 12904.67 | Манжета предохраняющая для заделки концов кожуха трубопроводов, номинальным наружным диаметром 200 мм ( применительно 180/50)
114 | ФССЦ-24.3.03.13-0030 | Трубы напорные полиэтиленовые ПЭ100, стандартное размерное отношение SDR13,6, номинальный наружный диаметр 160 мм, толщина стенки 11,8 мм | м | 54 | 1 | 54 | 319.26 |  | 17240.04 | 8.61 | 148436.74 | Трубы напорные полиэтиленовые ПЭ100, стандартное размерное отношение SDR13,6, номинальный наружный диаметр 160 мм, толщина стенки 11,8 мм
115 | ФССЦ-24.3.05.02-0124 | Заглушка полиэтиленовая удлиненная, стандартное размерное отношение SDR11, номинальный наружный диаметр 160 мм | шт | 10 | 1 | 10 | 168.3 |  | 1683 | 8.61 | 14490.63 | Заглушка полиэтиленовая удлиненная, стандартное размерное отношение SDR11, номинальный наружный диаметр 160 мм
118 | ФССЦ-24.3.03.13-0030 | Трубы напорные полиэтиленовые ПЭ100, стандартное размерное отношение SDR13,6, номинальный наружный диаметр 160 мм, толщина стенки 11,8 мм | м | 36 | 1 | 36 | 319.26 |  | 11493.36 | 8.61 | 98957.83 | Трубы напорные полиэтиленовые ПЭ100, стандартное размерное отношение SDR13,6, номинальный наружный диаметр 160 мм, толщина стенки 11,8 мм
119 | ФССЦ-24.3.05.02-0124 | Заглушка полиэтиленовая удлиненная, стандартное размерное отношение SDR11, номинальный наружный диаметр 160 мм | шт | 8 | 1 | 8 | 168.3 |  | 1346.4 | 8.61 | 11592.5 | Заглушка полиэтиленовая удлиненная, стандартное размерное отношение SDR11, номинальный наружный диаметр 160 мм
122 | ФССЦ-24.3.03.13-0030 | Трубы напорные полиэтиленовые ПЭ100, стандартное размерное отношение SDR13,6, номинальный наружный диаметр 160 мм, толщина стенки 11,8 мм | м | 42 | 1 | 42 | 319.26 |  | 13408.92 | 8.61 | 115450.8 | Трубы напорные полиэтиленовые ПЭ100, стандартное размерное отношение SDR13,6, номинальный наружный диаметр 160 мм, толщина стенки 11,8 мм
124 | ФССЦ-24.3.05.06-0003 | Манжета предохраняющая для заделки концов кожуха трубопроводов, номинальным наружным диаметром 200 мм ( применительно 180/50) | шт | 8 | 1 | 8 | 249.8 |  | 1998.4 | 8.61 | 17206.22 | Манжета предохраняющая для заделки концов кожуха трубопроводов, номинальным наружным диаметром 200 мм ( применительно 180/50)
127 | ФССЦ-24.3.03.13-0030 | Трубы напорные полиэтиленовые ПЭ100, стандартное размерное отношение SDR13,6, номинальный наружный диаметр 160 мм, толщина стенки 11,8 мм | м | 78 | 1 | 78 | 319.26 |  | 24902.28 | 8.61 | 214408.63 | Трубы напорные полиэтиленовые ПЭ100, стандартное размерное отношение SDR13,6, номинальный наружный диаметр 160 мм, толщина стенки 11,8 мм
128 | ФССЦ-24.3.05.02-0124 | Заглушка полиэтиленовая удлиненная, стандартное размерное отношение SDR11, номинальный наружный диаметр 160 мм | шт | 16 | 1 | 16 | 168.3 |  | 2692.8 | 8.61 | 23185.01 | Заглушка полиэтиленовая удлиненная, стандартное размерное отношение SDR11, номинальный наружный диаметр 160 мм
131 | ФССЦ-24.3.03.13-0030 | Трубы напорные полиэтиленовые ПЭ100, стандартное размерное отношение SDR13,6, номинальный наружный диаметр 160 мм, толщина стенки 11,8 мм | м | 24 | 1 | 24 | 319.26 |  | 7662.24 | 8.61 | 65971.89 | Трубы напорные полиэтиленовые ПЭ100, стандартное размерное отношение SDR13,6, номинальный наружный диаметр 160 мм, толщина стенки 11,8 мм
133 | ФССЦ-24.3.05.06-0003 | Манжета предохраняющая для заделки концов кожуха трубопроводов, номинальным наружным диаметром 200 мм ( применительно 180/50) | шт | 4 | 1 | 4 | 249.8 |  | 999.2 | 8.61 | 8603.11 | Манжета предохраняющая для заделки концов кожуха трубопроводов, номинальным наружным диаметром 200 мм ( применительно 180/50)
136 | ФССЦ-24.3.03.13-0030 | Трубы напорные полиэтиленовые ПЭ100, стандартное размерное отношение SDR13,6, номинальный наружный диаметр 160 мм, толщина стенки 11,8 мм | м | 24 | 1 | 24 | 319.26 |  | 7662.24 | 8.61 | 65971.89 | Трубы напорные полиэтиленовые ПЭ100, стандартное размерное отношение SDR13,6, номинальный наружный диаметр 160 мм, толщина стенки 11,8 мм
137 | ФССЦ-24.3.05.02-0124 | Заглушка полиэтиленовая удлиненная, стандартное размерное отношение SDR11, номинальный наружный диаметр 160 мм | шт | 4 | 1 | 4 | 168.3 |  | 673.2 | 8.61 | 5796.25 | Заглушка полиэтиленовая удлиненная, стандартное размерное отношение SDR11, номинальный наружный диаметр 160 мм
140 | ФССЦ-24.3.03.13-0030 | Трубы напорные полиэтиленовые ПЭ100, стандартное размерное отношение SDR13,6, номинальный наружный диаметр 160 мм, толщина стенки 11,8 мм | м | 9 | 1 | 9 | 319.26 |  | 2873.34 | 8.61 | 24739.46 | Трубы напорные полиэтиленовые ПЭ100, стандартное размерное отношение SDR13,6, номинальный наружный диаметр 160 мм, толщина стенки 11,8 мм
141 | ФССЦ-24.3.05.02-0124 | Заглушка полиэтиленовая удлиненная, стандартное размерное отношение SDR11, номинальный наружный диаметр 160 мм | шт | 2 | 1 | 2 | 168.3 |  | 336.6 | 8.61 | 2898.13 | Заглушка полиэтиленовая удлиненная, стандартное размерное отношение SDR11, номинальный наружный диаметр 160 мм
144 | ФССЦ-24.3.03.13-0030 | Трубы напорные полиэтиленовые ПЭ100, стандартное размерное отношение SDR13,6, номинальный наружный диаметр 160 мм, толщина стенки 11,8 мм | м | 24 | 1 | 24 | 319.26 |  | 7662.24 | 8.61 | 65971.89 | Трубы напорные полиэтиленовые ПЭ100, стандартное размерное отношение SDR13,6, номинальный наружный диаметр 160 мм, толщина стенки 11,8 мм
146 | ФССЦ-24.3.05.06-0003 | Манжета предохраняющая для заделки концов кожуха трубопроводов, номинальным наружным диаметром 200 мм ( применительно 180/50) | шт | 4 | 1 | 4 | 249.8 |  | 999.2 | 8.61 | 8603.11 | Манжета предохраняющая для заделки концов кожуха трубопроводов, номинальным наружным диаметром 200 мм ( применительно 180/50)
149 | ФССЦ-24.3.03.13-0030 | Трубы напорные полиэтиленовые ПЭ100, стандартное размерное отношение SDR13,6, номинальный наружный диаметр 160 мм, толщина стенки 11,8 мм | м | 24 | 1 | 24 | 319.26 |  | 7662.24 | 8.61 | 65971.89 | Трубы напорные полиэтиленовые ПЭ100, стандартное размерное отношение SDR13,6, номинальный наружный диаметр 160 мм, толщина стенки 11,8 мм
150 | ФССЦ-24.3.05.02-0124 | Заглушка полиэтиленовая удлиненная, стандартное размерное отношение SDR11, номинальный наружный диаметр 160 мм | шт | 4 | 1 | 4 | 168.3 |  | 673.2 | 8.61 | 5796.25 | Заглушка полиэтиленовая удлиненная, стандартное размерное отношение SDR11, номинальный наружный диаметр 160 мм
153 | ФССЦ-24.3.03.13-0030 | Трубы напорные полиэтиленовые ПЭ100, стандартное размерное отношение SDR13,6, номинальный наружный диаметр 160 мм, толщина стенки 11,8 мм | м | 36 | 1 | 36 | 319.26 |  | 11493.36 | 8.61 | 98957.83 | Трубы напорные полиэтиленовые ПЭ100, стандартное размерное отношение SDR13,6, номинальный наружный диаметр 160 мм, толщина стенки 11,8 мм
155 | ФССЦ-24.3.05.06-0003 | Манжета предохраняющая для заделки концов кожуха трубопроводов, номинальным наружным диаметром 200 мм ( применительно 180/50) | шт | 8 | 1 | 8 | 249.8 |  | 1998.4 | 8.61 | 17206.22 | Манжета предохраняющая для заделки концов кожуха трубопроводов, номинальным наружным диаметром 200 мм ( применительно 180/50)
158 | ФССЦ-24.3.03.13-0030 | Трубы напорные полиэтиленовые ПЭ100, стандартное размерное отношение SDR13,6, номинальный наружный диаметр 160 мм, толщина стенки 11,8 мм | м | 36 | 1 | 36 | 319.26 |  | 11493.36 | 8.61 | 98957.83 | Трубы напорные полиэтиленовые ПЭ100, стандартное размерное отношение SDR13,6, номинальный наружный диаметр 160 мм, толщина стенки 11,8 мм
159 | ФССЦ-24.3.05.02-0124 | Заглушка полиэтиленовая удлиненная, стандартное размерное отношение SDR11, номинальный наружный диаметр 160 мм | шт | 8 | 1 | 8 | 168.3 |  | 1346.4 | 8.61 | 11592.5 | Заглушка полиэтиленовая удлиненная, стандартное размерное отношение SDR11, номинальный наружный диаметр 160 мм
162 | ФССЦ-24.3.03.13-0030 | Трубы напорные полиэтиленовые ПЭ100, стандартное размерное отношение SDR13,6, номинальный наружный диаметр 160 мм, толщина стенки 11,8 мм | м | 15 | 1 | 15 | 319.26 |  | 4788.9 | 8.61 | 41232.43 | Трубы напорные полиэтиленовые ПЭ100, стандартное размерное отношение SDR13,6, номинальный наружный диаметр 160 мм, толщина стенки 11,8 мм
164 | ФССЦ-24.3.05.06-0003 | Манжета предохраняющая для заделки концов кожуха трубопроводов, номинальным наружным диаметром 200 мм ( применительно 180/50) | шт | 2 | 1 | 2 | 249.8 |  | 499.6 | 8.61 | 4301.56 | Манжета предохраняющая для заделки концов кожуха трубопроводов, номинальным наружным диаметром 200 мм ( применительно 180/50)
167 | ФССЦ-24.3.03.13-0030 | Трубы напорные полиэтиленовые ПЭ100, стандартное размерное отношение SDR13,6, номинальный наружный диаметр 160 мм, толщина стенки 11,8 мм | м | 15 | 1 | 15 | 319.26 |  | 4788.9 | 8.61 | 41232.43 | Трубы напорные полиэтиленовые ПЭ100, стандартное размерное отношение SDR13,6, номинальный наружный диаметр 160 мм, толщина стенки 11,8 мм
168 | ФССЦ-24.3.05.02-0124 | Заглушка полиэтиленовая удлиненная, стандартное размерное отношение SDR11, номинальный наружный диаметр 160 мм | шт | 2 | 1 | 2 | 168.3 |  | 336.6 | 8.61 | 2898.13 | Заглушка полиэтиленовая удлиненная, стандартное размерное отношение SDR11, номинальный наружный диаметр 160 мм
171 | ФССЦ-24.3.03.13-0030 | Трубы напорные полиэтиленовые ПЭ100, стандартное размерное отношение SDR13,6, номинальный наружный диаметр 160 мм, толщина стенки 11,8 мм | м | 21 | 1 | 21 | 319.26 |  | 6704.46 | 8.61 | 57725.4 | Трубы напорные полиэтиленовые ПЭ100, стандартное размерное отношение SDR13,6, номинальный наружный диаметр 160 мм, толщина стенки 11,8 мм
173 | ФССЦ-24.3.05.06-0003 | Манжета предохраняющая для заделки концов кожуха трубопроводов, номинальным наружным диаметром 200 мм ( применительно 180/50) | шт | 2 | 1 | 2 | 249.8 |  | 499.6 | 8.61 | 4301.56 | Манжета предохраняющая для заделки концов кожуха трубопроводов, номинальным наружным диаметром 200 мм ( применительно 180/50)
176 | ФССЦ-24.3.03.13-0030 | Трубы напорные полиэтиленовые ПЭ100, стандартное размерное отношение SDR13,6, номинальный наружный диаметр 160 мм, толщина стенки 11,8 мм | м | 21 | 1 | 21 | 319.26 |  | 6704.46 | 8.61 | 57725.4 | Трубы напорные полиэтиленовые ПЭ100, стандартное размерное отношение SDR13,6, номинальный наружный диаметр 160 мм, толщина стенки 11,8 мм
177 | ФССЦ-24.3.05.02-0124 | Заглушка полиэтиленовая удлиненная, стандартное размерное отношение SDR11, номинальный наружный диаметр 160 мм | шт | 2 | 1 | 2 | 168.3 |  | 336.6 | 8.61 | 2898.13 | Заглушка полиэтиленовая удлиненная, стандартное размерное отношение SDR11, номинальный наружный диаметр 160 мм
180 | ФССЦ-24.3.03.13-0030 | Трубы напорные полиэтиленовые ПЭ100, стандартное размерное отношение SDR13,6, номинальный наружный диаметр 160 мм, толщина стенки 11,8 мм | м | 18 | 1 | 18 | 319.26 |  | 5746.68 | 8.61 | 49478.91 | Трубы напорные полиэтиленовые ПЭ100, стандартное размерное отношение SDR13,6, номинальный наружный диаметр 160 мм, толщина стенки 11,8 мм
182 | ФССЦ-24.3.05.06-0003 | Манжета предохраняющая для заделки концов кожуха трубопроводов, номинальным наружным диаметром 200 мм ( применительно 180/50) | шт | 4 | 1 | 4 | 249.8 |  | 999.2 | 8.61 | 8603.11 | Манжета предохраняющая для заделки концов кожуха трубопроводов, номинальным наружным диаметром 200 мм ( применительно 180/50)
185 | ФССЦ-24.3.03.13-0030 | Трубы напорные полиэтиленовые ПЭ100, стандартное размерное отношение SDR13,6, номинальный наружный диаметр 160 мм, толщина стенки 11,8 мм | м | 18 | 1 | 18 | 319.26 |  | 5746.68 | 8.61 | 49478.91 | Трубы напорные полиэтиленовые ПЭ100, стандартное размерное отношение SDR13,6, номинальный наружный диаметр 160 мм, толщина стенки 11,8 мм
186 | ФССЦ-24.3.05.02-0124 | Заглушка полиэтиленовая удлиненная, стандартное размерное отношение SDR11, номинальный наружный диаметр 160 мм | шт | 4 | 1 | 4 | 168.3 |  | 673.2 | 8.61 | 5796.25 | Заглушка полиэтиленовая удлиненная, стандартное размерное отношение SDR11, номинальный наружный диаметр 160 мм
189 | ФССЦ-24.3.03.13-0030 | Трубы напорные полиэтиленовые ПЭ100, стандартное размерное отношение SDR13,6, номинальный наружный диаметр 160 мм, толщина стенки 11,8 мм | м | 18 | 1 | 18 | 319.26 |  | 5746.68 | 8.61 | 49478.91 | Трубы напорные полиэтиленовые ПЭ100, стандартное размерное отношение SDR13,6, номинальный наружный диаметр 160 мм, толщина стенки 11,8 мм
191 | ФССЦ-24.3.05.06-0003 | Манжета предохраняющая для заделки концов кожуха трубопроводов, номинальным наружным диаметром 200 мм ( применительно 180/50) | шт | 4 | 1 | 4 | 249.8 |  | 999.2 | 8.61 | 8603.11 | Манжета предохраняющая для заделки концов кожуха трубопроводов, номинальным наружным диаметром 200 мм ( применительно 180/50)
194 | ФССЦ-24.3.03.13-0030 | Трубы напорные полиэтиленовые ПЭ100, стандартное размерное отношение SDR13,6, номинальный наружный диаметр 160 мм, толщина стенки 11,8 мм | м | 27 | 1 | 27 | 319.26 |  | 8620.02 | 8.61 | 74218.37 | Трубы напорные полиэтиленовые ПЭ100, стандартное размерное отношение SDR13,6, номинальный наружный диаметр 160 мм, толщина стенки 11,8 мм
195 | ФССЦ-24.3.05.02-0124 | Заглушка полиэтиленовая удлиненная, стандартное размерное отношение SDR11, номинальный наружный диаметр 160 мм | шт | 6 | 1 | 6 | 168.3 |  | 1009.8 | 8.61 | 8694.38 | Заглушка полиэтиленовая удлиненная, стандартное размерное отношение SDR11, номинальный наружный диаметр 160 мм
198 | ФССЦ-24.3.03.13-0030 | Трубы напорные полиэтиленовые ПЭ100, стандартное размерное отношение SDR13,6, номинальный наружный диаметр 160 мм, толщина стенки 11,8 мм | м | 141 | 1 | 141 | 319.26 |  | 45015.66 | 8.61 | 387584.83 | Трубы напорные полиэтиленовые ПЭ100, стандартное размерное отношение SDR13,6, номинальный наружный диаметр 160 мм, толщина стенки 11,8 мм
200 | ФССЦ-24.3.05.06-0003 | Манжета предохраняющая для заделки концов кожуха трубопроводов, номинальным наружным диаметром 200 мм ( применительно 180/50) | шт | 24 | 1 | 24 | 249.8 |  | 5995.2 | 8.61 | 51618.67 | Манжета предохраняющая для заделки концов кожуха трубопроводов, номинальным наружным диаметром 200 мм ( применительно 180/50)
203 | ФССЦ-24.3.03.13-0030 | Трубы напорные полиэтиленовые ПЭ100, стандартное размерное отношение SDR13,6, номинальный наружный диаметр 160 мм, толщина стенки 11,8 мм | м | 141 | 1 | 141 | 319.26 |  | 45015.66 | 8.61 | 387584.83 | Трубы напорные полиэтиленовые ПЭ100, стандартное размерное отношение SDR13,6, номинальный наружный диаметр 160 мм, толщина стенки 11,8 мм
204 | ФССЦ-24.3.05.02-0124 | Заглушка полиэтиленовая удлиненная, стандартное размерное отношение SDR11, номинальный наружный диаметр 160 мм | шт | 24 | 1 | 24 | 168.3 |  | 4039.2 | 8.61 | 34777.51 | Заглушка полиэтиленовая удлиненная, стандартное размерное отношение SDR11, номинальный наружный диаметр 160 мм
207 | ФССЦ-24.3.03.13-0030 | Трубы напорные полиэтиленовые ПЭ100, стандартное размерное отношение SDR13,6, номинальный наружный диаметр 160 мм, толщина стенки 11,8 мм | м | 108 | 1 | 108 | 319.26 |  | 34480.08 | 8.61 | 296873.49 | Трубы напорные полиэтиленовые ПЭ100, стандартное размерное отношение SDR13,6, номинальный наружный диаметр 160 мм, толщина стенки 11,8 мм
208 | ФССЦ-24.3.05.02-0124 | Заглушка полиэтиленовая удлиненная, стандартное размерное отношение SDR11, номинальный наружный диаметр 160 мм | шт | 22 | 1 | 22 | 168.3 |  | 3702.6 | 8.61 | 31879.39 | Заглушка полиэтиленовая удлиненная, стандартное размерное отношение SDR11, номинальный наружный диаметр 160 мм
211 | ФССЦ-24.3.03.13-0030 | Трубы напорные полиэтиленовые ПЭ100, стандартное размерное отношение SDR13,6, номинальный наружный диаметр 160 мм, толщина стенки 11,8 мм | м | 99 | 1 | 99 | 319.26 |  | 31606.74 | 8.61 | 272134.03 | Трубы напорные полиэтиленовые ПЭ100, стандартное размерное отношение SDR13,6, номинальный наружный диаметр 160 мм, толщина стенки 11,8 мм
213 | ФССЦ-24.3.05.06-0003 | Манжета предохраняющая для заделки концов кожуха трубопроводов, номинальным наружным диаметром 200 мм ( применительно 180/50) | шт | 18 | 1 | 18 | 249.8 |  | 4496.4 | 8.61 | 38714 | Манжета предохраняющая для заделки концов кожуха трубопроводов, номинальным наружным диаметром 200 мм ( применительно 180/50)
216 | ФССЦ-24.3.03.13-0030 | Трубы напорные полиэтиленовые ПЭ100, стандартное размерное отношение SDR13,6, номинальный наружный диаметр 160 мм, толщина стенки 11,8 мм | м | 99 | 1 | 99 | 319.26 |  | 31606.74 | 8.61 | 272134.03 | Трубы напорные полиэтиленовые ПЭ100, стандартное размерное отношение SDR13,6, номинальный наружный диаметр 160 мм, толщина стенки 11,8 мм
217 | ФССЦ-24.3.05.02-0124 | Заглушка полиэтиленовая удлиненная, стандартное размерное отношение SDR11, номинальный наружный диаметр 160 мм | шт | 18 | 1 | 18 | 168.3 |  | 3029.4 | 8.61 | 26083.13 | Заглушка полиэтиленовая удлиненная, стандартное размерное отношение SDR11, номинальный наружный диаметр 160 мм
220 | ФССЦ-24.3.03.13-0030 | Трубы напорные полиэтиленовые ПЭ100, стандартное размерное отношение SDR13,6, номинальный наружный диаметр 160 мм, толщина стенки 11,8 мм | м | 132 | 1 | 132 | 319.26 |  | 42142.32 | 8.61 | 362845.38 | Трубы напорные полиэтиленовые ПЭ100, стандартное размерное отношение SDR13,6, номинальный наружный диаметр 160 мм, толщина стенки 11,8 мм
222 | ФССЦ-24.3.05.06-0003 | Манжета предохраняющая для заделки концов кожуха трубопроводов, номинальным наружным диаметром 200 мм ( применительно 180/50) | шт | 24 | 1 | 24 | 249.8 |  | 5995.2 | 8.61 | 51618.67 | Манжета предохраняющая для заделки концов кожуха трубопроводов, номинальным наружным диаметром 200 мм ( применительно 180/50)
225 | ФССЦ-24.3.03.13-0030 | Трубы напорные полиэтиленовые ПЭ100, стандартное размерное отношение SDR13,6, номинальный наружный диаметр 160 мм, толщина стенки 11,8 мм | м | 132 | 1 | 132 | 319.26 |  | 42142.32 | 8.61 | 362845.38 | Трубы напорные полиэтиленовые ПЭ100, стандартное размерное отношение SDR13,6, номинальный наружный диаметр 160 мм, толщина стенки 11,8 мм
226 | ФССЦ-24.3.05.02-0124 | Заглушка полиэтиленовая удлиненная, стандартное размерное отношение SDR11, номинальный наружный диаметр 160 мм | шт | 24 | 1 | 24 | 168.3 |  | 4039.2 | 8.61 | 34777.51 | Заглушка полиэтиленовая удлиненная, стандартное размерное отношение SDR11, номинальный наружный диаметр 160 мм
229 | ФССЦ-24.3.03.13-0030 | Трубы напорные полиэтиленовые ПЭ100, стандартное размерное отношение SDR13,6, номинальный наружный диаметр 160 мм, толщина стенки 11,8 мм | м | 270 | 1 | 270 | 319.26 |  | 86200.2 | 8.61 | 742183.72 | Трубы напорные полиэтиленовые ПЭ100, стандартное размерное отношение SDR13,6, номинальный наружный диаметр 160 мм, толщина стенки 11,8 мм
231 | ФССЦ-24.3.05.06-0003 | Манжета предохраняющая для заделки концов кожуха трубопроводов, номинальным наружным диаметром 200 мм ( применительно 180/50) | шт | 54 | 1 | 54 | 249.8 |  | 13489.2 | 8.61 | 116142.01 | Манжета предохраняющая для заделки концов кожуха трубопроводов, номинальным наружным диаметром 200 мм ( применительно 180/50)
234 | ФССЦ-24.3.03.13-0030 | Трубы напорные полиэтиленовые ПЭ100, стандартное размерное отношение SDR13,6, номинальный наружный диаметр 160 мм, толщина стенки 11,8 мм | м | 270 | 1 | 270 | 319.26 |  | 86200.2 | 8.61 | 742183.72 | Трубы напорные полиэтиленовые ПЭ100, стандартное размерное отношение SDR13,6, номинальный наружный диаметр 160 мм, толщина стенки 11,8 мм
235 | ФССЦ-24.3.05.02-0124 | Заглушка полиэтиленовая удлиненная, стандартное размерное отношение SDR11, номинальный наружный диаметр 160 мм | шт | 54 | 1 | 54 | 168.3 |  | 9088.2 | 8.61 | 78249.4 | Заглушка полиэтиленовая удлиненная, стандартное размерное отношение SDR11, номинальный наружный диаметр 160 мм
238 | ФССЦ-24.3.03.13-0030 | Трубы напорные полиэтиленовые ПЭ100, стандартное размерное отношение SDR13,6, номинальный наружный диаметр 160 мм, толщина стенки 11,8 мм | м | 9 | 1 | 9 | 319.26 |  | 2873.34 | 8.61 | 24739.46 | Трубы напорные полиэтиленовые ПЭ100, стандартное размерное отношение SDR13,6, номинальный наружный диаметр 160 мм, толщина стенки 11,8 мм
240 | ФССЦ-24.3.05.06-0003 | Манжета предохраняющая для заделки концов кожуха трубопроводов, номинальным наружным диаметром 200 мм ( применительно 180/50) | шт | 2 | 1 | 2 | 249.8 |  | 499.6 | 8.61 | 4301.56 | Манжета предохраняющая для заделки концов кожуха трубопроводов, номинальным наружным диаметром 200 мм ( применительно 180/50)
243 | ФССЦ-24.3.03.13-0030 | Трубы напорные полиэтиленовые ПЭ100, стандартное размерное отношение SDR13,6, номинальный наружный диаметр 160 мм, толщина стенки 11,8 мм | м | 27 | 1 | 27 | 319.26 |  | 8620.02 | 8.61 | 74218.37 | Трубы напорные полиэтиленовые ПЭ100, стандартное размерное отношение SDR13,6, номинальный наружный диаметр 160 мм, толщина стенки 11,8 мм
244 | ФССЦ-24.3.05.02-0124 | Заглушка полиэтиленовая удлиненная, стандартное размерное отношение SDR11, номинальный наружный диаметр 160 мм | шт | 6 | 1 | 6 | 168.3 |  | 1009.8 | 8.61 | 8694.38 | Заглушка полиэтиленовая удлиненная, стандартное размерное отношение SDR11, номинальный наружный диаметр 160 мм
247 | ФССЦ-24.3.03.13-0030 | Трубы напорные полиэтиленовые ПЭ100, стандартное размерное отношение SDR13,6, номинальный наружный диаметр 160 мм, толщина стенки 11,8 мм | м | 36 | 1 | 36 | 319.26 |  | 11493.36 | 8.61 | 98957.83 | Трубы напорные полиэтиленовые ПЭ100, стандартное размерное отношение SDR13,6, номинальный наружный диаметр 160 мм, толщина стенки 11,8 мм
248 | ФССЦ-24.3.05.02-0124 | Заглушка полиэтиленовая удлиненная, стандартное размерное отношение SDR11, номинальный наружный диаметр 160 мм | шт | 8 | 1 | 8 | 168.3 |  | 1346.4 | 8.61 | 11592.5 | Заглушка полиэтиленовая удлиненная, стандартное размерное отношение SDR11, номинальный наружный диаметр 160 мм
251 | ФССЦ-24.3.03.13-0030 | Трубы напорные полиэтиленовые ПЭ100, стандартное размерное отношение SDR13,6, номинальный наружный диаметр 160 мм, толщина стенки 11,8 мм | м | 24 | 1 | 24 | 319.26 |  | 7662.24 | 8.61 | 65971.89 | Трубы напорные полиэтиленовые ПЭ100, стандартное размерное отношение SDR13,6, номинальный наружный диаметр 160 мм, толщина стенки 11,8 мм
253 | ФССЦ-24.3.05.06-0003 | Манжета предохраняющая для заделки концов кожуха трубопроводов, номинальным наружным диаметром 200 мм ( применительно 180/50) | шт | 4 | 1 | 4 | 249.8 |  | 999.2 | 8.61 | 8603.11 | Манжета предохраняющая для заделки концов кожуха трубопроводов, номинальным наружным диаметром 200 мм ( применительно 180/50)
256 | ФССЦ-24.3.03.13-0030 | Трубы напорные полиэтиленовые ПЭ100, стандартное размерное отношение SDR13,6, номинальный наружный диаметр 160 мм, толщина стенки 11,8 мм | м | 24 | 1 | 24 | 319.26 |  | 7662.24 | 8.61 | 65971.89 | Трубы напорные полиэтиленовые ПЭ100, стандартное размерное отношение SDR13,6, номинальный наружный диаметр 160 мм, толщина стенки 11,8 мм
257 | ФССЦ-24.3.05.02-0124 | Заглушка полиэтиленовая удлиненная, стандартное размерное отношение SDR11, номинальный наружный диаметр 160 мм | шт | 4 | 1 | 4 | 168.3 |  | 673.2 | 8.61 | 5796.25 | Заглушка полиэтиленовая удлиненная, стандартное размерное отношение SDR11, номинальный наружный диаметр 160 мм
260 | ФССЦ-24.3.03.13-0030 | Трубы напорные полиэтиленовые ПЭ100, стандартное размерное отношение SDR13,6, номинальный наружный диаметр 160 мм, толщина стенки 11,8 мм | м | 24 | 1 | 24 | 319.26 |  | 7662.24 | 8.61 | 65971.89 | Трубы напорные полиэтиленовые ПЭ100, стандартное размерное отношение SDR13,6, номинальный наружный диаметр 160 мм, толщина стенки 11,8 мм
262 | ФССЦ-24.3.05.06-0003 | Манжета предохраняющая для заделки концов кожуха трубопроводов, номинальным наружным диаметром 200 мм ( применительно 180/50) | шт | 4 | 1 | 4 | 249.8 |  | 999.2 | 8.61 | 8603.11 | Манжета предохраняющая для заделки концов кожуха трубопроводов, номинальным наружным диаметром 200 мм ( применительно 180/50)
265 | ФССЦ-24.3.03.13-0030 | Трубы напорные полиэтиленовые ПЭ100, стандартное размерное отношение SDR13,6, номинальный наружный диаметр 160 мм, толщина стенки 11,8 мм | м | 24 | 1 | 24 | 319.26 |  | 7662.24 | 8.61 | 65971.89 | Трубы напорные полиэтиленовые ПЭ100, стандартное размерное отношение SDR13,6, номинальный наружный диаметр 160 мм, толщина стенки 11,8 мм
266 | ФССЦ-24.3.05.02-0124 | Заглушка полиэтиленовая удлиненная, стандартное размерное отношение SDR11, номинальный наружный диаметр 160 мм | шт | 4 | 1 | 4 | 168.3 |  | 673.2 | 8.61 | 5796.25 | Заглушка полиэтиленовая удлиненная, стандартное размерное отношение SDR11, номинальный наружный диаметр 160 мм
269 | ФССЦ-24.3.03.13-0030 | Трубы напорные полиэтиленовые ПЭ100, стандартное размерное отношение SDR13,6, номинальный наружный диаметр 160 мм, толщина стенки 11,8 мм | м | 72 | 1 | 72 | 319.26 |  | 22986.72 | 8.61 | 197915.66 | Трубы напорные полиэтиленовые ПЭ100, стандартное размерное отношение SDR13,6, номинальный наружный диаметр 160 мм, толщина стенки 11,8 мм
271 | ФССЦ-24.3.05.06-0003 | Манжета предохраняющая для заделки концов кожуха трубопроводов, номинальным наружным диаметром 200 мм ( применительно 180/50) | шт | 16 | 1 | 16 | 249.8 |  | 3996.8 | 8.61 | 34412.45 | Манжета предохраняющая для заделки концов кожуха трубопроводов, номинальным наружным диаметром 200 мм ( применительно 180/50)
274 | ФССЦ-24.3.03.13-0030 | Трубы напорные полиэтиленовые ПЭ100, стандартное размерное отношение SDR13,6, номинальный наружный диаметр 160 мм, толщина стенки 11,8 мм | м | 72 | 1 | 72 | 319.26 |  | 22986.72 | 8.61 | 197915.66 | Трубы напорные полиэтиленовые ПЭ100, стандартное размерное отношение SDR13,6, номинальный наружный диаметр 160 мм, толщина стенки 11,8 мм
275 | ФССЦ-24.3.05.02-0124 | Заглушка полиэтиленовая удлиненная, стандартное размерное отношение SDR11, номинальный наружный диаметр 160 мм | шт | 16 | 1 | 16 | 168.3 |  | 2692.8 | 8.61 | 23185.01 | Заглушка полиэтиленовая удлиненная, стандартное размерное отношение SDR11, номинальный наружный диаметр 160 мм

## ЛСР-01-07-01 Сети теплоснабжени
№ п/п | Обоснование | Наименование работ и затрат | Единица измерения | Количество |  |  | Сметная стоимость в базисном уровне цен (в текущем уровне цен (гр. 8) для ресурсов, отсутствующих в ФРСН), руб. |  |  | Индексы | Сметная стоимость в текущем уровне цен, руб.
|  |  |  | на единицу | коэффициенты | всего с учетом коэффициентов | на единицу | коэффициенты | всего
1 | 2 | 3 | 4 | 5 | 6 | 7 | 8 | 9 | 10 | 11 | 12
3 | ФССЦ-02.3.01.02-0016 | Песок природный для строительных: работ средний с крупностью зерен размером свыше 5 мм - до 5% по массе | м3 | 27.841 | 1 | 27.841 | 55.26 |  | 1538.49 | 8.61 | 13246.4 | Песок природный для строительных: работ средний с крупностью зерен размером свыше 5 мм - до 5% по массе
7 | ФССЦ-04.1.02.05-0002 | Смеси бетонные тяжелого бетона (БСТ), класс B5 (М75) | м3 | 4.0392 | 1 | 4.0392 | 550.14 |  | 2222.13 | 8.61 | 19132.54 | Смеси бетонные тяжелого бетона (БСТ), класс B5 (М75)
9 | ФССЦ-08.4.03.03-0004 | Сталь арматурная рифленая свариваемая, класс А500С, диаметр 12 мм | т | 1.9612 | 1 | 1.9612 | 5584.58 |  | 10952.7 | 8.61 | 94302.75 | Сталь арматурная рифленая свариваемая, класс А500С, диаметр 12 мм
10 | ФССЦ-08.4.03.03-0003 | Сталь арматурная рифленая свариваемая, класс А500С, диаметр 10 мм | т | 0.02406 | 1 | 0.02406 | 5802.77 |  | 139.61 | 8.61 | 1202.04 | Сталь арматурная рифленая свариваемая, класс А500С, диаметр 10 мм
11 | ФССЦ-08.4.03.03-0001 | Сталь арматурная рифленая свариваемая, класс А500С, диаметр 6 мм | т | 0.0253 | 1 | 0.0253 | 6213.48 |  | 157.2 | 8.61 | 1353.49 | Сталь арматурная рифленая свариваемая, класс А500С, диаметр 6 мм
12 | ФССЦ-04.1.02.05-0009 | Смеси бетонные тяжелого бетона (БСТ), класс B25 (М350) | м3 | 16.9708 | 1 | 16.9708 | 725.69 |  | 12315.54 | 8.61 | 106036.8 | Смеси бетонные тяжелого бетона (БСТ), класс B25 (М350)

## ЛСР-01-08-01 Защита инженерных
№ п/п | Обоснование | Наименование работ и затрат | Единица измерения | Количество |  |  | Сметная стоимость в базисном уровне цен (в текущем уровне цен (гр. 8) для ресурсов, отсутствующих в ФРСН), руб. |  |  | Индексы | Сметная стоимость в текущем уровне цен, руб. | Цена на 01.2025 с НДС | Сумма с НД | КП от 01.2025
|  |  |  | на единицу | коэффициенты | всего с учетом коэффициентов | на единицу | коэффициенты | всего
1 | 2 | 3 | 4 | 5 | 6 | 7 | 8 | 9 | 10 | 11 | 12
11 | ФССЦ-02.3.01.02-0016 | Песок природный для строительных: работ средний с крупностью зерен размером свыше 5 мм - до 5% по массе | м3 | 113.652 | 1 | 113.652 | 55.26 |  | 6280.41 | [5 empty] | Песок природный для строительных: работ средний с крупностью зерен размером свыше 5 мм - до 5% по массе
13 | ФССЦ-02.3.01.02-0016 | Песок природный для строительных: работ средний с крупностью зерен размером свыше 5 мм - до 5% по массе | м3 | 686.13 | 1 | 686.13 | 55.26 |  | 37915.54 | [5 empty] | Песок природный для строительных: работ средний с крупностью зерен размером свыше 5 мм - до 5% по массе
15 | ФССЦ-02.3.01.02-0016 | Песок природный для строительных: работ средний с крупностью зерен размером свыше 5 мм - до 5% по массе | м3 | 277.27 | 1 | 277.27 | 55.26 |  | 15321.94 | [5 empty] | Песок природный для строительных: работ средний с крупностью зерен размером свыше 5 мм - до 5% по массе
17 | ФССЦ-02.3.01.02-0016 | Песок природный для строительных: работ средний с крупностью зерен размером свыше 5 мм - до 5% по массе | м3 | 156.178 | 1 | 156.178 | 55.26 |  | 8630.4 | [6 empty] | Песок природный для строительных: работ средний с крупностью зерен размером свыше 5 мм - до 5% по массе
18 | ФССЦ-02.2.05.04-1787 | Щебень М 1200, фракция 20-40 мм, группа 2 | м3 | 210.6819 | 1 | 210.6819 | 123.51 |  | 26021.32 | [5 empty] | Щебень М 1200, фракция 20-40 мм, группа 2
21 | ФССЦ-04.2.01.01-0042 | Смеси асфальтобетонные плотные крупнозернистые тип Б марка II | т | 319.2106 | 1 | 319.2106 | 478.23 |  | 152656.08 | [5 empty] | Смеси асфальтобетонные плотные крупнозернистые тип Б марка II
23 | ФССЦ-24.2.04.03-0006 | Трубы стеклянные без буртов, номинальный наружный диаметр 200 мм (прим. Футляр стеклопластиковый ЗГФК диам 219 мм (в составе болты М10, центраторы разборные, уплотнители резиновые),) | 100 м | 0.0909 | 1 | 0.0909 | 31116.81 |  | 2828.52 | [5 empty] | Трубы стеклянные без буртов, номинальный наружный диаметр 200 мм (прим. Футляр стеклопластиковый ЗГФК диам 219 мм (в составе болты М10, центраторы разборные, уплотнители резиновые),)
25 | ФССЦ-24.2.04.03-0006 | Трубы стеклянные без буртов, номинальный наружный диаметр 200 мм (прим. Футляр стеклопластиковый ЗГФК диам 273 мм (в составе болты М10, центраторы разборные, уплотнители резиновые),) | 100 м | 0.9696 | 1 | 0.9696 | 31116.81 |  | 30170.86 | [5 empty] | Трубы стеклянные без буртов, номинальный наружный диаметр 200 мм (прим. Футляр стеклопластиковый ЗГФК диам 273 мм (в составе болты М10, центраторы разборные, уплотнители резиновые),)
27 | ФССЦ-24.2.04.02-0061 | Трубы стеклопластиковые с муфтой, номинальное давление 0,1 МПа (1 кгс/см2), кольцевая жесткость 10000 Н/м2, номинальный диаметр 700 мм ( прим. Защитный футляр ЗФГТ-720 мм) | м | 18.18 | 1 | 18.18 | 1550.28 |  | 28184.09 | [5 empty] | Трубы стеклопластиковые с муфтой, номинальное давление 0,1 МПа (1 кгс/см2), кольцевая жесткость 10000 Н/м2, номинальный диаметр 700 мм ( прим. Защитный футляр ЗФГТ-720 мм)
29 | ФССЦ-24.3.03.11-0021 | Трубы напорные полиэтиленовые газопроводные ПЭ100, стандартное размерное отношение SDR11, номинальный наружный диаметр 32 мм, толщина стенки 3,0 мм | м | 2 | 1 | 2 | 16.79 |  | 33.58 | [5 empty] | Трубы напорные полиэтиленовые газопроводные ПЭ100, стандартное размерное отношение SDR11, номинальный наружный диаметр 32 мм, толщина стенки 3,0 мм
30 | ФССЦ-23.5.02.02-0034 | Трубы стальные электросварные прямошовные со снятой фаской из стали марок БСт2кп-БСт4кп и БСт2пс-БСт4пс, наружный диаметр 57 мм, толщина стенки 3,5 мм | м | 1 | 1 | 1 | 35.7 |  | 35.7 | [5 empty] | Трубы стальные электросварные прямошовные со снятой фаской из стали марок БСт2кп-БСт4кп и БСт2пс-БСт4пс, наружный диаметр 57 мм, толщина стенки 3,5 мм
31 | ФССЦ-24.3.05.07-0512 | Муфта полиэтиленовая электросварная, диаметр 32 мм | шт | 6 | 1 | 6 | 68.75 |  | 412.5 | [5 empty] | Муфта полиэтиленовая электросварная, диаметр 32 мм
34 | ФССЦ-04.1.02.05-0005 | Смеси бетонные тяжелого бетона (БСТ), класс B12,5 (М150) | м3 | 12.4236 | 1 | 12.4236 | 600 |  | 7454.16 | 12.22 | 91089.84 |  |  |  | Смеси бетонные тяжелого бетона (БСТ), класс B12,5 (М150)
35 | ФССЦ-04.1.02.05-0005 | Смеси бетонные тяжелого бетона (БСТ), класс B12,5 (М150) (Надбавка на водонипроницаемость W6) | м3 | 12.4236 | 1 | 12.4236 | 18.29 |  | 227.23 | 12.22 | 2776.75 |  |  |  | Смеси бетонные тяжелого бетона (БСТ), класс B12,5 (М150) (Надбавка на водонипроницаемость W6)
38 | ФССЦ-05.1.01.09-0042 | Кольцо опорное КО-6 /бетон B15 (М200), объем 0,02 м3, расход арматуры 1,10 кг | шт | 9 | 1 | 9 | 31.43 |  | 282.87 | [5 empty] | Кольцо опорное КО-6 /бетон B15 (М200), объем 0,02 м3, расход арматуры 1,10 кг
40 | ФССЦ-08.1.02.06-0043 | Люк чугунный тяжелый | шт | 9 | 1 | 9 | 569.52 |  | 5125.68 | [5 empty] | Люк чугунный тяжелый

## ЛСР-01-09-01 Защита инженерных
№ п/п | Обоснование | Наименование работ и затрат | Единица измерения | Количество |  |  | Сметная стоимость в базисном уровне цен (в текущем уровне цен (гр. 8) для ресурсов, отсутствующих в ФРСН), руб. |  |  | Индексы | Сметная стоимость в текущем уровне цен, руб. | Цена на 01.2025 с НДС | Сумма с НД | КП от 01.2025
|  |  |  | на единицу | коэффициенты | всего с учетом коэффициентов | на единицу | коэффициенты | всего
1 | 2 | 3 | 4 | 5 | 6 | 7 | 8 | 9 | 10 | 11 | 12
4 | ФССЦ-11.2.13.04-0012 | Щиты из досок, толщина 40 мм | м2 | 85.6904 | 1 | 85.6904 | 57.63 |  | 4938.34 | 8.61 | 42519.11 |  |  |  | Щиты из досок, толщина 40 мм
6 | ФССЦ-02.3.01.02-0016 | Песок природный для строительных: работ средний с крупностью зерен размером свыше 5 мм - до 5% по массе | м3 | 244.981 | 1 | 244.981 | 55.26 |  | 13537.65 | 8.61 | 116559.17 |  |  |  | Песок природный для строительных: работ средний с крупностью зерен размером свыше 5 мм - до 5% по массе
23 | ФССЦ-11.2.13.04-0012 | Щиты из досок, толщина 40 мм | м2 | 123.7896 | 1 | 123.7896 | 57.63 |  | 7133.99 | 8.61 | 61423.65 |  |  |  | Щиты из досок, толщина 40 мм
25 | ФССЦ-02.3.01.02-0016 | Песок природный для строительных: работ средний с крупностью зерен размером свыше 5 мм - до 5% по массе | м3 | 235.95 | 1 | 235.95 | 55.26 |  | 13038.6 | 8.61 | 112262.35 |  |  |  | Песок природный для строительных: работ средний с крупностью зерен размером свыше 5 мм - до 5% по массе
27 | ФССЦ-02.3.01.02-0016 | Песок природный для строительных: работ средний с крупностью зерен размером свыше 5 мм - до 5% по массе | м3 | 2838.275 | 1 | 2838.275 | 55.26 |  | 156843.08 | 8.61 | 1350418.92 |  |  |  | Песок природный для строительных: работ средний с крупностью зерен размером свыше 5 мм - до 5% по массе
33 | ФССЦ-24.3.03.13-0222 | Трубы полиэтиленовые ПЭ80, SDR21, диаметр 400 мм | м | 167.66 | 1 | 167.66 | 491.11 |  | 82339.5 | 8.61 | 708943.1 |  |  |  | Трубы полиэтиленовые ПЭ80, SDR21, диаметр 400 мм
36 | ФССЦ-24.3.03.13-0169 | Трубы полиэтиленовые ПЭ80, SDR13,6, диаметр 160 мм | м | 160.872 | 1 | 160.872 | 106.25 |  | 17092.65 | 8.61 | 147167.72 |  |  |  | Трубы полиэтиленовые ПЭ80, SDR13,6, диаметр 160 мм
40 | ФССЦ-24.3.03.13-0167 | Трубы полиэтиленовые ПЭ80, SDR13,6, диаметр 125 мм | м | 32.816 | 1 | 32.816 | 69.77 |  | 2289.57 | 8.61 | 19713.2 |  |  |  | Трубы полиэтиленовые ПЭ80, SDR13,6, диаметр 125 мм
42 | ФССЦ-24.3.05.07-0215 | Муфта переходная полиэтиленовая электросварная, диаметр 90х63 мм (Муфта перех ПЭ 90х75) | шт | 2 | 1 | 2 | 334.6 |  | 669.2 | 8.61 | 5761.81 |  |  |  | Муфта переходная полиэтиленовая электросварная, диаметр 90х63 мм (Муфта перех ПЭ 90х75)
43 | ФССЦ-23.8.03.11-0620 | Фланцы стальные плоские приварные из стали ВСт3сп2, ВСт3сп3, номинальное давление 0,1 и 0,25 МПа, номинальный диаметр 100 мм | компл | 4 | 1 | 4 | 42.8 |  | 171.2 | 8.61 | 1474.03 |  |  |  | Фланцы стальные плоские приварные из стали ВСт3сп2, ВСт3сп3, номинальное давление 0,1 и 0,25 МПа, номинальный диаметр 100 мм
44 | ФССЦ-23.8.03.11-0622 | Фланцы стальные плоские приварные из стали ВСт3сп2, ВСт3сп3, номинальное давление 0,1 и 0,25 МПа, номинальный диаметр 150 мм | компл | 10 | 1 | 10 | 65.14 |  | 651.4 | 8.61 | 5608.55 |  |  |  | Фланцы стальные плоские приварные из стали ВСт3сп2, ВСт3сп3, номинальное давление 0,1 и 0,25 МПа, номинальный диаметр 150 мм
46 | ФССЦ-23.8.04.08-0014 | Соединение неразъемное полиэтилен-сталь стандартное размерное отношение SDR11, наружный диаметр 160х159 мм | шт | 4 | 1 | 4 | 1245.8 |  | 4983.2 | 8.61 | 42905.35 |  |  |  | Соединение неразъемное полиэтилен-сталь стандартное размерное отношение SDR11, наружный диаметр 160х159 мм
47 | ФССЦ-23.8.04.08-0014 | Соединение неразъемное полиэтилен-сталь стандартное размерное отношение SDR11, наружный диаметр 160х159 мм | шт | 2 | 1 | 2 | 1245.8 |  | 2491.6 | 8.61 | 21452.68 |  |  |  | Соединение неразъемное полиэтилен-сталь стандартное размерное отношение SDR11, наружный диаметр 160х159 мм
51 | ФССЦ-24.3.05.01-0002 | Втулка полиэтиленовая под фланец, ПЭ100, стандартное размерное отношение SDR13,6, номинальный наружный диаметр 90 мм(Втулка ПЭ под фланец ∅100) | шт | 4 | 1 | 4 | 21.1 |  | 84.4 | 8.61 | 726.68 |  |  |  | Втулка полиэтиленовая под фланец, ПЭ100, стандартное размерное отношение SDR13,6, номинальный наружный диаметр 90 мм(Втулка ПЭ под фланец ∅100)
52 | ФССЦ-24.3.05.01-0003 | Втулка полиэтиленовая под фланец, ПЭ100, стандартное размерное отношение SDR13,6, номинальный наружный диаметр 315 мм (Втулка ПЭ под фланец ∅150) | шт | 10 | 1 | 10 | 215.8 |  | 2158 | 8.61 | 18580.38 |  |  |  | Втулка полиэтиленовая под фланец, ПЭ100, стандартное размерное отношение SDR13,6, номинальный наружный диаметр 315 мм (Втулка ПЭ под фланец ∅150)
54 | ФССЦ-24.3.03.13-0220 | Трубы полиэтиленовые ПЭ80, SDR21, диаметр 315 мм | м | 755.884 | 1 | 755.884 | 304.32 |  | 230030.62 | 8.61 | 1980563.64 |  |  |  | Трубы полиэтиленовые ПЭ80, SDR21, диаметр 315 мм
56 | ФССЦ-24.3.03.13-0165 | Трубы полиэтиленовые ПЭ80, SDR13,6, диаметр 90 мм | м | 659.34 | 1 | 659.34 | 35.97 |  | 23716.46 | 8.61 | 204198.72 |  |  |  | Трубы полиэтиленовые ПЭ80, SDR13,6, диаметр 90 мм
60 | ФССЦ-24.3.03.13-0166 | Трубы полиэтиленовые ПЭ80, SDR13,6, диаметр 110 мм | м | 131.8384 | 1 | 131.8384 | 53.39 |  | 7038.85 | 8.61 | 60604.5 |  |  |  | Трубы полиэтиленовые ПЭ80, SDR13,6, диаметр 110 мм
62 | ФССЦ-23.8.03.11-0620 | Фланцы стальные плоские приварные из стали ВСт3сп2, ВСт3сп3, номинальное давление 0,1 и 0,25 МПа, номинальный диаметр 100 мм | компл | 8 | 1 | 8 | 42.8 |  | 342.4 | 8.61 | 2948.06 |  |  |  | Фланцы стальные плоские приварные из стали ВСт3сп2, ВСт3сп3, номинальное давление 0,1 и 0,25 МПа, номинальный диаметр 100 мм
63 | ФССЦ-23.8.03.11-0617 | Фланцы стальные плоские приварные из стали ВСт3сп2, ВСт3сп3, номинальное давление 0,1 и 0,25 МПа, номинальный диаметр 50 мм | шт | 4 | 1 | 4 | 26.2 |  | 104.8 | 8.61 | 902.33 |  |  |  | Фланцы стальные плоские приварные из стали ВСт3сп2, ВСт3сп3, номинальное давление 0,1 и 0,25 МПа, номинальный диаметр 50 мм
66 | ФССЦ-24.3.03.13-0163 | Трубы полиэтиленовые ПЭ80, SDR13,6, диаметр 63 мм | м | 52.521 | 1 | 52.521 | 18.03 |  | 946.95 | 8.61 | 8153.24 |  |  |  | Трубы полиэтиленовые ПЭ80, SDR13,6, диаметр 63 мм
69 | ФССЦ-23.8.04.08-0013 | Соединение неразъемное полиэтилен-сталь стандартное размерное отношение SDR11, наружный диаметр 110х108 мм (Неразъемное соединение ст/ПЭ НСПС76/75) | шт | 2 | 1 | 2 | 761.1 |  | 1522.2 | 8.61 | 13106.14 |  |  |  | Соединение неразъемное полиэтилен-сталь стандартное размерное отношение SDR11, наружный диаметр 110х108 мм (Неразъемное соединение ст/ПЭ НСПС76/75)
70 | ФССЦ-23.8.04.08-0013 | Соединение неразъемное полиэтилен-сталь стандартное размерное отношение SDR11, наружный диаметр 110х108 мм | шт | 3 | 1 | 3 | 761.1 |  | 2283.3 | 8.61 | 19659.21 |  |  |  | Соединение неразъемное полиэтилен-сталь стандартное размерное отношение SDR11, наружный диаметр 110х108 мм
71 | ФССЦ-23.8.04.08-0012 | Соединение неразъемное полиэтилен-сталь стандартное размерное отношение SDR11, наружный диаметр 63х57 мм | шт | 2 | 1 | 2 | 384.4 |  | 768.8 | 8.61 | 6619.37 |  |  |  | Соединение неразъемное полиэтилен-сталь стандартное размерное отношение SDR11, наружный диаметр 63х57 мм
73 | ФССЦ-24.3.05.01-0002 | Втулка полиэтиленовая под фланец, ПЭ100, стандартное размерное отношение SDR13,6, номинальный наружный диаметр 90 мм | шт | 2 | 1 | 2 | 21.1 |  | 42.2 | 8.61 | 363.34 |  |  |  | Втулка полиэтиленовая под фланец, ПЭ100, стандартное размерное отношение SDR13,6, номинальный наружный диаметр 90 мм
74 | ФССЦ-24.3.05.01-0001 | Втулка полиэтиленовая под фланец, ПЭ100, стандартное размерное отношение SDR 13,6, номинальный наружный диаметр 63 мм (прим. диам.50 мм) | шт | 4 | 1 | 4 | 10.61 |  | 42.44 | 8.61 | 365.41 |  |  |  | Втулка полиэтиленовая под фланец, ПЭ100, стандартное размерное отношение SDR 13,6, номинальный наружный диаметр 63 мм (прим. диам.50 мм)
75 | ФССЦ-24.3.05.01-0002 | Втулка полиэтиленовая под фланец, ПЭ100, стандартное размерное отношение SDR13,6, номинальный наружный диаметр 90 мм (Втулка ПЭ под фланец ∅100) | шт | 8 | 1 | 8 | 21.1 |  | 168.8 | 8.61 | 1453.37 |  |  |  | Втулка полиэтиленовая под фланец, ПЭ100, стандартное размерное отношение SDR13,6, номинальный наружный диаметр 90 мм (Втулка ПЭ под фланец ∅100)
76 | ФССЦ-24.3.05.08-0656 | Отвод полиэтиленовый сварной 90°, ПЭ100, к напорным трубам 2,5 МПа (25 кгс/см2), диаметр 110 мм | шт | 2 | 1 | 2 | 196.73 |  | 393.46 | 8.61 | 3387.69 |  |  |  | Отвод полиэтиленовый сварной 90°, ПЭ100, к напорным трубам 2,5 МПа (25 кгс/см2), диаметр 110 мм
77 | ФССЦ-23.8.03.11-0619 | Фланцы стальные плоские приварные из стали ВСт3сп2, ВСт3сп3, номинальное давление 0,1 и 0,25 МПа, номинальный диаметр 80 мм | компл | 4 | 1 | 4 | 37.98 |  | 151.92 | 8.61 | 1308.03 |  |  |  | Фланцы стальные плоские приварные из стали ВСт3сп2, ВСт3сп3, номинальное давление 0,1 и 0,25 МПа, номинальный диаметр 80 мм
86 | ФССЦ-04.1.02.05-0009 | Смеси бетонные тяжелого бетона (БСТ), класс B25 (М350) | м3 | 21.6301 | 1 | 21.6301 | 725.69 |  | 15696.76 | 8.61 | 135149.1 |  |  |  | Смеси бетонные тяжелого бетона (БСТ), класс B25 (М350)
87 | ФССЦ-04.1.02.05-0009 | Смеси бетонные тяжелого бетона (БСТ), класс B25 (М350) (Надбавка на морозостойкость ) | м3 | 21.6301 | 1 | 21.6301 | 6.46 |  | 139.73 | 8.61 | 1203.08 |  |  |  | Смеси бетонные тяжелого бетона (БСТ), класс B25 (М350) (Надбавка на морозостойкость )
91 | ФССЦ-21.1.06.08-0316 | Кабель силовой с алюминиевыми жилами АВВГнг-LS 3х2,5-1000 | 1000 м | 0.2244 | 1 | 0.2244 | 3760.76 |  | 843.91 | 8.61 | 7266.07 |  |  |  | Кабель силовой с алюминиевыми жилами АВВГнг-LS 3х2,5-1000
94 | ФССЦ-24.3.03.13-0220 | Трубы полиэтиленовые ПЭ80, SDR21, диаметр 315 мм | м | 146.955 | 1 | 146.955 | 304.32 |  | 44721.35 | 8.61 | 385050.82 |  |  |  | Трубы полиэтиленовые ПЭ80, SDR21, диаметр 315 мм
97 | ФССЦ-24.3.03.13-0176 | Трубы полиэтиленовые ПЭ80, SDR13,6, диаметр 315 мм | м | 49.23 | 1 | 49.23 | 528.62 |  | 26023.96 | 8.61 | 224066.3 |  |  |  | Трубы полиэтиленовые ПЭ80, SDR13,6, диаметр 315 мм
101 | ФССЦ-24.3.03.13-0172 | Трубы полиэтиленовые ПЭ80, SDR13,6, диаметр 225 мм | м | 119.995 | 1 | 119.995 | 218.89 |  | 26265.71 | 8.61 | 226147.76 |  |  |  | Трубы полиэтиленовые ПЭ80, SDR13,6, диаметр 225 мм
103 | ФССЦ-24.3.05.07-0225 | Муфта переходная полиэтиленовая, удлиненная, диаметр 225х160 мм (Муфта перех. ПЭ 225х200) | шт | 2 | 1 | 2 | 747.8 |  | 1495.6 | 8.61 | 12877.12 |  |  |  | Муфта переходная полиэтиленовая, удлиненная, диаметр 225х160 мм (Муфта перех. ПЭ 225х200)
104 | ФССЦ-23.8.03.11-0623 | Фланцы стальные плоские приварные из стали ВСт3сп2, ВСт3сп3, номинальное давление 0,1 и 0,25 МПа, номинальный диаметр 200 мм | компл | 12 | 1 | 12 | 133.05 |  | 1596.6 | 8.61 | 13746.73 |  |  |  | Фланцы стальные плоские приварные из стали ВСт3сп2, ВСт3сп3, номинальное давление 0,1 и 0,25 МПа, номинальный диаметр 200 мм
106 | ФССЦ-24.3.03.13-0176 | Трубы полиэтиленовые ПЭ80, SDR13,6, диаметр 315 мм | м | 169.175 | 1 | 169.175 | 528.62 |  | 89429.29 | 8.61 | 769986.19 |  |  |  | Трубы полиэтиленовые ПЭ80, SDR13,6, диаметр 315 мм
109 | ФССЦ-23.8.04.08-0016 | Соединение неразъемное полиэтилен-сталь стандартное размерное отношение SDR11, наружный диаметр 315х273 мм | шт | 6 | 1 | 6 | 3454.2 |  | 20725.2 | 8.61 | 178443.97 |  |  |  | Соединение неразъемное полиэтилен-сталь стандартное размерное отношение SDR11, наружный диаметр 315х273 мм
110 | ФССЦ-23.8.04.08-0015 | Соединение неразъемное полиэтилен-сталь стандартное размерное отношение SDR11, наружный диаметр 225х219 мм | шт | 4 | 1 | 4 | 2618.3 |  | 10473.2 | 8.61 | 90174.25 |  |  |  | Соединение неразъемное полиэтилен-сталь стандартное размерное отношение SDR11, наружный диаметр 225х219 мм
114 | ФССЦ-24.3.05.01-0003 | Втулка полиэтиленовая под фланец, ПЭ100, стандартное размерное отношение SDR13,6, номинальный наружный диаметр 315 мм (Втулка ПЭ под фланец ∅150) | шт | 2 | 1 | 2 | 215.8 |  | 431.6 | 8.61 | 3716.08 |  |  |  | Втулка полиэтиленовая под фланец, ПЭ100, стандартное размерное отношение SDR13,6, номинальный наружный диаметр 315 мм (Втулка ПЭ под фланец ∅150)
115 | ФССЦ-24.3.05.01-0003 | Втулка полиэтиленовая под фланец, ПЭ100, стандартное размерное отношение SDR13,6, номинальный наружный диаметр 315 мм (Втулка ПЭ под фланец ∅200) | шт | 8 | 1 | 8 | 215.8 |  | 1726.4 | 8.61 | 14864.3 |  |  |  | Втулка полиэтиленовая под фланец, ПЭ100, стандартное размерное отношение SDR13,6, номинальный наружный диаметр 315 мм (Втулка ПЭ под фланец ∅200)
117 | ФССЦ-24.3.03.13-0227 | Трубы полиэтиленовые ПЭ80, SDR21, диаметр 900 мм | м | 288.759 | 1 | 288.759 | 2523 |  | 728538.96 | 8.61 | 6272720.45 |  |  |  | Трубы полиэтиленовые ПЭ80, SDR21, диаметр 900 мм
120 | ФССЦ-24.3.03.13-0188 | Трубы полиэтиленовые ПЭ80, SDR13,6, диаметр 710 мм | м | 49.23 | 1 | 49.23 | 3096.23 |  | 152427.4 | 8.61 | 1312399.91 |  |  |  | Трубы полиэтиленовые ПЭ80, SDR13,6, диаметр 710 мм
124 | ФССЦ-24.3.03.13-0186 | Трубы полиэтиленовые ПЭ80, SDR13,6, диаметр 630 мм | м | 366.866 | 1 | 366.866 | 2304.25 |  | 845350.98 | 8.61 | 7278471.94 |  |  |  | Трубы полиэтиленовые ПЭ80, SDR13,6, диаметр 630 мм
127 | ФССЦ-23.8.04.08-0022 | Соединение неразъемное полиэтилен-сталь стандартное размерное отношение SDR11, наружный диаметр 630х530 мм (Неразъемное соединение ст/ПЭ НСПС630/710) | шт | 6 | 1 | 6 | 13445.8 |  | 80674.8 | 8.61 | 694610.03 |  |  |  | Соединение неразъемное полиэтилен-сталь стандартное размерное отношение SDR11, наружный диаметр 630х530 мм (Неразъемное соединение ст/ПЭ НСПС630/710)
128 | ФССЦ-23.8.04.08-0022 | Соединение неразъемное полиэтилен-сталь стандартное размерное отношение SDR11, наружный диаметр 630х530 мм (Неразъемное соединение ст/ПЭ НСПС529/630) | шт | 10 | 1 | 10 | 13445.8 |  | 134458 | 8.61 | 1157683.38 |  |  |  | Соединение неразъемное полиэтилен-сталь стандартное размерное отношение SDR11, наружный диаметр 630х530 мм (Неразъемное соединение ст/ПЭ НСПС529/630)
130 | ФССЦ-18.1.02.02-0005 | Задвижка чугунная фланцевая с обрезиненным клином невыдвижным шпинделем МЗВ (30ч39р), для холодной воды, номинальное давление 1,0 МПа (10 кгс/см2), номинальный диаметр 80 мм (Установка задвижки М3В ∅65) | шт | 1 | 1 | 1 | 599.36 |  | 599.36 | 8.61 | 5160.49 |  |  |  | Задвижка чугунная фланцевая с обрезиненным клином невыдвижным шпинделем МЗВ (30ч39р), для холодной воды, номинальное давление 1,0 МПа (10 кгс/см2), номинальный диаметр 80 мм (Установка задвижки М3В ∅65)
132 | ФССЦ-18.1.02.02-0005 | Задвижка чугунная фланцевая с обрезиненным клином невыдвижным шпинделем МЗВ (30ч39р), для холодной воды, номинальное давление 1,0 МПа (10 кгс/см2), номинальный диаметр 80 мм (Установка задвижки М3В ∅100) | шт | 6 | 1 | 6 | 599.36 |  | 3596.16 | 8.61 | 30962.94 |  |  |  | Задвижка чугунная фланцевая с обрезиненным клином невыдвижным шпинделем МЗВ (30ч39р), для холодной воды, номинальное давление 1,0 МПа (10 кгс/см2), номинальный диаметр 80 мм (Установка задвижки М3В ∅100)
134 | ФССЦ-18.1.02.02-0022 | Задвижка клиновая с невыдвижным шпинделем 30ч15бр, номинальное давление 1,0 МПа (10 кгс/см2), присоединение к трубопроводу фланцевое, с конической передачей, номинальный диаметр 600 мм (Задвижка М3В ∅600) | шт | 1 | 1 | 1 | 12746.4 |  | 12746.4 | 8.61 | 109746.5 |  |  |  | Задвижка клиновая с невыдвижным шпинделем 30ч15бр, номинальное давление 1,0 МПа (10 кгс/см2), присоединение к трубопроводу фланцевое, с конической передачей, номинальный диаметр 600 мм (Задвижка М3В ∅600)
136 | ФССЦ-23.8.03.11-0618 | Фланцы стальные плоские приварные из стали ВСт3сп2, ВСт3сп3, номинальное давление 0,1 и 0,25 МПа, номинальный диаметр 65 мм | компл | 1 | 1 | 1 | 29.17 |  | 29.17 | 8.61 | 251.15 |  |  |  | Фланцы стальные плоские приварные из стали ВСт3сп2, ВСт3сп3, номинальное давление 0,1 и 0,25 МПа, номинальный диаметр 65 мм
138 | ФССЦ-23.8.03.11-0620 | Фланцы стальные плоские приварные из стали ВСт3сп2, ВСт3сп3, номинальное давление 0,1 и 0,25 МПа, номинальный диаметр 100 мм | компл | 6 | 1 | 6 | 42.8 |  | 256.8 | 8.61 | 2211.05 |  |  |  | Фланцы стальные плоские приварные из стали ВСт3сп2, ВСт3сп3, номинальное давление 0,1 и 0,25 МПа, номинальный диаметр 100 мм
140 | ФССЦ-23.8.03.11-0627 | Фланцы стальные плоские приварные из стали ВСт3сп2, ВСт3сп3, номинальное давление 0,1 и 0,25 МПа, номинальный диаметр 400 мм (диаметр 600 мм) | компл | 18 | 1 | 18 | 285.54 |  | 5139.72 | 8.61 | 44252.99 |  |  |  | Фланцы стальные плоские приварные из стали ВСт3сп2, ВСт3сп3, номинальное давление 0,1 и 0,25 МПа, номинальный диаметр 400 мм (диаметр 600 мм)
142 | ФССЦ-23.8.03.11-0627 | Фланцы стальные плоские приварные из стали ВСт3сп2, ВСт3сп3, номинальное давление 0,1 и 0,25 МПа, номинальный диаметр 400 мм (диаметр 500 мм) | компл | 1 | 1 | 1 | 285.54 |  | 285.54 | 8.61 | 2458.5 |  |  |  | Фланцы стальные плоские приварные из стали ВСт3сп2, ВСт3сп3, номинальное давление 0,1 и 0,25 МПа, номинальный диаметр 400 мм (диаметр 500 мм)
147 | ФССЦ-23.8.05.08-0042 | Переход фланцевый ХФ из высокопрочного чугуна с внутренним цементно-песчаным покрытием и наружным лаковым покрытием, диаметр 150х100 мм | шт | 6 | 1 | 6 | 879.01 |  | 5274.06 | 8.61 | 45409.66 |  |  |  | Переход фланцевый ХФ из высокопрочного чугуна с внутренним цементно-песчаным покрытием и наружным лаковым покрытием, диаметр 150х100 мм
148 | ФССЦ-23.8.05.08-0041 | Переход фланцевый ХФ из высокопрочного чугуна с внутренним цементно-песчаным покрытием и наружным лаковым покрытием, диаметр 100х50 мм (ХФ ∅100x65) | шт | 1 | 1 | 1 | 885.27 |  | 885.27 | 8.61 | 7622.17 |  |  |  | Переход фланцевый ХФ из высокопрочного чугуна с внутренним цементно-песчаным покрытием и наружным лаковым покрытием, диаметр 100х50 мм (ХФ ∅100x65)
151 | ФССЦ-24.3.05.01-0003 | Втулка полиэтиленовая под фланец, ПЭ100, стандартное размерное отношение SDR13,6, номинальный наружный диаметр 315 мм (Втулка ПЭ под фланец ∅630) | шт | 16 | 1 | 16 | 215.8 |  | 3452.8 | 8.61 | 29728.61 |  |  |  | Втулка полиэтиленовая под фланец, ПЭ100, стандартное размерное отношение SDR13,6, номинальный наружный диаметр 315 мм (Втулка ПЭ под фланец ∅630)
152 | ФССЦ-24.3.05.08-0491 | Отвод полиэтиленовый сварной 30°, ПЭ100, к напорным трубам 2,5 МПа (25 кгс/см2), диаметр 630 мм | шт | 8 | 1 | 8 | 4841.72 |  | 38733.76 | 8.61 | 333497.67 |  |  |  | Отвод полиэтиленовый сварной 30°, ПЭ100, к напорным трубам 2,5 МПа (25 кгс/см2), диаметр 630 мм
153 | ФССЦ-24.3.05.08-0671 | Отвод полиэтиленовый сварной 90°, ПЭ100, к напорным трубам 2,5 МПа (25 кгс/см2), диаметр 630 мм | шт | 4 | 1 | 4 | 7669.89 |  | 30679.56 | 8.61 | 264151.01 |  |  |  | Отвод полиэтиленовый сварной 90°, ПЭ100, к напорным трубам 2,5 МПа (25 кгс/см2), диаметр 630 мм
157 | ФССЦ-05.1.01.09-0051 | Кольцо стеновое смотровых колодцев КС7.3, бетон B15 (М200), объем 0,05 м3, расход арматуры 1,64 кг | шт | 14 | 1 | 14 | 78.56 |  | 1099.84 | 8.61 | 9469.62 |  |  |  | Кольцо стеновое смотровых колодцев КС7.3, бетон B15 (М200), объем 0,05 м3, расход арматуры 1,64 кг
158 | ФССЦ-05.1.01.09-0073 | Кольцо стеновое смотровых колодцев КС20.9, бетон B15 (М200), объем 0,59 м3, расход арматуры 19,88 кг | шт | 14 | 1 | 14 | 901.16 |  | 12616.24 | 8.61 | 108625.83 |  |  |  | Кольцо стеновое смотровых колодцев КС20.9, бетон B15 (М200), объем 0,59 м3, расход арматуры 19,88 кг
159 | ФССЦ-05.1.01.09-0042 | Кольцо опорное КО-6 /бетон B15 (М200), объем 0,02 м3, расход арматуры 1,10 кг | шт | 7 | 1 | 7 | 31.43 |  | 220.01 | 8.61 | 1894.29 |  |  |  | Кольцо опорное КО-6 /бетон B15 (М200), объем 0,02 м3, расход арматуры 1,10 кг
160 | ФССЦ-05.1.01.11-0046 | Плита днища ПН20, бетон B15 (М200), объем 0,59 м3, расход арматуры 79,44 кг | шт | 7 | 1 | 7 | 908.44 |  | 6359.08 | 8.61 | 54751.68 |  |  |  | Плита днища ПН20, бетон B15 (М200), объем 0,59 м3, расход арматуры 79,44 кг
161 | ФССЦ-05.1.06.09-0013 | Плиты перекрытия 4ПП20-2, бетон B15, объем 0,51 м3, расход арматуры 72,96 кг | шт | 7 | 1 | 7 | 1073.19 |  | 7512.33 | 8.61 | 64681.16 |  |  |  | Плиты перекрытия 4ПП20-2, бетон B15, объем 0,51 м3, расход арматуры 72,96 кг
162 | ФССЦ-08.1.02.06-0033 | Люк чугунный тяжелый (ГОСТ 3634-99) марка Т(C250)-К-1-60 | шт | 7 | 1 | 7 | 596.04 |  | 4172.28 | 8.61 | 35923.33 |  |  |  | Люк чугунный тяжелый (ГОСТ 3634-99) марка Т(C250)-К-1-60
163 | ФССЦ-07.2.05.01-0032 | Ограждения лестничных проемов, лестничные марши, пожарные лестницы | т | 0.154 | 1 | 0.154 | 7571 |  | 1165.93 | 8.61 | 10038.66 |  |  |  | Ограждения лестничных проемов, лестничные марши, пожарные лестницы
164 | ФССЦ-24.3.05.07-0011 | Муфта защитная полиэтиленовая для прохода труб сквозь стену, номинальный наружный диаметр 110 мм (Муфта защитная диаметром 76 мм) | шт | 1 | 1 | 1 | 94.45 |  | 94.45 | 8.61 | 813.21 |  |  |  | Муфта защитная полиэтиленовая для прохода труб сквозь стену, номинальный наружный диаметр 110 мм (Муфта защитная диаметром 76 мм)
165 | ФССЦ-24.3.05.07-0011 | Муфта защитная полиэтиленовая для прохода труб сквозь стену, номинальный наружный диаметр 110 мм | шт | 5 | 1 | 5 | 94.45 |  | 472.25 | 8.61 | 4066.07 |  |  |  | Муфта защитная полиэтиленовая для прохода труб сквозь стену, номинальный наружный диаметр 110 мм
166 | ФССЦ-24.3.05.07-0025 | Муфта защитная полиэтиленовая для прохода труб сквозь стену, номинальный наружный диаметр 630 мм | шт | 16 | 1 | 16 | 1434.54 |  | 22952.64 | 8.61 | 197622.23 |  |  |  | Муфта защитная полиэтиленовая для прохода труб сквозь стену, номинальный наружный диаметр 630 мм
168 | ФССЦ-24.3.03.13-0224 | Трубы полиэтиленовые ПЭ80, SDR21, диаметр 630 мм | м | 54.54 | 1 | 54.54 | 1213.09 |  | 66161.93 | 8.61 | 569654.22 |  |  |  | Трубы полиэтиленовые ПЭ80, SDR21, диаметр 630 мм
171 | ФССЦ-24.3.03.13-0178 | Трубы полиэтиленовые ПЭ80, SDR13,6, диаметр 355 мм | м | 63.44 | 1 | 63.44 | 708.01 |  | 44916.15 | 8.61 | 386728.05 |  |  |  | Трубы полиэтиленовые ПЭ80, SDR13,6, диаметр 355 мм
173 | ФССЦ-24.3.05.07-0225 | Муфта переходная полиэтиленовая, удлиненная, диаметр 225х160 мм (Муфта перех. ПЭ 355х315) | шт | 5 | 1 | 5 | 747.8 |  | 3739 | 8.61 | 32192.79 |  |  |  | Муфта переходная полиэтиленовая, удлиненная, диаметр 225х160 мм (Муфта перех. ПЭ 355х315)
174 | ФССЦ-23.8.03.11-0624 | Фланцы стальные плоские приварные из стали ВСт3сп2, ВСт3сп3, номинальное давление 0,1 и 0,25 МПа, номинальный диаметр 250 мм | компл | 6 | 1 | 6 | 153.85 |  | 923.1 | 8.61 | 7947.89 |  |  |  | Фланцы стальные плоские приварные из стали ВСт3сп2, ВСт3сп3, номинальное давление 0,1 и 0,25 МПа, номинальный диаметр 250 мм
177 | ФССЦ-24.3.05.01-0003 | Втулка полиэтиленовая под фланец, ПЭ100, стандартное размерное отношение SDR13,6, номинальный наружный диаметр 315 мм (Втулка ПЭ под фланец ∅300) | шт | 6 | 1 | 6 | 215.8 |  | 1294.8 | 8.61 | 11148.23 |  |  |  | Втулка полиэтиленовая под фланец, ПЭ100, стандартное размерное отношение SDR13,6, номинальный наружный диаметр 315 мм (Втулка ПЭ под фланец ∅300)
178 | ФССЦ-23.8.04.08-0017 | Соединение неразъемное полиэтилен-сталь стандартное размерное отношение SDR11, наружный диаметр 355х325 мм | шт | 2 | 1 | 2 | 4184.35 |  | 8368.7 | 8.61 | 72054.51 |  |  |  | Соединение неразъемное полиэтилен-сталь стандартное размерное отношение SDR11, наружный диаметр 355х325 мм
180 | ФССЦ-24.3.03.13-0225 | Трубы полиэтиленовые ПЭ80, SDR21, диаметр 710 мм | м | 31.31 | 1 | 31.31 | 1572.72 |  | 49241.86 | 8.61 | 423972.41 |  |  |  | Трубы полиэтиленовые ПЭ80, SDR21, диаметр 710 мм
183 | ФССЦ-24.3.03.13-0182 | Трубы полиэтиленовые ПЭ80, SDR13,6, диаметр 450 мм | м | 35.11 | 1 | 35.11 | 1240.87 |  | 43566.95 | 8.61 | 375111.44 |  |  |  | Трубы полиэтиленовые ПЭ80, SDR13,6, диаметр 450 мм
185 | ФССЦ-24.3.05.07-0225 | Муфта переходная полиэтиленовая, удлиненная, диаметр 225х160 мм (Муфта перех. ПЭ 450х400) | шт | 2 | 1 | 2 | 747.8 |  | 1495.6 | 8.61 | 12877.12 |  |  |  | Муфта переходная полиэтиленовая, удлиненная, диаметр 225х160 мм (Муфта перех. ПЭ 450х400)
187 | ФССЦ-23.8.03.11-0627 | Фланцы стальные плоские приварные из стали ВСт3сп2, ВСт3сп3, номинальное давление 0,1 и 0,25 МПа, номинальный диаметр 400 мм | компл | 2 | 1 | 2 | 285.54 |  | 571.08 | 8.61 | 4917 |  |  |  | Фланцы стальные плоские приварные из стали ВСт3сп2, ВСт3сп3, номинальное давление 0,1 и 0,25 МПа, номинальный диаметр 400 мм
189 | ФССЦ-24.3.05.01-0003 | Втулка полиэтиленовая под фланец, ПЭ100, стандартное размерное отношение SDR13,6, номинальный наружный диаметр 315 мм (Втулка ПЭ под фланец ∅400) | шт | 2 | 1 | 2 | 215.8 |  | 431.6 | 8.61 | 3716.08 |  |  |  | Втулка полиэтиленовая под фланец, ПЭ100, стандартное размерное отношение SDR13,6, номинальный наружный диаметр 315 мм (Втулка ПЭ под фланец ∅400)
191 | ФССЦ-24.3.03.13-0172 | Трубы полиэтиленовые ПЭ80, SDR13,6, диаметр 225 мм | м | 57.2103 | 1 | 57.2103 | 218.89 |  | 12522.76 | 8.61 | 107820.96 |  |  |  | Трубы полиэтиленовые ПЭ80, SDR13,6, диаметр 225 мм
193 | ФССЦ-23.8.03.11-0627 | Фланцы стальные плоские приварные из стали ВСт3сп2, ВСт3сп3, номинальное давление 0,1 и 0,25 МПа, номинальный диаметр 400 мм | компл | 2 | 1 | 2 | 285.54 |  | 571.08 | 8.61 | 4917 |  |  |  | Фланцы стальные плоские приварные из стали ВСт3сп2, ВСт3сп3, номинальное давление 0,1 и 0,25 МПа, номинальный диаметр 400 мм
196 | ФССЦ-24.3.05.01-0003 | Втулка полиэтиленовая под фланец, ПЭ100, стандартное размерное отношение SDR13,6, номинальный наружный диаметр 315 мм (Втулка ПЭ под фланец ∅200) | шт | 2 | 1 | 2 | 215.8 |  | 431.6 | 8.61 | 3716.08 |  |  |  | Втулка полиэтиленовая под фланец, ПЭ100, стандартное размерное отношение SDR13,6, номинальный наружный диаметр 315 мм (Втулка ПЭ под фланец ∅200)
197 | ФССЦ-24.3.05.08-0482 | Отвод полиэтиленовый сварной 30°, ПЭ100, к напорным трубам 2,5 МПа (25 кгс/см2), диаметр 225 мм | шт | 1 | 1 | 1 | 351.81 |  | 351.81 | 8.61 | 3029.08 |  |  |  | Отвод полиэтиленовый сварной 30°, ПЭ100, к напорным трубам 2,5 МПа (25 кгс/см2), диаметр 225 мм
199 | ФССЦ-24.3.03.13-0169 | Трубы полиэтиленовые ПЭ80, SDR13,6, диаметр 160 мм | м | 13.7088 | 1 | 13.7088 | 106.25 |  | 1456.56 | 8.61 | 12540.98 |  |  |  | Трубы полиэтиленовые ПЭ80, SDR13,6, диаметр 160 мм
201 | ФССЦ-23.8.03.11-0622 | Фланцы стальные плоские приварные из стали ВСт3сп2, ВСт3сп3, номинальное давление 0,1 и 0,25 МПа, номинальный диаметр 150 мм | компл | 2 | 1 | 2 | 65.14 |  | 130.28 | 8.61 | 1121.71 |  |  |  | Фланцы стальные плоские приварные из стали ВСт3сп2, ВСт3сп3, номинальное давление 0,1 и 0,25 МПа, номинальный диаметр 150 мм
202 | ФССЦ-23.8.03.11-0623 | Фланцы стальные плоские приварные из стали ВСт3сп2, ВСт3сп3, номинальное давление 0,1 и 0,25 МПа, номинальный диаметр 200 мм | компл | 1 | 1 | 1 | 133.05 |  | 133.05 | 8.61 | 1145.56 |  |  |  | Фланцы стальные плоские приварные из стали ВСт3сп2, ВСт3сп3, номинальное давление 0,1 и 0,25 МПа, номинальный диаметр 200 мм
204 | ФССЦ-18.1.02.02-0005 | Задвижка чугунная фланцевая с обрезиненным клином невыдвижным шпинделем МЗВ (30ч39р), для холодной воды, номинальное давление 1,0 МПа (10 кгс/см2), номинальный диаметр 80 мм (Установка задвижки М3В ∅100) | шт | 1 | 1 | 1 | 599.36 |  | 599.36 | 8.61 | 5160.49 |  |  |  | Задвижка чугунная фланцевая с обрезиненным клином невыдвижным шпинделем МЗВ (30ч39р), для холодной воды, номинальное давление 1,0 МПа (10 кгс/см2), номинальный диаметр 80 мм (Установка задвижки М3В ∅100)
207 | ФССЦ-23.8.05.12-0062 | Тройник фланцевый из высокопрочного чугуна с внутренним цементно-песчаным покрытием и наружным лаковым покрытием, диаметр 150х100 мм(Тройник чугунный фланцевый ТФ ∅150x100) | шт | 1 | 1 | 1 | 1162.99 |  | 1162.99 | 8.61 | 10013.34 |  |  |  | Тройник фланцевый из высокопрочного чугуна с внутренним цементно-песчаным покрытием и наружным лаковым покрытием, диаметр 150х100 мм(Тройник чугунный фланцевый ТФ ∅150x100)
210 | ФССЦ-24.3.05.01-0003 | Втулка полиэтиленовая под фланец, ПЭ100, стандартное размерное отношение SDR13,6, номинальный наружный диаметр 315 мм (Втулка ПЭ под фланец ∅160) | шт | 1 | 1 | 1 | 215.8 |  | 215.8 | 8.61 | 1858.04 |  |  |  | Втулка полиэтиленовая под фланец, ПЭ100, стандартное размерное отношение SDR13,6, номинальный наружный диаметр 315 мм (Втулка ПЭ под фланец ∅160)
211 | ФССЦ-24.3.05.01-0002 | Втулка полиэтиленовая под фланец, ПЭ100, стандартное размерное отношение SDR13,6, номинальный наружный диаметр 90 мм (Втулка ПЭ под фланец ∅100) | шт | 1 | 1 | 1 | 21.1 |  | 21.1 | 8.61 | 181.67 |  |  |  | Втулка полиэтиленовая под фланец, ПЭ100, стандартное размерное отношение SDR13,6, номинальный наружный диаметр 90 мм (Втулка ПЭ под фланец ∅100)
214 | ФССЦ-05.1.01.09-0051 | Кольцо стеновое смотровых колодцев КС7.3, бетон B15 (М200), объем 0,05 м3, расход арматуры 1,64 кг | шт | 2 | 1 | 2 | 78.56 |  | 157.12 | 8.61 | 1352.8 |  |  |  | Кольцо стеновое смотровых колодцев КС7.3, бетон B15 (М200), объем 0,05 м3, расход арматуры 1,64 кг
215 | ФССЦ-05.1.01.09-0073 | Кольцо стеновое смотровых колодцев КС20.9, бетон B15 (М200), объем 0,59 м3, расход арматуры 19,88 кг | шт | 2 | 1 | 2 | 901.16 |  | 1802.32 | 8.61 | 15517.98 |  |  |  | Кольцо стеновое смотровых колодцев КС20.9, бетон B15 (М200), объем 0,59 м3, расход арматуры 19,88 кг
216 | ФССЦ-05.1.01.09-0042 | Кольцо опорное КО-6 /бетон B15 (М200), объем 0,02 м3, расход арматуры 1,10 кг | шт | 1 | 1 | 1 | 31.43 |  | 31.43 | 8.61 | 270.61 |  |  |  | Кольцо опорное КО-6 /бетон B15 (М200), объем 0,02 м3, расход арматуры 1,10 кг
217 | ФССЦ-05.1.01.11-0046 | Плита днища ПН20, бетон B15 (М200), объем 0,59 м3, расход арматуры 79,44 кг | шт | 1 | 1 | 1 | 908.44 |  | 908.44 | 8.61 | 7821.67 |  |  |  | Плита днища ПН20, бетон B15 (М200), объем 0,59 м3, расход арматуры 79,44 кг
218 | ФССЦ-05.1.06.09-0013 | Плиты перекрытия 4ПП20-2, бетон B15, объем 0,51 м3, расход арматуры 72,96 кг | шт | 1 | 1 | 1 | 1073.19 |  | 1073.19 | 8.61 | 9240.17 |  |  |  | Плиты перекрытия 4ПП20-2, бетон B15, объем 0,51 м3, расход арматуры 72,96 кг
219 | ФССЦ-08.1.02.06-0033 | Люк чугунный тяжелый (ГОСТ 3634-99) марка Т(C250)-К-1-60 | шт | 1 | 1 | 1 | 596.04 |  | 596.04 | 8.61 | 5131.9 |  |  |  | Люк чугунный тяжелый (ГОСТ 3634-99) марка Т(C250)-К-1-60
220 | ФССЦ-07.2.05.01-0032 | Ограждения лестничных проемов, лестничные марши, пожарные лестницы | т | 0.022 | 1 | 0.022 | 7571 |  | 166.56 | 8.61 | 1434.08 |  |  |  | Ограждения лестничных проемов, лестничные марши, пожарные лестницы
221 | ФССЦ-24.3.05.07-0014 | Муфта защитная полиэтиленовая для прохода труб сквозь стену, номинальный наружный диаметр 160 мм | шт | 2 | 1 | 2 | 134.23 |  | 268.46 | 8.61 | 2311.44 |  |  |  | Муфта защитная полиэтиленовая для прохода труб сквозь стену, номинальный наружный диаметр 160 мм
222 | ФССЦ-24.3.05.07-0011 | Муфта защитная полиэтиленовая для прохода труб сквозь стену, номинальный наружный диаметр 110 мм | шт | 1 | 1 | 1 | 94.45 |  | 94.45 | 8.61 | 813.21 |  |  |  | Муфта защитная полиэтиленовая для прохода труб сквозь стену, номинальный наружный диаметр 110 мм

## ЛСР-01-10-01 Защита канализации
№ п/п | Обоснование | Наименование работ и затрат | Единица измерения | Количество |  |  | Сметная стоимость в базисном уровне цен (в текущем уровне цен (гр. 8) для ресурсов, отсутствующих в ФРСН), руб. |  |  | Индексы | Сметная стоимость в текущем уровне цен, руб. | Цена на 01.2025 с НДС | Сумма с НД | КП от 01.2025
|  |  |  | на единицу | коэффициенты | всего с учетом коэффициентов | на единицу | коэффициенты | всего
1 | 2 | 3 | 4 | 5 | 6 | 7 | 8 | 9 | 10 | 11 | 12
4 | ФССЦ-11.2.13.04-0012 | Щиты из досок, толщина 40 мм | м2 | 61.16 | 1 | 61.16 | 57.63 |  | 3524.65 | 8.61 | 30347.24 |  |  |  | Щиты из досок, толщина 40 мм
6 | ФССЦ-02.3.01.02-0016 | Песок природный для строительных: работ средний с крупностью зерен размером свыше 5 мм - до 5% по массе | м3 | 88.198 | 1 | 88.198 | 55.26 |  | 4873.82 | 8.61 | 41963.59 |  |  |  | Песок природный для строительных: работ средний с крупностью зерен размером свыше 5 мм - до 5% по массе
10 | ФССЦ-02.3.01.02-0016 | Песок природный для строительных: работ средний с крупностью зерен размером свыше 5 мм - до 5% по массе | м3 | 3255.527 | 1 | 3255.527 | 55.26 |  | 179900.42 | 8.61 | 1548942.62 |  |  |  | Песок природный для строительных: работ средний с крупностью зерен размером свыше 5 мм - до 5% по массе
18 | ФССЦ-11.2.13.04-0012 | Щиты из досок, толщина 40 мм | м2 | 42.02 | 1 | 42.02 | 57.63 |  | 2421.61 | 8.61 | 20850.06 |  |  |  | Щиты из досок, толщина 40 мм
21 | ФССЦ-02.3.01.02-0016 | Песок природный для строительных: работ средний с крупностью зерен размером свыше 5 мм - до 5% по массе | м3 | 280.819 | 1 | 280.819 | 55.26 |  | 15518.06 | 8.61 | 133610.5 |  |  |  | Песок природный для строительных: работ средний с крупностью зерен размером свыше 5 мм - до 5% по массе
29 | ФССЦ-11.2.13.04-0012 | Щиты из досок, толщина 40 мм | м2 | 18.04 | 1 | 18.04 | 57.63 |  | 1039.65 | 8.61 | 8951.39 |  |  |  | Щиты из досок, толщина 40 мм
31 | ФССЦ-02.3.01.02-0016 | Песок природный для строительных: работ средний с крупностью зерен размером свыше 5 мм - до 5% по массе | м3 | 79.871 | 1 | 79.871 | 55.26 |  | 4413.67 | 8.61 | 38001.7 |  |  |  | Песок природный для строительных: работ средний с крупностью зерен размером свыше 5 мм - до 5% по массе
34 | ФССЦ-02.3.01.02-0016 | Песок природный для строительных: работ средний с крупностью зерен размером свыше 5 мм - до 5% по массе | м3 | 960.179 | 1 | 960.179 | 55.26 |  | 53059.49 | 8.61 | 456842.21 |  |  |  | Песок природный для строительных: работ средний с крупностью зерен размером свыше 5 мм - до 5% по массе
40 | ФССЦ-24.3.03.13-0225 | Трубы полиэтиленовые ПЭ80, SDR21, диаметр 710 мм | м | 14.14 | 1 | 14.14 | 1572.72 |  | 22238.26 | 8.61 | 191471.42 |  |  |  | Трубы полиэтиленовые ПЭ80, SDR21, диаметр 710 мм
42 | ФССЦ-24.3.03.13-0223 | Трубы полиэтиленовые ПЭ80, SDR21, диаметр 500 мм | м | 15.4 | 1 | 15.4 | 766.05 |  | 11797.17 | 8.61 | 101573.63 |  |  |  | Трубы полиэтиленовые ПЭ80, SDR21, диаметр 500 мм
44 | ФССЦ-24.3.03.13-0223 | Трубы полиэтиленовые ПЭ80, SDR21, диаметр 500 мм | м | 2.7 | 1 | 2.7 | 766.05 |  | 2068.34 | 8.61 | 17808.41 |  |  |  | Трубы полиэтиленовые ПЭ80, SDR21, диаметр 500 мм
46 | ФССЦ-24.3.05.01-0033 | Втулка полипропиленовая раструбная гофрированная, класс кольцевой жесткости SN10, номинальный наружный диаметр 500 мм (муфта защитная диам 500 мм) | шт | 2 | 1 | 2 | 755.45 |  | 1510.9 | 8.61 | 13008.85 |  |  |  | Втулка полипропиленовая раструбная гофрированная, класс кольцевой жесткости SN10, номинальный наружный диаметр 500 мм (муфта защитная диам 500 мм)
47 | ФССЦ-24.3.03.13-0225 | Трубы полиэтиленовые ПЭ80, SDR21, диаметр 710 мм | м | 17.05 | 1 | 17.05 | 1572.72 |  | 26814.88 | 8.61 | 230876.12 |  |  |  | Трубы полиэтиленовые ПЭ80, SDR21, диаметр 710 мм
50 | ФССЦ-05.1.01.09-0051 | Кольцо стеновое смотровых колодцев КС7.3, бетон B15 (М200), объем 0,05 м3, расход арматуры 1,64 кг | шт | 3 | 1 | 3 | 78.56 |  | 235.68 | 8.61 | 2029.2 |  |  |  | Кольцо стеновое смотровых колодцев КС7.3, бетон B15 (М200), объем 0,05 м3, расход арматуры 1,64 кг
51 | ФССЦ-05.1.01.09-0065 | Кольцо стеновое смотровых колодцев КС15.9, бетон B15 (М200), объем 0,40 м3, расход арматуры 7,02 кг | шт | 6 | 1 | 6 | 647.77 |  | 3886.62 | 8.61 | 33463.8 |  |  |  | Кольцо стеновое смотровых колодцев КС15.9, бетон B15 (М200), объем 0,40 м3, расход арматуры 7,02 кг
52 | ФССЦ-05.1.01.09-0042 | Кольцо опорное КО-6 /бетон B15 (М200), объем 0,02 м3, расход арматуры 1,10 кг | шт | 9 | 1 | 9 | 31.43 |  | 282.87 | 8.61 | 2435.51 |  |  |  | Кольцо опорное КО-6 /бетон B15 (М200), объем 0,02 м3, расход арматуры 1,10 кг
53 | ФССЦ-05.1.01.11-0045 | Плита днища ПН15, бетон B15 (М200), объем 0,38 м3, расход арматуры 33,13 кг | шт | 3 | 1 | 3 | 462.83 |  | 1388.49 | 8.61 | 11954.9 |  |  |  | Плита днища ПН15, бетон B15 (М200), объем 0,38 м3, расход арматуры 33,13 кг
54 | ФССЦ-05.1.06.09-0005 | Плиты перекрытия 1ПП20-2, бетон B15, объем 0,55 м3, расход арматуры 77,66 кг | шт | 3 | 1 | 3 | 871.29 |  | 2613.87 | 8.61 | 22505.42 |  |  |  | Плиты перекрытия 1ПП20-2, бетон B15, объем 0,55 м3, расход арматуры 77,66 кг
55 | ФССЦ-08.1.02.06-0033 | Люк чугунный тяжелый (ГОСТ 3634-99) марка Т(C250)-К-1-60 | шт | 3 | 1 | 3 | 596.04 |  | 1788.12 | 8.61 | 15395.71 |  |  |  | Люк чугунный тяжелый (ГОСТ 3634-99) марка Т(C250)-К-1-60
56 | ФССЦ-07.2.05.01-0032 | Ограждения лестничных проемов, лестничные марши, пожарные лестницы | т | 0.117 | 1 | 0.117 | 7571 |  | 885.81 | 8.61 | 7626.82 |  |  |  | Ограждения лестничных проемов, лестничные марши, пожарные лестницы
57 | ФССЦ-24.3.05.01-0032 | Втулка полипропиленовая раструбная гофрированная, класс кольцевой жесткости SN10, номинальный наружный диаметр 400 мм // Муфта защитная ПП | шт | 4 | 1 | 4 | 619.84 |  | 2479.36 | 8.61 | 21347.29 |  |  |  | Втулка полипропиленовая раструбная гофрированная, класс кольцевой жесткости SN10, номинальный наружный диаметр 400 мм // Муфта защитная ПП
59 | ФССЦ-24.3.03.13-0224 | Трубы полиэтиленовые ПЭ80, SDR21, диаметр 630 мм | м | 16.16 | 1 | 16.16 | 1213.09 |  | 19603.53 | 8.61 | 168786.39 |  |  |  | Трубы полиэтиленовые ПЭ80, SDR21, диаметр 630 мм
61 | ФССЦ-24.3.03.13-0222 | Трубы полиэтиленовые ПЭ80, SDR21, диаметр 400 мм | м | 17.6 | 1 | 17.6 | 491.11 |  | 8643.54 | 8.61 | 74420.88 |  |  |  | Трубы полиэтиленовые ПЭ80, SDR21, диаметр 400 мм
63 | ФССЦ-24.3.03.13-0225 | Трубы полиэтиленовые ПЭ80, SDR21, диаметр 710 мм | м | 4.04 | 1 | 4.04 | 1572.72 |  | 6353.79 | 8.61 | 54706.13 |  |  |  | Трубы полиэтиленовые ПЭ80, SDR21, диаметр 710 мм
64 | ФССЦ-24.3.05.01-0032 | Втулка полипропиленовая раструбная гофрированная, класс кольцевой жесткости SN10, номинальный наружный диаметр 400 мм // Муфта защитная ПП | шт | 2 | 1 | 2 | 619.84 |  | 1239.68 | 8.61 | 10673.64 |  |  |  | Втулка полипропиленовая раструбная гофрированная, класс кольцевой жесткости SN10, номинальный наружный диаметр 400 мм // Муфта защитная ПП
67 | ФССЦ-24.3.03.13-0226 | Трубы полиэтиленовые ПЭ80, SDR21, диаметр 800 мм | м | 14.14 | 1 | 14.14 | 1958.15 |  | 27688.24 | 8.61 | 238395.75 |  |  |  | Трубы полиэтиленовые ПЭ80, SDR21, диаметр 800 мм
69 | ФССЦ-24.3.03.13-0224 | Трубы полиэтиленовые ПЭ80, SDR21, диаметр 630 мм | м | 15.4 | 1 | 15.4 | 1213.09 |  | 18681.59 | 8.61 | 160848.49 |  |  |  | Трубы полиэтиленовые ПЭ80, SDR21, диаметр 630 мм
71 | ФССЦ-24.3.03.13-0224 | Трубы полиэтиленовые ПЭ80, SDR21, диаметр 630 мм | м | 7.676 | 1 | 7.676 | 1213.09 |  | 9311.68 | 8.61 | 80173.56 |  |  |  | Трубы полиэтиленовые ПЭ80, SDR21, диаметр 630 мм
72 | ФССЦ-24.3.05.01-0034 | Втулка полипропиленовая раструбная гофрированная, класс кольцевой жесткости SN10, номинальный наружный диаметр 630 мм ( Прим. Муфта защитная диам 600мм) | шт | 2 | 1 | 2 | 1005.56 |  | 2011.12 | 8.61 | 17315.74 |  |  |  | Втулка полипропиленовая раструбная гофрированная, класс кольцевой жесткости SN10, номинальный наружный диаметр 630 мм ( Прим. Муфта защитная диам 600мм)
75 | ФССЦ-24.3.03.13-0220 | Трубы полиэтиленовые ПЭ80, SDR21, диаметр 315 мм | м | 70.195 | 1 | 70.195 | 304.32 |  | 21361.74 | 8.61 | 183924.58 |  |  |  | Трубы полиэтиленовые ПЭ80, SDR21, диаметр 315 мм
76 | ФССЦ-24.3.05.01-0031 | Втулка полипропиленовая раструбная гофрированная, класс кольцевой жесткости SN10, номинальный наружный диаметр 315 мм мм ( Прим. Муфта защитная диам 300мм) | шт | 4 | 1 | 4 | 365.24 |  | 1460.96 | 8.61 | 12578.87 |  |  |  | Втулка полипропиленовая раструбная гофрированная, класс кольцевой жесткости SN10, номинальный наружный диаметр 315 мм мм ( Прим. Муфта защитная диам 300мм)
79 | ФССЦ-05.1.01.09-0051 | Кольцо стеновое смотровых колодцев КС7.3, бетон B15 (М200), объем 0,05 м3, расход арматуры 1,64 кг | шт | 2 | 1 | 2 | 78.56 |  | 157.12 | 8.61 | 1352.8 |  |  |  | Кольцо стеновое смотровых колодцев КС7.3, бетон B15 (М200), объем 0,05 м3, расход арматуры 1,64 кг
80 | ФССЦ-05.1.01.09-0065 | Кольцо стеновое смотровых колодцев КС15.9, бетон B15 (М200), объем 0,40 м3, расход арматуры 7,02 кг | шт | 4 | 1 | 4 | 647.77 |  | 2591.08 | 8.61 | 22309.2 |  |  |  | Кольцо стеновое смотровых колодцев КС15.9, бетон B15 (М200), объем 0,40 м3, расход арматуры 7,02 кг
81 | ФССЦ-05.1.01.09-0042 | Кольцо опорное КО-6 /бетон B15 (М200), объем 0,02 м3, расход арматуры 1,10 кг | шт | 6 | 1 | 6 | 31.43 |  | 188.58 | 8.61 | 1623.67 |  |  |  | Кольцо опорное КО-6 /бетон B15 (М200), объем 0,02 м3, расход арматуры 1,10 кг
82 | ФССЦ-05.1.01.11-0045 | Плита днища ПН15, бетон B15 (М200), объем 0,38 м3, расход арматуры 33,13 кг | шт | 2 | 1 | 2 | 462.83 |  | 925.66 | 8.61 | 7969.93 |  |  |  | Плита днища ПН15, бетон B15 (М200), объем 0,38 м3, расход арматуры 33,13 кг
83 | ФССЦ-05.1.06.09-0005 | Плиты перекрытия 1ПП20-2, бетон B15, объем 0,55 м3, расход арматуры 77,66 кг | шт | 2 | 1 | 2 | 871.29 |  | 1742.58 | 8.61 | 15003.61 |  |  |  | Плиты перекрытия 1ПП20-2, бетон B15, объем 0,55 м3, расход арматуры 77,66 кг
84 | ФССЦ-08.1.02.06-0033 | Люк чугунный тяжелый (ГОСТ 3634-99) марка Т(C250)-К-1-60 | шт | 2 | 1 | 2 | 596.04 |  | 1192.08 | 8.61 | 10263.81 |  |  |  | Люк чугунный тяжелый (ГОСТ 3634-99) марка Т(C250)-К-1-60
85 | ФССЦ-07.2.05.01-0032 | Ограждения лестничных проемов, лестничные марши, пожарные лестницы | т | 0.078 | 1 | 0.078 | 7571 |  | 590.54 | 8.61 | 5084.55 |  |  |  | Ограждения лестничных проемов, лестничные марши, пожарные лестницы
87 | ФССЦ-24.3.03.13-0220 | Трубы полиэтиленовые ПЭ80, SDR21, диаметр 315 мм | м | 42.723 | 1 | 42.723 | 304.32 |  | 13001.46 | 8.61 | 111942.57 |  |  |  | Трубы полиэтиленовые ПЭ80, SDR21, диаметр 315 мм
88 | ФССЦ-24.3.05.01-0031 | Втулка полипропиленовая раструбная гофрированная, класс кольцевой жесткости SN10, номинальный наружный диаметр 315 мм мм ( Прим. Муфта защитная диам 300мм) | шт | 2 | 1 | 2 | 365.24 |  | 730.48 | 8.61 | 6289.43 |  |  |  | Втулка полипропиленовая раструбная гофрированная, класс кольцевой жесткости SN10, номинальный наружный диаметр 315 мм мм ( Прим. Муфта защитная диам 300мм)
90 | ФССЦ-05.1.01.09-0051 | Кольцо стеновое смотровых колодцев КС7.3, бетон B15 (М200), объем 0,05 м3, расход арматуры 1,64 кг | шт | 2 | 1 | 2 | 78.56 |  | 157.12 | 8.61 | 1352.8 |  |  |  | Кольцо стеновое смотровых колодцев КС7.3, бетон B15 (М200), объем 0,05 м3, расход арматуры 1,64 кг
91 | ФССЦ-05.1.01.09-0065 | Кольцо стеновое смотровых колодцев КС15.9, бетон B15 (М200), объем 0,40 м3, расход арматуры 7,02 кг | шт | 4 | 1 | 4 | 647.77 |  | 2591.08 | 8.61 | 22309.2 |  |  |  | Кольцо стеновое смотровых колодцев КС15.9, бетон B15 (М200), объем 0,40 м3, расход арматуры 7,02 кг
92 | ФССЦ-05.1.01.09-0042 | Кольцо опорное КО-6 /бетон B15 (М200), объем 0,02 м3, расход арматуры 1,10 кг | шт | 6 | 1 | 6 | 31.43 |  | 188.58 | 8.61 | 1623.67 |  |  |  | Кольцо опорное КО-6 /бетон B15 (М200), объем 0,02 м3, расход арматуры 1,10 кг
93 | ФССЦ-05.1.01.11-0045 | Плита днища ПН15, бетон B15 (М200), объем 0,38 м3, расход арматуры 33,13 кг | шт | 2 | 1 | 2 | 462.83 |  | 925.66 | 8.61 | 7969.93 |  |  |  | Плита днища ПН15, бетон B15 (М200), объем 0,38 м3, расход арматуры 33,13 кг
94 | ФССЦ-05.1.06.09-0005 | Плиты перекрытия 1ПП20-2, бетон B15, объем 0,55 м3, расход арматуры 77,66 кг | шт | 2 | 1 | 2 | 871.29 |  | 1742.58 | 8.61 | 15003.61 |  |  |  | Плиты перекрытия 1ПП20-2, бетон B15, объем 0,55 м3, расход арматуры 77,66 кг
95 | ФССЦ-08.1.02.06-0033 | Люк чугунный тяжелый (ГОСТ 3634-99) марка Т(C250)-К-1-60 | шт | 2 | 1 | 2 | 596.04 |  | 1192.08 | 8.61 | 10263.81 |  |  |  | Люк чугунный тяжелый (ГОСТ 3634-99) марка Т(C250)-К-1-60
96 | ФССЦ-07.2.05.01-0032 | Ограждения лестничных проемов, лестничные марши, пожарные лестницы | т | 0.078 | 1 | 0.078 | 7571 |  | 590.54 | 8.61 | 5084.55 |  |  |  | Ограждения лестничных проемов, лестничные марши, пожарные лестницы
98 | ФССЦ-24.3.03.13-0223 | Трубы полиэтиленовые ПЭ80, SDR21, диаметр 500 мм | м | 12.12 | 1 | 12.12 | 766.05 |  | 9284.53 | 8.61 | 79939.8 |  |  |  | Трубы полиэтиленовые ПЭ80, SDR21, диаметр 500 мм
100 | ФССЦ-24.3.03.13-0220 | Трубы полиэтиленовые ПЭ80, SDR21, диаметр 315 мм | м | 13.2 | 1 | 13.2 | 304.32 |  | 4017.02 | 8.61 | 34586.54 |  |  |  | Трубы полиэтиленовые ПЭ80, SDR21, диаметр 315 мм
102 | ФССЦ-24.3.03.13-0220 | Трубы полиэтиленовые ПЭ80, SDR21, диаметр 315 мм | м | 1.01 | 1 | 1.01 | 304.32 |  | 307.36 | 8.61 | 2646.37 |  |  |  | Трубы полиэтиленовые ПЭ80, SDR21, диаметр 315 мм
103 | ФССЦ-24.3.05.01-0031 | Втулка полипропиленовая раструбная гофрированная, класс кольцевой жесткости SN10, номинальный наружный диаметр 315 мм мм ( Прим. Муфта защитная диам 300мм) | шт | 2 | 1 | 2 | 365.24 |  | 730.48 | 8.61 | 6289.43 |  |  |  | Втулка полипропиленовая раструбная гофрированная, класс кольцевой жесткости SN10, номинальный наружный диаметр 315 мм мм ( Прим. Муфта защитная диам 300мм)
106 | ФССЦ-24.3.03.13-0223 | Трубы полиэтиленовые ПЭ80, SDR21, диаметр 500 мм | м | 11.312 | 1 | 11.312 | 766.05 |  | 8665.56 | 8.61 | 74610.47 |  |  |  | Трубы полиэтиленовые ПЭ80, SDR21, диаметр 500 мм
108 | ФССЦ-24.3.03.13-0220 | Трубы полиэтиленовые ПЭ80, SDR21, диаметр 315 мм | м | 12.32 | 1 | 12.32 | 304.32 |  | 3749.22 | 8.61 | 32280.78 |  |  |  | Трубы полиэтиленовые ПЭ80, SDR21, диаметр 315 мм
110 | ФССЦ-24.3.03.13-0220 | Трубы полиэтиленовые ПЭ80, SDR21, диаметр 315 мм | м | 1.01 | 1 | 1.01 | 304.32 |  | 307.36 | 8.61 | 2646.37 |  |  |  | Трубы полиэтиленовые ПЭ80, SDR21, диаметр 315 мм
111 | ФССЦ-24.3.05.01-0031 | Втулка полипропиленовая раструбная гофрированная, класс кольцевой жесткости SN10, номинальный наружный диаметр 315 мм мм ( Прим. Муфта защитная диам 300мм) | шт | 2 | 1 | 2 | 365.24 |  | 730.48 | 8.61 | 6289.43 |  |  |  | Втулка полипропиленовая раструбная гофрированная, класс кольцевой жесткости SN10, номинальный наружный диаметр 315 мм мм ( Прим. Муфта защитная диам 300мм)
114 | ФССЦ-24.3.03.13-0223 | Трубы полиэтиленовые ПЭ80, SDR21, диаметр 500 мм | м | 10.1 | 1 | 10.1 | 766.05 |  | 7737.11 | 8.61 | 66616.52 |  |  |  | Трубы полиэтиленовые ПЭ80, SDR21, диаметр 500 мм
116 | ФССЦ-24.3.03.13-0220 | Трубы полиэтиленовые ПЭ80, SDR21, диаметр 315 мм | м | 11.11 | 1 | 11.11 | 304.32 |  | 3381 | 8.61 | 29110.41 |  |  |  | Трубы полиэтиленовые ПЭ80, SDR21, диаметр 315 мм
118 | ФССЦ-24.3.03.13-0220 | Трубы полиэтиленовые ПЭ80, SDR21, диаметр 315 мм | м | 5.05 | 1 | 5.05 | 304.32 |  | 1536.82 | 8.61 | 13232.02 |  |  |  | Трубы полиэтиленовые ПЭ80, SDR21, диаметр 315 мм
119 | ФССЦ-24.3.05.01-0031 | Втулка полипропиленовая раструбная гофрированная, класс кольцевой жесткости SN10, номинальный наружный диаметр 315 мм мм ( Прим. Муфта защитная диам 300мм) | шт | 4 | 1 | 4 | 365.24 |  | 1460.96 | 8.61 | 12578.87 |  |  |  | Втулка полипропиленовая раструбная гофрированная, класс кольцевой жесткости SN10, номинальный наружный диаметр 315 мм мм ( Прим. Муфта защитная диам 300мм)
124 | ФССЦ-24.3.03.13-0220 | Трубы полиэтиленовые ПЭ80, SDR21, диаметр 315 мм | м | 51.207 | 1 | 51.207 | 304.32 |  | 15583.31 | 8.61 | 134172.3 |  |  |  | Трубы полиэтиленовые ПЭ80, SDR21, диаметр 315 мм
126 | ФССЦ-24.3.05.01-0031 | Втулка полипропиленовая раструбная гофрированная, класс кольцевой жесткости SN10, номинальный наружный диаметр 315 мм мм ( Прим. Муфта защитная диам 300мм) | шт | 6 | 1 | 6 | 365.24 |  | 2191.44 | 8.61 | 18868.3 |  |  |  | Втулка полипропиленовая раструбная гофрированная, класс кольцевой жесткости SN10, номинальный наружный диаметр 315 мм мм ( Прим. Муфта защитная диам 300мм)
128 | ФССЦ-05.1.01.09-0051 | Кольцо стеновое смотровых колодцев КС7.3, бетон B15 (М200), объем 0,05 м3, расход арматуры 1,64 кг | шт | 3 | 1 | 3 | 78.56 |  | 235.68 | 8.61 | 2029.2 |  |  |  | Кольцо стеновое смотровых колодцев КС7.3, бетон B15 (М200), объем 0,05 м3, расход арматуры 1,64 кг
129 | ФССЦ-05.1.01.09-0065 | Кольцо стеновое смотровых колодцев КС15.9, бетон B15 (М200), объем 0,40 м3, расход арматуры 7,02 кг | шт | 6 | 1 | 6 | 647.77 |  | 3886.62 | 8.61 | 33463.8 |  |  |  | Кольцо стеновое смотровых колодцев КС15.9, бетон B15 (М200), объем 0,40 м3, расход арматуры 7,02 кг
130 | ФССЦ-05.1.01.09-0042 | Кольцо опорное КО-6 /бетон B15 (М200), объем 0,02 м3, расход арматуры 1,10 кг | шт | 9 | 1 | 9 | 31.43 |  | 282.87 | 8.61 | 2435.51 |  |  |  | Кольцо опорное КО-6 /бетон B15 (М200), объем 0,02 м3, расход арматуры 1,10 кг
131 | ФССЦ-05.1.01.11-0045 | Плита днища ПН15, бетон B15 (М200), объем 0,38 м3, расход арматуры 33,13 кг | шт | 3 | 1 | 3 | 462.83 |  | 1388.49 | 8.61 | 11954.9 |  |  |  | Плита днища ПН15, бетон B15 (М200), объем 0,38 м3, расход арматуры 33,13 кг
132 | ФССЦ-05.1.06.09-0005 | Плиты перекрытия 1ПП20-2, бетон B15, объем 0,55 м3, расход арматуры 77,66 кг | шт | 3 | 1 | 3 | 871.29 |  | 2613.87 | 8.61 | 22505.42 |  |  |  | Плиты перекрытия 1ПП20-2, бетон B15, объем 0,55 м3, расход арматуры 77,66 кг
133 | ФССЦ-08.1.02.06-0033 | Люк чугунный тяжелый (ГОСТ 3634-99) марка Т(C250)-К-1-60 | шт | 3 | 1 | 3 | 596.04 |  | 1788.12 | 8.61 | 15395.71 |  |  |  | Люк чугунный тяжелый (ГОСТ 3634-99) марка Т(C250)-К-1-60
134 | ФССЦ-07.2.05.01-0032 | Ограждения лестничных проемов, лестничные марши, пожарные лестницы | т | 0.117 | 1 | 0.117 | 7571 |  | 885.81 | 8.61 | 7626.82 |  |  |  | Ограждения лестничных проемов, лестничные марши, пожарные лестницы
136 | ФССЦ-24.3.03.13-0225 | Трубы полиэтиленовые ПЭ80, SDR21, диаметр 710 мм | м | 14.14 | 1 | 14.14 | 1572.72 |  | 22238.26 | 8.61 | 191471.42 |  |  |  | Трубы полиэтиленовые ПЭ80, SDR21, диаметр 710 мм
138 | ФССЦ-24.3.03.13-0223 | Трубы полиэтиленовые ПЭ80, SDR21, диаметр 500 мм | м | 15.4 | 1 | 15.4 | 766.05 |  | 11797.17 | 8.61 | 101573.63 |  |  |  | Трубы полиэтиленовые ПЭ80, SDR21, диаметр 500 мм
140 | ФССЦ-24.3.03.13-0223 | Трубы полиэтиленовые ПЭ80, SDR21, диаметр 500 мм | м | 2.727 | 1 | 2.727 | 766.05 |  | 2089.02 | 8.61 | 17986.46 |  |  |  | Трубы полиэтиленовые ПЭ80, SDR21, диаметр 500 мм
142 | ФССЦ-24.3.05.01-0033 | Втулка полипропиленовая раструбная гофрированная, класс кольцевой жесткости SN10, номинальный наружный диаметр 500 мм (муфта защитная диам 500 мм) | шт | 2 | 1 | 2 | 755.45 |  | 1510.9 | 8.61 | 13008.85 |  |  |  | Втулка полипропиленовая раструбная гофрированная, класс кольцевой жесткости SN10, номинальный наружный диаметр 500 мм (муфта защитная диам 500 мм)
144 | ФССЦ-24.3.03.13-0225 | Трубы полиэтиленовые ПЭ80, SDR21, диаметр 710 мм | м | 14.14 | 1 | 14.14 | 1572.72 |  | 22238.26 | 8.61 | 191471.42 |  |  |  | Трубы полиэтиленовые ПЭ80, SDR21, диаметр 710 мм
146 | ФССЦ-24.3.03.13-0223 | Трубы полиэтиленовые ПЭ80, SDR21, диаметр 500 мм | м | 15.4 | 1 | 15.4 | 766.05 |  | 11797.17 | 8.61 | 101573.63 |  |  |  | Трубы полиэтиленовые ПЭ80, SDR21, диаметр 500 мм
149 | ФССЦ-05.1.01.09-0051 | Кольцо стеновое смотровых колодцев КС7.3, бетон B15 (М200), объем 0,05 м3, расход арматуры 1,64 кг | шт | 1 | 1 | 1 | 78.56 |  | 78.56 | 8.61 | 676.4 |  |  |  | Кольцо стеновое смотровых колодцев КС7.3, бетон B15 (М200), объем 0,05 м3, расход арматуры 1,64 кг
150 | ФССЦ-05.1.01.09-0065 | Кольцо стеновое смотровых колодцев КС15.9, бетон B15 (М200), объем 0,40 м3, расход арматуры 7,02 кг | шт | 2 | 1 | 2 | 647.77 |  | 1295.54 | 8.61 | 11154.6 |  |  |  | Кольцо стеновое смотровых колодцев КС15.9, бетон B15 (М200), объем 0,40 м3, расход арматуры 7,02 кг
151 | ФССЦ-05.1.01.09-0042 | Кольцо опорное КО-6 /бетон B15 (М200), объем 0,02 м3, расход арматуры 1,10 кг | шт | 3 | 1 | 3 | 31.43 |  | 94.29 | 8.61 | 811.84 |  |  |  | Кольцо опорное КО-6 /бетон B15 (М200), объем 0,02 м3, расход арматуры 1,10 кг
152 | ФССЦ-05.1.01.11-0045 | Плита днища ПН15, бетон B15 (М200), объем 0,38 м3, расход арматуры 33,13 кг | шт | 1 | 1 | 1 | 462.83 |  | 462.83 | 8.61 | 3984.97 |  |  |  | Плита днища ПН15, бетон B15 (М200), объем 0,38 м3, расход арматуры 33,13 кг
153 | ФССЦ-05.1.06.09-0005 | Плиты перекрытия 1ПП20-2, бетон B15, объем 0,55 м3, расход арматуры 77,66 кг | шт | 1 | 1 | 1 | 871.29 |  | 871.29 | 8.61 | 7501.81 |  |  |  | Плиты перекрытия 1ПП20-2, бетон B15, объем 0,55 м3, расход арматуры 77,66 кг
154 | ФССЦ-08.1.02.06-0033 | Люк чугунный тяжелый (ГОСТ 3634-99) марка Т(C250)-К-1-60 | шт | 1 | 1 | 1 | 596.04 |  | 596.04 | 8.61 | 5131.9 |  |  |  | Люк чугунный тяжелый (ГОСТ 3634-99) марка Т(C250)-К-1-60
155 | ФССЦ-07.2.05.01-0032 | Ограждения лестничных проемов, лестничные марши, пожарные лестницы | т | 0.039 | 1 | 0.039 | 7571 |  | 295.27 | 8.61 | 2542.27 |  |  |  | Ограждения лестничных проемов, лестничные марши, пожарные лестницы
156 | ФССЦ-24.3.05.01-0033 | Втулка полипропиленовая раструбная гофрированная, класс кольцевой жесткости SN10, номинальный наружный диаметр 500 мм ( прим. Муфта защитная для прохода через ж/б стены диам. 500мм) | шт | 2 | 1 | 2 | 755.45 |  | 1510.9 | 8.61 | 13008.85 |  |  |  | Втулка полипропиленовая раструбная гофрированная, класс кольцевой жесткости SN10, номинальный наружный диаметр 500 мм ( прим. Муфта защитная для прохода через ж/б стены диам. 500мм)
158 | ФССЦ-24.3.03.13-0224 | Трубы полиэтиленовые ПЭ80, SDR21, диаметр 630 мм | м | 12.12 | 1 | 12.12 | 1213.09 |  | 14702.65 | 8.61 | 126589.82 |  |  |  | Трубы полиэтиленовые ПЭ80, SDR21, диаметр 630 мм
160 | ФССЦ-24.3.03.13-0222 | Трубы полиэтиленовые ПЭ80, SDR21, диаметр 400 мм | м | 13.2 | 1 | 13.2 | 491.11 |  | 6482.65 | 8.61 | 55815.62 |  |  |  | Трубы полиэтиленовые ПЭ80, SDR21, диаметр 400 мм
163 | ФССЦ-24.3.05.01-0032 | Втулка полипропиленовая раструбная гофрированная, класс кольцевой жесткости SN10, номинальный наружный диаметр 400 мм ( прим. Муфта защитная для прохода через ж/б стены диам. 400мм) | шт | 2 | 1 | 2 | 619.84 |  | 1239.68 | 8.61 | 10673.64 |  |  |  | Втулка полипропиленовая раструбная гофрированная, класс кольцевой жесткости SN10, номинальный наружный диаметр 400 мм ( прим. Муфта защитная для прохода через ж/б стены диам. 400мм)
165 | ФССЦ-24.3.03.13-0224 | Трубы полиэтиленовые ПЭ80, SDR21, диаметр 630 мм | м | 14.443 | 1 | 14.443 | 1213.09 |  | 17520.66 | 8.61 | 150852.88 |  |  |  | Трубы полиэтиленовые ПЭ80, SDR21, диаметр 630 мм
167 | ФССЦ-24.3.03.13-0222 | Трубы полиэтиленовые ПЭ80, SDR21, диаметр 400 мм | м | 15.73 | 1 | 15.73 | 491.11 |  | 7725.16 | 8.61 | 66513.63 |  |  |  | Трубы полиэтиленовые ПЭ80, SDR21, диаметр 400 мм
170 | ФССЦ-24.3.05.01-0032 | Втулка полипропиленовая раструбная гофрированная, класс кольцевой жесткости SN10, номинальный наружный диаметр 400 мм ( прим. Муфта защитная для прохода через ж/б стены диам. 400мм) | шт | 2 | 1 | 2 | 619.84 |  | 1239.68 | 8.61 | 10673.64 |  |  |  | Втулка полипропиленовая раструбная гофрированная, класс кольцевой жесткости SN10, номинальный наружный диаметр 400 мм ( прим. Муфта защитная для прохода через ж/б стены диам. 400мм)
172 | ФССЦ-24.3.03.13-0220 | Трубы полиэтиленовые ПЭ80, SDR21, диаметр 315 мм | м | 3.737 | 1 | 3.737 | 304.32 |  | 1137.24 | 8.61 | 9791.64 |  |  |  | Трубы полиэтиленовые ПЭ80, SDR21, диаметр 315 мм
174 | ФССЦ-24.3.05.01-0031 | Втулка полипропиленовая раструбная гофрированная, класс кольцевой жесткости SN10, номинальный наружный диаметр 315 мм мм ( Прим. Муфта защитная диам 300мм) | шт | 2 | 1 | 2 | 365.24 |  | 730.48 | 8.61 | 6289.43 |  |  |  | Втулка полипропиленовая раструбная гофрированная, класс кольцевой жесткости SN10, номинальный наружный диаметр 315 мм мм ( Прим. Муфта защитная диам 300мм)
176 | ФССЦ-05.1.01.09-0051 | Кольцо стеновое смотровых колодцев КС7.3, бетон B15 (М200), объем 0,05 м3, расход арматуры 1,64 кг | шт | 3 | 1 | 3 | 78.56 |  | 235.68 | 8.61 | 2029.2 |  |  |  | Кольцо стеновое смотровых колодцев КС7.3, бетон B15 (М200), объем 0,05 м3, расход арматуры 1,64 кг
177 | ФССЦ-05.1.01.09-0065 | Кольцо стеновое смотровых колодцев КС15.9, бетон B15 (М200), объем 0,40 м3, расход арматуры 7,02 кг | шт | 6 | 1 | 6 | 647.77 |  | 3886.62 | 8.61 | 33463.8 |  |  |  | Кольцо стеновое смотровых колодцев КС15.9, бетон B15 (М200), объем 0,40 м3, расход арматуры 7,02 кг
178 | ФССЦ-05.1.01.09-0042 | Кольцо опорное КО-6 /бетон B15 (М200), объем 0,02 м3, расход арматуры 1,10 кг | шт | 9 | 1 | 9 | 31.43 |  | 282.87 | 8.61 | 2435.51 |  |  |  | Кольцо опорное КО-6 /бетон B15 (М200), объем 0,02 м3, расход арматуры 1,10 кг
179 | ФССЦ-05.1.01.11-0045 | Плита днища ПН15, бетон B15 (М200), объем 0,38 м3, расход арматуры 33,13 кг | шт | 3 | 1 | 3 | 462.83 |  | 1388.49 | 8.61 | 11954.9 |  |  |  | Плита днища ПН15, бетон B15 (М200), объем 0,38 м3, расход арматуры 33,13 кг
180 | ФССЦ-05.1.06.09-0005 | Плиты перекрытия 1ПП20-2, бетон B15, объем 0,55 м3, расход арматуры 77,66 кг | шт | 3 | 1 | 3 | 871.29 |  | 2613.87 | 8.61 | 22505.42 |  |  |  | Плиты перекрытия 1ПП20-2, бетон B15, объем 0,55 м3, расход арматуры 77,66 кг
181 | ФССЦ-08.1.02.06-0033 | Люк чугунный тяжелый (ГОСТ 3634-99) марка Т(C250)-К-1-60 | шт | 3 | 1 | 3 | 596.04 |  | 1788.12 | 8.61 | 15395.71 |  |  |  | Люк чугунный тяжелый (ГОСТ 3634-99) марка Т(C250)-К-1-60
182 | ФССЦ-07.2.05.01-0032 | Ограждения лестничных проемов, лестничные марши, пожарные лестницы | т | 0.117 | 1 | 0.117 | 7571 |  | 885.81 | 8.61 | 7626.82 |  |  |  | Ограждения лестничных проемов, лестничные марши, пожарные лестницы
184 | ФССЦ-24.3.03.13-0225 | Трубы полиэтиленовые ПЭ80, SDR21, диаметр 710 мм | м | 10.1 | 1 | 10.1 | 1572.72 |  | 15884.47 | 8.61 | 136765.29 |  |  |  | Трубы полиэтиленовые ПЭ80, SDR21, диаметр 710 мм
186 | ФССЦ-24.3.03.13-0223 | Трубы полиэтиленовые ПЭ80, SDR21, диаметр 500 мм | м | 11.11 | 1 | 11.11 | 766.05 |  | 8510.82 | 8.61 | 73278.16 |  |  |  | Трубы полиэтиленовые ПЭ80, SDR21, диаметр 500 мм
188 | ФССЦ-24.3.03.13-0223 | Трубы полиэтиленовые ПЭ80, SDR21, диаметр 500 мм | м | 1.01 | 1 | 1.01 | 766.05 |  | 773.71 | 8.61 | 6661.64 |  |  |  | Трубы полиэтиленовые ПЭ80, SDR21, диаметр 500 мм
190 | ФССЦ-05.1.01.09-0051 | Кольцо стеновое смотровых колодцев КС7.3, бетон B15 (М200), объем 0,05 м3, расход арматуры 1,64 кг | шт | 1 | 1 | 1 | 78.56 |  | 78.56 | 8.61 | 676.4 |  |  |  | Кольцо стеновое смотровых колодцев КС7.3, бетон B15 (М200), объем 0,05 м3, расход арматуры 1,64 кг
191 | ФССЦ-05.1.01.09-0065 | Кольцо стеновое смотровых колодцев КС15.9, бетон B15 (М200), объем 0,40 м3, расход арматуры 7,02 кг | шт | 2 | 1 | 2 | 647.77 |  | 1295.54 | 8.61 | 11154.6 |  |  |  | Кольцо стеновое смотровых колодцев КС15.9, бетон B15 (М200), объем 0,40 м3, расход арматуры 7,02 кг
192 | ФССЦ-05.1.01.09-0042 | Кольцо опорное КО-6 /бетон B15 (М200), объем 0,02 м3, расход арматуры 1,10 кг | шт | 3 | 1 | 3 | 31.43 |  | 94.29 | 8.61 | 811.84 |  |  |  | Кольцо опорное КО-6 /бетон B15 (М200), объем 0,02 м3, расход арматуры 1,10 кг
193 | ФССЦ-05.1.01.11-0045 | Плита днища ПН15, бетон B15 (М200), объем 0,38 м3, расход арматуры 33,13 кг | шт | 1 | 1 | 1 | 462.83 |  | 462.83 | 8.61 | 3984.97 |  |  |  | Плита днища ПН15, бетон B15 (М200), объем 0,38 м3, расход арматуры 33,13 кг
194 | ФССЦ-05.1.06.09-0005 | Плиты перекрытия 1ПП20-2, бетон B15, объем 0,55 м3, расход арматуры 77,66 кг | шт | 1 | 1 | 1 | 871.29 |  | 871.29 | 8.61 | 7501.81 |  |  |  | Плиты перекрытия 1ПП20-2, бетон B15, объем 0,55 м3, расход арматуры 77,66 кг
195 | ФССЦ-08.1.02.06-0033 | Люк чугунный тяжелый (ГОСТ 3634-99) марка Т(C250)-К-1-60 | шт | 1 | 1 | 1 | 596.04 |  | 596.04 | 8.61 | 5131.9 |  |  |  | Люк чугунный тяжелый (ГОСТ 3634-99) марка Т(C250)-К-1-60
196 | ФССЦ-07.2.05.01-0032 | Ограждения лестничных проемов, лестничные марши, пожарные лестницы | т | 0.039 | 1 | 0.039 | 7571 |  | 295.27 | 8.61 | 2542.27 |  |  |  | Ограждения лестничных проемов, лестничные марши, пожарные лестницы
197 | ФССЦ-24.3.05.01-0033 | Втулка полипропиленовая раструбная гофрированная, класс кольцевой жесткости SN10, номинальный наружный диаметр 500 мм ( прим. Муфта защитная для прохода через ж/б стены диам. 500мм) | шт | 2 | 1 | 2 | 755.45 |  | 1510.9 | 8.61 | 13008.85 |  |  |  | Втулка полипропиленовая раструбная гофрированная, класс кольцевой жесткости SN10, номинальный наружный диаметр 500 мм ( прим. Муфта защитная для прохода через ж/б стены диам. 500мм)
199 | ФССЦ-24.3.03.13-0224 | Трубы полиэтиленовые ПЭ80, SDR21, диаметр 630 мм | м | 12.12 | 1 | 12.12 | 1213.09 |  | 14702.65 | 8.61 | 126589.82 |  |  |  | Трубы полиэтиленовые ПЭ80, SDR21, диаметр 630 мм
201 | ФССЦ-24.3.03.13-0222 | Трубы полиэтиленовые ПЭ80, SDR21, диаметр 400 мм | м | 13.2 | 1 | 13.2 | 491.11 |  | 6482.65 | 8.61 | 55815.62 |  |  |  | Трубы полиэтиленовые ПЭ80, SDR21, диаметр 400 мм
204 | ФССЦ-24.3.05.01-0032 | Втулка полипропиленовая раструбная гофрированная, класс кольцевой жесткости SN10, номинальный наружный диаметр 400 мм ( прим. Муфта защитная для прохода через ж/б стены диам. 400мм) | шт | 2 | 1 | 2 | 619.84 |  | 1239.68 | 8.61 | 10673.64 |  |  |  | Втулка полипропиленовая раструбная гофрированная, класс кольцевой жесткости SN10, номинальный наружный диаметр 400 мм ( прим. Муфта защитная для прохода через ж/б стены диам. 400мм)
206 | ФССЦ-05.1.01.09-0051 | Кольцо стеновое смотровых колодцев КС7.3, бетон B15 (М200), объем 0,05 м3, расход арматуры 1,64 кг | шт | 1 | 1 | 1 | 78.56 |  | 78.56 | 8.61 | 676.4 |  |  |  | Кольцо стеновое смотровых колодцев КС7.3, бетон B15 (М200), объем 0,05 м3, расход арматуры 1,64 кг
207 | ФССЦ-05.1.01.09-0065 | Кольцо стеновое смотровых колодцев КС15.9, бетон B15 (М200), объем 0,40 м3, расход арматуры 7,02 кг | шт | 2 | 1 | 2 | 647.77 |  | 1295.54 | 8.61 | 11154.6 |  |  |  | Кольцо стеновое смотровых колодцев КС15.9, бетон B15 (М200), объем 0,40 м3, расход арматуры 7,02 кг
208 | ФССЦ-05.1.01.09-0042 | Кольцо опорное КО-6 /бетон B15 (М200), объем 0,02 м3, расход арматуры 1,10 кг | шт | 3 | 1 | 3 | 31.43 |  | 94.29 | 8.61 | 811.84 |  |  |  | Кольцо опорное КО-6 /бетон B15 (М200), объем 0,02 м3, расход арматуры 1,10 кг
209 | ФССЦ-05.1.01.11-0045 | Плита днища ПН15, бетон B15 (М200), объем 0,38 м3, расход арматуры 33,13 кг | шт | 1 | 1 | 1 | 462.83 |  | 462.83 | 8.61 | 3984.97 |  |  |  | Плита днища ПН15, бетон B15 (М200), объем 0,38 м3, расход арматуры 33,13 кг
210 | ФССЦ-05.1.06.09-0005 | Плиты перекрытия 1ПП20-2, бетон B15, объем 0,55 м3, расход арматуры 77,66 кг | шт | 1 | 1 | 1 | 871.29 |  | 871.29 | 8.61 | 7501.81 |  |  |  | Плиты перекрытия 1ПП20-2, бетон B15, объем 0,55 м3, расход арматуры 77,66 кг
211 | ФССЦ-08.1.02.06-0033 | Люк чугунный тяжелый (ГОСТ 3634-99) марка Т(C250)-К-1-60 | шт | 1 | 1 | 1 | 596.04 |  | 596.04 | 8.61 | 5131.9 |  |  |  | Люк чугунный тяжелый (ГОСТ 3634-99) марка Т(C250)-К-1-60
212 | ФССЦ-07.2.05.01-0032 | Ограждения лестничных проемов, лестничные марши, пожарные лестницы | т | 0.039 | 1 | 0.039 | 7571 |  | 295.27 | 8.61 | 2542.27 |  |  |  | Ограждения лестничных проемов, лестничные марши, пожарные лестницы
214 | ФССЦ-24.3.03.13-0226 | Трубы полиэтиленовые ПЭ80, SDR21, диаметр 800 мм | м | 10.1 | 1 | 10.1 | 1958.15 |  | 19777.32 | 8.61 | 170282.73 |  |  |  | Трубы полиэтиленовые ПЭ80, SDR21, диаметр 800 мм
216 | ФССЦ-24.3.03.13-0224 | Трубы полиэтиленовые ПЭ80, SDR21, диаметр 630 мм | м | 11.11 | 1 | 11.11 | 1213.09 |  | 13477.43 | 8.61 | 116040.67 |  |  |  | Трубы полиэтиленовые ПЭ80, SDR21, диаметр 630 мм
218 | ФССЦ-24.3.03.13-0224 | Трубы полиэтиленовые ПЭ80, SDR21, диаметр 630 мм | м | 8.888 | 1 | 8.888 | 1213.09 |  | 10781.94 | 8.61 | 92832.5 |  |  |  | Трубы полиэтиленовые ПЭ80, SDR21, диаметр 630 мм
219 | ФССЦ-24.3.05.01-0034 | Втулка полипропиленовая раструбная гофрированная, класс кольцевой жесткости SN10, номинальный наружный диаметр 630 мм ( Прим. Муфта защитная диам 600мм) | шт | 2 | 1 | 2 | 1005.56 |  | 2011.12 | 8.61 | 17315.74 |  |  |  | Втулка полипропиленовая раструбная гофрированная, класс кольцевой жесткости SN10, номинальный наружный диаметр 630 мм ( Прим. Муфта защитная диам 600мм)
222 | ФССЦ-05.1.01.09-0051 | Кольцо стеновое смотровых колодцев КС7.3, бетон B15 (М200), объем 0,05 м3, расход арматуры 1,64 кг | шт | 1 | 1 | 1 | 78.56 |  | 78.56 | 8.61 | 676.4 |  |  |  | Кольцо стеновое смотровых колодцев КС7.3, бетон B15 (М200), объем 0,05 м3, расход арматуры 1,64 кг
223 | ФССЦ-05.1.01.09-0065 | Кольцо стеновое смотровых колодцев КС15.9, бетон B15 (М200), объем 0,40 м3, расход арматуры 7,02 кг | шт | 2 | 1 | 2 | 647.77 |  | 1295.54 | 8.61 | 11154.6 |  |  |  | Кольцо стеновое смотровых колодцев КС15.9, бетон B15 (М200), объем 0,40 м3, расход арматуры 7,02 кг
224 | ФССЦ-05.1.01.09-0042 | Кольцо опорное КО-6 /бетон B15 (М200), объем 0,02 м3, расход арматуры 1,10 кг | шт | 3 | 1 | 3 | 31.43 |  | 94.29 | 8.61 | 811.84 |  |  |  | Кольцо опорное КО-6 /бетон B15 (М200), объем 0,02 м3, расход арматуры 1,10 кг
225 | ФССЦ-05.1.01.11-0045 | Плита днища ПН15, бетон B15 (М200), объем 0,38 м3, расход арматуры 33,13 кг | шт | 1 | 1 | 1 | 462.83 |  | 462.83 | 8.61 | 3984.97 |  |  |  | Плита днища ПН15, бетон B15 (М200), объем 0,38 м3, расход арматуры 33,13 кг
226 | ФССЦ-05.1.06.09-0005 | Плиты перекрытия 1ПП20-2, бетон B15, объем 0,55 м3, расход арматуры 77,66 кг | шт | 1 | 1 | 1 | 871.29 |  | 871.29 | 8.61 | 7501.81 |  |  |  | Плиты перекрытия 1ПП20-2, бетон B15, объем 0,55 м3, расход арматуры 77,66 кг
227 | ФССЦ-08.1.02.06-0033 | Люк чугунный тяжелый (ГОСТ 3634-99) марка Т(C250)-К-1-60 | шт | 1 | 1 | 1 | 596.04 |  | 596.04 | 8.61 | 5131.9 |  |  |  | Люк чугунный тяжелый (ГОСТ 3634-99) марка Т(C250)-К-1-60
228 | ФССЦ-07.2.05.01-0032 | Ограждения лестничных проемов, лестничные марши, пожарные лестницы | т | 0.039 | 1 | 0.039 | 7571 |  | 295.27 | 8.61 | 2542.27 |  |  |  | Ограждения лестничных проемов, лестничные марши, пожарные лестницы
230 | ФССЦ-24.3.03.13-0226 | Трубы полиэтиленовые ПЭ80, SDR21, диаметр 800 мм | м | 10.1 | 1 | 10.1 | 1958.15 |  | 19777.32 | 8.61 | 170282.73 |  |  |  | Трубы полиэтиленовые ПЭ80, SDR21, диаметр 800 мм
232 | ФССЦ-24.3.03.13-0224 | Трубы полиэтиленовые ПЭ80, SDR21, диаметр 630 мм | м | 11.11 | 1 | 11.11 | 1213.09 |  | 13477.43 | 8.61 | 116040.67 |  |  |  | Трубы полиэтиленовые ПЭ80, SDR21, диаметр 630 мм
234 | ФССЦ-24.3.03.13-0224 | Трубы полиэтиленовые ПЭ80, SDR21, диаметр 630 мм | м | 14.443 | 1 | 14.443 | 1213.09 |  | 17520.66 | 8.61 | 150852.88 |  |  |  | Трубы полиэтиленовые ПЭ80, SDR21, диаметр 630 мм
235 | ФССЦ-24.3.05.01-0034 | Втулка полипропиленовая раструбная гофрированная, класс кольцевой жесткости SN10, номинальный наружный диаметр 630 мм ( Прим. Муфта защитная диам 600мм) | шт | 2 | 1 | 2 | 1005.56 |  | 2011.12 | 8.61 | 17315.74 |  |  |  | Втулка полипропиленовая раструбная гофрированная, класс кольцевой жесткости SN10, номинальный наружный диаметр 630 мм ( Прим. Муфта защитная диам 600мм)
238 | ФССЦ-24.3.03.13-0220 | Трубы полиэтиленовые ПЭ80, SDR21, диаметр 315 мм | м | 2.828 | 1 | 2.828 | 304.32 |  | 860.62 | 8.61 | 7409.94 |  |  |  | Трубы полиэтиленовые ПЭ80, SDR21, диаметр 315 мм
239 | ФССЦ-24.3.05.01-0031 | Втулка полипропиленовая раструбная гофрированная, класс кольцевой жесткости SN10, номинальный наружный диаметр 315 мм мм ( Прим. Муфта защитная диам 300мм) | шт | 2 | 1 | 2 | 365.24 |  | 730.48 | 8.61 | 6289.43 |  |  |  | Втулка полипропиленовая раструбная гофрированная, класс кольцевой жесткости SN10, номинальный наружный диаметр 315 мм мм ( Прим. Муфта защитная диам 300мм)
241 | ФССЦ-05.1.01.09-0051 | Кольцо стеновое смотровых колодцев КС7.3, бетон B15 (М200), объем 0,05 м3, расход арматуры 1,64 кг | шт | 1 | 1 | 1 | 78.56 |  | 78.56 | 8.61 | 676.4 |  |  |  | Кольцо стеновое смотровых колодцев КС7.3, бетон B15 (М200), объем 0,05 м3, расход арматуры 1,64 кг
242 | ФССЦ-05.1.01.09-0065 | Кольцо стеновое смотровых колодцев КС15.9, бетон B15 (М200), объем 0,40 м3, расход арматуры 7,02 кг | шт | 2 | 1 | 2 | 647.77 |  | 1295.54 | 8.61 | 11154.6 |  |  |  | Кольцо стеновое смотровых колодцев КС15.9, бетон B15 (М200), объем 0,40 м3, расход арматуры 7,02 кг
243 | ФССЦ-05.1.01.09-0042 | Кольцо опорное КО-6 /бетон B15 (М200), объем 0,02 м3, расход арматуры 1,10 кг | шт | 3 | 1 | 3 | 31.43 |  | 94.29 | 8.61 | 811.84 |  |  |  | Кольцо опорное КО-6 /бетон B15 (М200), объем 0,02 м3, расход арматуры 1,10 кг
244 | ФССЦ-05.1.01.11-0045 | Плита днища ПН15, бетон B15 (М200), объем 0,38 м3, расход арматуры 33,13 кг | шт | 1 | 1 | 1 | 462.83 |  | 462.83 | 8.61 | 3984.97 |  |  |  | Плита днища ПН15, бетон B15 (М200), объем 0,38 м3, расход арматуры 33,13 кг
245 | ФССЦ-05.1.06.09-0005 | Плиты перекрытия 1ПП20-2, бетон B15, объем 0,55 м3, расход арматуры 77,66 кг | шт | 1 | 1 | 1 | 871.29 |  | 871.29 | 8.61 | 7501.81 |  |  |  | Плиты перекрытия 1ПП20-2, бетон B15, объем 0,55 м3, расход арматуры 77,66 кг
247 | ФССЦ-24.3.03.13-0228 | Трубы полиэтиленовые ПЭ80, SDR21, диаметр 1000 мм | м | 10.807 | 1 | 10.807 | 3117.51 |  | 33690.93 | 8.61 | 290078.91 |  |  |  | Трубы полиэтиленовые ПЭ80, SDR21, диаметр 1000 мм
249 | ФССЦ-24.3.03.13-0226 | Трубы полиэтиленовые ПЭ80, SDR21, диаметр 800 мм | м | 11.77 | 1 | 11.77 | 1958.15 |  | 23047.43 | 8.61 | 198438.37 |  |  |  | Трубы полиэтиленовые ПЭ80, SDR21, диаметр 800 мм
250 | ФССЦ-24.3.05.01-0034 | Втулка полипропиленовая раструбная гофрированная, класс кольцевой жесткости SN10, номинальный наружный диаметр 630 мм ( Прим. Муфта защитная диам 600мм) | шт | 2 | 1 | 2 | 1005.56 |  | 2011.12 | 8.61 | 17315.74 |  |  |  | Втулка полипропиленовая раструбная гофрированная, класс кольцевой жесткости SN10, номинальный наружный диаметр 630 мм ( Прим. Муфта защитная диам 600мм)
252 | ФССЦ-05.1.01.09-0051 | Кольцо стеновое смотровых колодцев КС7.3, бетон B15 (М200), объем 0,05 м3, расход арматуры 1,64 кг | шт | 2 | 1 | 2 | 78.56 |  | 157.12 | 8.61 | 1352.8 |  |  |  | Кольцо стеновое смотровых колодцев КС7.3, бетон B15 (М200), объем 0,05 м3, расход арматуры 1,64 кг
253 | ФССЦ-05.1.01.09-0065 | Кольцо стеновое смотровых колодцев КС15.9, бетон B15 (М200), объем 0,40 м3, расход арматуры 7,02 кг | шт | 4 | 1 | 4 | 647.77 |  | 2591.08 | 8.61 | 22309.2 |  |  |  | Кольцо стеновое смотровых колодцев КС15.9, бетон B15 (М200), объем 0,40 м3, расход арматуры 7,02 кг
254 | ФССЦ-05.1.01.09-0042 | Кольцо опорное КО-6 /бетон B15 (М200), объем 0,02 м3, расход арматуры 1,10 кг | шт | 6 | 1 | 6 | 31.43 |  | 188.58 | 8.61 | 1623.67 |  |  |  | Кольцо опорное КО-6 /бетон B15 (М200), объем 0,02 м3, расход арматуры 1,10 кг
255 | ФССЦ-05.1.01.11-0045 | Плита днища ПН15, бетон B15 (М200), объем 0,38 м3, расход арматуры 33,13 кг | шт | 2 | 1 | 2 | 462.83 |  | 925.66 | 8.61 | 7969.93 |  |  |  | Плита днища ПН15, бетон B15 (М200), объем 0,38 м3, расход арматуры 33,13 кг
256 | ФССЦ-05.1.06.09-0005 | Плиты перекрытия 1ПП20-2, бетон B15, объем 0,55 м3, расход арматуры 77,66 кг | шт | 2 | 1 | 2 | 871.29 |  | 1742.58 | 8.61 | 15003.61 |  |  |  | Плиты перекрытия 1ПП20-2, бетон B15, объем 0,55 м3, расход арматуры 77,66 кг
257 | ФССЦ-08.1.02.06-0033 | Люк чугунный тяжелый (ГОСТ 3634-99) марка Т(C250)-К-1-60 | шт | 2 | 1 | 2 | 596.04 |  | 1192.08 | 8.61 | 10263.81 |  |  |  | Люк чугунный тяжелый (ГОСТ 3634-99) марка Т(C250)-К-1-60
258 | ФССЦ-07.2.05.01-0032 | Ограждения лестничных проемов, лестничные марши, пожарные лестницы | т | 0.078 | 1 | 0.078 | 7571 |  | 590.54 | 8.61 | 5084.55 |  |  |  | Ограждения лестничных проемов, лестничные марши, пожарные лестницы
260 | ФССЦ-24.3.03.13-0225 | Трубы полиэтиленовые ПЭ80, SDR21, диаметр 710 мм | м | 18.18 | 1 | 18.18 | 1572.72 |  | 28592.05 | 8.61 | 246177.55 |  |  |  | Трубы полиэтиленовые ПЭ80, SDR21, диаметр 710 мм
262 | ФССЦ-24.3.03.13-0223 | Трубы полиэтиленовые ПЭ80, SDR21, диаметр 500 мм | м | 19.8 | 1 | 19.8 | 766.05 |  | 15167.79 | 8.61 | 130594.67 |  |  |  | Трубы полиэтиленовые ПЭ80, SDR21, диаметр 500 мм
264 | ФССЦ-24.3.03.13-0223 | Трубы полиэтиленовые ПЭ80, SDR21, диаметр 500 мм | м | 6.767 | 1 | 6.767 | 766.05 |  | 5183.86 | 8.61 | 44633.03 |  |  |  | Трубы полиэтиленовые ПЭ80, SDR21, диаметр 500 мм
265 | ФССЦ-24.3.05.01-0033 | Втулка полипропиленовая раструбная гофрированная, класс кольцевой жесткости SN10, номинальный наружный диаметр 500 мм ( прим. Муфта защитная для прохода через ж/б стены диам. 500мм) | шт | 2 | 1 | 2 | 755.45 |  | 1510.9 | 8.61 | 13008.85 |  |  |  | Втулка полипропиленовая раструбная гофрированная, класс кольцевой жесткости SN10, номинальный наружный диаметр 500 мм ( прим. Муфта защитная для прохода через ж/б стены диам. 500мм)
268 | ФССЦ-24.3.03.13-0225 | Трубы полиэтиленовые ПЭ80, SDR21, диаметр 710 мм | м | 13.13 | 1 | 13.13 | 1572.72 |  | 20649.81 | 8.61 | 177794.86 |  |  |  | Трубы полиэтиленовые ПЭ80, SDR21, диаметр 710 мм
270 | ФССЦ-24.3.03.13-0223 | Трубы полиэтиленовые ПЭ80, SDR21, диаметр 500 мм | м | 14.3 | 1 | 14.3 | 766.05 |  | 10954.52 | 8.61 | 94318.42 |  |  |  | Трубы полиэтиленовые ПЭ80, SDR21, диаметр 500 мм
272 | ФССЦ-24.3.03.13-0223 | Трубы полиэтиленовые ПЭ80, SDR21, диаметр 500 мм | м | 17.17 | 1 | 17.17 | 766.05 |  | 13153.08 | 8.61 | 113248.02 |  |  |  | Трубы полиэтиленовые ПЭ80, SDR21, диаметр 500 мм
273 | ФССЦ-24.3.05.01-0033 | Втулка полипропиленовая раструбная гофрированная, класс кольцевой жесткости SN10, номинальный наружный диаметр 500 мм ( прим. Муфта защитная для прохода через ж/б стены диам. 500мм) | шт | 4 | 1 | 4 | 755.45 |  | 3021.8 | 8.61 | 26017.7 |  |  |  | Втулка полипропиленовая раструбная гофрированная, класс кольцевой жесткости SN10, номинальный наружный диаметр 500 мм ( прим. Муфта защитная для прохода через ж/б стены диам. 500мм)
276 | ФССЦ-05.1.01.09-0051 | Кольцо стеновое смотровых колодцев КС7.3, бетон B15 (М200), объем 0,05 м3, расход арматуры 1,64 кг | шт | 2 | 1 | 2 | 78.56 |  | 157.12 | 8.61 | 1352.8 |  |  |  | Кольцо стеновое смотровых колодцев КС7.3, бетон B15 (М200), объем 0,05 м3, расход арматуры 1,64 кг
277 | ФССЦ-05.1.01.09-0065 | Кольцо стеновое смотровых колодцев КС15.9, бетон B15 (М200), объем 0,40 м3, расход арматуры 7,02 кг | шт | 4 | 1 | 4 | 647.77 |  | 2591.08 | 8.61 | 22309.2 |  |  |  | Кольцо стеновое смотровых колодцев КС15.9, бетон B15 (М200), объем 0,40 м3, расход арматуры 7,02 кг
278 | ФССЦ-05.1.01.09-0042 | Кольцо опорное КО-6 /бетон B15 (М200), объем 0,02 м3, расход арматуры 1,10 кг | шт | 6 | 1 | 6 | 31.43 |  | 188.58 | 8.61 | 1623.67 |  |  |  | Кольцо опорное КО-6 /бетон B15 (М200), объем 0,02 м3, расход арматуры 1,10 кг
279 | ФССЦ-05.1.01.11-0045 | Плита днища ПН15, бетон B15 (М200), объем 0,38 м3, расход арматуры 33,13 кг | шт | 2 | 1 | 2 | 462.83 |  | 925.66 | 8.61 | 7969.93 |  |  |  | Плита днища ПН15, бетон B15 (М200), объем 0,38 м3, расход арматуры 33,13 кг
280 | ФССЦ-05.1.06.09-0005 | Плиты перекрытия 1ПП20-2, бетон B15, объем 0,55 м3, расход арматуры 77,66 кг | шт | 2 | 1 | 2 | 871.29 |  | 1742.58 | 8.61 | 15003.61 |  |  |  | Плиты перекрытия 1ПП20-2, бетон B15, объем 0,55 м3, расход арматуры 77,66 кг
281 | ФССЦ-08.1.02.06-0033 | Люк чугунный тяжелый (ГОСТ 3634-99) марка Т(C250)-К-1-60 | шт | 2 | 1 | 2 | 596.04 |  | 1192.08 | 8.61 | 10263.81 |  |  |  | Люк чугунный тяжелый (ГОСТ 3634-99) марка Т(C250)-К-1-60
282 | ФССЦ-07.2.05.01-0032 | Ограждения лестничных проемов, лестничные марши, пожарные лестницы | т | 0.078 | 1 | 0.078 | 7571 |  | 590.54 | 8.61 | 5084.55 |  |  |  | Ограждения лестничных проемов, лестничные марши, пожарные лестницы
284 | ФССЦ-24.3.03.13-0223 | Трубы полиэтиленовые ПЭ80, SDR21, диаметр 500 мм | м | 17.17 | 1 | 17.17 | 766.05 |  | 13153.08 | 8.61 | 113248.02 |  |  |  | Трубы полиэтиленовые ПЭ80, SDR21, диаметр 500 мм
286 | ФССЦ-24.3.03.13-0220 | Трубы полиэтиленовые ПЭ80, SDR21, диаметр 315 мм | м | 18.7 | 1 | 18.7 | 304.32 |  | 5690.78 | 8.61 | 48997.62 |  |  |  | Трубы полиэтиленовые ПЭ80, SDR21, диаметр 315 мм
288 | ФССЦ-24.3.03.13-0220 | Трубы полиэтиленовые ПЭ80, SDR21, диаметр 315 мм | м | 2.02 | 1 | 2.02 | 304.32 |  | 614.73 | 8.61 | 5292.83 |  |  |  | Трубы полиэтиленовые ПЭ80, SDR21, диаметр 315 мм
289 | ФССЦ-24.3.05.01-0031 | Втулка полипропиленовая раструбная гофрированная, класс кольцевой жесткости SN10, номинальный наружный диаметр 315 мм мм ( Прим. Муфта защитная диам 300мм) | шт | 4 | 1 | 4 | 365.24 |  | 1460.96 | 8.61 | 12578.87 |  |  |  | Втулка полипропиленовая раструбная гофрированная, класс кольцевой жесткости SN10, номинальный наружный диаметр 315 мм мм ( Прим. Муфта защитная диам 300мм)
292 | ФССЦ-05.1.01.09-0051 | Кольцо стеновое смотровых колодцев КС7.3, бетон B15 (М200), объем 0,05 м3, расход арматуры 1,64 кг | шт | 1 | 1 | 1 | 78.56 |  | 78.56 | 8.61 | 676.4 |  |  |  | Кольцо стеновое смотровых колодцев КС7.3, бетон B15 (М200), объем 0,05 м3, расход арматуры 1,64 кг
293 | ФССЦ-05.1.01.09-0065 | Кольцо стеновое смотровых колодцев КС15.9, бетон B15 (М200), объем 0,40 м3, расход арматуры 7,02 кг | шт | 2 | 1 | 2 | 647.77 |  | 1295.54 | 8.61 | 11154.6 |  |  |  | Кольцо стеновое смотровых колодцев КС15.9, бетон B15 (М200), объем 0,40 м3, расход арматуры 7,02 кг
294 | ФССЦ-05.1.01.09-0042 | Кольцо опорное КО-6 /бетон B15 (М200), объем 0,02 м3, расход арматуры 1,10 кг | шт | 3 | 1 | 3 | 31.43 |  | 94.29 | 8.61 | 811.84 |  |  |  | Кольцо опорное КО-6 /бетон B15 (М200), объем 0,02 м3, расход арматуры 1,10 кг
295 | ФССЦ-05.1.01.11-0045 | Плита днища ПН15, бетон B15 (М200), объем 0,38 м3, расход арматуры 33,13 кг | шт | 1 | 1 | 1 | 462.83 |  | 462.83 | 8.61 | 3984.97 |  |  |  | Плита днища ПН15, бетон B15 (М200), объем 0,38 м3, расход арматуры 33,13 кг
296 | ФССЦ-05.1.06.09-0005 | Плиты перекрытия 1ПП20-2, бетон B15, объем 0,55 м3, расход арматуры 77,66 кг | шт | 1 | 1 | 1 | 871.29 |  | 871.29 | 8.61 | 7501.81 |  |  |  | Плиты перекрытия 1ПП20-2, бетон B15, объем 0,55 м3, расход арматуры 77,66 кг
297 | ФССЦ-08.1.02.06-0033 | Люк чугунный тяжелый (ГОСТ 3634-99) марка Т(C250)-К-1-60 | шт | 1 | 1 | 1 | 596.04 |  | 596.04 | 8.61 | 5131.9 |  |  |  | Люк чугунный тяжелый (ГОСТ 3634-99) марка Т(C250)-К-1-60
298 | ФССЦ-07.2.05.01-0032 | Ограждения лестничных проемов, лестничные марши, пожарные лестницы | т | 0.039 | 1 | 0.039 | 7571 |  | 295.27 | 8.61 | 2542.27 |  |  |  | Ограждения лестничных проемов, лестничные марши, пожарные лестницы
300 | ФССЦ-24.3.03.13-0223 | Трубы полиэтиленовые ПЭ80, SDR21, диаметр 500 мм | м | 12.12 | 1 | 12.12 | 766.05 |  | 9284.53 | 8.61 | 79939.8 |  |  |  | Трубы полиэтиленовые ПЭ80, SDR21, диаметр 500 мм
302 | ФССЦ-24.3.03.13-0220 | Трубы полиэтиленовые ПЭ80, SDR21, диаметр 315 мм | м | 13.2 | 1 | 13.2 | 304.32 |  | 4017.02 | 8.61 | 34586.54 |  |  |  | Трубы полиэтиленовые ПЭ80, SDR21, диаметр 315 мм
304 | ФССЦ-24.3.03.13-0220 | Трубы полиэтиленовые ПЭ80, SDR21, диаметр 315 мм | м | 1.01 | 1 | 1.01 | 304.32 |  | 307.36 | 8.61 | 2646.37 |  |  |  | Трубы полиэтиленовые ПЭ80, SDR21, диаметр 315 мм
305 | ФССЦ-24.3.05.01-0031 | Втулка полипропиленовая раструбная гофрированная, класс кольцевой жесткости SN10, номинальный наружный диаметр 315 мм мм ( Прим. Муфта защитная диам 300мм) | шт | 2 | 1 | 2 | 365.24 |  | 730.48 | 8.61 | 6289.43 |  |  |  | Втулка полипропиленовая раструбная гофрированная, класс кольцевой жесткости SN10, номинальный наружный диаметр 315 мм мм ( Прим. Муфта защитная диам 300мм)
308 | ФССЦ-05.1.01.09-0051 | Кольцо стеновое смотровых колодцев КС7.3, бетон B15 (М200), объем 0,05 м3, расход арматуры 1,64 кг | шт | 1 | 1 | 1 | 78.56 |  | 78.56 | 8.61 | 676.4 |  |  |  | Кольцо стеновое смотровых колодцев КС7.3, бетон B15 (М200), объем 0,05 м3, расход арматуры 1,64 кг
309 | ФССЦ-05.1.01.09-0065 | Кольцо стеновое смотровых колодцев КС15.9, бетон B15 (М200), объем 0,40 м3, расход арматуры 7,02 кг | шт | 2 | 1 | 2 | 647.77 |  | 1295.54 | 8.61 | 11154.6 |  |  |  | Кольцо стеновое смотровых колодцев КС15.9, бетон B15 (М200), объем 0,40 м3, расход арматуры 7,02 кг
310 | ФССЦ-05.1.01.09-0042 | Кольцо опорное КО-6 /бетон B15 (М200), объем 0,02 м3, расход арматуры 1,10 кг | шт | 3 | 1 | 3 | 31.43 |  | 94.29 | 8.61 | 811.84 |  |  |  | Кольцо опорное КО-6 /бетон B15 (М200), объем 0,02 м3, расход арматуры 1,10 кг
311 | ФССЦ-05.1.01.11-0045 | Плита днища ПН15, бетон B15 (М200), объем 0,38 м3, расход арматуры 33,13 кг | шт | 1 | 1 | 1 | 462.83 |  | 462.83 | 8.61 | 3984.97 |  |  |  | Плита днища ПН15, бетон B15 (М200), объем 0,38 м3, расход арматуры 33,13 кг
312 | ФССЦ-05.1.06.09-0005 | Плиты перекрытия 1ПП20-2, бетон B15, объем 0,55 м3, расход арматуры 77,66 кг | шт | 1 | 1 | 1 | 871.29 |  | 871.29 | 8.61 | 7501.81 |  |  |  | Плиты перекрытия 1ПП20-2, бетон B15, объем 0,55 м3, расход арматуры 77,66 кг
313 | ФССЦ-08.1.02.06-0033 | Люк чугунный тяжелый (ГОСТ 3634-99) марка Т(C250)-К-1-60 | шт | 1 | 1 | 1 | 596.04 |  | 596.04 | 8.61 | 5131.9 |  |  |  | Люк чугунный тяжелый (ГОСТ 3634-99) марка Т(C250)-К-1-60
314 | ФССЦ-07.2.05.01-0032 | Ограждения лестничных проемов, лестничные марши, пожарные лестницы | т | 0.039 | 1 | 0.039 | 7571 |  | 295.27 | 8.61 | 2542.27 |  |  |  | Ограждения лестничных проемов, лестничные марши, пожарные лестницы
316 | ФССЦ-24.3.03.13-0225 | Трубы полиэтиленовые ПЭ80, SDR21, диаметр 710 мм | м | 11.615 | 1 | 11.615 | 1572.72 |  | 18267.14 | 8.61 | 157280.08 |  |  |  | Трубы полиэтиленовые ПЭ80, SDR21, диаметр 710 мм
318 | ФССЦ-24.3.03.13-0223 | Трубы полиэтиленовые ПЭ80, SDR21, диаметр 500 мм | м | 12.65 | 1 | 12.65 | 766.05 |  | 9690.53 | 8.61 | 83435.46 |  |  |  | Трубы полиэтиленовые ПЭ80, SDR21, диаметр 500 мм
320 | ФССЦ-24.3.03.13-0223 | Трубы полиэтиленовые ПЭ80, SDR21, диаметр 500 мм | м | 2.02 | 1 | 2.02 | 766.05 |  | 1547.42 | 8.61 | 13323.29 |  |  |  | Трубы полиэтиленовые ПЭ80, SDR21, диаметр 500 мм
321 | ФССЦ-24.3.05.01-0033 | Втулка полипропиленовая раструбная гофрированная, класс кольцевой жесткости SN10, номинальный наружный диаметр 500 мм ( прим. Муфта защитная для прохода через ж/б стены диам. 500мм) | шт | 2 | 1 | 2 | 755.45 |  | 1510.9 | 8.61 | 13008.85 |  |  |  | Втулка полипропиленовая раструбная гофрированная, класс кольцевой жесткости SN10, номинальный наружный диаметр 500 мм ( прим. Муфта защитная для прохода через ж/б стены диам. 500мм)
323 | ФССЦ-05.1.01.09-0051 | Кольцо стеновое смотровых колодцев КС7.3, бетон B15 (М200), объем 0,05 м3, расход арматуры 1,64 кг | шт | 2 | 1 | 2 | 78.56 |  | 157.12 | 8.61 | 1352.8 |  |  |  | Кольцо стеновое смотровых колодцев КС7.3, бетон B15 (М200), объем 0,05 м3, расход арматуры 1,64 кг
324 | ФССЦ-05.1.01.09-0065 | Кольцо стеновое смотровых колодцев КС15.9, бетон B15 (М200), объем 0,40 м3, расход арматуры 7,02 кг | шт | 4 | 1 | 4 | 647.77 |  | 2591.08 | 8.61 | 22309.2 |  |  |  | Кольцо стеновое смотровых колодцев КС15.9, бетон B15 (М200), объем 0,40 м3, расход арматуры 7,02 кг
325 | ФССЦ-05.1.01.09-0042 | Кольцо опорное КО-6 /бетон B15 (М200), объем 0,02 м3, расход арматуры 1,10 кг | шт | 6 | 1 | 6 | 31.43 |  | 188.58 | 8.61 | 1623.67 |  |  |  | Кольцо опорное КО-6 /бетон B15 (М200), объем 0,02 м3, расход арматуры 1,10 кг
326 | ФССЦ-05.1.01.11-0045 | Плита днища ПН15, бетон B15 (М200), объем 0,38 м3, расход арматуры 33,13 кг | шт | 2 | 1 | 2 | 462.83 |  | 925.66 | 8.61 | 7969.93 |  |  |  | Плита днища ПН15, бетон B15 (М200), объем 0,38 м3, расход арматуры 33,13 кг
327 | ФССЦ-05.1.06.09-0005 | Плиты перекрытия 1ПП20-2, бетон B15, объем 0,55 м3, расход арматуры 77,66 кг | шт | 2 | 1 | 2 | 871.29 |  | 1742.58 | 8.61 | 15003.61 |  |  |  | Плиты перекрытия 1ПП20-2, бетон B15, объем 0,55 м3, расход арматуры 77,66 кг
328 | ФССЦ-08.1.02.06-0033 | Люк чугунный тяжелый (ГОСТ 3634-99) марка Т(C250)-К-1-60 | шт | 2 | 1 | 2 | 596.04 |  | 1192.08 | 8.61 | 10263.81 |  |  |  | Люк чугунный тяжелый (ГОСТ 3634-99) марка Т(C250)-К-1-60
329 | ФССЦ-07.2.05.01-0032 | Ограждения лестничных проемов, лестничные марши, пожарные лестницы | т | 0.078 | 1 | 0.078 | 7571 |  | 590.54 | 8.61 | 5084.55 |  |  |  | Ограждения лестничных проемов, лестничные марши, пожарные лестницы
331 | ФССЦ-24.3.03.13-0225 | Трубы полиэтиленовые ПЭ80, SDR21, диаметр 710 мм | м | 13.635 | 1 | 13.635 | 1572.72 |  | 21444.04 | 8.61 | 184633.18 |  |  |  | Трубы полиэтиленовые ПЭ80, SDR21, диаметр 710 мм
333 | ФССЦ-24.3.03.13-0223 | Трубы полиэтиленовые ПЭ80, SDR21, диаметр 500 мм | м | 14.85 | 1 | 14.85 | 766.05 |  | 11375.84 | 8.61 | 97945.98 |  |  |  | Трубы полиэтиленовые ПЭ80, SDR21, диаметр 500 мм
335 | ФССЦ-24.3.03.13-0223 | Трубы полиэтиленовые ПЭ80, SDR21, диаметр 500 мм | м | 1.01 | 1 | 1.01 | 766.05 |  | 773.71 | 8.61 | 6661.64 |  |  |  | Трубы полиэтиленовые ПЭ80, SDR21, диаметр 500 мм
336 | ФССЦ-24.3.05.01-0033 | Втулка полипропиленовая раструбная гофрированная, класс кольцевой жесткости SN10, номинальный наружный диаметр 500 мм ( прим. Муфта защитная для прохода через ж/б стены диам. 500мм) | шт | 2 | 1 | 2 | 755.45 |  | 1510.9 | 8.61 | 13008.85 |  |  |  | Втулка полипропиленовая раструбная гофрированная, класс кольцевой жесткости SN10, номинальный наружный диаметр 500 мм ( прим. Муфта защитная для прохода через ж/б стены диам. 500мм)
339 | ФССЦ-05.1.01.09-0051 | Кольцо стеновое смотровых колодцев КС7.3, бетон B15 (М200), объем 0,05 м3, расход арматуры 1,64 кг | шт | 1 | 1 | 1 | 78.56 |  | 78.56 | 8.61 | 676.4 |  |  |  | Кольцо стеновое смотровых колодцев КС7.3, бетон B15 (М200), объем 0,05 м3, расход арматуры 1,64 кг
340 | ФССЦ-05.1.01.09-0065 | Кольцо стеновое смотровых колодцев КС15.9, бетон B15 (М200), объем 0,40 м3, расход арматуры 7,02 кг | шт | 2 | 1 | 2 | 647.77 |  | 1295.54 | 8.61 | 11154.6 |  |  |  | Кольцо стеновое смотровых колодцев КС15.9, бетон B15 (М200), объем 0,40 м3, расход арматуры 7,02 кг
341 | ФССЦ-05.1.01.09-0042 | Кольцо опорное КО-6 /бетон B15 (М200), объем 0,02 м3, расход арматуры 1,10 кг | шт | 3 | 1 | 3 | 31.43 |  | 94.29 | 8.61 | 811.84 |  |  |  | Кольцо опорное КО-6 /бетон B15 (М200), объем 0,02 м3, расход арматуры 1,10 кг
342 | ФССЦ-05.1.01.11-0045 | Плита днища ПН15, бетон B15 (М200), объем 0,38 м3, расход арматуры 33,13 кг | шт | 1 | 1 | 1 | 462.83 |  | 462.83 | 8.61 | 3984.97 |  |  |  | Плита днища ПН15, бетон B15 (М200), объем 0,38 м3, расход арматуры 33,13 кг
343 | ФССЦ-05.1.06.09-0005 | Плиты перекрытия 1ПП20-2, бетон B15, объем 0,55 м3, расход арматуры 77,66 кг | шт | 1 | 1 | 1 | 871.29 |  | 871.29 | 8.61 | 7501.81 |  |  |  | Плиты перекрытия 1ПП20-2, бетон B15, объем 0,55 м3, расход арматуры 77,66 кг
344 | ФССЦ-08.1.02.06-0033 | Люк чугунный тяжелый (ГОСТ 3634-99) марка Т(C250)-К-1-60 | шт | 1 | 1 | 1 | 596.04 |  | 596.04 | 8.61 | 5131.9 |  |  |  | Люк чугунный тяжелый (ГОСТ 3634-99) марка Т(C250)-К-1-60
345 | ФССЦ-07.2.05.01-0032 | Ограждения лестничных проемов, лестничные марши, пожарные лестницы | т | 0.039 | 1 | 0.039 | 7571 |  | 295.27 | 8.61 | 2542.27 |  |  |  | Ограждения лестничных проемов, лестничные марши, пожарные лестницы
347 | ФССЦ-24.3.03.13-0225 | Трубы полиэтиленовые ПЭ80, SDR21, диаметр 710 мм | м | 52.116 | 1 | 52.116 | 1572.72 |  | 81963.88 | 8.61 | 705709.01 |  |  |  | Трубы полиэтиленовые ПЭ80, SDR21, диаметр 710 мм
349 | ФССЦ-24.3.03.13-0223 | Трубы полиэтиленовые ПЭ80, SDR21, диаметр 500 мм | м | 56.76 | 1 | 56.76 | 766.05 |  | 43481 | 8.61 | 374371.41 |  |  |  | Трубы полиэтиленовые ПЭ80, SDR21, диаметр 500 мм
351 | ФССЦ-24.3.03.13-0223 | Трубы полиэтиленовые ПЭ80, SDR21, диаметр 500 мм | м | 2.525 | 1 | 2.525 | 766.05 |  | 1934.28 | 8.61 | 16654.15 |  |  |  | Трубы полиэтиленовые ПЭ80, SDR21, диаметр 500 мм
352 | ФССЦ-24.3.05.01-0033 | Втулка полипропиленовая раструбная гофрированная, класс кольцевой жесткости SN10, номинальный наружный диаметр 500 мм ( прим. Муфта защитная для прохода через ж/б стены диам. 500мм) | шт | 4 | 1 | 4 | 755.45 |  | 3021.8 | 8.61 | 26017.7 |  |  |  | Втулка полипропиленовая раструбная гофрированная, класс кольцевой жесткости SN10, номинальный наружный диаметр 500 мм ( прим. Муфта защитная для прохода через ж/б стены диам. 500мм)
355 | ФССЦ-05.1.01.09-0051 | Кольцо стеновое смотровых колодцев КС7.3, бетон B15 (М200), объем 0,05 м3, расход арматуры 1,64 кг | шт | 2 | 1 | 2 | 78.56 |  | 157.12 | 8.61 | 1352.8 |  |  |  | Кольцо стеновое смотровых колодцев КС7.3, бетон B15 (М200), объем 0,05 м3, расход арматуры 1,64 кг
356 | ФССЦ-05.1.01.09-0065 | Кольцо стеновое смотровых колодцев КС15.9, бетон B15 (М200), объем 0,40 м3, расход арматуры 7,02 кг | шт | 4 | 1 | 4 | 647.77 |  | 2591.08 | 8.61 | 22309.2 |  |  |  | Кольцо стеновое смотровых колодцев КС15.9, бетон B15 (М200), объем 0,40 м3, расход арматуры 7,02 кг
357 | ФССЦ-05.1.01.09-0042 | Кольцо опорное КО-6 /бетон B15 (М200), объем 0,02 м3, расход арматуры 1,10 кг | шт | 6 | 1 | 6 | 31.43 |  | 188.58 | 8.61 | 1623.67 |  |  |  | Кольцо опорное КО-6 /бетон B15 (М200), объем 0,02 м3, расход арматуры 1,10 кг
358 | ФССЦ-05.1.01.11-0045 | Плита днища ПН15, бетон B15 (М200), объем 0,38 м3, расход арматуры 33,13 кг | шт | 2 | 1 | 2 | 462.83 |  | 925.66 | 8.61 | 7969.93 |  |  |  | Плита днища ПН15, бетон B15 (М200), объем 0,38 м3, расход арматуры 33,13 кг
359 | ФССЦ-05.1.06.09-0005 | Плиты перекрытия 1ПП20-2, бетон B15, объем 0,55 м3, расход арматуры 77,66 кг | шт | 2 | 1 | 2 | 871.29 |  | 1742.58 | 8.61 | 15003.61 |  |  |  | Плиты перекрытия 1ПП20-2, бетон B15, объем 0,55 м3, расход арматуры 77,66 кг
360 | ФССЦ-08.1.02.06-0033 | Люк чугунный тяжелый (ГОСТ 3634-99) марка Т(C250)-К-1-60 | шт | 2 | 1 | 2 | 596.04 |  | 1192.08 | 8.61 | 10263.81 |  |  |  | Люк чугунный тяжелый (ГОСТ 3634-99) марка Т(C250)-К-1-60
361 | ФССЦ-07.2.05.01-0032 | Ограждения лестничных проемов, лестничные марши, пожарные лестницы | т | 0.078 | 1 | 0.078 | 7571 |  | 590.54 | 8.61 | 5084.55 |  |  |  | Ограждения лестничных проемов, лестничные марши, пожарные лестницы
363 | ФССЦ-24.3.03.13-0224 | Трубы полиэтиленовые ПЭ80, SDR21, диаметр 630 мм | м | 9.09 | 1 | 9.09 | 1213.09 |  | 11026.99 | 8.61 | 94942.38 |  |  |  | Трубы полиэтиленовые ПЭ80, SDR21, диаметр 630 мм
365 | ФССЦ-24.3.03.13-0222 | Трубы полиэтиленовые ПЭ80, SDR21, диаметр 400 мм | м | 9.9 | 1 | 9.9 | 491.11 |  | 4861.99 | 8.61 | 41861.73 |  |  |  | Трубы полиэтиленовые ПЭ80, SDR21, диаметр 400 мм
367 | ФССЦ-24.3.03.13-0222 | Трубы полиэтиленовые ПЭ80, SDR21, диаметр 400 мм | м | 11.11 | 1 | 11.11 | 491.11 |  | 5456.23 | 8.61 | 46978.14 |  |  |  | Трубы полиэтиленовые ПЭ80, SDR21, диаметр 400 мм
369 | ФССЦ-24.3.05.01-0032 | Втулка полипропиленовая раструбная гофрированная, класс кольцевой жесткости SN10, номинальный наружный диаметр 400 мм ( прим. Муфта защитная для прохода через ж/б стены диам. 400мм) | шт | 2 | 1 | 2 | 619.84 |  | 1239.68 | 8.61 | 10673.64 |  |  |  | Втулка полипропиленовая раструбная гофрированная, класс кольцевой жесткости SN10, номинальный наружный диаметр 400 мм ( прим. Муфта защитная для прохода через ж/б стены диам. 400мм)
371 | ФССЦ-05.1.01.09-0051 | Кольцо стеновое смотровых колодцев КС7.3, бетон B15 (М200), объем 0,05 м3, расход арматуры 1,64 кг | шт | 1 | 1 | 1 | 78.56 |  | 78.56 | 8.61 | 676.4 |  |  |  | Кольцо стеновое смотровых колодцев КС7.3, бетон B15 (М200), объем 0,05 м3, расход арматуры 1,64 кг
372 | ФССЦ-05.1.01.09-0065 | Кольцо стеновое смотровых колодцев КС15.9, бетон B15 (М200), объем 0,40 м3, расход арматуры 7,02 кг | шт | 2 | 1 | 2 | 647.77 |  | 1295.54 | 8.61 | 11154.6 |  |  |  | Кольцо стеновое смотровых колодцев КС15.9, бетон B15 (М200), объем 0,40 м3, расход арматуры 7,02 кг
373 | ФССЦ-05.1.01.09-0042 | Кольцо опорное КО-6 /бетон B15 (М200), объем 0,02 м3, расход арматуры 1,10 кг | шт | 3 | 1 | 3 | 31.43 |  | 94.29 | 8.61 | 811.84 |  |  |  | Кольцо опорное КО-6 /бетон B15 (М200), объем 0,02 м3, расход арматуры 1,10 кг
374 | ФССЦ-05.1.01.11-0045 | Плита днища ПН15, бетон B15 (М200), объем 0,38 м3, расход арматуры 33,13 кг | шт | 1 | 1 | 1 | 462.83 |  | 462.83 | 8.61 | 3984.97 |  |  |  | Плита днища ПН15, бетон B15 (М200), объем 0,38 м3, расход арматуры 33,13 кг
375 | ФССЦ-05.1.06.09-0005 | Плиты перекрытия 1ПП20-2, бетон B15, объем 0,55 м3, расход арматуры 77,66 кг | шт | 1 | 1 | 1 | 871.29 |  | 871.29 | 8.61 | 7501.81 |  |  |  | Плиты перекрытия 1ПП20-2, бетон B15, объем 0,55 м3, расход арматуры 77,66 кг
376 | ФССЦ-08.1.02.06-0033 | Люк чугунный тяжелый (ГОСТ 3634-99) марка Т(C250)-К-1-60 | шт | 1 | 1 | 1 | 596.04 |  | 596.04 | 8.61 | 5131.9 |  |  |  | Люк чугунный тяжелый (ГОСТ 3634-99) марка Т(C250)-К-1-60
377 | ФССЦ-07.2.05.01-0032 | Ограждения лестничных проемов, лестничные марши, пожарные лестницы | т | 0.039 | 1 | 0.039 | 7571 |  | 295.27 | 8.61 | 2542.27 |  |  |  | Ограждения лестничных проемов, лестничные марши, пожарные лестницы
379 | ФССЦ-24.3.03.13-0227 | Трубы полиэтиленовые ПЭ80, SDR21, диаметр 900 мм | м | 9.09 | 1 | 9.09 | 2523 |  | 22934.07 | 8.61 | 197462.34 |  |  |  | Трубы полиэтиленовые ПЭ80, SDR21, диаметр 900 мм
381 | ФССЦ-24.3.03.13-0225 | Трубы полиэтиленовые ПЭ80, SDR21, диаметр 710 мм | м | 9.999 | 1 | 9.999 | 1572.72 |  | 15725.63 | 8.61 | 135397.67 |  |  |  | Трубы полиэтиленовые ПЭ80, SDR21, диаметр 710 мм
383 | ФССЦ-24.3.03.13-0225 | Трубы полиэтиленовые ПЭ80, SDR21, диаметр 710 мм | м | 15.655 | 1 | 15.655 | 1572.72 |  | 24620.93 | 8.61 | 211986.21 |  |  |  | Трубы полиэтиленовые ПЭ80, SDR21, диаметр 710 мм
384 | ФССЦ-24.3.05.01-0034 | Втулка полипропиленовая раструбная гофрированная, класс кольцевой жесткости SN10, номинальный наружный диаметр 630 мм ( прим. Муфта защитная для прохода через ж/б стены диам. 700мм) | шт | 2 | 1 | 2 | 1005.56 |  | 2011.12 | 8.61 | 17315.74 |  |  |  | Втулка полипропиленовая раструбная гофрированная, класс кольцевой жесткости SN10, номинальный наружный диаметр 630 мм ( прим. Муфта защитная для прохода через ж/б стены диам. 700мм)
387 | ФССЦ-05.1.01.09-0051 | Кольцо стеновое смотровых колодцев КС7.3, бетон B15 (М200), объем 0,05 м3, расход арматуры 1,64 кг | шт | 1 | 1 | 1 | 78.56 |  | 78.56 | 8.61 | 676.4 |  |  |  | Кольцо стеновое смотровых колодцев КС7.3, бетон B15 (М200), объем 0,05 м3, расход арматуры 1,64 кг
388 | ФССЦ-05.1.01.09-0065 | Кольцо стеновое смотровых колодцев КС15.9, бетон B15 (М200), объем 0,40 м3, расход арматуры 7,02 кг | шт | 2 | 1 | 2 | 647.77 |  | 1295.54 | 8.61 | 11154.6 |  |  |  | Кольцо стеновое смотровых колодцев КС15.9, бетон B15 (М200), объем 0,40 м3, расход арматуры 7,02 кг
389 | ФССЦ-05.1.01.09-0042 | Кольцо опорное КО-6 /бетон B15 (М200), объем 0,02 м3, расход арматуры 1,10 кг | шт | 3 | 1 | 3 | 31.43 |  | 94.29 | 8.61 | 811.84 |  |  |  | Кольцо опорное КО-6 /бетон B15 (М200), объем 0,02 м3, расход арматуры 1,10 кг
390 | ФССЦ-05.1.01.11-0045 | Плита днища ПН15, бетон B15 (М200), объем 0,38 м3, расход арматуры 33,13 кг | шт | 1 | 1 | 1 | 462.83 |  | 462.83 | 8.61 | 3984.97 |  |  |  | Плита днища ПН15, бетон B15 (М200), объем 0,38 м3, расход арматуры 33,13 кг
391 | ФССЦ-05.1.06.09-0005 | Плиты перекрытия 1ПП20-2, бетон B15, объем 0,55 м3, расход арматуры 77,66 кг | шт | 1 | 1 | 1 | 871.29 |  | 871.29 | 8.61 | 7501.81 |  |  |  | Плиты перекрытия 1ПП20-2, бетон B15, объем 0,55 м3, расход арматуры 77,66 кг
392 | ФССЦ-08.1.02.06-0033 | Люк чугунный тяжелый (ГОСТ 3634-99) марка Т(C250)-К-1-60 | шт | 1 | 1 | 1 | 596.04 |  | 596.04 | 8.61 | 5131.9 |  |  |  | Люк чугунный тяжелый (ГОСТ 3634-99) марка Т(C250)-К-1-60
393 | ФССЦ-07.2.05.01-0032 | Ограждения лестничных проемов, лестничные марши, пожарные лестницы | т | 0.039 | 1 | 0.039 | 7571 |  | 295.27 | 8.61 | 2542.27 |  |  |  | Ограждения лестничных проемов, лестничные марши, пожарные лестницы
395 | ФССЦ-24.3.03.13-0225 | Трубы полиэтиленовые ПЭ80, SDR21, диаметр 710 мм | м | 9.09 | 1 | 9.09 | 1572.72 |  | 14296.02 | 8.61 | 123088.73 |  |  |  | Трубы полиэтиленовые ПЭ80, SDR21, диаметр 710 мм
397 | ФССЦ-24.3.03.13-0223 | Трубы полиэтиленовые ПЭ80, SDR21, диаметр 500 мм | м | 9.999 | 1 | 9.999 | 766.05 |  | 7659.73 | 8.61 | 65950.28 |  |  |  | Трубы полиэтиленовые ПЭ80, SDR21, диаметр 500 мм
399 | ФССЦ-24.3.03.13-0223 | Трубы полиэтиленовые ПЭ80, SDR21, диаметр 500 мм | м | 1.01 | 1 | 1.01 | 766.05 |  | 773.71 | 8.61 | 6661.64 |  |  |  | Трубы полиэтиленовые ПЭ80, SDR21, диаметр 500 мм
400 | ФССЦ-24.3.05.01-0033 | Втулка полипропиленовая раструбная гофрированная, класс кольцевой жесткости SN10, номинальный наружный диаметр 500 мм ( прим. Муфта защитная для прохода через ж/б стены диам. 500мм) | шт | 2 | 1 | 2 | 755.45 |  | 1510.9 | 8.61 | 13008.85 |  |  |  | Втулка полипропиленовая раструбная гофрированная, класс кольцевой жесткости SN10, номинальный наружный диаметр 500 мм ( прим. Муфта защитная для прохода через ж/б стены диам. 500мм)
403 | ФССЦ-05.1.01.09-0051 | Кольцо стеновое смотровых колодцев КС7.3, бетон B15 (М200), объем 0,05 м3, расход арматуры 1,64 кг | шт | 1 | 1 | 1 | 78.56 |  | 78.56 | 8.61 | 676.4 |  |  |  | Кольцо стеновое смотровых колодцев КС7.3, бетон B15 (М200), объем 0,05 м3, расход арматуры 1,64 кг
404 | ФССЦ-05.1.01.09-0065 | Кольцо стеновое смотровых колодцев КС15.9, бетон B15 (М200), объем 0,40 м3, расход арматуры 7,02 кг | шт | 2 | 1 | 2 | 647.77 |  | 1295.54 | 8.61 | 11154.6 |  |  |  | Кольцо стеновое смотровых колодцев КС15.9, бетон B15 (М200), объем 0,40 м3, расход арматуры 7,02 кг
405 | ФССЦ-05.1.01.09-0042 | Кольцо опорное КО-6 /бетон B15 (М200), объем 0,02 м3, расход арматуры 1,10 кг | шт | 3 | 1 | 3 | 31.43 |  | 94.29 | 8.61 | 811.84 |  |  |  | Кольцо опорное КО-6 /бетон B15 (М200), объем 0,02 м3, расход арматуры 1,10 кг
406 | ФССЦ-05.1.01.11-0045 | Плита днища ПН15, бетон B15 (М200), объем 0,38 м3, расход арматуры 33,13 кг | шт | 1 | 1 | 1 | 462.83 |  | 462.83 | 8.61 | 3984.97 |  |  |  | Плита днища ПН15, бетон B15 (М200), объем 0,38 м3, расход арматуры 33,13 кг
407 | ФССЦ-05.1.06.09-0005 | Плиты перекрытия 1ПП20-2, бетон B15, объем 0,55 м3, расход арматуры 77,66 кг | шт | 1 | 1 | 1 | 871.29 |  | 871.29 | 8.61 | 7501.81 |  |  |  | Плиты перекрытия 1ПП20-2, бетон B15, объем 0,55 м3, расход арматуры 77,66 кг
408 | ФССЦ-08.1.02.06-0033 | Люк чугунный тяжелый (ГОСТ 3634-99) марка Т(C250)-К-1-60 | шт | 1 | 1 | 1 | 596.04 |  | 596.04 | 8.61 | 5131.9 |  |  |  | Люк чугунный тяжелый (ГОСТ 3634-99) марка Т(C250)-К-1-60
409 | ФССЦ-07.2.05.01-0032 | Ограждения лестничных проемов, лестничные марши, пожарные лестницы | т | 0.078 | 1 | 0.078 | 7571 |  | 590.54 | 8.61 | 5084.55 |  |  |  | Ограждения лестничных проемов, лестничные марши, пожарные лестницы
411 | ФССЦ-24.3.03.13-0223 | Трубы полиэтиленовые ПЭ80, SDR21, диаметр 500 мм | м | 9.595 | 1 | 9.595 | 766.05 |  | 7350.25 | 8.61 | 63285.65 |  |  |  | Трубы полиэтиленовые ПЭ80, SDR21, диаметр 500 мм
413 | ФССЦ-24.3.03.13-0220 | Трубы полиэтиленовые ПЭ80, SDR21, диаметр 315 мм | м | 10.45 | 1 | 10.45 | 304.32 |  | 3180.14 | 8.61 | 27381.01 |  |  |  | Трубы полиэтиленовые ПЭ80, SDR21, диаметр 315 мм
415 | ФССЦ-24.3.03.13-0220 | Трубы полиэтиленовые ПЭ80, SDR21, диаметр 315 мм | м | 1.01 | 1 | 1.01 | 304.32 |  | 307.36 | 8.61 | 2646.37 |  |  |  | Трубы полиэтиленовые ПЭ80, SDR21, диаметр 315 мм
416 | ФССЦ-24.3.05.01-0031 | Втулка полипропиленовая раструбная гофрированная, класс кольцевой жесткости SN10, номинальный наружный диаметр 315 мм мм ( Прим. Муфта защитная диам 300мм) | шт | 2 | 1 | 2 | 365.24 |  | 730.48 | 8.61 | 6289.43 |  |  |  | Втулка полипропиленовая раструбная гофрированная, класс кольцевой жесткости SN10, номинальный наружный диаметр 315 мм мм ( Прим. Муфта защитная диам 300мм)
419 | ФССЦ-05.1.01.09-0051 | Кольцо стеновое смотровых колодцев КС7.3, бетон B15 (М200), объем 0,05 м3, расход арматуры 1,64 кг | шт | 2 | 1 | 2 | 78.56 |  | 157.12 | 8.61 | 1352.8 |  |  |  | Кольцо стеновое смотровых колодцев КС7.3, бетон B15 (М200), объем 0,05 м3, расход арматуры 1,64 кг
420 | ФССЦ-05.1.01.09-0065 | Кольцо стеновое смотровых колодцев КС15.9, бетон B15 (М200), объем 0,40 м3, расход арматуры 7,02 кг | шт | 4 | 1 | 4 | 647.77 |  | 2591.08 | 8.61 | 22309.2 |  |  |  | Кольцо стеновое смотровых колодцев КС15.9, бетон B15 (М200), объем 0,40 м3, расход арматуры 7,02 кг
421 | ФССЦ-05.1.01.09-0042 | Кольцо опорное КО-6 /бетон B15 (М200), объем 0,02 м3, расход арматуры 1,10 кг | шт | 6 | 1 | 6 | 31.43 |  | 188.58 | 8.61 | 1623.67 |  |  |  | Кольцо опорное КО-6 /бетон B15 (М200), объем 0,02 м3, расход арматуры 1,10 кг
422 | ФССЦ-05.1.01.11-0045 | Плита днища ПН15, бетон B15 (М200), объем 0,38 м3, расход арматуры 33,13 кг | шт | 2 | 1 | 2 | 462.83 |  | 925.66 | 8.61 | 7969.93 |  |  |  | Плита днища ПН15, бетон B15 (М200), объем 0,38 м3, расход арматуры 33,13 кг
423 | ФССЦ-05.1.06.09-0005 | Плиты перекрытия 1ПП20-2, бетон B15, объем 0,55 м3, расход арматуры 77,66 кг | шт | 2 | 1 | 2 | 871.29 |  | 1742.58 | 8.61 | 15003.61 |  |  |  | Плиты перекрытия 1ПП20-2, бетон B15, объем 0,55 м3, расход арматуры 77,66 кг
424 | ФССЦ-08.1.02.06-0033 | Люк чугунный тяжелый (ГОСТ 3634-99) марка Т(C250)-К-1-60 | шт | 2 | 1 | 2 | 596.04 |  | 1192.08 | 8.61 | 10263.81 |  |  |  | Люк чугунный тяжелый (ГОСТ 3634-99) марка Т(C250)-К-1-60
425 | ФССЦ-07.2.05.01-0032 | Ограждения лестничных проемов, лестничные марши, пожарные лестницы | т | 0.078 | 1 | 0.078 | 7571 |  | 590.54 | 8.61 | 5084.55 |  |  |  | Ограждения лестничных проемов, лестничные марши, пожарные лестницы
427 | ФССЦ-24.3.03.13-0223 | Трубы полиэтиленовые ПЭ80, SDR21, диаметр 500 мм | м | 9.595 | 1 | 9.595 | 766.05 |  | 7350.25 | 8.61 | 63285.65 |  |  |  | Трубы полиэтиленовые ПЭ80, SDR21, диаметр 500 мм
429 | ФССЦ-24.3.03.13-0220 | Трубы полиэтиленовые ПЭ80, SDR21, диаметр 315 мм | м | 10.45 | 1 | 10.45 | 304.32 |  | 3180.14 | 8.61 | 27381.01 |  |  |  | Трубы полиэтиленовые ПЭ80, SDR21, диаметр 315 мм
431 | ФССЦ-24.3.03.13-0220 | Трубы полиэтиленовые ПЭ80, SDR21, диаметр 315 мм | м | 1.01 | 1 | 1.01 | 304.32 |  | 307.36 | 8.61 | 2646.37 |  |  |  | Трубы полиэтиленовые ПЭ80, SDR21, диаметр 315 мм
432 | ФССЦ-24.3.05.01-0031 | Втулка полипропиленовая раструбная гофрированная, класс кольцевой жесткости SN10, номинальный наружный диаметр 315 мм мм ( Прим. Муфта защитная диам 300мм) | шт | 2 | 1 | 2 | 365.24 |  | 730.48 | 8.61 | 6289.43 |  |  |  | Втулка полипропиленовая раструбная гофрированная, класс кольцевой жесткости SN10, номинальный наружный диаметр 315 мм мм ( Прим. Муфта защитная диам 300мм)
435 | ФССЦ-05.1.01.09-0051 | Кольцо стеновое смотровых колодцев КС7.3, бетон B15 (М200), объем 0,05 м3, расход арматуры 1,64 кг | шт | 2 | 1 | 2 | 78.56 |  | 157.12 | 8.61 | 1352.8 |  |  |  | Кольцо стеновое смотровых колодцев КС7.3, бетон B15 (М200), объем 0,05 м3, расход арматуры 1,64 кг
436 | ФССЦ-05.1.01.09-0065 | Кольцо стеновое смотровых колодцев КС15.9, бетон B15 (М200), объем 0,40 м3, расход арматуры 7,02 кг | шт | 4 | 1 | 4 | 647.77 |  | 2591.08 | 8.61 | 22309.2 |  |  |  | Кольцо стеновое смотровых колодцев КС15.9, бетон B15 (М200), объем 0,40 м3, расход арматуры 7,02 кг
437 | ФССЦ-05.1.01.09-0042 | Кольцо опорное КО-6 /бетон B15 (М200), объем 0,02 м3, расход арматуры 1,10 кг | шт | 6 | 1 | 6 | 31.43 |  | 188.58 | 8.61 | 1623.67 |  |  |  | Кольцо опорное КО-6 /бетон B15 (М200), объем 0,02 м3, расход арматуры 1,10 кг
438 | ФССЦ-05.1.01.11-0045 | Плита днища ПН15, бетон B15 (М200), объем 0,38 м3, расход арматуры 33,13 кг | шт | 2 | 1 | 2 | 462.83 |  | 925.66 | 8.61 | 7969.93 |  |  |  | Плита днища ПН15, бетон B15 (М200), объем 0,38 м3, расход арматуры 33,13 кг
439 | ФССЦ-05.1.06.09-0005 | Плиты перекрытия 1ПП20-2, бетон B15, объем 0,55 м3, расход арматуры 77,66 кг | шт | 2 | 1 | 2 | 871.29 |  | 1742.58 | 8.61 | 15003.61 |  |  |  | Плиты перекрытия 1ПП20-2, бетон B15, объем 0,55 м3, расход арматуры 77,66 кг
440 | ФССЦ-08.1.02.06-0033 | Люк чугунный тяжелый (ГОСТ 3634-99) марка Т(C250)-К-1-60 | шт | 2 | 1 | 2 | 596.04 |  | 1192.08 | 8.61 | 10263.81 |  |  |  | Люк чугунный тяжелый (ГОСТ 3634-99) марка Т(C250)-К-1-60
441 | ФССЦ-07.2.05.01-0032 | Ограждения лестничных проемов, лестничные марши, пожарные лестницы | т | 0.078 | 1 | 0.078 | 7571 |  | 590.54 | 8.61 | 5084.55 |  |  |  | Ограждения лестничных проемов, лестничные марши, пожарные лестницы
443 | ФССЦ-24.3.03.13-0223 | Трубы полиэтиленовые ПЭ80, SDR21, диаметр 500 мм | м | 11.11 | 1 | 11.11 | 766.05 |  | 8510.82 | 8.61 | 73278.16 |  |  |  | Трубы полиэтиленовые ПЭ80, SDR21, диаметр 500 мм
445 | ФССЦ-24.3.03.13-0220 | Трубы полиэтиленовые ПЭ80, SDR21, диаметр 315 мм | м | 12.1 | 1 | 12.1 | 304.32 |  | 3682.27 | 8.61 | 31704.34 |  |  |  | Трубы полиэтиленовые ПЭ80, SDR21, диаметр 315 мм
447 | ФССЦ-24.3.03.13-0220 | Трубы полиэтиленовые ПЭ80, SDR21, диаметр 315 мм | м | 4.04 | 1 | 4.04 | 304.32 |  | 1229.45 | 8.61 | 10585.56 |  |  |  | Трубы полиэтиленовые ПЭ80, SDR21, диаметр 315 мм
448 | ФССЦ-24.3.05.01-0031 | Втулка полипропиленовая раструбная гофрированная, класс кольцевой жесткости SN10, номинальный наружный диаметр 315 мм мм ( Прим. Муфта защитная диам 300мм) | шт | 2 | 1 | 2 | 365.24 |  | 730.48 | 8.61 | 6289.43 |  |  |  | Втулка полипропиленовая раструбная гофрированная, класс кольцевой жесткости SN10, номинальный наружный диаметр 315 мм мм ( Прим. Муфта защитная диам 300мм)
451 | ФССЦ-05.1.01.09-0051 | Кольцо стеновое смотровых колодцев КС7.3, бетон B15 (М200), объем 0,05 м3, расход арматуры 1,64 кг | шт | 2 | 1 | 2 | 78.56 |  | 157.12 | 8.61 | 1352.8 |  |  |  | Кольцо стеновое смотровых колодцев КС7.3, бетон B15 (М200), объем 0,05 м3, расход арматуры 1,64 кг
452 | ФССЦ-05.1.01.09-0065 | Кольцо стеновое смотровых колодцев КС15.9, бетон B15 (М200), объем 0,40 м3, расход арматуры 7,02 кг | шт | 4 | 1 | 4 | 647.77 |  | 2591.08 | 8.61 | 22309.2 |  |  |  | Кольцо стеновое смотровых колодцев КС15.9, бетон B15 (М200), объем 0,40 м3, расход арматуры 7,02 кг
453 | ФССЦ-05.1.01.09-0042 | Кольцо опорное КО-6 /бетон B15 (М200), объем 0,02 м3, расход арматуры 1,10 кг | шт | 6 | 1 | 6 | 31.43 |  | 188.58 | 8.61 | 1623.67 |  |  |  | Кольцо опорное КО-6 /бетон B15 (М200), объем 0,02 м3, расход арматуры 1,10 кг
454 | ФССЦ-05.1.01.11-0045 | Плита днища ПН15, бетон B15 (М200), объем 0,38 м3, расход арматуры 33,13 кг | шт | 2 | 1 | 2 | 462.83 |  | 925.66 | 8.61 | 7969.93 |  |  |  | Плита днища ПН15, бетон B15 (М200), объем 0,38 м3, расход арматуры 33,13 кг
455 | ФССЦ-05.1.06.09-0005 | Плиты перекрытия 1ПП20-2, бетон B15, объем 0,55 м3, расход арматуры 77,66 кг | шт | 2 | 1 | 2 | 871.29 |  | 1742.58 | 8.61 | 15003.61 |  |  |  | Плиты перекрытия 1ПП20-2, бетон B15, объем 0,55 м3, расход арматуры 77,66 кг
456 | ФССЦ-08.1.02.06-0033 | Люк чугунный тяжелый (ГОСТ 3634-99) марка Т(C250)-К-1-60 | шт | 2 | 1 | 2 | 596.04 |  | 1192.08 | 8.61 | 10263.81 |  |  |  | Люк чугунный тяжелый (ГОСТ 3634-99) марка Т(C250)-К-1-60
457 | ФССЦ-07.2.05.01-0032 | Ограждения лестничных проемов, лестничные марши, пожарные лестницы | т | 0.078 | 1 | 0.078 | 7571 |  | 590.54 | 8.61 | 5084.55 |  |  |  | Ограждения лестничных проемов, лестничные марши, пожарные лестницы
459 | ФССЦ-24.3.03.13-0223 | Трубы полиэтиленовые ПЭ80, SDR21, диаметр 500 мм | м | 11.11 | 1 | 11.11 | 766.05 |  | 8510.82 | 8.61 | 73278.16 |  |  |  | Трубы полиэтиленовые ПЭ80, SDR21, диаметр 500 мм
461 | ФССЦ-24.3.03.13-0220 | Трубы полиэтиленовые ПЭ80, SDR21, диаметр 315 мм | м | 12.1 | 1 | 12.1 | 304.32 |  | 3682.27 | 8.61 | 31704.34 |  |  |  | Трубы полиэтиленовые ПЭ80, SDR21, диаметр 315 мм
463 | ФССЦ-24.3.03.13-0220 | Трубы полиэтиленовые ПЭ80, SDR21, диаметр 315 мм | м | 4.04 | 1 | 4.04 | 304.32 |  | 1229.45 | 8.61 | 10585.56 |  |  |  | Трубы полиэтиленовые ПЭ80, SDR21, диаметр 315 мм
464 | ФССЦ-24.3.05.01-0031 | Втулка полипропиленовая раструбная гофрированная, класс кольцевой жесткости SN10, номинальный наружный диаметр 315 мм мм ( Прим. Муфта защитная диам 300мм) | шт | 2 | 1 | 2 | 365.24 |  | 730.48 | 8.61 | 6289.43 |  |  |  | Втулка полипропиленовая раструбная гофрированная, класс кольцевой жесткости SN10, номинальный наружный диаметр 315 мм мм ( Прим. Муфта защитная диам 300мм)
467 | ФССЦ-05.1.01.09-0051 | Кольцо стеновое смотровых колодцев КС7.3, бетон B15 (М200), объем 0,05 м3, расход арматуры 1,64 кг | шт | 1 | 1 | 1 | 78.56 |  | 78.56 | 8.61 | 676.4 |  |  |  | Кольцо стеновое смотровых колодцев КС7.3, бетон B15 (М200), объем 0,05 м3, расход арматуры 1,64 кг
468 | ФССЦ-05.1.01.09-0065 | Кольцо стеновое смотровых колодцев КС15.9, бетон B15 (М200), объем 0,40 м3, расход арматуры 7,02 кг | шт | 2 | 1 | 2 | 647.77 |  | 1295.54 | 8.61 | 11154.6 |  |  |  | Кольцо стеновое смотровых колодцев КС15.9, бетон B15 (М200), объем 0,40 м3, расход арматуры 7,02 кг
469 | ФССЦ-05.1.01.09-0042 | Кольцо опорное КО-6 /бетон B15 (М200), объем 0,02 м3, расход арматуры 1,10 кг | шт | 3 | 1 | 3 | 31.43 |  | 94.29 | 8.61 | 811.84 |  |  |  | Кольцо опорное КО-6 /бетон B15 (М200), объем 0,02 м3, расход арматуры 1,10 кг
470 | ФССЦ-05.1.01.11-0045 | Плита днища ПН15, бетон B15 (М200), объем 0,38 м3, расход арматуры 33,13 кг | шт | 1 | 1 | 1 | 462.83 |  | 462.83 | 8.61 | 3984.97 |  |  |  | Плита днища ПН15, бетон B15 (М200), объем 0,38 м3, расход арматуры 33,13 кг
471 | ФССЦ-05.1.06.09-0005 | Плиты перекрытия 1ПП20-2, бетон B15, объем 0,55 м3, расход арматуры 77,66 кг | шт | 1 | 1 | 1 | 871.29 |  | 871.29 | 8.61 | 7501.81 |  |  |  | Плиты перекрытия 1ПП20-2, бетон B15, объем 0,55 м3, расход арматуры 77,66 кг
472 | ФССЦ-08.1.02.06-0033 | Люк чугунный тяжелый (ГОСТ 3634-99) марка Т(C250)-К-1-60 | шт | 1 | 1 | 1 | 596.04 |  | 596.04 | 8.61 | 5131.9 |  |  |  | Люк чугунный тяжелый (ГОСТ 3634-99) марка Т(C250)-К-1-60
473 | ФССЦ-07.2.05.01-0032 | Ограждения лестничных проемов, лестничные марши, пожарные лестницы | т | 0.039 | 1 | 0.039 | 7571 |  | 295.27 | 8.61 | 2542.27 |  |  |  | Ограждения лестничных проемов, лестничные марши, пожарные лестницы
475 | ФССЦ-24.3.03.13-0223 | Трубы полиэтиленовые ПЭ80, SDR21, диаметр 500 мм | м | 21.21 | 1 | 21.21 | 766.05 |  | 16247.92 | 8.61 | 139894.59 |  |  |  | Трубы полиэтиленовые ПЭ80, SDR21, диаметр 500 мм
477 | ФССЦ-24.3.03.13-0220 | Трубы полиэтиленовые ПЭ80, SDR21, диаметр 315 мм | м | 23.1 | 1 | 23.1 | 304.32 |  | 7029.79 | 8.61 | 60526.49 |  |  |  | Трубы полиэтиленовые ПЭ80, SDR21, диаметр 315 мм
479 | ФССЦ-24.3.03.13-0220 | Трубы полиэтиленовые ПЭ80, SDR21, диаметр 315 мм | м | 22.22 | 1 | 22.22 | 304.32 |  | 6761.99 | 8.61 | 58220.73 |  |  |  | Трубы полиэтиленовые ПЭ80, SDR21, диаметр 315 мм
480 | ФССЦ-24.3.05.01-0031 | Втулка полипропиленовая раструбная гофрированная, класс кольцевой жесткости SN10, номинальный наружный диаметр 315 мм мм ( Прим. Муфта защитная диам 300мм) | шт | 2 | 1 | 2 | 365.24 |  | 730.48 | 8.61 | 6289.43 |  |  |  | Втулка полипропиленовая раструбная гофрированная, класс кольцевой жесткости SN10, номинальный наружный диаметр 315 мм мм ( Прим. Муфта защитная диам 300мм)
483 | ФССЦ-05.1.01.09-0051 | Кольцо стеновое смотровых колодцев КС7.3, бетон B15 (М200), объем 0,05 м3, расход арматуры 1,64 кг | шт | 1 | 1 | 1 | 78.56 |  | 78.56 | 8.61 | 676.4 |  |  |  | Кольцо стеновое смотровых колодцев КС7.3, бетон B15 (М200), объем 0,05 м3, расход арматуры 1,64 кг
484 | ФССЦ-05.1.01.09-0065 | Кольцо стеновое смотровых колодцев КС15.9, бетон B15 (М200), объем 0,40 м3, расход арматуры 7,02 кг | шт | 2 | 1 | 2 | 647.77 |  | 1295.54 | 8.61 | 11154.6 |  |  |  | Кольцо стеновое смотровых колодцев КС15.9, бетон B15 (М200), объем 0,40 м3, расход арматуры 7,02 кг
485 | ФССЦ-05.1.01.09-0042 | Кольцо опорное КО-6 /бетон B15 (М200), объем 0,02 м3, расход арматуры 1,10 кг | шт | 3 | 1 | 3 | 31.43 |  | 94.29 | 8.61 | 811.84 |  |  |  | Кольцо опорное КО-6 /бетон B15 (М200), объем 0,02 м3, расход арматуры 1,10 кг
486 | ФССЦ-05.1.01.11-0045 | Плита днища ПН15, бетон B15 (М200), объем 0,38 м3, расход арматуры 33,13 кг | шт | 1 | 1 | 1 | 462.83 |  | 462.83 | 8.61 | 3984.97 |  |  |  | Плита днища ПН15, бетон B15 (М200), объем 0,38 м3, расход арматуры 33,13 кг
487 | ФССЦ-05.1.06.09-0005 | Плиты перекрытия 1ПП20-2, бетон B15, объем 0,55 м3, расход арматуры 77,66 кг | шт | 1 | 1 | 1 | 871.29 |  | 871.29 | 8.61 | 7501.81 |  |  |  | Плиты перекрытия 1ПП20-2, бетон B15, объем 0,55 м3, расход арматуры 77,66 кг
488 | ФССЦ-08.1.02.06-0033 | Люк чугунный тяжелый (ГОСТ 3634-99) марка Т(C250)-К-1-60 | шт | 1 | 1 | 1 | 596.04 |  | 596.04 | 8.61 | 5131.9 |  |  |  | Люк чугунный тяжелый (ГОСТ 3634-99) марка Т(C250)-К-1-60
489 | ФССЦ-07.2.05.01-0032 | Ограждения лестничных проемов, лестничные марши, пожарные лестницы | т | 0.039 | 1 | 0.039 | 7571 |  | 295.27 | 8.61 | 2542.27 |  |  |  | Ограждения лестничных проемов, лестничные марши, пожарные лестницы
491 | ФССЦ-24.3.03.13-0227 | Трубы полиэтиленовые ПЭ80, SDR21, диаметр 900 мм | м | 12.625 | 1 | 12.625 | 2523 |  | 31852.88 | 8.61 | 274253.3 |  |  |  | Трубы полиэтиленовые ПЭ80, SDR21, диаметр 900 мм
493 | ФССЦ-24.3.03.13-0225 | Трубы полиэтиленовые ПЭ80, SDR21, диаметр 710 мм | м | 13.75 | 1 | 13.75 | 1572.72 |  | 21624.9 | 8.61 | 186190.39 |  |  |  | Трубы полиэтиленовые ПЭ80, SDR21, диаметр 710 мм
495 | ФССЦ-24.3.03.13-0225 | Трубы полиэтиленовые ПЭ80, SDR21, диаметр 710 мм | м | 1.01 | 1 | 1.01 | 1572.72 |  | 1588.45 | 8.61 | 13676.55 |  |  |  | Трубы полиэтиленовые ПЭ80, SDR21, диаметр 710 мм
496 | ФССЦ-24.3.05.01-0034 | Втулка полипропиленовая раструбная гофрированная, класс кольцевой жесткости SN10, номинальный наружный диаметр 630 мм ( прим. Муфта защитная для прохода через ж/б стены диам. 700мм) | шт | 2 | 1 | 2 | 1005.56 |  | 2011.12 | 8.61 | 17315.74 |  |  |  | Втулка полипропиленовая раструбная гофрированная, класс кольцевой жесткости SN10, номинальный наружный диаметр 630 мм ( прим. Муфта защитная для прохода через ж/б стены диам. 700мм)
499 | ФССЦ-05.1.01.09-0051 | Кольцо стеновое смотровых колодцев КС7.3, бетон B15 (М200), объем 0,05 м3, расход арматуры 1,64 кг | шт | 1 | 1 | 1 | 78.56 |  | 78.56 | 8.61 | 676.4 |  |  |  | Кольцо стеновое смотровых колодцев КС7.3, бетон B15 (М200), объем 0,05 м3, расход арматуры 1,64 кг
500 | ФССЦ-05.1.01.09-0065 | Кольцо стеновое смотровых колодцев КС15.9, бетон B15 (М200), объем 0,40 м3, расход арматуры 7,02 кг | шт | 2 | 1 | 2 | 647.77 |  | 1295.54 | 8.61 | 11154.6 |  |  |  | Кольцо стеновое смотровых колодцев КС15.9, бетон B15 (М200), объем 0,40 м3, расход арматуры 7,02 кг
501 | ФССЦ-05.1.01.09-0042 | Кольцо опорное КО-6 /бетон B15 (М200), объем 0,02 м3, расход арматуры 1,10 кг | шт | 3 | 1 | 3 | 31.43 |  | 94.29 | 8.61 | 811.84 |  |  |  | Кольцо опорное КО-6 /бетон B15 (М200), объем 0,02 м3, расход арматуры 1,10 кг
502 | ФССЦ-05.1.01.11-0045 | Плита днища ПН15, бетон B15 (М200), объем 0,38 м3, расход арматуры 33,13 кг | шт | 1 | 1 | 1 | 462.83 |  | 462.83 | 8.61 | 3984.97 |  |  |  | Плита днища ПН15, бетон B15 (М200), объем 0,38 м3, расход арматуры 33,13 кг
503 | ФССЦ-05.1.06.09-0005 | Плиты перекрытия 1ПП20-2, бетон B15, объем 0,55 м3, расход арматуры 77,66 кг | шт | 1 | 1 | 1 | 871.29 |  | 871.29 | 8.61 | 7501.81 |  |  |  | Плиты перекрытия 1ПП20-2, бетон B15, объем 0,55 м3, расход арматуры 77,66 кг
504 | ФССЦ-08.1.02.06-0033 | Люк чугунный тяжелый (ГОСТ 3634-99) марка Т(C250)-К-1-60 | шт | 1 | 1 | 1 | 596.04 |  | 596.04 | 8.61 | 5131.9 |  |  |  | Люк чугунный тяжелый (ГОСТ 3634-99) марка Т(C250)-К-1-60
505 | ФССЦ-07.2.05.01-0032 | Ограждения лестничных проемов, лестничные марши, пожарные лестницы | т | 0.039 | 1 | 0.039 | 7571 |  | 295.27 | 8.61 | 2542.27 |  |  |  | Ограждения лестничных проемов, лестничные марши, пожарные лестницы
507 | ФССЦ-24.3.03.13-0223 | Трубы полиэтиленовые ПЭ80, SDR21, диаметр 500 мм | м | 10.403 | 1 | 10.403 | 766.05 |  | 7969.22 | 8.61 | 68614.98 |  |  |  | Трубы полиэтиленовые ПЭ80, SDR21, диаметр 500 мм
509 | ФССЦ-24.3.03.13-0220 | Трубы полиэтиленовые ПЭ80, SDR21, диаметр 315 мм | м | 11.33 | 1 | 11.33 | 304.32 |  | 3447.95 | 8.61 | 29686.85 |  |  |  | Трубы полиэтиленовые ПЭ80, SDR21, диаметр 315 мм
511 | ФССЦ-24.3.03.13-0220 | Трубы полиэтиленовые ПЭ80, SDR21, диаметр 315 мм | м | 1.01 | 1 | 1.01 | 304.32 |  | 307.36 | 8.61 | 2646.37 |  |  |  | Трубы полиэтиленовые ПЭ80, SDR21, диаметр 315 мм
512 | ФССЦ-24.3.05.01-0031 | Втулка полипропиленовая раструбная гофрированная, класс кольцевой жесткости SN10, номинальный наружный диаметр 315 мм мм ( Прим. Муфта защитная диам 300мм) | шт | 2 | 1 | 2 | 365.24 |  | 730.48 | 8.61 | 6289.43 |  |  |  | Втулка полипропиленовая раструбная гофрированная, класс кольцевой жесткости SN10, номинальный наружный диаметр 315 мм мм ( Прим. Муфта защитная диам 300мм)
515 | ФССЦ-05.1.01.09-0051 | Кольцо стеновое смотровых колодцев КС7.3, бетон B15 (М200), объем 0,05 м3, расход арматуры 1,64 кг | шт | 1 | 1 | 1 | 78.56 |  | 78.56 | 8.61 | 676.4 |  |  |  | Кольцо стеновое смотровых колодцев КС7.3, бетон B15 (М200), объем 0,05 м3, расход арматуры 1,64 кг
516 | ФССЦ-05.1.01.09-0065 | Кольцо стеновое смотровых колодцев КС15.9, бетон B15 (М200), объем 0,40 м3, расход арматуры 7,02 кг | шт | 2 | 1 | 2 | 647.77 |  | 1295.54 | 8.61 | 11154.6 |  |  |  | Кольцо стеновое смотровых колодцев КС15.9, бетон B15 (М200), объем 0,40 м3, расход арматуры 7,02 кг
517 | ФССЦ-05.1.01.09-0042 | Кольцо опорное КО-6 /бетон B15 (М200), объем 0,02 м3, расход арматуры 1,10 кг | шт | 3 | 1 | 3 | 31.43 |  | 94.29 | 8.61 | 811.84 |  |  |  | Кольцо опорное КО-6 /бетон B15 (М200), объем 0,02 м3, расход арматуры 1,10 кг
518 | ФССЦ-05.1.01.11-0045 | Плита днища ПН15, бетон B15 (М200), объем 0,38 м3, расход арматуры 33,13 кг | шт | 1 | 1 | 1 | 462.83 |  | 462.83 | 8.61 | 3984.97 |  |  |  | Плита днища ПН15, бетон B15 (М200), объем 0,38 м3, расход арматуры 33,13 кг
519 | ФССЦ-05.1.06.09-0005 | Плиты перекрытия 1ПП20-2, бетон B15, объем 0,55 м3, расход арматуры 77,66 кг | шт | 1 | 1 | 1 | 871.29 |  | 871.29 | 8.61 | 7501.81 |  |  |  | Плиты перекрытия 1ПП20-2, бетон B15, объем 0,55 м3, расход арматуры 77,66 кг
520 | ФССЦ-08.1.02.06-0033 | Люк чугунный тяжелый (ГОСТ 3634-99) марка Т(C250)-К-1-60 | шт | 1 | 1 | 1 | 596.04 |  | 596.04 | 8.61 | 5131.9 |  |  |  | Люк чугунный тяжелый (ГОСТ 3634-99) марка Т(C250)-К-1-60
521 | ФССЦ-07.2.05.01-0032 | Ограждения лестничных проемов, лестничные марши, пожарные лестницы | т | 0.039 | 1 | 0.039 | 7571 |  | 295.27 | 8.61 | 2542.27 |  |  |  | Ограждения лестничных проемов, лестничные марши, пожарные лестницы
523 | ФССЦ-24.3.03.13-0223 | Трубы полиэтиленовые ПЭ80, SDR21, диаметр 500 мм | м | 9.595 | 1 | 9.595 | 766.05 |  | 7350.25 | 8.61 | 63285.65 |  |  |  | Трубы полиэтиленовые ПЭ80, SDR21, диаметр 500 мм
525 | ФССЦ-24.3.03.13-0220 | Трубы полиэтиленовые ПЭ80, SDR21, диаметр 315 мм | м | 10.45 | 1 | 10.45 | 304.32 |  | 3180.14 | 8.61 | 27381.01 |  |  |  | Трубы полиэтиленовые ПЭ80, SDR21, диаметр 315 мм
527 | ФССЦ-24.3.03.13-0220 | Трубы полиэтиленовые ПЭ80, SDR21, диаметр 315 мм | м | 1.01 | 1 | 1.01 | 304.32 |  | 307.36 | 8.61 | 2646.37 |  |  |  | Трубы полиэтиленовые ПЭ80, SDR21, диаметр 315 мм
528 | ФССЦ-24.3.05.01-0031 | Втулка полипропиленовая раструбная гофрированная, класс кольцевой жесткости SN10, номинальный наружный диаметр 315 мм мм ( Прим. Муфта защитная диам 300мм) | шт | 2 | 1 | 2 | 365.24 |  | 730.48 | 8.61 | 6289.43 |  |  |  | Втулка полипропиленовая раструбная гофрированная, класс кольцевой жесткости SN10, номинальный наружный диаметр 315 мм мм ( Прим. Муфта защитная диам 300мм)
531 | ФССЦ-05.1.01.09-0051 | Кольцо стеновое смотровых колодцев КС7.3, бетон B15 (М200), объем 0,05 м3, расход арматуры 1,64 кг | шт | 2 | 1 | 2 | 78.56 |  | 157.12 | 8.61 | 1352.8 |  |  |  | Кольцо стеновое смотровых колодцев КС7.3, бетон B15 (М200), объем 0,05 м3, расход арматуры 1,64 кг
532 | ФССЦ-05.1.01.09-0065 | Кольцо стеновое смотровых колодцев КС15.9, бетон B15 (М200), объем 0,40 м3, расход арматуры 7,02 кг | шт | 4 | 1 | 4 | 647.77 |  | 2591.08 | 8.61 | 22309.2 |  |  |  | Кольцо стеновое смотровых колодцев КС15.9, бетон B15 (М200), объем 0,40 м3, расход арматуры 7,02 кг
533 | ФССЦ-05.1.01.09-0042 | Кольцо опорное КО-6 /бетон B15 (М200), объем 0,02 м3, расход арматуры 1,10 кг | шт | 6 | 1 | 6 | 31.43 |  | 188.58 | 8.61 | 1623.67 |  |  |  | Кольцо опорное КО-6 /бетон B15 (М200), объем 0,02 м3, расход арматуры 1,10 кг
534 | ФССЦ-05.1.01.11-0045 | Плита днища ПН15, бетон B15 (М200), объем 0,38 м3, расход арматуры 33,13 кг | шт | 2 | 1 | 2 | 462.83 |  | 925.66 | 8.61 | 7969.93 |  |  |  | Плита днища ПН15, бетон B15 (М200), объем 0,38 м3, расход арматуры 33,13 кг
535 | ФССЦ-05.1.06.09-0005 | Плиты перекрытия 1ПП20-2, бетон B15, объем 0,55 м3, расход арматуры 77,66 кг | шт | 2 | 1 | 2 | 871.29 |  | 1742.58 | 8.61 | 15003.61 |  |  |  | Плиты перекрытия 1ПП20-2, бетон B15, объем 0,55 м3, расход арматуры 77,66 кг
536 | ФССЦ-08.1.02.06-0033 | Люк чугунный тяжелый (ГОСТ 3634-99) марка Т(C250)-К-1-60 | шт | 2 | 1 | 2 | 596.04 |  | 1192.08 | 8.61 | 10263.81 |  |  |  | Люк чугунный тяжелый (ГОСТ 3634-99) марка Т(C250)-К-1-60
537 | ФССЦ-07.2.05.01-0032 | Ограждения лестничных проемов, лестничные марши, пожарные лестницы | т | 0.078 | 1 | 0.078 | 7571 |  | 590.54 | 8.61 | 5084.55 |  |  |  | Ограждения лестничных проемов, лестничные марши, пожарные лестницы
539 | ФССЦ-24.3.03.13-0223 | Трубы полиэтиленовые ПЭ80, SDR21, диаметр 500 мм | м | 9.595 | 1 | 9.595 | 766.05 |  | 7350.25 | 8.61 | 63285.65 |  |  |  | Трубы полиэтиленовые ПЭ80, SDR21, диаметр 500 мм
541 | ФССЦ-24.3.03.13-0220 | Трубы полиэтиленовые ПЭ80, SDR21, диаметр 315 мм | м | 10.45 | 1 | 10.45 | 304.32 |  | 3180.14 | 8.61 | 27381.01 |  |  |  | Трубы полиэтиленовые ПЭ80, SDR21, диаметр 315 мм
543 | ФССЦ-24.3.03.13-0220 | Трубы полиэтиленовые ПЭ80, SDR21, диаметр 315 мм | м | 1.01 | 1 | 1.01 | 304.32 |  | 307.36 | 8.61 | 2646.37 |  |  |  | Трубы полиэтиленовые ПЭ80, SDR21, диаметр 315 мм
544 | ФССЦ-24.3.05.01-0031 | Втулка полипропиленовая раструбная гофрированная, класс кольцевой жесткости SN10, номинальный наружный диаметр 315 мм мм ( Прим. Муфта защитная диам 300мм) | шт | 2 | 1 | 2 | 365.24 |  | 730.48 | 8.61 | 6289.43 |  |  |  | Втулка полипропиленовая раструбная гофрированная, класс кольцевой жесткости SN10, номинальный наружный диаметр 315 мм мм ( Прим. Муфта защитная диам 300мм)
547 | ФССЦ-05.1.01.09-0051 | Кольцо стеновое смотровых колодцев КС7.3, бетон B15 (М200), объем 0,05 м3, расход арматуры 1,64 кг | шт | 2 | 1 | 2 | 78.56 |  | 157.12 | 8.61 | 1352.8 |  |  |  | Кольцо стеновое смотровых колодцев КС7.3, бетон B15 (М200), объем 0,05 м3, расход арматуры 1,64 кг
548 | ФССЦ-05.1.01.09-0065 | Кольцо стеновое смотровых колодцев КС15.9, бетон B15 (М200), объем 0,40 м3, расход арматуры 7,02 кг | шт | 4 | 1 | 4 | 647.77 |  | 2591.08 | 8.61 | 22309.2 |  |  |  | Кольцо стеновое смотровых колодцев КС15.9, бетон B15 (М200), объем 0,40 м3, расход арматуры 7,02 кг
549 | ФССЦ-05.1.01.09-0042 | Кольцо опорное КО-6 /бетон B15 (М200), объем 0,02 м3, расход арматуры 1,10 кг | шт | 6 | 1 | 6 | 31.43 |  | 188.58 | 8.61 | 1623.67 |  |  |  | Кольцо опорное КО-6 /бетон B15 (М200), объем 0,02 м3, расход арматуры 1,10 кг
550 | ФССЦ-05.1.01.11-0045 | Плита днища ПН15, бетон B15 (М200), объем 0,38 м3, расход арматуры 33,13 кг | шт | 2 | 1 | 2 | 462.83 |  | 925.66 | 8.61 | 7969.93 |  |  |  | Плита днища ПН15, бетон B15 (М200), объем 0,38 м3, расход арматуры 33,13 кг
551 | ФССЦ-05.1.06.09-0005 | Плиты перекрытия 1ПП20-2, бетон B15, объем 0,55 м3, расход арматуры 77,66 кг | шт | 2 | 1 | 2 | 871.29 |  | 1742.58 | 8.61 | 15003.61 |  |  |  | Плиты перекрытия 1ПП20-2, бетон B15, объем 0,55 м3, расход арматуры 77,66 кг
552 | ФССЦ-08.1.02.06-0033 | Люк чугунный тяжелый (ГОСТ 3634-99) марка Т(C250)-К-1-60 | шт | 2 | 1 | 2 | 596.04 |  | 1192.08 | 8.61 | 10263.81 |  |  |  | Люк чугунный тяжелый (ГОСТ 3634-99) марка Т(C250)-К-1-60
553 | ФССЦ-07.2.05.01-0032 | Ограждения лестничных проемов, лестничные марши, пожарные лестницы | т | 0.078 | 1 | 0.078 | 7571 |  | 590.54 | 8.61 | 5084.55 |  |  |  | Ограждения лестничных проемов, лестничные марши, пожарные лестницы
555 | ФССЦ-24.3.03.13-0225 | Трубы полиэтиленовые ПЭ80, SDR21, диаметр 710 мм | м | 305.727 | 1 | 305.727 | 1572.72 |  | 480822.97 | 8.61 | 4139885.77 |  |  |  | Трубы полиэтиленовые ПЭ80, SDR21, диаметр 710 мм
557 | ФССЦ-24.3.03.13-0223 | Трубы полиэтиленовые ПЭ80, SDR21, диаметр 500 мм | м | 332.97 | 1 | 332.97 | 766.05 |  | 255071.67 | 8.61 | 2196167.08 |  |  |  | Трубы полиэтиленовые ПЭ80, SDR21, диаметр 500 мм
559 | ФССЦ-24.3.03.13-0223 | Трубы полиэтиленовые ПЭ80, SDR21, диаметр 500 мм | м | 487.527 | 1 | 487.527 | 766.05 |  | 373470.06 | 8.61 | 3215577.22 |  |  |  | Трубы полиэтиленовые ПЭ80, SDR21, диаметр 500 мм
560 | ФССЦ-24.3.05.01-0033 | Втулка полипропиленовая раструбная гофрированная, класс кольцевой жесткости SN10, номинальный наружный диаметр 500 мм ( прим. Муфта защитная для прохода через ж/б стены диам. 500мм) | шт | 36 | 1 | 36 | 755.45 |  | 27196.2 | 8.61 | 234159.28 |  |  |  | Втулка полипропиленовая раструбная гофрированная, класс кольцевой жесткости SN10, номинальный наружный диаметр 500 мм ( прим. Муфта защитная для прохода через ж/б стены диам. 500мм)
563 | ФССЦ-05.1.01.09-0051 | Кольцо стеновое смотровых колодцев КС7.3, бетон B15 (М200), объем 0,05 м3, расход арматуры 1,64 кг | шт | 18 | 1 | 18 | 78.56 |  | 1414.08 | 8.61 | 12175.23 |  |  |  | Кольцо стеновое смотровых колодцев КС7.3, бетон B15 (М200), объем 0,05 м3, расход арматуры 1,64 кг
564 | ФССЦ-05.1.01.09-0065 | Кольцо стеновое смотровых колодцев КС15.9, бетон B15 (М200), объем 0,40 м3, расход арматуры 7,02 кг | шт | 36 | 1 | 36 | 647.77 |  | 23319.72 | 8.61 | 200782.79 |  |  |  | Кольцо стеновое смотровых колодцев КС15.9, бетон B15 (М200), объем 0,40 м3, расход арматуры 7,02 кг
565 | ФССЦ-05.1.01.09-0042 | Кольцо опорное КО-6 /бетон B15 (М200), объем 0,02 м3, расход арматуры 1,10 кг | шт | 54 | 1 | 54 | 31.43 |  | 1697.22 | 8.61 | 14613.06 |  |  |  | Кольцо опорное КО-6 /бетон B15 (М200), объем 0,02 м3, расход арматуры 1,10 кг
566 | ФССЦ-05.1.01.11-0045 | Плита днища ПН15, бетон B15 (М200), объем 0,38 м3, расход арматуры 33,13 кг | шт | 18 | 1 | 18 | 462.83 |  | 8330.94 | 8.61 | 71729.39 |  |  |  | Плита днища ПН15, бетон B15 (М200), объем 0,38 м3, расход арматуры 33,13 кг
567 | ФССЦ-05.1.06.09-0005 | Плиты перекрытия 1ПП20-2, бетон B15, объем 0,55 м3, расход арматуры 77,66 кг | шт | 18 | 1 | 18 | 871.29 |  | 15683.22 | 8.61 | 135032.52 |  |  |  | Плиты перекрытия 1ПП20-2, бетон B15, объем 0,55 м3, расход арматуры 77,66 кг
568 | ФССЦ-08.1.02.06-0033 | Люк чугунный тяжелый (ГОСТ 3634-99) марка Т(C250)-К-1-60 | шт | 18 | 1 | 18 | 596.04 |  | 10728.72 | 8.61 | 92374.28 |  |  |  | Люк чугунный тяжелый (ГОСТ 3634-99) марка Т(C250)-К-1-60
569 | ФССЦ-07.2.05.01-0032 | Ограждения лестничных проемов, лестничные марши, пожарные лестницы | т | 0.702 | 1 | 0.702 | 7571 |  | 5314.84 | 8.61 | 45760.77 |  |  |  | Ограждения лестничных проемов, лестничные марши, пожарные лестницы
571 | ФССЦ-24.3.03.13-0223 | Трубы полиэтиленовые ПЭ80, SDR21, диаметр 500 мм | м | 12.625 | 1 | 12.625 | 766.05 |  | 9671.38 | 8.61 | 83270.58 |  |  |  | Трубы полиэтиленовые ПЭ80, SDR21, диаметр 500 мм
573 | ФССЦ-24.3.03.13-0220 | Трубы полиэтиленовые ПЭ80, SDR21, диаметр 315 мм | м | 13.75 | 1 | 13.75 | 304.32 |  | 4184.4 | 8.61 | 36027.68 |  |  |  | Трубы полиэтиленовые ПЭ80, SDR21, диаметр 315 мм
575 | ФССЦ-24.3.03.13-0220 | Трубы полиэтиленовые ПЭ80, SDR21, диаметр 315 мм | м | 1.01 | 1 | 1.01 | 304.32 |  | 307.36 | 8.61 | 2646.37 |  |  |  | Трубы полиэтиленовые ПЭ80, SDR21, диаметр 315 мм
576 | ФССЦ-24.3.05.01-0031 | Втулка полипропиленовая раструбная гофрированная, класс кольцевой жесткости SN10, номинальный наружный диаметр 315 мм мм ( Прим. Муфта защитная диам 300мм) | шт | 2 | 1 | 2 | 365.24 |  | 730.48 | 8.61 | 6289.43 |  |  |  | Втулка полипропиленовая раструбная гофрированная, класс кольцевой жесткости SN10, номинальный наружный диаметр 315 мм мм ( Прим. Муфта защитная диам 300мм)
579 | ФССЦ-05.1.01.09-0051 | Кольцо стеновое смотровых колодцев КС7.3, бетон B15 (М200), объем 0,05 м3, расход арматуры 1,64 кг | шт | 1 | 1 | 1 | 78.56 |  | 78.56 | 8.61 | 676.4 |  |  |  | Кольцо стеновое смотровых колодцев КС7.3, бетон B15 (М200), объем 0,05 м3, расход арматуры 1,64 кг
580 | ФССЦ-05.1.01.09-0065 | Кольцо стеновое смотровых колодцев КС15.9, бетон B15 (М200), объем 0,40 м3, расход арматуры 7,02 кг | шт | 2 | 1 | 2 | 647.77 |  | 1295.54 | 8.61 | 11154.6 |  |  |  | Кольцо стеновое смотровых колодцев КС15.9, бетон B15 (М200), объем 0,40 м3, расход арматуры 7,02 кг
581 | ФССЦ-05.1.01.09-0042 | Кольцо опорное КО-6 /бетон B15 (М200), объем 0,02 м3, расход арматуры 1,10 кг | шт | 3 | 1 | 3 | 31.43 |  | 94.29 | 8.61 | 811.84 |  |  |  | Кольцо опорное КО-6 /бетон B15 (М200), объем 0,02 м3, расход арматуры 1,10 кг
582 | ФССЦ-05.1.01.11-0045 | Плита днища ПН15, бетон B15 (М200), объем 0,38 м3, расход арматуры 33,13 кг | шт | 1 | 1 | 1 | 462.83 |  | 462.83 | 8.61 | 3984.97 |  |  |  | Плита днища ПН15, бетон B15 (М200), объем 0,38 м3, расход арматуры 33,13 кг
583 | ФССЦ-05.1.06.09-0005 | Плиты перекрытия 1ПП20-2, бетон B15, объем 0,55 м3, расход арматуры 77,66 кг | шт | 1 | 1 | 1 | 871.29 |  | 871.29 | 8.61 | 7501.81 |  |  |  | Плиты перекрытия 1ПП20-2, бетон B15, объем 0,55 м3, расход арматуры 77,66 кг
584 | ФССЦ-08.1.02.06-0033 | Люк чугунный тяжелый (ГОСТ 3634-99) марка Т(C250)-К-1-60 | шт | 1 | 1 | 1 | 596.04 |  | 596.04 | 8.61 | 5131.9 |  |  |  | Люк чугунный тяжелый (ГОСТ 3634-99) марка Т(C250)-К-1-60
585 | ФССЦ-07.2.05.01-0032 | Ограждения лестничных проемов, лестничные марши, пожарные лестницы | т | 0.039 | 1 | 0.039 | 7571 |  | 295.27 | 8.61 | 2542.27 |  |  |  | Ограждения лестничных проемов, лестничные марши, пожарные лестницы
587 | ФССЦ-24.3.03.13-0223 | Трубы полиэтиленовые ПЭ80, SDR21, диаметр 500 мм | м | 9.595 | 1 | 9.595 | 766.05 |  | 7350.25 | 8.61 | 63285.65 |  |  |  | Трубы полиэтиленовые ПЭ80, SDR21, диаметр 500 мм
589 | ФССЦ-24.3.03.13-0220 | Трубы полиэтиленовые ПЭ80, SDR21, диаметр 315 мм | м | 10.45 | 1 | 10.45 | 304.32 |  | 3180.14 | 8.61 | 27381.01 |  |  |  | Трубы полиэтиленовые ПЭ80, SDR21, диаметр 315 мм
591 | ФССЦ-24.3.03.13-0220 | Трубы полиэтиленовые ПЭ80, SDR21, диаметр 315 мм | м | 1.01 | 1 | 1.01 | 304.32 |  | 307.36 | 8.61 | 2646.37 |  |  |  | Трубы полиэтиленовые ПЭ80, SDR21, диаметр 315 мм
592 | ФССЦ-24.3.05.01-0031 | Втулка полипропиленовая раструбная гофрированная, класс кольцевой жесткости SN10, номинальный наружный диаметр 315 мм мм ( Прим. Муфта защитная диам 300мм) | шт | 2 | 1 | 2 | 365.24 |  | 730.48 | 8.61 | 6289.43 |  |  |  | Втулка полипропиленовая раструбная гофрированная, класс кольцевой жесткости SN10, номинальный наружный диаметр 315 мм мм ( Прим. Муфта защитная диам 300мм)
595 | ФССЦ-05.1.01.09-0051 | Кольцо стеновое смотровых колодцев КС7.3, бетон B15 (М200), объем 0,05 м3, расход арматуры 1,64 кг | шт | 1 | 1 | 1 | 78.56 |  | 78.56 | 8.61 | 676.4 |  |  |  | Кольцо стеновое смотровых колодцев КС7.3, бетон B15 (М200), объем 0,05 м3, расход арматуры 1,64 кг
596 | ФССЦ-05.1.01.09-0065 | Кольцо стеновое смотровых колодцев КС15.9, бетон B15 (М200), объем 0,40 м3, расход арматуры 7,02 кг | шт | 2 | 1 | 2 | 647.77 |  | 1295.54 | 8.61 | 11154.6 |  |  |  | Кольцо стеновое смотровых колодцев КС15.9, бетон B15 (М200), объем 0,40 м3, расход арматуры 7,02 кг
597 | ФССЦ-05.1.01.09-0042 | Кольцо опорное КО-6 /бетон B15 (М200), объем 0,02 м3, расход арматуры 1,10 кг | шт | 3 | 1 | 3 | 31.43 |  | 94.29 | 8.61 | 811.84 |  |  |  | Кольцо опорное КО-6 /бетон B15 (М200), объем 0,02 м3, расход арматуры 1,10 кг
598 | ФССЦ-05.1.01.11-0045 | Плита днища ПН15, бетон B15 (М200), объем 0,38 м3, расход арматуры 33,13 кг | шт | 1 | 1 | 1 | 462.83 |  | 462.83 | 8.61 | 3984.97 |  |  |  | Плита днища ПН15, бетон B15 (М200), объем 0,38 м3, расход арматуры 33,13 кг
599 | ФССЦ-05.1.06.09-0005 | Плиты перекрытия 1ПП20-2, бетон B15, объем 0,55 м3, расход арматуры 77,66 кг | шт | 1 | 1 | 1 | 871.29 |  | 871.29 | 8.61 | 7501.81 |  |  |  | Плиты перекрытия 1ПП20-2, бетон B15, объем 0,55 м3, расход арматуры 77,66 кг
600 | ФССЦ-08.1.02.06-0033 | Люк чугунный тяжелый (ГОСТ 3634-99) марка Т(C250)-К-1-60 | шт | 1 | 1 | 1 | 596.04 |  | 596.04 | 8.61 | 5131.9 |  |  |  | Люк чугунный тяжелый (ГОСТ 3634-99) марка Т(C250)-К-1-60
601 | ФССЦ-07.2.05.01-0032 | Ограждения лестничных проемов, лестничные марши, пожарные лестницы | т | 0.039 | 1 | 0.039 | 7571 |  | 295.27 | 8.61 | 2542.27 |  |  |  | Ограждения лестничных проемов, лестничные марши, пожарные лестницы
603 | ФССЦ-24.3.03.13-0223 | Трубы полиэтиленовые ПЭ80, SDR21, диаметр 500 мм | м | 13.13 | 1 | 13.13 | 766.05 |  | 10058.24 | 8.61 | 86601.45 |  |  |  | Трубы полиэтиленовые ПЭ80, SDR21, диаметр 500 мм
605 | ФССЦ-24.3.03.13-0220 | Трубы полиэтиленовые ПЭ80, SDR21, диаметр 315 мм | м | 14.3 | 1 | 14.3 | 304.32 |  | 4351.78 | 8.61 | 37468.83 |  |  |  | Трубы полиэтиленовые ПЭ80, SDR21, диаметр 315 мм
607 | ФССЦ-24.3.03.13-0220 | Трубы полиэтиленовые ПЭ80, SDR21, диаметр 315 мм | м | 1.01 | 1 | 1.01 | 304.32 |  | 307.36 | 8.61 | 2646.37 |  |  |  | Трубы полиэтиленовые ПЭ80, SDR21, диаметр 315 мм
608 | ФССЦ-24.3.05.01-0031 | Втулка полипропиленовая раструбная гофрированная, класс кольцевой жесткости SN10, номинальный наружный диаметр 315 мм мм ( Прим. Муфта защитная диам 300мм) | шт | 2 | 1 | 2 | 365.24 |  | 730.48 | 8.61 | 6289.43 |  |  |  | Втулка полипропиленовая раструбная гофрированная, класс кольцевой жесткости SN10, номинальный наружный диаметр 315 мм мм ( Прим. Муфта защитная диам 300мм)
611 | ФССЦ-05.1.01.09-0051 | Кольцо стеновое смотровых колодцев КС7.3, бетон B15 (М200), объем 0,05 м3, расход арматуры 1,64 кг | шт | 1 | 1 | 1 | 78.56 |  | 78.56 | 8.61 | 676.4 |  |  |  | Кольцо стеновое смотровых колодцев КС7.3, бетон B15 (М200), объем 0,05 м3, расход арматуры 1,64 кг
612 | ФССЦ-05.1.01.09-0065 | Кольцо стеновое смотровых колодцев КС15.9, бетон B15 (М200), объем 0,40 м3, расход арматуры 7,02 кг | шт | 2 | 1 | 2 | 647.77 |  | 1295.54 | 8.61 | 11154.6 |  |  |  | Кольцо стеновое смотровых колодцев КС15.9, бетон B15 (М200), объем 0,40 м3, расход арматуры 7,02 кг
613 | ФССЦ-05.1.01.09-0042 | Кольцо опорное КО-6 /бетон B15 (М200), объем 0,02 м3, расход арматуры 1,10 кг | шт | 3 | 1 | 3 | 31.43 |  | 94.29 | 8.61 | 811.84 |  |  |  | Кольцо опорное КО-6 /бетон B15 (М200), объем 0,02 м3, расход арматуры 1,10 кг
614 | ФССЦ-05.1.01.11-0045 | Плита днища ПН15, бетон B15 (М200), объем 0,38 м3, расход арматуры 33,13 кг | шт | 1 | 1 | 1 | 462.83 |  | 462.83 | 8.61 | 3984.97 |  |  |  | Плита днища ПН15, бетон B15 (М200), объем 0,38 м3, расход арматуры 33,13 кг
615 | ФССЦ-05.1.06.09-0005 | Плиты перекрытия 1ПП20-2, бетон B15, объем 0,55 м3, расход арматуры 77,66 кг | шт | 1 | 1 | 1 | 871.29 |  | 871.29 | 8.61 | 7501.81 |  |  |  | Плиты перекрытия 1ПП20-2, бетон B15, объем 0,55 м3, расход арматуры 77,66 кг
616 | ФССЦ-08.1.02.06-0033 | Люк чугунный тяжелый (ГОСТ 3634-99) марка Т(C250)-К-1-60 | шт | 1 | 1 | 1 | 596.04 |  | 596.04 | 8.61 | 5131.9 |  |  |  | Люк чугунный тяжелый (ГОСТ 3634-99) марка Т(C250)-К-1-60
617 | ФССЦ-07.2.05.01-0032 | Ограждения лестничных проемов, лестничные марши, пожарные лестницы | т | 0.039 | 1 | 0.039 | 7571 |  | 295.27 | 8.61 | 2542.27 |  |  |  | Ограждения лестничных проемов, лестничные марши, пожарные лестницы
619 | ФССЦ-24.3.03.13-0225 | Трубы полиэтиленовые ПЭ80, SDR21, диаметр 710 мм | м | 13.13 | 1 | 13.13 | 1572.72 |  | 20649.81 | 8.61 | 177794.86 |  |  |  | Трубы полиэтиленовые ПЭ80, SDR21, диаметр 710 мм
621 | ФССЦ-24.3.03.13-0223 | Трубы полиэтиленовые ПЭ80, SDR21, диаметр 500 мм | м | 14.3 | 1 | 14.3 | 766.05 |  | 10954.52 | 8.61 | 94318.42 |  |  |  | Трубы полиэтиленовые ПЭ80, SDR21, диаметр 500 мм
623 | ФССЦ-24.3.03.13-0223 | Трубы полиэтиленовые ПЭ80, SDR21, диаметр 500 мм | м | 1.01 | 1 | 1.01 | 766.05 |  | 773.71 | 8.61 | 6661.64 |  |  |  | Трубы полиэтиленовые ПЭ80, SDR21, диаметр 500 мм
624 | ФССЦ-24.3.05.01-0033 | Втулка полипропиленовая раструбная гофрированная, класс кольцевой жесткости SN10, номинальный наружный диаметр 500 мм ( прим. Муфта защитная для прохода через ж/б стены диам. 500мм) | шт | 2 | 1 | 2 | 755.45 |  | 1510.9 | 8.61 | 13008.85 |  |  |  | Втулка полипропиленовая раструбная гофрированная, класс кольцевой жесткости SN10, номинальный наружный диаметр 500 мм ( прим. Муфта защитная для прохода через ж/б стены диам. 500мм)
627 | ФССЦ-24.3.03.13-0222 | Трубы полиэтиленовые ПЭ80, SDR21, диаметр 400 мм | м | 10.1 | 1 | 10.1 | 491.11 |  | 4960.21 | 8.61 | 42707.41 |  |  |  | Трубы полиэтиленовые ПЭ80, SDR21, диаметр 400 мм
629 | ФССЦ-24.3.03.13-0218 | Трубы полиэтиленовые ПЭ80, SDR21, диаметр 225 мм | м | 11 | 1 | 11 | 156.36 |  | 1719.96 | 8.61 | 14808.86 |  |  |  | Трубы полиэтиленовые ПЭ80, SDR21, диаметр 225 мм
631 | ФССЦ-24.3.03.13-0218 | Трубы полиэтиленовые ПЭ80, SDR21, диаметр 225 мм | м | 1.009 | 1 | 1.009 | 156.36 |  | 157.77 | 8.61 | 1358.4 |  |  |  | Трубы полиэтиленовые ПЭ80, SDR21, диаметр 225 мм
632 | ФССЦ-24.3.05.01-0029 | Втулка полипропиленовая раструбная гофрированная, класс кольцевой жесткости SN10, номинальный наружный диаметр 200 мм ( муфта защитная для прохода через ж.б. колодец диам 200 мм) | шт | 2 | 1 | 2 | 230.17 |  | 460.34 | 8.61 | 3963.53 |  |  |  | Втулка полипропиленовая раструбная гофрированная, класс кольцевой жесткости SN10, номинальный наружный диаметр 200 мм ( муфта защитная для прохода через ж.б. колодец диам 200 мм)
635 | ФССЦ-05.1.01.09-0051 | Кольцо стеновое смотровых колодцев КС7.3, бетон B15 (М200), объем 0,05 м3, расход арматуры 1,64 кг | шт | 1 | 1 | 1 | 78.56 |  | 78.56 | 8.61 | 676.4 |  |  |  | Кольцо стеновое смотровых колодцев КС7.3, бетон B15 (М200), объем 0,05 м3, расход арматуры 1,64 кг
636 | ФССЦ-05.1.01.09-0065 | Кольцо стеновое смотровых колодцев КС15.9, бетон B15 (М200), объем 0,40 м3, расход арматуры 7,02 кг | шт | 2 | 1 | 2 | 647.77 |  | 1295.54 | 8.61 | 11154.6 |  |  |  | Кольцо стеновое смотровых колодцев КС15.9, бетон B15 (М200), объем 0,40 м3, расход арматуры 7,02 кг
637 | ФССЦ-05.1.01.09-0042 | Кольцо опорное КО-6 /бетон B15 (М200), объем 0,02 м3, расход арматуры 1,10 кг | шт | 3 | 1 | 3 | 31.43 |  | 94.29 | 8.61 | 811.84 |  |  |  | Кольцо опорное КО-6 /бетон B15 (М200), объем 0,02 м3, расход арматуры 1,10 кг
638 | ФССЦ-05.1.01.11-0045 | Плита днища ПН15, бетон B15 (М200), объем 0,38 м3, расход арматуры 33,13 кг | шт | 1 | 1 | 1 | 462.83 |  | 462.83 | 8.61 | 3984.97 |  |  |  | Плита днища ПН15, бетон B15 (М200), объем 0,38 м3, расход арматуры 33,13 кг
639 | ФССЦ-05.1.06.09-0005 | Плиты перекрытия 1ПП20-2, бетон B15, объем 0,55 м3, расход арматуры 77,66 кг | шт | 1 | 1 | 1 | 871.29 |  | 871.29 | 8.61 | 7501.81 |  |  |  | Плиты перекрытия 1ПП20-2, бетон B15, объем 0,55 м3, расход арматуры 77,66 кг
640 | ФССЦ-08.1.02.06-0033 | Люк чугунный тяжелый (ГОСТ 3634-99) марка Т(C250)-К-1-60 | шт | 1 | 1 | 1 | 596.04 |  | 596.04 | 8.61 | 5131.9 |  |  |  | Люк чугунный тяжелый (ГОСТ 3634-99) марка Т(C250)-К-1-60
641 | ФССЦ-07.2.05.01-0032 | Ограждения лестничных проемов, лестничные марши, пожарные лестницы | т | 0.039 | 1 | 0.039 | 7571 |  | 295.27 | 8.61 | 2542.27 |  |  |  | Ограждения лестничных проемов, лестничные марши, пожарные лестницы
643 | ФССЦ-24.3.03.13-0223 | Трубы полиэтиленовые ПЭ80, SDR21, диаметр 500 мм | м | 14.14 | 1 | 14.14 | 766.05 |  | 10831.95 | 8.61 | 93263.09 |  |  |  | Трубы полиэтиленовые ПЭ80, SDR21, диаметр 500 мм
645 | ФССЦ-24.3.03.13-0223 | Трубы полиэтиленовые ПЭ80, SDR21, диаметр 500 мм | м | 14.14 | 1 | 14.14 | 766.05 |  | 10831.95 | 8.61 | 93263.09 |  |  |  | Трубы полиэтиленовые ПЭ80, SDR21, диаметр 500 мм
647 | ФССЦ-24.3.03.13-0223 | Трубы полиэтиленовые ПЭ80, SDR21, диаметр 500 мм | м | 14.14 | 1 | 14.14 | 766.05 |  | 10831.95 | 8.61 | 93263.09 |  |  |  | Трубы полиэтиленовые ПЭ80, SDR21, диаметр 500 мм
649 | ФССЦ-24.3.03.13-0223 | Трубы полиэтиленовые ПЭ80, SDR21, диаметр 500 мм | м | 14.14 | 1 | 14.14 | 766.05 |  | 10831.95 | 8.61 | 93263.09 |  |  |  | Трубы полиэтиленовые ПЭ80, SDR21, диаметр 500 мм
651 | ФССЦ-24.3.03.13-0223 | Трубы полиэтиленовые ПЭ80, SDR21, диаметр 500 мм | м | 14.14 | 1 | 14.14 | 766.05 |  | 10831.95 | 8.61 | 93263.09 |  |  |  | Трубы полиэтиленовые ПЭ80, SDR21, диаметр 500 мм
653 | ФССЦ-24.3.03.13-0222 | Трубы полиэтиленовые ПЭ80, SDR21, диаметр 400 мм | м | 14.14 | 1 | 14.14 | 491.11 |  | 6944.3 | 8.61 | 59790.42 |  |  |  | Трубы полиэтиленовые ПЭ80, SDR21, диаметр 400 мм
655 | ФССЦ-24.3.03.13-0222 | Трубы полиэтиленовые ПЭ80, SDR21, диаметр 400 мм | м | 14.14 | 1 | 14.14 | 491.11 |  | 6944.3 | 8.61 | 59790.42 |  |  |  | Трубы полиэтиленовые ПЭ80, SDR21, диаметр 400 мм
657 | ФССЦ-24.3.03.13-0222 | Трубы полиэтиленовые ПЭ80, SDR21, диаметр 400 мм | м | 14.14 | 1 | 14.14 | 491.11 |  | 6944.3 | 8.61 | 59790.42 |  |  |  | Трубы полиэтиленовые ПЭ80, SDR21, диаметр 400 мм

## ЛСР-02-01-03 Водоотведение от т
№ п/п | Обоснование | Наименование работ и затрат | Единица измерения | Количество |  |  | Сметная стоимость в базисном уровне цен (в текущем уровне цен (гр. 8) для ресурсов, отсутствующих в ФРСН), руб. |  |  | Индексы | Сметная стоимость в текущем уровне цен, руб.
|  |  |  | на единицу | коэффициенты | всего с учетом коэффициентов | на единицу | коэффициенты | всего
1 | 2 | 3 | 4 | 5 | 6 | 7 | 8 | 9 | 10 | 11 | 12
4 | ФССЦ-11.2.13.04-0012 | Щиты из досок, толщина 40 мм | м2 | 24.1522 | 1 | 24.1522 | 57.63 |  | 1391.89 |  |  | Щиты из досок, толщина 40 мм
6 | ФССЦ-02.3.01.02-0016 | Песок природный для строительных: работ средний с крупностью зерен размером свыше 5 мм - до 5% по массе | м3 | 106.667 | 1 | 106.667 | 55.26 |  | 5894.42 |  |  | Песок природный для строительных: работ средний с крупностью зерен размером свыше 5 мм - до 5% по массе
8 | ФССЦ-02.3.01.02-0016 | Песок природный для строительных: работ средний с крупностью зерен размером свыше 5 мм - до 5% по массе | м3 | 1282.886 | 1 | 1282.886 | 55.26 |  | 70892.28 |  |  | Песок природный для строительных: работ средний с крупностью зерен размером свыше 5 мм - до 5% по массе
13 | ФССЦ-24.3.03.13-0218 | Трубы полиэтиленовые ПЭ80, SDR21, диаметр 225 мм | м | 368 | 1 | 368 | 156.36 |  | 57540.48 |  |  | Трубы полиэтиленовые ПЭ80, SDR21, диаметр 225 мм
14 | ФССЦ-24.3.05.07-0015 | Муфта защитная полиэтиленовая для прохода труб сквозь стену, номинальный наружный диаметр 200 мм | шт | 66 | 1 | 66 | 171.49 |  | 11318.34 |  |  | Муфта защитная полиэтиленовая для прохода труб сквозь стену, номинальный наружный диаметр 200 мм
16 | ФССЦ-24.3.03.13-0222 | Трубы полиэтиленовые ПЭ80, SDR21, диаметр 400 мм | м | 381.578 | 1 | 381.578 | 491.11 |  | 187396.77 |  |  | Трубы полиэтиленовые ПЭ80, SDR21, диаметр 400 мм
18 | ФССЦ-24.3.03.13-0218 | Трубы полиэтиленовые ПЭ80, SDR21, диаметр 225 мм | м | 377.8 | 1 | 377.8 | 156.36 |  | 59072.81 |  |  | Трубы полиэтиленовые ПЭ80, SDR21, диаметр 225 мм
22 | ФССЦ-05.1.01.09-0051 | Кольцо стеновое смотровых колодцев КС7.3, бетон B15 (М200), объем 0,05 м3, расход арматуры 1,64 кг | шт | 28 | 1 | 28 | 78.56 |  | 2199.68 |  |  | Кольцо стеновое смотровых колодцев КС7.3, бетон B15 (М200), объем 0,05 м3, расход арматуры 1,64 кг
23 | ФССЦ-05.1.01.09-0065 | Кольцо стеновое смотровых колодцев КС15.9, бетон B15 (М200), объем 0,40 м3, расход арматуры 7,02 кг | шт | 56 | 1 | 56 | 647.77 |  | 36275.12 |  |  | Кольцо стеновое смотровых колодцев КС15.9, бетон B15 (М200), объем 0,40 м3, расход арматуры 7,02 кг
24 | ФССЦ-05.1.01.09-0042 | Кольцо опорное КО-6 /бетон B15 (М200), объем 0,02 м3, расход арматуры 1,10 кг | шт | 84 | 1 | 84 | 31.43 |  | 2640.12 |  |  | Кольцо опорное КО-6 /бетон B15 (М200), объем 0,02 м3, расход арматуры 1,10 кг
25 | ФССЦ-05.1.01.11-0045 | Плита днища ПН15, бетон B15 (М200), объем 0,38 м3, расход арматуры 33,13 кг | шт | 28 | 1 | 28 | 462.83 |  | 12959.24 |  |  | Плита днища ПН15, бетон B15 (М200), объем 0,38 м3, расход арматуры 33,13 кг
26 | ФССЦ-05.1.06.09-0003 | Плиты перекрытия 1ПП15-2, бетон B15, объем 0,27 м3, расход арматуры 32,21 кг | шт | 28 | 1 | 28 | 387.63 |  | 10853.64 |  |  | Плиты перекрытия 1ПП15-2, бетон B15, объем 0,27 м3, расход арматуры 32,21 кг
27 | ФССЦ-08.1.02.06-0033 | Люк чугунный тяжелый (ГОСТ 3634-99) марка Т(C250)-К-1-60 | шт | 1 | 1 | 1 | 596.04 |  | 596.04 |  |  | Люк чугунный тяжелый (ГОСТ 3634-99) марка Т(C250)-К-1-60
28 | ФССЦ-07.2.05.01-0032 | Ограждения лестничных проемов, лестничные марши, пожарные лестницы | т | 1.008 | 1 | 1.008 | 7571 |  | 7631.57 |  |  | Ограждения лестничных проемов, лестничные марши, пожарные лестницы
| Составил: |  | 6: (Ведяева И.А.) |  | (Ведяева И.А.)

## ЛСР-05-04-01 ПОДД на период экс
№ п/п | Обоснование | Наименование работ и затрат | Единица измерения | Количество |  |  | Сметная стоимость в базисном уровне цен (в текущем уровне цен (гр. 8) для ресурсов, отсутствующих в ФРСН), руб. |  |  | Индексы | Сметная стоимость в текущем уровне цен, руб.
|  |  |  | на единицу | коэффициенты | всего с учетом коэффициентов | на единицу | коэффициенты | всего
1 | 2 | 3 | 4 | 5 | 6 | 7 | 8 | 9 | 10 | 11 | 12
2 | ФССЦ-20.2.08.06-0004 | Барабан фрезеровальный с пятигранными ножами для удаления линий дорожной разметки демаркировочными машинами, ширина фрезерования 200 мм | шт | 0.3387 | 1 | 0.3387 | 6018.74 |  | 2038.52 |  |  | Барабан фрезеровальный с пятигранными ножами для удаления линий дорожной разметки демаркировочными машинами, ширина фрезерования 200 мм
5 | ФССЦ-01.5.01.03-1020 | Стеклошарики световозвращающие 100-600 мкм, для посыпки разметочных красок | кг | 0.42 | 1 | 0.42 | 0.8 |  | 0.34 |  |  | Стеклошарики световозвращающие 100-600 мкм, для посыпки разметочных красок
8 | ФССЦ-01.5.01.03-1020 | Стеклошарики световозвращающие 100-600 мкм, для посыпки разметочных красок | кг | 3.171 | 1 | 3.171 | 0.8 |  | 2.54 |  |  | Стеклошарики световозвращающие 100-600 мкм, для посыпки разметочных красок
11 | ФССЦ-01.5.01.03-1020 | Стеклошарики световозвращающие 100-600 мкм, для посыпки разметочных красок | кг | 17.92 | 1 | 17.92 | 0.8 |  | 14.34 |  |  | Стеклошарики световозвращающие 100-600 мкм, для посыпки разметочных красок
14 | ФССЦ-01.5.01.03-1020 | Стеклошарики световозвращающие 100-600 мкм, для посыпки разметочных красок | кг | 1.724 | 1 | 1.724 | 0.8 |  | 1.38 |  |  | Стеклошарики световозвращающие 100-600 мкм, для посыпки разметочных красок
16 | ФССЦ-01.5.03.05-0012 | Стойка (опора) металлическая для дорожного знака, диаметр 76 мм | шт | 66 | 1 | 66 | 211.83 |  | 13980.78 |  |  | Стойка (опора) металлическая для дорожного знака, диаметр 76 мм
18 | ФССЦ-01.7.07.12-0024 | Пленка полиэтиленовая, толщина 0,15 мм | м2 | -14.85 | 1 | -14.85 | 3.62 |  | -53.76 |  |  | Пленка полиэтиленовая, толщина 0,15 мм
19 | ФССЦ-04.1.02.05-0007 | Смеси бетонные тяжелого бетона (БСТ), класс B20 (М250) | м3 | 6.0588 | 1 | 6.0588 | 665 |  | 4029.1 |  |  | Смеси бетонные тяжелого бетона (БСТ), класс B20 (М250)
21 | ФССЦ-08.1.02.11-0001 | Поковки из квадратных заготовок, масса 1,8 кг | т | -0.0336 | 1 | -0.0336 | 5989 |  | -201.23 |  |  | Поковки из квадратных заготовок, масса 1,8 кг
22 | ФССЦ-01.5.03.03-0046 | Знак дорожный на оцинкованной подоснове со световозвращающей пленкой предписывающий, диаметр круга 700 мм, тип 4.1.1-4.7 ( Знак 4.2.1,4.2.2) | шт | 5 | 1 | 5 | 183.59 |  | 917.95 |  |  | Знак дорожный на оцинкованной подоснове со световозвращающей пленкой предписывающий, диаметр круга 700 мм, тип 4.1.1-4.7 ( Знак 4.2.1,4.2.2)
23 | ФССЦ-01.5.03.03-0041 | Знак дорожный на оцинкованной подоснове со световозвращающей пленкой особых предписаний, размером 900х600 мм, тип 5.16-5.18, 5.21, 5.22, 5.27-5.34 | шт | 38 | 1 | 38 | 190.21 |  | 7227.98 |  |  | Знак дорожный на оцинкованной подоснове со световозвращающей пленкой особых предписаний, размером 900х600 мм, тип 5.16-5.18, 5.21, 5.22, 5.27-5.34
24 | ФССЦ-01.5.03.03-0038 | Знак дорожный на оцинкованной подоснове со световозвращающей пленкой особых предписаний, размером 700х700 мм, тип 5.5, 5.6, 5.8-5.14, 5.15.2-5.15.6, 5.19.1, 5.19.2, 5.20 | шт | 86 | 1 | 86 | 183.59 |  | 15788.74 |  |  | Знак дорожный на оцинкованной подоснове со световозвращающей пленкой особых предписаний, размером 700х700 мм, тип 5.5, 5.6, 5.8-5.14, 5.15.2-5.15.6, 5.19.1, 5.19.2, 5.20
25 | ФССЦ-01.5.03.03-0030 | Знак дорожный на оцинкованной подоснове со световозвращающей пленкой информационные, размером 350х1050 мм, тип 6.14.2, 6.16, 6.18.1-6.18.3 | шт | 2 | 1 | 2 | 183.7 |  | 367.4 |  |  | Знак дорожный на оцинкованной подоснове со световозвращающей пленкой информационные, размером 350х1050 мм, тип 6.14.2, 6.16, 6.18.1-6.18.3
26 | ФССЦ-01.5.03.03-0025 | Знак дорожный на оцинкованной подоснове со световозвращающей пленкой дополнительной информации, размером 1700х500 мм, тип 8.22.1-8.22.3 | шт | 5 | 1 | 5 | 404.83 |  | 2024.15 |  |  | Знак дорожный на оцинкованной подоснове со световозвращающей пленкой дополнительной информации, размером 1700х500 мм, тип 8.22.1-8.22.3
27 | ФССЦ-27.2.01.08-0002 | Хомут из оцинкованной стали, диаметр 76 мм | шт | 272 | 1 | 272 | 33.71 |  | 9169.12 |  |  | Хомут из оцинкованной стали, диаметр 76 мм

## ЛСР-02-01-04 Остановочные компл
№ п/п | Обоснование | Наименование работ и затрат | Единица измерения | Количество |  |  | Сметная стоимость в базисном уровне цен (в текущем уровне цен (гр. 8) для ресурсов, отсутствующих в ФРСН), руб. |  |  | Индексы | Сметная стоимость в текущем уровне цен, руб. | Цена на 01.2025 с НДС | Сумма с НД | КП от 01.2025
|  |  |  | на единицу | коэффициенты | всего с учетом коэффициентов | на единицу | коэффициенты | всего
1 | 2 | 3 | 4 | 5 | 6 | 7 | 8 | 9 | 10 | 11 | 12
3 | ФССЦ-02.3.01.02-1020 | Песок природный II класс, повышенной крупности, круглые сита | м3 | 16.1568 | 1 | 16.1568 | 59.99 |  | 969.25 | [5 empty] | Песок природный II класс, повышенной крупности, круглые сита
5 | 04.1.02.05-0003 | Смеси бетонные тяжелого бетона (БСТ), класс B7,5 (М100) | м3 | 7.4909 | 1 | 7.4909 | 560 |  | 4194.89 | [5 empty] | Смеси бетонные тяжелого бетона (БСТ), класс B7,5 (М100)
6 | 04.1.02.05-0003 | Смеси бетонные тяжелого бетона (БСТ), класс B7,5 (М100) Надбавка до F 150 | м3 | 7.4909 | 1 | 7.4909 | 9.67 |  | 72.44 | [5 empty] | Смеси бетонные тяжелого бетона (БСТ), класс B7,5 (М100) Надбавка до F 150
7 | 91.14.01-001 | Автобетоносмесители, объем барабана 4 м3 | маш.-ч | 0.91212 | 1 | 0.91212 |  |  | 172.75 | [5 empty] | Автобетоносмесители, объем барабана 4 м3
9 | ФССЦ-04.3.02.13-0107 | Смеси сухие монтажно-кладочные цементно-песчаные, B12,5 (М150), F100, крупность заполнителя не более 3,5 мм (расход 1,8-2,0 кг/м2 при толщине слоя 1 мм) | т | 5.8212 | 1 | 5.8212 | 712.36 |  | 4146.79 | [5 empty] | Смеси сухие монтажно-кладочные цементно-песчаные, B12,5 (М150), F100, крупность заполнителя не более 3,5 мм (расход 1,8-2,0 кг/м2 при толщине слоя 1 мм)
10 | ФССЦ-05.2.04.04-0014 | Плиты бетонные тротуарные, толщина 70 мм, цвет серый | м2 | 64.68 | 1 | 64.68 | 117.93 |  | 7627.71 | [5 empty] | Плиты бетонные тротуарные, толщина 70 мм, цвет серый
12 | ТЦ_15.2.01.05_64_6450098526_19.09.2024_01_154.1 | Остановочный павильон «Стандарт Трамвая без табло прибытия» Тип 3.1.1-Т.D.0.Т1 ТУ 27.90.11-010-20938524-2023 | шт | 6 | 1 | 6 | 2720000 |  | 1895470.38 | 8.61 | 16320000 | 4374000 |  |  | Остановочный павильон «Стандарт Трамвая без табло прибытия» Тип 3.1.1-Т.D.0.Т1 ТУ 27.90.11-010-20938524-2023
14 | ФССЦ-02.3.01.02-1020 | Песок природный II класс, повышенной крупности, круглые сита | м3 | 39.424 | 1 | 39.424 | 59.99 |  | 2365.05 | [5 empty] | Песок природный II класс, повышенной крупности, круглые сита
16 | 04.1.02.05-0003 | Смеси бетонные тяжелого бетона (БСТ), класс B7,5 (М100) | м3 | 18.311 | 1 | 18.311 | 560 |  | 10254.18 | [5 empty] | Смеси бетонные тяжелого бетона (БСТ), класс B7,5 (М100)
17 | 04.1.02.05-0003 | Смеси бетонные тяжелого бетона (БСТ), класс B7,5 (М100) Надбавка до F150 | м3 | 18.311 | 1 | 18.311 | 9.67 |  | 177.07 | [5 empty] | Смеси бетонные тяжелого бетона (БСТ), класс B7,5 (М100) Надбавка до F150
18 | 91.14.01-001 | Автобетоносмесители, объем барабана 4 м3 | маш.-ч | 2.2296 | 1 | 2.2296 |  |  | 422.28 | [5 empty] | Автобетоносмесители, объем барабана 4 м3
20 | ФССЦ-04.3.02.13-0107 | Смеси сухие монтажно-кладочные цементно-песчаные, B12,5 (М150), F100, крупность заполнителя не более 3,5 мм (расход 1,8-2,0 кг/м2 при толщине слоя 1 мм) | т | 14.112 | 1 | 14.112 | 712.36 |  | 10052.82 | [5 empty] | Смеси сухие монтажно-кладочные цементно-песчаные, B12,5 (М150), F100, крупность заполнителя не более 3,5 мм (расход 1,8-2,0 кг/м2 при толщине слоя 1 мм)
21 | ФССЦ-05.2.04.04-0014 | Плиты бетонные тротуарные, толщина 70 мм, цвет серый | м2 | 156.8 | 1 | 156.8 | 117.93 |  | 18491.42 | [5 empty] | Плиты бетонные тротуарные, толщина 70 мм, цвет серый
23 | ТЦ_15.2.01.05_64_6450098526_19.09.2024_01_153.1 | Остановочный павильон «Стандарт Трамвая без табло прибытия» Тип 3.0.0-С.0.Т1 ТУ 27.90.11-010-20938524-2023 | шт | 16 | 1 | 16 | 2516000 |  | 4675493.61 | 8.61 | 40256000 | 3865000 |  |  | Остановочный павильон «Стандарт Трамвая без табло прибытия» Тип 3.0.0-С.0.Т1 ТУ 27.90.11-010-20938524-2023
26 | ФССЦ-02.3.01.02-1020 | Песок природный II класс, повышенной крупности, круглые сита | м3 | 386.551 | 1 | 386.551 | 59.99 |  | 23189.19 | [5 empty] | Песок природный II класс, повышенной крупности, круглые сита
28 | 04.1.02.05-0003 | Смеси бетонные тяжелого бетона (БСТ), класс B7,5 (М100) | м3 | 137.802 | 1 | 137.802 | 560 |  | 77169.12 | [5 empty] | Смеси бетонные тяжелого бетона (БСТ), класс B7,5 (М100)
29 | 04.1.02.05-0003 | Смеси бетонные тяжелого бетона (БСТ), класс B7,5 (М100) Надбавка до F 100 | м3 | 137.802 | 1 | 137.802 | 9.67 |  | 1332.55 | [5 empty] | Смеси бетонные тяжелого бетона (БСТ), класс B7,5 (М100) Надбавка до F 100
30 | 91.14.01-001 | Автобетоносмесители, объем барабана 4 м3 | маш.-ч | 22.1908 | 1 | 22.1908 |  |  | 4203.05 | [5 empty] | Автобетоносмесители, объем барабана 4 м3
32 | ФССЦ-08.1.02.17-0091 | Сетка сварная из арматурной проволоки без покрытия, диаметр проволоки 4,0 мм, размер ячейки 100х100 мм | м2 | 760 | 1 | 760 | 14.06 |  | 10685.6 | [5 empty] | Сетка сварная из арматурной проволоки без покрытия, диаметр проволоки 4,0 мм, размер ячейки 100х100 мм
34 | ФССЦ-04.1.02.05-0006 | Смеси бетонные тяжелого бетона (БСТ), класс B15 (М200) | м3 | -66.375 | 1 | -66.375 | 592.76 |  | -39344.45 | [5 empty] | Смеси бетонные тяжелого бетона (БСТ), класс B15 (М200)
35 | ФССЦ-04.3.01.09-0014 | Раствор готовый кладочный, цементный, М100 | м3 | -0.675 | 1 | -0.675 | 519.8 |  | -350.87 | [5 empty] | Раствор готовый кладочный, цементный, М100
36 | ФССЦ-04.1.02.05-0006 | Смеси бетонные тяжелого бетона (БСТ), класс B15 (М200) | м3 | 104.8725 | 1 | 104.8725 | 592.76 |  | 62164.22 | [5 empty] | Смеси бетонные тяжелого бетона (БСТ), класс B15 (М200)
37 | 04.1.02.05-0006 | Смеси бетонные тяжелого бетона (БСТ), класс B15 (М200) надбавка до F100 | м3 | 104.8725 | 1 | 104.8725 | 5.15 |  | 540.09 | [5 empty] | Смеси бетонные тяжелого бетона (БСТ), класс B15 (М200) надбавка до F100
38 | ФССЦ-04.3.01.09-0014 | Раствор готовый кладочный, цементный, М100 | м3 | 1.2352 | 1 | 1.2352 | 519.8 |  | 642.08 | [5 empty] | Раствор готовый кладочный, цементный, М100
39 | 05.2.03.03-0012 | Камни бортовые бетонные, марка 400 (БР 100-45-18) | м3 | 91.125 | 1 | 91.125 | 1468 |  | 133771.5 | [5 empty] | Камни бортовые бетонные, марка 400 (БР 100-45-18)
41 | ФССЦ-04.1.02.05-0006 | Смеси бетонные тяжелого бетона (БСТ), класс B15 (М200) | м3 | -4.602 | 1 | -4.602 | 592.76 |  | -2727.88 | [5 empty] | Смеси бетонные тяжелого бетона (БСТ), класс B15 (М200)
42 | ФССЦ-04.3.01.09-0014 | Раствор готовый кладочный, цементный, М100 | м3 | -0.0468 | 1 | -0.0468 | 519.8 |  | -24.33 | [5 empty] | Раствор готовый кладочный, цементный, М100
43 | ФССЦ-04.1.02.05-0006 | Смеси бетонные тяжелого бетона (БСТ), класс B15 (М200) | м3 | 7.27 | 1 | 7.27 | 592.76 |  | 4309.37 | [5 empty] | Смеси бетонные тяжелого бетона (БСТ), класс B15 (М200)
44 | 04.1.02.05-0006 | Смеси бетонные тяжелого бетона (БСТ), класс B15 (М200) надбавка до F100 | м3 | 7.27 | 1 | 7.27 | 5.15 |  | 37.44 | [5 empty] | Смеси бетонные тяжелого бетона (БСТ), класс B15 (М200) надбавка до F100
45 | ФССЦ-04.3.01.09-0014 | Раствор готовый кладочный, цементный, М100 | м3 | 0.08564 | 1 | 0.08564 | 519.8 |  | 44.52 | [5 empty] | Раствор готовый кладочный, цементный, М100
46 | 05.2.03.03-0012 | Камни бортовые бетонные, марка 400 (БР 100-60-20) | м3 | 9.36 | 1 | 9.36 | 1468 |  | 13740.48 | [5 empty] | Камни бортовые бетонные, марка 400 (БР 100-60-20)
48 | ФССЦ-04.3.02.13-0107 | Смеси сухие монтажно-кладочные цементно-песчаные, B12,5 (М150), F100, крупность заполнителя не более 3,5 мм (расход 1,8-2,0 кг/м2 при толщине слоя 1 мм) | т | 96.525 | 1 | 96.525 | 712.36 |  | 68760.55 | [5 empty] | Смеси сухие монтажно-кладочные цементно-песчаные, B12,5 (М150), F100, крупность заполнителя не более 3,5 мм (расход 1,8-2,0 кг/м2 при толщине слоя 1 мм)
49 | ФССЦ-05.2.04.04-0014 | Плиты бетонные тротуарные, толщина 70 мм, цвет серый | м2 | 1072.5 | 1 | 1072.5 | 117.93 |  | 126479.93 | [5 empty] | Плиты бетонные тротуарные, толщина 70 мм, цвет серый
53 | ФССЦ-02.3.01.02-1020 | Песок природный II класс, повышенной крупности, круглые сита | м3 | 68.772 | 1 | 68.772 | 59.99 |  | 4125.63 | [5 empty] | Песок природный II класс, повышенной крупности, круглые сита
55 | 04.1.02.05-0003 | Смеси бетонные тяжелого бетона (БСТ), класс B7,5 (М100) | м3 | 47.8278 | 1 | 47.8278 | 560 |  | 26783.57 | [5 empty] | Смеси бетонные тяжелого бетона (БСТ), класс B7,5 (М100)
56 | 04.1.02.05-0003 | Смеси бетонные тяжелого бетона (БСТ), класс B7,5 (М100) Надбавка до F 100 | м3 | 47.8278 | 1 | 47.8278 | 9.67 |  | 462.49 | [5 empty] | Смеси бетонные тяжелого бетона (БСТ), класс B7,5 (М100) Надбавка до F 100
57 | 91.14.01-001 | Автобетоносмесители, объем барабана 4 м3 | маш.-ч | 5.8237 | 1 | 5.8237 |  |  | 1103.04 | [5 empty] | Автобетоносмесители, объем барабана 4 м3
59 | ФССЦ-08.1.02.17-0091 | Сетка сварная из арматурной проволоки без покрытия, диаметр проволоки 4,0 мм, размер ячейки 100х100 мм | м2 | 312.6 | 1 | 312.6 | 14.06 |  | 4395.16 | [5 empty] | Сетка сварная из арматурной проволоки без покрытия, диаметр проволоки 4,0 мм, размер ячейки 100х100 мм
61 | ФССЦ-04.1.02.05-0006 | Смеси бетонные тяжелого бетона (БСТ), класс B15 (М200) | м3 | -21.948 | 1 | -21.948 | 592.76 |  | -13009.9 | [5 empty] | Смеси бетонные тяжелого бетона (БСТ), класс B15 (М200)
62 | ФССЦ-04.3.01.09-0014 | Раствор готовый кладочный, цементный, М100 | м3 | -0.2232 | 1 | -0.2232 | 519.8 |  | -116.02 | [5 empty] | Раствор готовый кладочный, цементный, М100
63 | ФССЦ-04.1.02.05-0006 | Смеси бетонные тяжелого бетона (БСТ), класс B15 (М200) | м3 | 34.6778 | 1 | 34.6778 | 592.76 |  | 20555.64 | [5 empty] | Смеси бетонные тяжелого бетона (БСТ), класс B15 (М200)
64 | 04.1.02.05-0006 | Смеси бетонные тяжелого бетона (БСТ), класс B15 (М200) надбавка до F100 | м3 | 34.6778 | 1 | 34.6778 | 5.15 |  | 178.59 | [5 empty] | Смеси бетонные тяжелого бетона (БСТ), класс B15 (М200) надбавка до F100
65 | ФССЦ-04.3.01.09-0014 | Раствор готовый кладочный, цементный, М100 | м3 | 0.40846 | 1 | 0.40846 | 519.8 |  | 212.32 | [5 empty] | Раствор готовый кладочный, цементный, М100
66 | 05.2.03.03-0012 | Камни бортовые бетонные, марка 400 (БР 100-45-18) | м3 | 30.132 | 1 | 30.132 | 1468 |  | 44233.78 | [5 empty] | Камни бортовые бетонные, марка 400 (БР 100-45-18)
68 | ФССЦ-04.3.02.13-0107 | Смеси сухие монтажно-кладочные цементно-песчаные, B12,5 (М150), F100, крупность заполнителя не более 3,5 мм (расход 1,8-2,0 кг/м2 при толщине слоя 1 мм) | т | 28.134 | 1 | 28.134 | 712.36 |  | 20041.54 | [5 empty] | Смеси сухие монтажно-кладочные цементно-песчаные, B12,5 (М150), F100, крупность заполнителя не более 3,5 мм (расход 1,8-2,0 кг/м2 при толщине слоя 1 мм)
69 | ФССЦ-05.2.04.04-0014 | Плиты бетонные тротуарные, толщина 70 мм, цвет серый | м2 | 312.6 | 1 | 312.6 | 117.93 |  | 36864.92 | [5 empty] | Плиты бетонные тротуарные, толщина 70 мм, цвет серый

## ЛСР-02-01-05 Мероприятия по дос
№ п/п | Обоснование | Наименование работ и затрат | Единица измерения | Количество |  |  | Сметная стоимость в базисном уровне цен (в текущем уровне цен (гр. 8) для ресурсов, отсутствующих в ФРСН), руб. |  |  | Индексы | Сметная стоимость в текущем уровне цен, руб.
|  |  |  | на единицу | коэффициенты | всего с учетом коэффициентов | на единицу | коэффициенты | всего
1 | 2 | 3 | 4 | 5 | 6 | 7 | 8 | 9 | 10 | 11 | 12
3 | ФССЦ-02.2.05.04-1772 | Щебень М 600, фракция 20-40 мм, группа 2 | м3 | 54.18 | 1 | 54.18 | 114.13 |  | 6183.56 |  |  | Щебень М 600, фракция 20-40 мм, группа 2
5 | ФССЦ-01.7.12.06-0084 | Тканый геотекстиль: Геоспан ТН 33 | м2 | 309.0625 | 1 | 309.0625 | 9.28 |  | 2868.1 |  |  | Тканый геотекстиль: Геоспан ТН 33
7 | ФССЦ-04.3.02.13-0004 | Смеси пескоцементные с содержанием цемента до 67 % (прим. ЦПС М-150) | м3 | 9.018 | 1 | 9.018 | 295.8 |  | 2667.52 |  |  | Смеси пескоцементные с содержанием цемента до 67 % (прим. ЦПС М-150)
9 | ФССЦ-04.3.02.13-0004 | Смеси пескоцементные с содержанием цемента до 67 % (прим. ЦПС М-150) | м3 | 4.84 | 1 | 4.84 | 295.8 |  | 1431.67 |  |  | Смеси пескоцементные с содержанием цемента до 67 % (прим. ЦПС М-150)
10 | ТЦ_59.1.20.03_76_7604224831_25.09.2024_01_155.1 | Тактильный наземный указатель тип 1.1 (шт.) - указатель "Поле посадки | м2 | 268.75 | 1 | 268.75 | 2125 |  | 66329.12 | 8.61 | 571093.75 | Тактильный наземный указатель тип 1.1 (шт.) - указатель "Поле посадки
13 | ФССЦ-02.2.05.04-1772 | Щебень М 600, фракция 20-40 мм, группа 2 | м3 | 6.3 | 1 | 6.3 | 114.13 |  | 719.02 |  |  | Щебень М 600, фракция 20-40 мм, группа 2
15 | ФССЦ-01.7.12.06-0084 | Тканый геотекстиль: Геоспан ТН 33 | м2 | 35.9375 | 1 | 35.9375 | 9.28 |  | 333.5 |  |  | Тканый геотекстиль: Геоспан ТН 33
17 | ФССЦ-04.3.02.13-0004 | Смеси пескоцементные с содержанием цемента до 67 % (прим. ЦПС М-150) | м3 | 1.0486 | 1 | 1.0486 | 295.8 |  | 310.18 |  |  | Смеси пескоцементные с содержанием цемента до 67 % (прим. ЦПС М-150)
19 | ФССЦ-04.3.02.13-0004 | Смеси пескоцементные с содержанием цемента до 67 % (прим. ЦПС М-150) | м3 | 0.88 | 1 | 0.88 | 295.8 |  | 260.3 |  |  | Смеси пескоцементные с содержанием цемента до 67 % (прим. ЦПС М-150)
20 | ТЦ_59.1.20.03_76_7604224831_25.09.2024_01_156.1 | Тактильный наземный указатель тип 1.2 (шт.) - указатель "Внимание, прямо по ходу движения -непреодолимое препятствие или зона, повышенной опасности" | м2 | 31.25 | 1 | 31.25 | 2125 |  | 7712.69 | 8.61 | 66406.25 | Тактильный наземный указатель тип 1.2 (шт.) - указатель "Внимание, прямо по ходу движения -непреодолимое препятствие или зона, повышенной опасности"
22 | ФССЦ-04.3.02.13-0004 | Смеси пескоцементные с содержанием цемента до 67 % (прим. ЦПС М-150) | м3 | 3.5569 | 1 | 3.5569 | 295.8 |  | 1052.13 |  |  | Смеси пескоцементные с содержанием цемента до 67 % (прим. ЦПС М-150)
24 | ФССЦ-04.3.02.13-0004 | Смеси пескоцементные с содержанием цемента до 67 % (прим. ЦПС М-150) | м3 | 4.8224 | 1 | 4.8224 | 295.8 |  | 1426.47 |  |  | Смеси пескоцементные с содержанием цемента до 67 % (прим. ЦПС М-150)
25 | ТЦ_59.1.20.03_76_7604224831_25.09.2024_01_157.1 | Тактильный наземный указатель тип 1.3 (шт.) – указатель "Внимание, по ходу движения -регулируемый или нерегулируемый наземный пешеходный переход" | м2 | 106 | 1 | 106 | 2125 |  | 26161.44 | 8.61 | 225250 | Тактильный наземный указатель тип 1.3 (шт.) – указатель "Внимание, по ходу движения -регулируемый или нерегулируемый наземный пешеходный переход"
28 | ФССЦ-02.2.05.04-1772 | Щебень М 600, фракция 20-40 мм, группа 2 | м3 | 10.8481 | 1 | 10.8481 | 114.13 |  | 1238.09 |  |  | Щебень М 600, фракция 20-40 мм, группа 2
30 | ФССЦ-01.7.12.06-0084 | Тканый геотекстиль: Геоспан ТН 33 | м2 | 35.9375 | 1 | 35.9375 | 9.28 |  | 333.5 |  |  | Тканый геотекстиль: Геоспан ТН 33
32 | ФССЦ-04.3.02.13-0004 | Смеси пескоцементные с содержанием цемента до 67 % (прим. ЦПС М-150) | м3 | 1.6188 | 1 | 1.6188 | 295.8 |  | 478.84 |  |  | Смеси пескоцементные с содержанием цемента до 67 % (прим. ЦПС М-150)
34 | ФССЦ-04.3.02.13-0004 | Смеси пескоцементные с содержанием цемента до 67 % (прим. ЦПС М-150) | м3 | 1.21 | 1 | 1.21 | 295.8 |  | 357.92 |  |  | Смеси пескоцементные с содержанием цемента до 67 % (прим. ЦПС М-150)
35 | ТЦ_59.1.20.03_76_7604224831_25.09.2024_01_158.1 | Шуц-линия плитка шириной 0,1 м | шт | 85 | 1 | 85 | 181.05 |  | 1787.37 | 8.61 | 15389.25 | Шуц-линия плитка шириной 0,1 м

## ЛСР-04-01-01 Электроснабжение и
№ п/п | Обоснование | Наименование работ и затрат | Единица измерения | Количество |  |  | Сметная стоимость в базисном уровне цен (в текущем уровне цен (гр. 8) для ресурсов, отсутствующих в ФРСН), руб. |  |  | Индексы | Сметная стоимость в текущем уровне цен, руб.
|  |  |  | на единицу | коэффициенты | всего с учетом коэффициентов | на единицу | коэффициенты | всего
1 | 2 | 3 | 4 | 5 | 6 | 7 | 8 | 9 | 10 | 11 | 12
9 | ФССЦ-02.3.01.02-1012 | Песок природный II класс, средний, круглые сита | м3 | 1.507 | 1 | 1.507 | 59.99 |  | 90.4 |  |  | Песок природный II класс, средний, круглые сита
21 | ФССЦ-02.3.01.02-1012 | Песок природный II класс, средний, круглые сита | м3 | 0.72 | 1 | 0.72 | 59.99 |  | 43.19 |  |  | Песок природный II класс, средний, круглые сита
35 | ФССЦ-02.3.01.02-1012 | Песок природный II класс, средний, круглые сита | м3 | 1.44 | 1 | 1.44 | 59.99 |  | 86.39 |  |  | Песок природный II класс, средний, круглые сита
39 | ФССЦ-02.2.05.04-1586 | Щебень М 1200, фракция 5(3)-10 мм, группа 1 | м3 | -0.04 | 1 | -0.04 | 139.4 |  | -5.58 |  |  | Щебень М 1200, фракция 5(3)-10 мм, группа 1
40 | ФССЦ-02.2.05.04-1827 | Щебень М 1200, фракция 40-80(70) мм, группа 2 | м3 | -0.504 | 1 | -0.504 | 103 |  | -51.91 |  |  | Щебень М 1200, фракция 40-80(70) мм, группа 2
42 | ФССЦ-02.2.05.04-1827 | Щебень М 1200, фракция 40-80(70) мм, группа 2 | м3 | -0.54 | 1 | -0.54 | 103 |  | -55.62 |  |  | Щебень М 1200, фракция 40-80(70) мм, группа 2
43 | ФССЦ-02.2.05.05-0005 | Щебень из пористых горных пород, фракция: 20-40 мм | м3 | 1.008 | 1 | 1.008 | 67.75 |  | 68.29 |  |  | Щебень из пористых горных пород, фракция: 20-40 мм
46 | ФССЦ-04.2.03.01-0002 | Смеси асфальтобетонные щебеночно-мастичные ЩМА-15 | т | 0.534 | 1 | 0.534 | 595.46 |  | 317.98 |  |  | Смеси асфальтобетонные щебеночно-мастичные ЩМА-15
50 | ФССЦ-04.2.01.01-0051 | Смеси асфальтобетонные плотные мелкозернистые тип В марка II | т | 1.3051 | 1 | 1.3051 | 483.02 |  | 630.37 |  |  |  | Смеси асфальтобетонные плотные мелкозернистые тип В марка II
49 | ФССЦ-04.2.01.01-0049 | Смеси асфальтобетонные плотные мелкозернистые тип Б марка II | т | 0.6762 | 1 | 0.6762 | 491.01 |  | 332.02 |  |  | Смеси асфальтобетонные плотные мелкозернистые тип Б марка II
63 | ФССЦ-02.3.01.02-1012 | Песок природный II класс, средний, круглые сита | м3 | 0.25 | 1 | 0.25 | 59.99 |  | 15 |  |  | Песок природный II класс, средний, круглые сита
77 | ФССЦ-02.3.01.02-1012 | Песок природный II класс, средний, круглые сита | м3 | 2.34 | 1 | 2.34 | 59.99 |  | 140.38 |  |  | Песок природный II класс, средний, круглые сита
81 | ФССЦ-02.2.05.04-1586 | Щебень М 1200, фракция 5(3)-10 мм, группа 1 | м3 | -0.065 | 1 | -0.065 | 139.4 |  | -9.06 |  |  | Щебень М 1200, фракция 5(3)-10 мм, группа 1
82 | ФССЦ-02.2.05.04-1827 | Щебень М 1200, фракция 40-80(70) мм, группа 2 | м3 | -0.819 | 1 | -0.819 | 103 |  | -84.36 |  |  | Щебень М 1200, фракция 40-80(70) мм, группа 2
84 | ФССЦ-02.2.05.04-1827 | Щебень М 1200, фракция 40-80(70) мм, группа 2 | м3 | -0.8775 | 1 | -0.8775 | 103 |  | -90.38 |  |  | Щебень М 1200, фракция 40-80(70) мм, группа 2
85 | ФССЦ-02.2.05.05-0005 | Щебень из пористых горных пород, фракция: 20-40 мм | м3 | 1.638 | 1 | 1.638 | 67.75 |  | 110.97 |  |  | Щебень из пористых горных пород, фракция: 20-40 мм
88 | ФССЦ-04.2.03.01-0002 | Смеси асфальтобетонные щебеночно-мастичные ЩМА-15 | т | 0.86775 | 1 | 0.86775 | 595.46 |  | 516.71 |  |  | Смеси асфальтобетонные щебеночно-мастичные ЩМА-15
328 | ФССЦ-04.2.01.01-0051 | Смеси асфальтобетонные плотные мелкозернистые тип В марка II | т | 1.3051 | 1 | 1.3051 | 483.02 |  | 630.37 |  |  |  | Смеси асфальтобетонные плотные мелкозернистые тип В марка II
91 | ФССЦ-04.2.01.01-0049 | Смеси асфальтобетонные плотные мелкозернистые тип Б марка II | т | 1.0988 | 1 | 1.0988 | 491.01 |  | 539.53 |  |  | Смеси асфальтобетонные плотные мелкозернистые тип Б марка II
105 | ФССЦ-02.3.01.02-1012 | Песок природный II класс, средний, круглые сита | м3 | 20.88 | 1 | 20.88 | 59.99 |  | 1252.59 |  |  | Песок природный II класс, средний, круглые сита
116 | ФССЦ-02.3.01.02-1012 | Песок природный II класс, средний, круглые сита | м3 | 9.45 | 1 | 9.45 | 59.99 |  | 566.91 |  |  | Песок природный II класс, средний, круглые сита
130 | ФССЦ-02.3.01.02-1012 | Песок природный II класс, средний, круглые сита | м3 | 2.88 | 1 | 2.88 | 59.99 |  | 172.77 |  |  | Песок природный II класс, средний, круглые сита
134 | ФССЦ-02.2.05.04-1586 | Щебень М 1200, фракция 5(3)-10 мм, группа 1 | м3 | -0.08 | 1 | -0.08 | 139.4 |  | -11.15 |  |  | Щебень М 1200, фракция 5(3)-10 мм, группа 1
135 | ФССЦ-02.2.05.04-1827 | Щебень М 1200, фракция 40-80(70) мм, группа 2 | м3 | -1.008 | 1 | -1.008 | 103 |  | -103.82 |  |  | Щебень М 1200, фракция 40-80(70) мм, группа 2
137 | ФССЦ-02.2.05.04-1827 | Щебень М 1200, фракция 40-80(70) мм, группа 2 | м3 | -1.08 | 1 | -1.08 | 103 |  | -111.24 |  |  | Щебень М 1200, фракция 40-80(70) мм, группа 2
138 | ФССЦ-02.2.05.05-0005 | Щебень из пористых горных пород, фракция: 20-40 мм | м3 | 2.016 | 1 | 2.016 | 67.75 |  | 136.58 |  |  | Щебень из пористых горных пород, фракция: 20-40 мм
141 | ФССЦ-04.2.03.01-0002 | Смеси асфальтобетонные щебеночно-мастичные ЩМА-15 | т | 1.068 | 1 | 1.068 | 595.46 |  | 635.95 |  |  | Смеси асфальтобетонные щебеночно-мастичные ЩМА-15
358 | ФССЦ-04.2.01.01-0051 | Смеси асфальтобетонные плотные мелкозернистые тип В марка II | т | 1.3051 | 1 | 1.3051 | 483.02 |  | 630.37 |  |  |  | Смеси асфальтобетонные плотные мелкозернистые тип В марка II
144 | ФССЦ-04.2.01.01-0049 | Смеси асфальтобетонные плотные мелкозернистые тип Б марка II | т | 1.3524 | 1 | 1.3524 | 491.01 |  | 664.04 |  |  | Смеси асфальтобетонные плотные мелкозернистые тип Б марка II
160 | ФССЦ-02.3.01.02-1012 | Песок природный II класс, средний, круглые сита | м3 | 23 | 1 | 23 | 59.99 |  | 1379.77 |  |  | Песок природный II класс, средний, круглые сита
171 | ФССЦ-02.3.01.02-1012 | Песок природный II класс, средний, круглые сита | м3 | 14.28 | 1 | 14.28 | 59.99 |  | 856.66 |  |  | Песок природный II класс, средний, круглые сита
185 | ФССЦ-02.3.01.02-1012 | Песок природный II класс, средний, круглые сита | м3 | 1.44 | 1 | 1.44 | 59.99 |  | 86.39 |  |  | Песок природный II класс, средний, круглые сита
189 | ФССЦ-02.2.05.04-1586 | Щебень М 1200, фракция 5(3)-10 мм, группа 1 | м3 | -0.04 | 1 | -0.04 | 139.4 |  | -5.58 |  |  | Щебень М 1200, фракция 5(3)-10 мм, группа 1
190 | ФССЦ-02.2.05.04-1827 | Щебень М 1200, фракция 40-80(70) мм, группа 2 | м3 | -0.504 | 1 | -0.504 | 103 |  | -51.91 |  |  | Щебень М 1200, фракция 40-80(70) мм, группа 2
192 | ФССЦ-02.2.05.04-1827 | Щебень М 1200, фракция 40-80(70) мм, группа 2 | м3 | -0.54 | 1 | -0.54 | 103 |  | -55.62 |  |  | Щебень М 1200, фракция 40-80(70) мм, группа 2
193 | ФССЦ-02.2.05.05-0005 | Щебень из пористых горных пород, фракция: 20-40 мм | м3 | 1.008 | 1 | 1.008 | 67.75 |  | 68.29 |  |  | Щебень из пористых горных пород, фракция: 20-40 мм
196 | ФССЦ-04.2.03.01-0002 | Смеси асфальтобетонные щебеночно-мастичные ЩМА-15 | т | 0.534 | 1 | 0.534 | 595.46 |  | 317.98 |  |  | Смеси асфальтобетонные щебеночно-мастичные ЩМА-15
420 | ФССЦ-04.2.01.01-0051 | Смеси асфальтобетонные плотные мелкозернистые тип В марка II | т | 1.3051 | 1 | 1.3051 | 483.02 |  | 630.37 |  |  |  | Смеси асфальтобетонные плотные мелкозернистые тип В марка II
199 | ФССЦ-04.2.01.01-0049 | Смеси асфальтобетонные плотные мелкозернистые тип Б марка II | т | 0.6762 | 1 | 0.6762 | 491.01 |  | 332.02 |  |  | Смеси асфальтобетонные плотные мелкозернистые тип Б марка II
213 | ФССЦ-02.3.01.02-1012 | Песок природный II класс, средний, круглые сита | м3 | 3 | 1 | 3 | 59.99 |  | 179.97 |  |  | Песок природный II класс, средний, круглые сита
224 | ФССЦ-02.3.01.02-1012 | Песок природный II класс, средний, круглые сита | м3 | 4.62 | 1 | 4.62 | 59.99 |  | 277.15 |  |  | Песок природный II класс, средний, круглые сита
238 | ФССЦ-02.3.01.02-1012 | Песок природный II класс, средний, круглые сита | м3 | 4.32 | 1 | 4.32 | 59.99 |  | 259.16 |  |  | Песок природный II класс, средний, круглые сита
242 | ФССЦ-02.2.05.04-1586 | Щебень М 1200, фракция 5(3)-10 мм, группа 1 | м3 | -0.12 | 1 | -0.12 | 139.4 |  | -16.73 |  |  | Щебень М 1200, фракция 5(3)-10 мм, группа 1
243 | ФССЦ-02.2.05.04-1827 | Щебень М 1200, фракция 40-80(70) мм, группа 2 | м3 | -1.512 | 1 | -1.512 | 103 |  | -155.74 |  |  | Щебень М 1200, фракция 40-80(70) мм, группа 2
245 | ФССЦ-02.2.05.04-1827 | Щебень М 1200, фракция 40-80(70) мм, группа 2 | м3 | -1.62 | 1 | -1.62 | 103 |  | -166.86 |  |  | Щебень М 1200, фракция 40-80(70) мм, группа 2
246 | ФССЦ-02.2.05.05-0005 | Щебень из пористых горных пород, фракция: 20-40 мм | м3 | 3.024 | 1 | 3.024 | 67.75 |  | 204.88 |  |  | Щебень из пористых горных пород, фракция: 20-40 мм
249 | ФССЦ-04.2.03.01-0002 | Смеси асфальтобетонные щебеночно-мастичные ЩМА-15 | т | 1.602 | 1 | 1.602 | 595.46 |  | 953.93 |  |  | Смеси асфальтобетонные щебеночно-мастичные ЩМА-15
473 | ФССЦ-04.2.01.01-0051 | Смеси асфальтобетонные плотные мелкозернистые тип В марка II | т | 1.3051 | 1 | 1.3051 | 483.02 |  | 630.37 |  |  |  | Смеси асфальтобетонные плотные мелкозернистые тип В марка II
252 | ФССЦ-04.2.01.01-0049 | Смеси асфальтобетонные плотные мелкозернистые тип Б марка II | т | 2.0286 | 1 | 2.0286 | 491.01 |  | 996.06 |  |  | Смеси асфальтобетонные плотные мелкозернистые тип Б марка II
268 | ФССЦ-02.3.01.02-1012 | Песок природный II класс, средний, круглые сита | м3 | 1.05 | 1 | 1.05 | 59.99 |  | 62.99 |  |  | Песок природный II класс, средний, круглые сита
272 | ФССЦ-02.2.05.04-1586 | Щебень М 1200, фракция 5(3)-10 мм, группа 1 | м3 | -0.03 | 1 | -0.03 | 139.4 |  | -4.18 |  |  | Щебень М 1200, фракция 5(3)-10 мм, группа 1
273 | ФССЦ-02.2.05.04-1827 | Щебень М 1200, фракция 40-80(70) мм, группа 2 | м3 | -0.378 | 1 | -0.378 | 103 |  | -38.93 |  |  | Щебень М 1200, фракция 40-80(70) мм, группа 2
275 | ФССЦ-02.2.05.04-1827 | Щебень М 1200, фракция 40-80(70) мм, группа 2 | м3 | -0.405 | 1 | -0.405 | 103 |  | -41.72 |  |  | Щебень М 1200, фракция 40-80(70) мм, группа 2
276 | ФССЦ-02.2.05.05-0005 | Щебень из пористых горных пород, фракция: 20-40 мм | м3 | 0.756 | 1 | 0.756 | 67.75 |  | 51.22 |  |  | Щебень из пористых горных пород, фракция: 20-40 мм
279 | ФССЦ-04.2.03.01-0002 | Смеси асфальтобетонные щебеночно-мастичные ЩМА-15 | т | 0.4005 | 1 | 0.4005 | 595.46 |  | 238.48 |  |  | Смеси асфальтобетонные щебеночно-мастичные ЩМА-15
526 | ФССЦ-04.2.01.01-0051 | Смеси асфальтобетонные плотные мелкозернистые тип В марка II | т | 1.3051 | 1 | 1.3051 | 483.02 |  | 630.37 |  |  |  | Смеси асфальтобетонные плотные мелкозернистые тип В марка II
282 | ФССЦ-04.2.01.01-0049 | Смеси асфальтобетонные плотные мелкозернистые тип Б марка II | т | 0.50715 | 1 | 0.50715 | 491.01 |  | 249.02 |  |  | Смеси асфальтобетонные плотные мелкозернистые тип Б марка II
289 | ТЦ_21.1.08.04_76_7604368921_28.05.2024_01 | Провод СИП-2 1(3х35+1х35) | м | 817.02 | 1 | 817.02 | 387.94 |  | 36812.4 | 8.61 | 316954.74 | Провод СИП-2 1(3х35+1х35)
292 | ФССЦ-24.3.03.13-0046 | Трубы напорные полиэтиленовые ПЭ100, стандартное размерное отношение SDR17, номинальный наружный диаметр 110 мм, толщина стенки 6,6 мм | м | 24.192 | 1 | 24.192 | 124.92 |  | 3022.06 |  |  | Трубы напорные полиэтиленовые ПЭ100, стандартное размерное отношение SDR17, номинальный наружный диаметр 110 мм, толщина стенки 6,6 мм
294 | ТЦ_20.2.09.02_76_7604368921_28.05.2024_01 | Труба ПНД гладкая безгалогенная двухслойная ЭлектроПласт 63х3,8 N 1250 F3 (110605-00500) | м | 12.24 | 1 | 12.24 | 323.85 |  | 460.39 | 8.61 | 3963.92 | Труба ПНД гладкая безгалогенная двухслойная ЭлектроПласт 63х3,8 N 1250 F3 (110605-00500)
296 | ФССЦ-20.2.12.03-0002 | Трубы гибкие гофрированные двустенные из ПВХ, диаметр 63 мм | м | 23.46 | 1 | 23.46 | 13.87 |  | 325.39 |  |  | Трубы гибкие гофрированные двустенные из ПВХ, диаметр 63 мм
298 | ТЦ_21.1.06.08_77_9705082922_08.10.2024_01_158.1 | Кабель АВБШвнг(А)-LS 4х35 | м | 23.46 | 1 | 23.46 | 547.4 |  | 1491.52 | 8.61 | 12842 | Кабель АВБШвнг(А)-LS 4х35
300 | ФССЦ-20.2.12.03-0002 | Трубы гибкие гофрированные двустенные из ПВХ, диаметр 63 мм | м | 4.08 | 1 | 4.08 | 13.87 |  | 56.59 |  |  | Трубы гибкие гофрированные двустенные из ПВХ, диаметр 63 мм
302 | ТЦ_21.1.06.08_77_9705082922_08.10.2024_01_158.1 | Кабель АВБШвнг(А)-LS 4х35 | м | 4.08 | 1 | 4.08 | 547.4 |  | 259.39 | 8.61 | 2233.39 | Кабель АВБШвнг(А)-LS 4х35
304 | ТЦ_21.1.06.08_77_9705082922_08.10.2024_01_158.1 | Кабель АВБШвнг(А)-LS 4х35 | м | 12.24 | 1 | 12.24 | 547.4 |  | 778.19 | 8.61 | 6700.18 | Кабель АВБШвнг(А)-LS 4х35
306 | ФССЦ-08.3.08.02-0072 | Сталь угловая равнополочная, марка стали: Ст3пс, шириной полок 75-75 мм | т | 0.01276 | 1 | 0.01276 | 4840.65 |  | 61.77 |  |  | Сталь угловая равнополочная, марка стали: Ст3пс, шириной полок 75-75 мм
308 | ФССЦ-01.7.06.12-0007 | Лента покровная термоспекаемая однослойная, ширина 40 мм | 100 м | -0.016 | 1 | -0.016 | 38.59 |  | -0.62 |  |  | Лента покровная термоспекаемая однослойная, ширина 40 мм
309 | ФССЦ-01.7.06.12-0005 | Лента клеевая термоспекаемая однослойная | 100 м | -0.012 | 1 | -0.012 | 143.98 |  | -1.73 |  |  | Лента клеевая термоспекаемая однослойная
310 | ТЦ_20.2.09.02_76_7604368921_28.05.2024_01 | Уплотнитель термоусаживаемый УКПтО-130/28 | шт | 2 | 1 | 2 | 2032.52 |  | 472.13 | 8.61 | 4065.04 | Уплотнитель термоусаживаемый УКПтО-130/28
311 | ТЦ_21.1.06.07_76_7716783919_23.01.2024_01 | Уплотнитель кабельных проходов УКПтО-75/22 | шт | 2 | 1 | 2 | 282.11 |  | 65.53 | 8.61 | 564.22 | Уплотнитель кабельных проходов УКПтО-75/22
313 | ТЦ_20.2.09.08_77_9705082922_05.11.2024_01_299.1 | Муфта термоусаживаемая 4ПСТ(б)-1-25/50 | шт | 1 | 1 | 1 | 3475.04 |  | 403.61 | 8.61 | 3475.04 | Муфта термоусаживаемая 4ПСТ(б)-1-25/50
315 | ТЦ_21.1.08.04_76_7604368921_28.05.2024_01 | Провод СИП-2 1(3х35+1х35) | м | 1513.68 | 1 | 1513.68 | 387.94 |  | 68201.74 | 8.61 | 587217.02 | Провод СИП-2 1(3х35+1х35)
318 | ФССЦ-24.3.03.13-0046 | Трубы напорные полиэтиленовые ПЭ100, стандартное размерное отношение SDR17, номинальный наружный диаметр 110 мм, толщина стенки 6,6 мм | м | 24.192 | 1 | 24.192 | 124.92 |  | 3022.06 |  |  | Трубы напорные полиэтиленовые ПЭ100, стандартное размерное отношение SDR17, номинальный наружный диаметр 110 мм, толщина стенки 6,6 мм
514 | ФССЦ-24.3.03.13-0415 | Трубы напорные полиэтиленовые, среднего типа, ПНД, номинальный наружный диаметр 63 мм | м | 13.2 | 1 | 13.2 | 25.57 |  | 337.52 |  |  |  | Трубы напорные полиэтиленовые, среднего типа, ПНД, номинальный наружный диаметр 63 мм
320 | ТЦ_20.2.09.02_76_7604368921_28.05.2024_01 | Труба ПНД гладкая безгалогенная двухслойная ЭлектроПласт 63х3,8 N 1250 F3 (110605-00500) | м | 12.24 | 1 | 12.24 | 323.85 |  | 460.39 | 8.61 | 3963.92 | Труба ПНД гладкая безгалогенная двухслойная ЭлектроПласт 63х3,8 N 1250 F3 (110605-00500)
322 | ФССЦ-20.2.12.03-0002 | Трубы гибкие гофрированные двустенные из ПВХ, диаметр 63 мм | м | 19.38 | 1 | 19.38 | 13.87 |  | 268.8 |  |  | Трубы гибкие гофрированные двустенные из ПВХ, диаметр 63 мм
324 | ТЦ_21.1.06.08_77_9705082922_08.10.2024_01_158.1 | Кабель АВБШвнг(А)-LS 4х35 | м | 19.38 | 1 | 19.38 | 547.4 |  | 1232.13 | 8.61 | 10608.61 | Кабель АВБШвнг(А)-LS 4х35
326 | ФССЦ-20.2.12.03-0002 | Трубы гибкие гофрированные двустенные из ПВХ, диаметр 63 мм | м | 4.08 | 1 | 4.08 | 13.87 |  | 56.59 |  |  | Трубы гибкие гофрированные двустенные из ПВХ, диаметр 63 мм
328 | ТЦ_21.1.06.08_77_9705082922_08.10.2024_01_158.1 | Кабель АВБШвнг(А)-LS 4х35 | м | 4.08 | 1 | 4.08 | 547.4 |  | 259.39 | 8.61 | 2233.39 | Кабель АВБШвнг(А)-LS 4х35
330 | ТЦ_21.1.06.08_77_9705082922_08.10.2024_01_158.1 | Кабель АВБШвнг(А)-LS 4х35 | м | 8.16 | 1 | 8.16 | 547.4 |  | 518.79 | 8.61 | 4466.78 | Кабель АВБШвнг(А)-LS 4х35
332 | ФССЦ-08.3.08.02-0072 | Сталь угловая равнополочная, марка стали: Ст3пс, шириной полок 75-75 мм | т | 0.01276 | 1 | 0.01276 | 4840.65 |  | 61.77 |  |  | Сталь угловая равнополочная, марка стали: Ст3пс, шириной полок 75-75 мм
334 | ФССЦ-01.7.06.12-0007 | Лента покровная термоспекаемая однослойная, ширина 40 мм | 100 м | -0.016 | 1 | -0.016 | 38.59 |  | -0.62 |  |  | Лента покровная термоспекаемая однослойная, ширина 40 мм
335 | ФССЦ-01.7.06.12-0005 | Лента клеевая термоспекаемая однослойная | 100 м | -0.012 | 1 | -0.012 | 143.98 |  | -1.73 |  |  | Лента клеевая термоспекаемая однослойная
336 | ТЦ_20.2.09.02_76_7604368921_28.05.2024_01 | Уплотнитель термоусаживаемый УКПтО-130/28 | шт | 2 | 1 | 2 | 2032.52 |  | 472.13 | 8.61 | 4065.04 | Уплотнитель термоусаживаемый УКПтО-130/28
337 | ТЦ_21.1.06.07_76_7716783919_23.01.2024_01 | Уплотнитель кабельных проходов УКПтО-75/22 | шт | 2 | 1 | 2 | 282.11 |  | 65.53 | 8.61 | 564.22 | Уплотнитель кабельных проходов УКПтО-75/22
339 | ТЦ_20.2.09.08_77_9705082922_05.11.2024_01_299.1 | Муфта термоусаживаемая 4ПСТ(б)-1-25/50 | шт | 1 | 1 | 1 | 3475.04 |  | 403.61 | 8.61 | 3475.04 | Муфта термоусаживаемая 4ПСТ(б)-1-25/50
341 | ФССЦ-21.2.01.01-0029 | Провод самонесущий изолированный СИП-2 3 х50+54,6 | 1000 м | 1.9411 | 1 | 1.9411 | 24139.27 |  | 46855.77 |  |  | Провод самонесущий изолированный СИП-2 3 х50+54,6
342 | ТЦ_21.1.08.04_76_7604368921_28.05.2024_01 | Провод СИП-2 1(3х35+1х35) | м | 1513.68 | 1 | 1513.68 | 387.94 |  | 68201.74 | 8.61 | 587217.02 |  | Провод СИП-2 1(3х35+1х35)
344 | ФССЦ-24.3.03.13-0046 | Трубы напорные полиэтиленовые ПЭ100, стандартное размерное отношение SDR17, номинальный наружный диаметр 110 мм, толщина стенки 6,6 мм | м | 106.848 | 1 | 106.848 | 124.92 |  | 13347.45 |  |  | Трубы напорные полиэтиленовые ПЭ100, стандартное размерное отношение SDR17, номинальный наружный диаметр 110 мм, толщина стенки 6,6 мм
539 | ФССЦ-24.3.03.13-0415 | Трубы напорные полиэтиленовые, среднего типа, ПНД, номинальный наружный диаметр 63 мм | м | 13.2 | 1 | 13.2 | 25.57 |  | 337.52 |  |  |  | Трубы напорные полиэтиленовые, среднего типа, ПНД, номинальный наружный диаметр 63 мм
346 | ТЦ_20.2.09.02_76_7604368921_28.05.2024_01 | Труба ПНД гладкая безгалогенная двухслойная ЭлектроПласт 63х3,8 N 1250 F3 (110605-00500) | м | 54.06 | 1 | 54.06 | 323.85 |  | 2033.37 | 8.61 | 17507.33 | Труба ПНД гладкая безгалогенная двухслойная ЭлектроПласт 63х3,8 N 1250 F3 (110605-00500)
348 | ФССЦ-20.2.12.03-0002 | Трубы гибкие гофрированные двустенные из ПВХ, диаметр 63 мм | м | 249.9 | 1 | 249.9 | 13.87 |  | 3466.11 |  |  | Трубы гибкие гофрированные двустенные из ПВХ, диаметр 63 мм
350 | ТЦ_21.1.06.08_77_9705082922_16.12.2024_01 | Кабель АВБШвнг(А)-LS 4х50 мм2 | м | 249.9 | 1 | 249.9 | 587.5 |  | 17051.83 | 8.61 | 146816.25 | Кабель АВБШвнг(А)-LS 4х50 мм2
352 | ФССЦ-20.2.12.03-0002 | Трубы гибкие гофрированные двустенные из ПВХ, диаметр 63 мм | м | 24.48 | 1 | 24.48 | 13.87 |  | 339.54 |  |  | Трубы гибкие гофрированные двустенные из ПВХ, диаметр 63 мм
354 | ТЦ_21.1.06.08_77_9705082922_16.12.2024_01 | Кабель АВБШвнг(А)-LS 4х50 мм2 | м | 24.48 | 1 | 24.48 | 587.5 |  | 1670.38 | 8.61 | 14382 | Кабель АВБШвнг(А)-LS 4х50 мм2
356 | ТЦ_21.1.06.08_77_9705082922_16.12.2024_01 | Кабель АВБШвнг(А)-LS 4х50 мм2 | м | 79.56 | 1 | 79.56 | 587.5 |  | 5428.75 | 8.61 | 46741.5 | Кабель АВБШвнг(А)-LS 4х50 мм2
358 | ФССЦ-08.3.08.02-0072 | Сталь угловая равнополочная, марка стали: Ст3пс, шириной полок 75-75 мм | т | 0.10208 | 1 | 0.10208 | 4840.65 |  | 494.13 |  |  | Сталь угловая равнополочная, марка стали: Ст3пс, шириной полок 75-75 мм
360 | ФССЦ-01.7.06.12-0007 | Лента покровная термоспекаемая однослойная, ширина 40 мм | 100 м | -0.088 | 1 | -0.088 | 38.59 |  | -3.4 |  |  | Лента покровная термоспекаемая однослойная, ширина 40 мм
361 | ФССЦ-01.7.06.12-0005 | Лента клеевая термоспекаемая однослойная | 100 м | -0.066 | 1 | -0.066 | 143.98 |  | -9.5 |  |  | Лента клеевая термоспекаемая однослойная
362 | ТЦ_20.2.09.02_76_7604368921_28.05.2024_01 | Уплотнитель термоусаживаемый УКПтО-130/28 | шт | 10 | 1 | 10 | 2032.52 |  | 2360.65 | 8.61 | 20325.2 | Уплотнитель термоусаживаемый УКПтО-130/28
363 | ТЦ_21.1.06.07_76_7716783919_23.01.2024_01 | Уплотнитель кабельных проходов УКПтО-75/22 | шт | 12 | 1 | 12 | 282.11 |  | 393.18 | 8.61 | 3385.32 | Уплотнитель кабельных проходов УКПтО-75/22
365 | ТЦ_20.2.09.08_77_9705082922_05.11.2024_01_299.1 | Муфта термоусаживаемая 4ПСТ(б)-1-25/50 | шт | 8 | 1 | 8 | 3475.04 |  | 3228.84 | 8.61 | 27800.32 | Муфта термоусаживаемая 4ПСТ(б)-1-25/50
367 | ФССЦ-05.1.02.07-0066 | Стойка опоры СВ 95-3,5-а, бетон B22,5, объем 0,36 м3, расход арматуры 39,4 кг | шт | 1 | 1 | 1 | 939.22 |  | 939.22 |  |  | Стойка опоры СВ 95-3,5-а, бетон B22,5, объем 0,36 м3, расход арматуры 39,4 кг
369 | ФССЦ-07.2.02.05-0011 | Ригели стальные | кг | 32.2 | 1 | 32.2 | 10.78 |  | 347.12 |  |  | Ригели стальные
371 | ТЦ_21.2.01.02_77_9705082922_16.12.2024_01 | Провод СИП-2 3х25+1х25 (ГОСТ 31946-2012) | м | 574.26 | 1 | 574.26 | 244.17 |  | 16285.37 | 8.61 | 140217.06 | Провод СИП-2 3х25+1х25 (ГОСТ 31946-2012)
374 | ФССЦ-24.3.03.13-0046 | Трубы напорные полиэтиленовые ПЭ100, стандартное размерное отношение SDR17, номинальный наружный диаметр 110 мм, толщина стенки 6,6 мм | м | 112.896 | 1 | 112.896 | 124.92 |  | 14102.97 |  |  | Трубы напорные полиэтиленовые ПЭ100, стандартное размерное отношение SDR17, номинальный наружный диаметр 110 мм, толщина стенки 6,6 мм
376 | ТЦ_20.2.09.02_76_7604368921_28.05.2024_01 | Труба ПНД гладкая безгалогенная двухслойная ЭлектроПласт 63х3,8 N 1250 F3 (110605-00500) | м | 57.12 | 1 | 57.12 | 323.85 |  | 2148.47 | 8.61 | 18498.31 | Труба ПНД гладкая безгалогенная двухслойная ЭлектроПласт 63х3,8 N 1250 F3 (110605-00500)
378 | ФССЦ-20.2.12.03-0002 | Трубы гибкие гофрированные двустенные из ПВХ, диаметр 63 мм | м | 265.2 | 1 | 265.2 | 13.87 |  | 3678.32 |  |  | Трубы гибкие гофрированные двустенные из ПВХ, диаметр 63 мм
380 | ТЦ_21.1.06.08_77_9705082922_08.10.2024_01_158.1 | Кабель АВБШвнг(А)-LS 4х35 | м | 265.2 | 1 | 265.2 | 547.4 |  | 16860.68 | 8.61 | 145170.48 | Кабель АВБШвнг(А)-LS 4х35
382 | ФССЦ-20.2.12.03-0002 | Трубы гибкие гофрированные двустенные из ПВХ, диаметр 63 мм | м | 20.4 | 1 | 20.4 | 13.87 |  | 282.95 |  |  | Трубы гибкие гофрированные двустенные из ПВХ, диаметр 63 мм
384 | ТЦ_21.1.06.08_77_9705082922_08.10.2024_01_158.1 | Кабель АВБШвнг(А)-LS 4х35 | м | 20.4 | 1 | 20.4 | 547.4 |  | 1296.98 | 8.61 | 11166.96 | Кабель АВБШвнг(А)-LS 4х35
386 | ТЦ_21.1.06.08_77_9705082922_08.10.2024_01_158.1 | Кабель АВБШвнг(А)-LS 4х35 | м | 73.44 | 1 | 73.44 | 547.4 |  | 4669.11 | 8.61 | 40201.06 | Кабель АВБШвнг(А)-LS 4х35
388 | ФССЦ-08.3.08.02-0072 | Сталь угловая равнополочная, марка стали: Ст3пс, шириной полок 75-75 мм | т | 0.10208 | 1 | 0.10208 | 4840.65 |  | 494.13 |  |  | Сталь угловая равнополочная, марка стали: Ст3пс, шириной полок 75-75 мм
390 | ФССЦ-01.7.06.12-0007 | Лента покровная термоспекаемая однослойная, ширина 40 мм | 100 м | -0.088 | 1 | -0.088 | 38.59 |  | -3.4 |  |  | Лента покровная термоспекаемая однослойная, ширина 40 мм
391 | ФССЦ-01.7.06.12-0005 | Лента клеевая термоспекаемая однослойная | 100 м | -0.066 | 1 | -0.066 | 143.98 |  | -9.5 |  |  | Лента клеевая термоспекаемая однослойная
392 | ТЦ_20.2.09.02_76_7604368921_28.05.2024_01 | Уплотнитель термоусаживаемый УКПтО-130/28 | шт | 10 | 1 | 10 | 2032.52 |  | 2360.65 | 8.61 | 20325.2 | Уплотнитель термоусаживаемый УКПтО-130/28
393 | ТЦ_21.1.06.07_76_7716783919_23.01.2024_01 | Уплотнитель кабельных проходов УКПтО-75/22 | шт | 12 | 1 | 12 | 282.11 |  | 393.18 | 8.61 | 3385.32 | Уплотнитель кабельных проходов УКПтО-75/22
395 | ТЦ_20.2.09.08_77_9705082922_05.11.2024_01_299.1 | Муфта термоусаживаемая 4ПСТ(б)-1-25/50 | шт | 8 | 1 | 8 | 3475.04 |  | 3228.84 | 8.61 | 27800.32 | Муфта термоусаживаемая 4ПСТ(б)-1-25/50
397 | ТЦ_21.2.01.02_77_9705082922_16.12.2024_01 | Провод СИП-2 3х25+1х25 (ГОСТ 31946-2012) | м | 783.36 | 1 | 783.36 | 244.17 |  | 22215.22 | 8.61 | 191273.01 | Провод СИП-2 3х25+1х25 (ГОСТ 31946-2012)
400 | ФССЦ-24.3.03.13-0046 | Трубы напорные полиэтиленовые ПЭ100, стандартное размерное отношение SDR17, номинальный наружный диаметр 110 мм, толщина стенки 6,6 мм | м | 46.368 | 1 | 46.368 | 124.92 |  | 5792.29 |  |  | Трубы напорные полиэтиленовые ПЭ100, стандартное размерное отношение SDR17, номинальный наружный диаметр 110 мм, толщина стенки 6,6 мм
402 | ТЦ_20.2.09.02_76_7604368921_28.05.2024_01 | Труба ПНД гладкая безгалогенная двухслойная ЭлектроПласт 63х3,8 N 1250 F3 (110605-00500) | м | 23.46 | 1 | 23.46 | 323.85 |  | 882.41 | 8.61 | 7597.52 | Труба ПНД гладкая безгалогенная двухслойная ЭлектроПласт 63х3,8 N 1250 F3 (110605-00500)
404 | ФССЦ-20.2.12.03-0002 | Трубы гибкие гофрированные двустенные из ПВХ, диаметр 63 мм | м | 84.66 | 1 | 84.66 | 13.87 |  | 1174.23 |  |  | Трубы гибкие гофрированные двустенные из ПВХ, диаметр 63 мм
406 | ТЦ_21.1.06.08_77_9705082922_08.10.2024_01_158.1 | Кабель АВБШвнг(А)-LS 4х35 | м | 84.66 | 1 | 84.66 | 547.4 |  | 5382.45 | 8.61 | 46342.88 | Кабель АВБШвнг(А)-LS 4х35
408 | ФССЦ-20.2.12.03-0002 | Трубы гибкие гофрированные двустенные из ПВХ, диаметр 63 мм | м | 8.16 | 1 | 8.16 | 13.87 |  | 113.18 |  |  | Трубы гибкие гофрированные двустенные из ПВХ, диаметр 63 мм
410 | ТЦ_21.1.06.08_77_9705082922_08.10.2024_01_158.1 | Кабель АВБШвнг(А)-LS 4х35 | м | 8.16 | 1 | 8.16 | 547.4 |  | 518.79 | 8.61 | 4466.78 | Кабель АВБШвнг(А)-LS 4х35
412 | ТЦ_21.1.06.08_77_9705082922_08.10.2024_01_158.1 | Кабель АВБШвнг(А)-LS 4х35 | м | 18.36 | 1 | 18.36 | 547.4 |  | 1167.28 | 8.61 | 10050.26 | Кабель АВБШвнг(А)-LS 4х35
414 | ФССЦ-08.3.08.02-0072 | Сталь угловая равнополочная, марка стали: Ст3пс, шириной полок 75-75 мм | т | 0.05104 | 1 | 0.05104 | 4840.65 |  | 247.07 |  |  | Сталь угловая равнополочная, марка стали: Ст3пс, шириной полок 75-75 мм
416 | ФССЦ-01.7.06.12-0007 | Лента покровная термоспекаемая однослойная, ширина 40 мм | 100 м | -0.032 | 1 | -0.032 | 38.59 |  | -1.23 |  |  | Лента покровная термоспекаемая однослойная, ширина 40 мм
417 | ФССЦ-01.7.06.12-0005 | Лента клеевая термоспекаемая однослойная | 100 м | -0.024 | 1 | -0.024 | 143.98 |  | -3.46 |  |  | Лента клеевая термоспекаемая однослойная
418 | ТЦ_20.2.09.02_76_7604368921_28.05.2024_01 | Уплотнитель термоусаживаемый УКПтО-130/28 | шт | 4 | 1 | 4 | 2032.52 |  | 944.26 | 8.61 | 8130.08 | Уплотнитель термоусаживаемый УКПтО-130/28
419 | ТЦ_21.1.06.07_76_7716783919_23.01.2024_01 | Уплотнитель кабельных проходов УКПтО-75/22 | шт | 4 | 1 | 4 | 282.11 |  | 131.06 | 8.61 | 1128.44 | Уплотнитель кабельных проходов УКПтО-75/22
421 | ТЦ_20.2.09.08_77_9705082922_05.11.2024_01_299.1 | Муфта термоусаживаемая 4ПСТ(б)-1-25/50 | шт | 4 | 1 | 4 | 3475.04 |  | 1614.42 | 8.61 | 13900.16 | Муфта термоусаживаемая 4ПСТ(б)-1-25/50
422 | ФССЦ-25.2.02.09-0011 | Хомут стяжной, диаметр 10-45 мм, длина 175 мм, разрушающая нагрузка 0,3 кН (Стяжной ремешок Е260) | 100 шт | 4.38 | 1 | 4.38 | 194 |  | 849.72 |  |  | Хомут стяжной, диаметр 10-45 мм, длина 175 мм, разрушающая нагрузка 0,3 кН (Стяжной ремешок Е260)
423 | ФССЦ-25.2.02.04-0011 | Кронштейн анкерный (СИП), марка CA 1500 (кронштейн анкерный СА 2000) | шт | 21 | 1 | 21 | 34.91 |  | 733.11 |  |  | Кронштейн анкерный (СИП), марка CA 1500 (кронштейн анкерный СА 2000)
424 | ФССЦ-25.2.01.06-0002 | Зажим клиновой для серьги с клином (КС-035) (Зажим анкерный DN 35 ) | шт | 21 | 1 | 21 | 89.49 |  | 1879.29 |  |  | Зажим клиновой для серьги с клином (КС-035) (Зажим анкерный DN 35 )
425 | ФССЦ-25.2.02.09-0011 | Хомут стяжной, диаметр 10-45 мм, длина 175 мм, разрушающая нагрузка 0,3 кН (Стяжной ремешок Е260) | 100 шт | 0.63 | 1 | 0.63 | 194 |  | 122.22 |  |  | Хомут стяжной, диаметр 10-45 мм, длина 175 мм, разрушающая нагрузка 0,3 кН (Стяжной ремешок Е260)
426 | ФССЦ-20.5.04.04-0004 | Зажим натяжной болтовый НБ-3-6Б(Болтовой соединительный зажим (MET-50SR)) | шт | 84 | 1 | 84 | 197.2 |  | 16564.8 |  |  | Зажим натяжной болтовый НБ-3-6Б(Болтовой соединительный зажим (MET-50SR))
427 | ФССЦ-25.2.01.18-0011 | Фиксатор дистанционный SO70 (Фиксатор дистанции BIC-15.50) | 100 шт | 0.21 | 1 | 0.21 | 1565 |  | 328.65 |  |  | Фиксатор дистанционный SO70 (Фиксатор дистанции BIC-15.50)
428 | ФССЦ-25.2.02.04-0011 | Кронштейн анкерный (СИП), марка CA 1500 (кронштейн анкерный СА 2000) | шт | 5 | 1 | 5 | 34.91 |  | 174.55 |  |  | Кронштейн анкерный (СИП), марка CA 1500 (кронштейн анкерный СА 2000)
429 | ФССЦ-25.2.01.06-0002 | Зажим клиновой для серьги с клином (КС-035) (Зажим анкерный DN 35 ) | шт | 5 | 1 | 5 | 89.49 |  | 447.45 |  |  | Зажим клиновой для серьги с клином (КС-035) (Зажим анкерный DN 35 )
430 | ФССЦ-25.2.02.09-0011 | Хомут стяжной, диаметр 10-45 мм, длина 175 мм, разрушающая нагрузка 0,3 кН (Стяжной ремешок Е260) | 100 шт | 0.15 | 1 | 0.15 | 194 |  | 29.1 |  |  | Хомут стяжной, диаметр 10-45 мм, длина 175 мм, разрушающая нагрузка 0,3 кН (Стяжной ремешок Е260)
431 | ФССЦ-25.2.01.18-0011 | Фиксатор дистанционный SO70 (Фиксатор дистанции BIC-15.50) | 100 шт | 0.05 | 1 | 0.05 | 1565 |  | 78.25 |  |  | Фиксатор дистанционный SO70 (Фиксатор дистанции BIC-15.50)
432 | ФССЦ-20.2.02.04-0011 | Колпачок изолирующий (СИП) CECT 6-35 | 100 шт | 0.2 | 1 | 0.2 | 793 |  | 158.6 |  |  | Колпачок изолирующий (СИП) CECT 6-35
433 | ФССЦ-20.1.01.08-0013 | Зажим ответвительный с прокалыванием изоляции (СИП): N 640 | 100 шт | 0.3 | 1 | 0.3 | 7182 |  | 2154.6 |  |  | Зажим ответвительный с прокалыванием изоляции (СИП): N 640
434 | ФССЦ-25.2.02.09-0011 | Хомут стяжной, диаметр 10-45 мм, длина 175 мм, разрушающая нагрузка 0,3 кН (Стяжной ремешок Е260) | 100 шт | 0.3 | 1 | 0.3 | 194 |  | 58.2 |  |  | Хомут стяжной, диаметр 10-45 мм, длина 175 мм, разрушающая нагрузка 0,3 кН (Стяжной ремешок Е260)
435 | ФССЦ-25.2.01.18-0011 | Фиксатор дистанционный SO70 (Фиксатор дистанции BIC-15.50) | 100 шт | 0.15 | 1 | 0.15 | 1565 |  | 234.75 |  |  | Фиксатор дистанционный SO70 (Фиксатор дистанции BIC-15.50)
436 |  | Держатель предохранителя 6-35/6-35 мм2 PF-35 | шт | 30 | 1 | 30 | [6 empty] | Держатель предохранителя 6-35/6-35 мм2 PF-35
436 | ТЦ_20.2.09.02_77_9705082922_16.12.2024_01 | Корпус предохранителя PF 35 (12002531) | шт | 30 | 1 | 30 | 3260 |  | 11358.89 | 8.61 | 97800 | Корпус предохранителя PF 35 (12002531)
437 | ФССЦ-20.2.02.04-0011 | Колпачок изолирующий (СИП) CECT 6-35 | 100 шт | 0.3 | 1 | 0.3 | 793 |  | 237.9 |  |  | Колпачок изолирующий (СИП) CECT 6-35
438 | ФССЦ-20.1.01.08-0013 | Зажим ответвительный с прокалыванием изоляции (СИП): N 640 | 100 шт | 0.1 | 1 | 0.1 | 7182 |  | 718.2 |  |  | Зажим ответвительный с прокалыванием изоляции (СИП): N 640
439 | ФССЦ-25.2.01.18-0011 | Фиксатор дистанционный SO70 (Фиксатор дистанции BIC-15.50) | 100 шт | 0.05 | 1 | 0.05 | 1565 |  | 78.25 |  |  | Фиксатор дистанционный SO70 (Фиксатор дистанции BIC-15.50)
440 | ФССЦ-25.2.02.09-0011 | Хомут стяжной, диаметр 10-45 мм, длина 175 мм, разрушающая нагрузка 0,3 кН (Стяжной ремешок Е260) | 100 шт | 0.05 | 1 | 0.05 | 194 |  | 9.7 |  |  | Хомут стяжной, диаметр 10-45 мм, длина 175 мм, разрушающая нагрузка 0,3 кН (Стяжной ремешок Е260)
441 |  | Держатель предохранителя 6-35/6-35 мм2 PF-35 | шт | 5 | 1 | 5 | [6 empty] | Держатель предохранителя 6-35/6-35 мм2 PF-35
441 | ТЦ_20.2.09.02_77_9705082922_16.12.2024_01 | Корпус предохранителя PF 35 (12002531) | шт | 30 | 1 | 30 | 3260 |  | 11358.89 | 8.61 | 97800 | Корпус предохранителя PF 35 (12002531)
450 | ФССЦ-02.3.01.02-1012 | Песок природный II класс, средний, круглые сита | м3 | 27.25 | 1 | 27.25 | 59.99 |  | 1634.73 |  |  | Песок природный II класс, средний, круглые сита
461 | ФССЦ-02.3.01.02-1012 | Песок природный II класс, средний, круглые сита | м3 | 19.95 | 1 | 19.95 | 59.99 |  | 1196.8 |  |  | Песок природный II класс, средний, круглые сита
466 | ТЦ_20.2.09.02_76_7604368921_28.05.2024_01 | Двустенная труба ПНД гибкая д.50 мм с протяжкой, SN13, 450Н (110603-00005) | м | 8.16 | 1 | 8.16 | 183.6 |  | 174 | 8.61 | 1498.18 | Двустенная труба ПНД гибкая д.50 мм с протяжкой, SN13, 450Н (110603-00005)
468 | ФССЦ-21.1.06.10-0366 | Кабель силовой с медными жилами ВВГнг(A)-LS 2х10ок(N)-1000 | 1000 м | 0.00816 | 1 | 0.00816 | 31961.69 |  | 260.81 |  |  | Кабель силовой с медными жилами ВВГнг(A)-LS 2х10ок(N)-1000
470 | ТЦ_20.2.09.02_76_7604368921_28.05.2024_01 | Двустенная труба ПНД гибкая д.50 мм с протяжкой, SN13, 450Н (110603-00005) | м | 4.08 | 1 | 4.08 | 183.6 |  | 87 | 8.61 | 749.09 | Двустенная труба ПНД гибкая д.50 мм с протяжкой, SN13, 450Н (110603-00005)
472 | ФССЦ-21.1.06.10-0366 | Кабель силовой с медными жилами ВВГнг(A)-LS 2х10ок(N)-1000 | 1000 м | 0.00408 | 1 | 0.00408 | 31961.69 |  | 130.4 |  |  | Кабель силовой с медными жилами ВВГнг(A)-LS 2х10ок(N)-1000
474 | ФССЦ-21.1.06.10-0366 | Кабель силовой с медными жилами ВВГнг(A)-LS 2х10ок(N)-1000 | 1000 м | 0.00102 | 1 | 0.00102 | 31961.69 |  | 32.6 |  |  | Кабель силовой с медными жилами ВВГнг(A)-LS 2х10ок(N)-1000
476 |  | Желоб защитный 48х1000 мм тип ЖЗ-II без накладок, длина 2х1,0 м | м | 2 | 1 | 2 | [6 empty] | Желоб защитный 48х1000 мм тип ЖЗ-II без накладок, длина 2х1,0 м
476 | ФССЦ-08.3.08.02-0072 | Сталь угловая равнополочная, марка стали: Ст3пс, шириной полок 75-75 мм | т | 0.0116 | 1 | 0.0116 | 4840.65 |  | 56.15 |  |  | Сталь угловая равнополочная, марка стали: Ст3пс, шириной полок 75-75 мм
478 | ФССЦ-21.1.06.10-0366 | Кабель силовой с медными жилами ВВГнг(A)-LS 2х10ок(N)-1000 | 1000 м | 0.00612 | 1 | 0.00612 | 31961.69 |  | 195.61 |  |  | Кабель силовой с медными жилами ВВГнг(A)-LS 2х10ок(N)-1000
480 | ФССЦ-01.7.06.12-0007 | Лента покровная термоспекаемая однослойная, ширина 40 мм | 100 м | -0.008 | 1 | -0.008 | 38.59 |  | -0.31 |  |  | Лента покровная термоспекаемая однослойная, ширина 40 мм
481 | ФССЦ-01.7.06.12-0005 | Лента клеевая термоспекаемая однослойная | 100 м | -0.006 | 1 | -0.006 | 143.98 |  | -0.86 |  |  | Лента клеевая термоспекаемая однослойная
482 | ТЦ_21.1.06.07_76_7716783919_23.01.2024_01 | Уплотнитель кабельных проходов УКПтО-75/22 | шт | 2 | 1 | 2 | 282.11 |  | 65.53 | 8.61 | 564.22 | Уплотнитель кабельных проходов УКПтО-75/22
484 | ТЦ_20.2.09.02_76_7604368921_28.05.2024_01 | Плавкий предохранитель GG 22X58 16 A (12003471) | шт | 1 | 1 | 1 | 540.6 |  | 62.79 | 8.61 | 540.6 |  | Плавкий предохранитель GG 22X58 16 A (12003471)
484 | ТЦ_20.2.09.02_77_9705082922_16.12.2024_01 | Корпус предохранителя PF 35 (12002531) | шт | 1 | 1 | 1 | 3260 |  | 378.63 | 8.61 | 3260 | Корпус предохранителя PF 35 (12002531)
486 | ТЦ_20.2.09.02_76_7604368921_28.05.2024_01 | Двустенная труба ПНД гибкая д.50 мм с протяжкой, SN13, 450Н (110603-00005) | м | 14.28 | 1 | 14.28 | 183.6 |  | 304.51 | 8.61 | 2621.81 | Двустенная труба ПНД гибкая д.50 мм с протяжкой, SN13, 450Н (110603-00005)
488 | ФССЦ-21.1.06.10-0366 | Кабель силовой с медными жилами ВВГнг(A)-LS 2х10ок(N)-1000 | 1000 м | 0.01428 | 1 | 0.01428 | 31961.69 |  | 456.41 |  |  | Кабель силовой с медными жилами ВВГнг(A)-LS 2х10ок(N)-1000
490 | ТЦ_20.2.09.02_76_7604368921_28.05.2024_01 | Двустенная труба ПНД гибкая д.50 мм с протяжкой, SN13, 450Н (110603-00005) | м | 4.08 | 1 | 4.08 | 183.6 |  | 87 | 8.61 | 749.09 | Двустенная труба ПНД гибкая д.50 мм с протяжкой, SN13, 450Н (110603-00005)
492 | ФССЦ-21.1.06.10-0366 | Кабель силовой с медными жилами ВВГнг(A)-LS 2х10ок(N)-1000 | 1000 м | 0.00408 | 1 | 0.00408 | 31961.69 |  | 130.4 |  |  | Кабель силовой с медными жилами ВВГнг(A)-LS 2х10ок(N)-1000
494 | ФССЦ-21.1.06.10-0366 | Кабель силовой с медными жилами ВВГнг(A)-LS 2х10ок(N)-1000 | 1000 м | 0.00102 | 1 | 0.00102 | 31961.69 |  | 32.6 |  |  | Кабель силовой с медными жилами ВВГнг(A)-LS 2х10ок(N)-1000
496 | ФССЦ-08.3.08.02-0072 | Сталь угловая равнополочная, марка стали: Ст3пс, шириной полок 75-75 мм | т | 0.0116 | 1 | 0.0116 | 4840.65 |  | 56.15 |  |  | Сталь угловая равнополочная, марка стали: Ст3пс, шириной полок 75-75 мм
498 |  | Желоб защитный 48х1000 мм тип ЖЗ-II без накладок, длина 2х1,0 м | м | 2 | 1 | 2 | [6 empty] | Желоб защитный 48х1000 мм тип ЖЗ-II без накладок, длина 2х1,0 м
498 | ФССЦ-21.1.06.10-0366 | Кабель силовой с медными жилами ВВГнг(A)-LS 2х10ок(N)-1000 | 1000 м | 0.00612 | 1 | 0.00612 | 31961.69 |  | 195.61 |  |  | Кабель силовой с медными жилами ВВГнг(A)-LS 2х10ок(N)-1000
500 | ФССЦ-01.7.06.12-0007 | Лента покровная термоспекаемая однослойная, ширина 40 мм | 100 м | -0.008 | 1 | -0.008 | 38.59 |  | -0.31 |  |  | Лента покровная термоспекаемая однослойная, ширина 40 мм
501 | ФССЦ-01.7.06.12-0005 | Лента клеевая термоспекаемая однослойная | 100 м | -0.006 | 1 | -0.006 | 143.98 |  | -0.86 |  |  | Лента клеевая термоспекаемая однослойная
502 | ТЦ_21.1.06.07_76_7716783919_23.01.2024_01 | Уплотнитель кабельных проходов УКПтО-75/22 | шт | 2 | 1 | 2 | 282.11 |  | 65.53 | 8.61 | 564.22 | Уплотнитель кабельных проходов УКПтО-75/22
504 | ТЦ_20.2.09.02_76_7604368921_28.05.2024_01 | Плавкий предохранитель GG 22X58 16 A (12003471) | шт | 1 | 1 | 1 | 540.6 |  | 62.79 | 8.61 | 540.6 |  | Плавкий предохранитель GG 22X58 16 A (12003471)
504 | ТЦ_20.2.09.02_77_9705082922_16.12.2024_01 | Корпус предохранителя PF 35 (12002531) | шт | 1 | 1 | 1 | 3260 |  | 378.63 | 8.61 | 3260 | Корпус предохранителя PF 35 (12002531)
506 | ФССЦ-24.3.03.13-0046 | Трубы напорные полиэтиленовые ПЭ100, стандартное размерное отношение SDR17, номинальный наружный диаметр 110 мм, толщина стенки 6,6 мм | м | 22.176 | 1 | 22.176 | 124.92 |  | 2770.23 |  |  | Трубы напорные полиэтиленовые ПЭ100, стандартное размерное отношение SDR17, номинальный наружный диаметр 110 мм, толщина стенки 6,6 мм
508 | ТЦ_20.2.09.02_76_7604368921_28.05.2024_01 | Двустенная труба ПНД гибкая д.50 мм с протяжкой, SN13, 450Н (110603-00005) | м | 12.1 | 1 | 12.1 | 183.6 |  | 258.02 | 8.61 | 2221.56 | Двустенная труба ПНД гибкая д.50 мм с протяжкой, SN13, 450Н (110603-00005)
510 | ТЦ_20.2.09.02_76_7604368921_28.05.2024_01 | Двустенная труба ПНД гибкая д.50 мм с протяжкой, SN13, 450Н (110603-00005) | м | 24.48 | 1 | 24.48 | 183.6 |  | 522.01 | 8.61 | 4494.53 | Двустенная труба ПНД гибкая д.50 мм с протяжкой, SN13, 450Н (110603-00005)
512 | ФССЦ-21.1.06.10-0366 | Кабель силовой с медными жилами ВВГнг(A)-LS 2х10ок(N)-1000 | 1000 м | 0.02448 | 1 | 0.02448 | 31961.69 |  | 782.42 |  |  | Кабель силовой с медными жилами ВВГнг(A)-LS 2х10ок(N)-1000
514 | ТЦ_20.2.09.02_76_7604368921_28.05.2024_01 | Двустенная труба ПНД гибкая д.50 мм с протяжкой, SN13, 450Н (110603-00005) | м | 4.08 | 1 | 4.08 | 183.6 |  | 87 | 8.61 | 749.09 | Двустенная труба ПНД гибкая д.50 мм с протяжкой, SN13, 450Н (110603-00005)
516 | ФССЦ-21.1.06.10-0366 | Кабель силовой с медными жилами ВВГнг(A)-LS 2х10ок(N)-1000 | 1000 м | 0.00408 | 1 | 0.00408 | 31961.69 |  | 130.4 |  |  | Кабель силовой с медными жилами ВВГнг(A)-LS 2х10ок(N)-1000
518 | ФССЦ-21.1.06.10-0366 | Кабель силовой с медными жилами ВВГнг(A)-LS 2х10ок(N)-1000 | 1000 м | 0.00102 | 1 | 0.00102 | 31961.69 |  | 32.6 |  |  | Кабель силовой с медными жилами ВВГнг(A)-LS 2х10ок(N)-1000
520 | ФССЦ-08.3.08.02-0072 | Сталь угловая равнополочная, марка стали: Ст3пс, шириной полок 75-75 мм | т | 0.0116 | 1 | 0.0116 | 4840.65 |  | 56.15 |  |  | Сталь угловая равнополочная, марка стали: Ст3пс, шириной полок 75-75 мм
523 |  | Желоб защитный 48х1000 мм тип ЖЗ-II без накладок, длина 2х1,0 м | м | 2 | 1 | 2 | [6 empty] | Желоб защитный 48х1000 мм тип ЖЗ-II без накладок, длина 2х1,0 м
522 | ФССЦ-21.1.06.10-0366 | Кабель силовой с медными жилами ВВГнг(A)-LS 2х10ок(N)-1000 | 1000 м | 0.00612 | 1 | 0.00612 | 31961.69 |  | 195.61 |  |  | Кабель силовой с медными жилами ВВГнг(A)-LS 2х10ок(N)-1000
524 | ФССЦ-01.7.06.12-0007 | Лента покровная термоспекаемая однослойная, ширина 40 мм | 100 м | -0.016 | 1 | -0.016 | 38.59 |  | -0.62 |  |  | Лента покровная термоспекаемая однослойная, ширина 40 мм
525 | ФССЦ-01.7.06.12-0005 | Лента клеевая термоспекаемая однослойная | 100 м | -0.012 | 1 | -0.012 | 143.98 |  | -1.73 |  |  | Лента клеевая термоспекаемая однослойная
526 | ТЦ_20.2.09.02_76_7604368921_28.05.2024_01 | Уплотнитель термоусаживаемый УКПтО-130/28 | шт | 2 | 1 | 2 | 2032.52 |  | 472.13 | 8.61 | 4065.04 | Уплотнитель термоусаживаемый УКПтО-130/28
527 | ТЦ_21.1.06.07_76_7716783919_23.01.2024_01 | Уплотнитель кабельных проходов УКПтО-75/22 | шт | 2 | 1 | 2 | 282.11 |  | 65.53 | 8.61 | 564.22 | Уплотнитель кабельных проходов УКПтО-75/22
529 | ТЦ_20.2.09.02_76_7604368921_28.05.2024_01 | Плавкий предохранитель GG 22X58 16 A (12003471) | шт | 1 | 1 | 1 | 540.6 |  | 62.79 | 8.61 | 540.6 |  | Плавкий предохранитель GG 22X58 16 A (12003471)
529 | ТЦ_20.2.09.02_77_9705082922_16.12.2024_01 | Корпус предохранителя PF 35 (12002531) | шт | 1 | 1 | 1 | 3260 |  | 378.63 | 8.61 | 3260 | Корпус предохранителя PF 35 (12002531)
531 | ТЦ_20.2.09.02_76_7604368921_28.05.2024_01 | Двустенная труба ПНД гибкая д.50 мм с протяжкой, SN13, 450Н (110603-00005) | м | 16.32 | 1 | 16.32 | 183.6 |  | 348.01 | 8.61 | 2996.35 | Двустенная труба ПНД гибкая д.50 мм с протяжкой, SN13, 450Н (110603-00005)
533 | ФССЦ-21.1.06.10-0366 | Кабель силовой с медными жилами ВВГнг(A)-LS 2х10ок(N)-1000 | 1000 м | 0.01632 | 1 | 0.01632 | 31961.69 |  | 521.61 |  |  | Кабель силовой с медными жилами ВВГнг(A)-LS 2х10ок(N)-1000
535 | ТЦ_20.2.09.02_76_7604368921_28.05.2024_01 | Двустенная труба ПНД гибкая д.50 мм с протяжкой, SN13, 450Н (110603-00005) | м | 4.08 | 1 | 4.08 | 183.6 |  | 87 | 8.61 | 749.09 | Двустенная труба ПНД гибкая д.50 мм с протяжкой, SN13, 450Н (110603-00005)
537 | ФССЦ-21.1.06.10-0366 | Кабель силовой с медными жилами ВВГнг(A)-LS 2х10ок(N)-1000 | 1000 м | 0.00408 | 1 | 0.00408 | 31961.69 |  | 130.4 |  |  | Кабель силовой с медными жилами ВВГнг(A)-LS 2х10ок(N)-1000
539 | ФССЦ-21.1.06.10-0366 | Кабель силовой с медными жилами ВВГнг(A)-LS 2х10ок(N)-1000 | 1000 м | 0.00102 | 1 | 0.00102 | 31961.69 |  | 32.6 |  |  | Кабель силовой с медными жилами ВВГнг(A)-LS 2х10ок(N)-1000
541 | ФССЦ-08.3.08.02-0072 | Сталь угловая равнополочная, марка стали: Ст3пс, шириной полок 75-75 мм | т | 0.0116 | 1 | 0.0116 | 4840.65 |  | 56.15 |  |  | Сталь угловая равнополочная, марка стали: Ст3пс, шириной полок 75-75 мм
545 |  | Желоб защитный 48х1000 мм тип ЖЗ-II без накладок, длина 2х1,0 м | м | 2 | 1 | 2 | [6 empty] | Желоб защитный 48х1000 мм тип ЖЗ-II без накладок, длина 2х1,0 м
543 | ФССЦ-21.1.06.10-0366 | Кабель силовой с медными жилами ВВГнг(A)-LS 2х10ок(N)-1000 | 1000 м | 0.00612 | 1 | 0.00612 | 31961.69 |  | 195.61 |  |  | Кабель силовой с медными жилами ВВГнг(A)-LS 2х10ок(N)-1000
545 | ФССЦ-01.7.06.12-0007 | Лента покровная термоспекаемая однослойная, ширина 40 мм | 100 м | -0.008 | 1 | -0.008 | 38.59 |  | -0.31 |  |  | Лента покровная термоспекаемая однослойная, ширина 40 мм
546 | ФССЦ-01.7.06.12-0005 | Лента клеевая термоспекаемая однослойная | 100 м | -0.006 | 1 | -0.006 | 143.98 |  | -0.86 |  |  | Лента клеевая термоспекаемая однослойная
547 | ТЦ_21.1.06.07_76_7716783919_23.01.2024_01 | Уплотнитель кабельных проходов УКПтО-75/22 | шт | 2 | 1 | 2 | 282.11 |  | 65.53 | 8.61 | 564.22 | Уплотнитель кабельных проходов УКПтО-75/22
549 | ТЦ_20.2.09.02_76_7604368921_28.05.2024_01 | Плавкий предохранитель GG 22X58 16 A (12003471) | шт | 1 | 1 | 1 | 540.6 |  | 62.79 | 8.61 | 540.6 |  | Плавкий предохранитель GG 22X58 16 A (12003471)
549 | ТЦ_20.2.09.02_77_9705082922_16.12.2024_01 | Корпус предохранителя PF 35 (12002531) | шт | 1 | 1 | 1 | 3260 |  | 378.63 | 8.61 | 3260 | Корпус предохранителя PF 35 (12002531)
551 | ФССЦ-24.3.03.13-0046 | Трубы напорные полиэтиленовые ПЭ100, стандартное размерное отношение SDR17, номинальный наружный диаметр 110 мм, толщина стенки 6,6 мм | м | 22.176 | 1 | 22.176 | 124.92 |  | 2770.23 |  |  | Трубы напорные полиэтиленовые ПЭ100, стандартное размерное отношение SDR17, номинальный наружный диаметр 110 мм, толщина стенки 6,6 мм
553 | ТЦ_20.2.09.02_76_7604368921_28.05.2024_01 | Двустенная труба ПНД гибкая д.50 мм с протяжкой, SN13, 450Н (110603-00005) | м | 12.1 | 1 | 12.1 | 183.6 |  | 258.02 | 8.61 | 2221.56 | Двустенная труба ПНД гибкая д.50 мм с протяжкой, SN13, 450Н (110603-00005)
555 | ТЦ_20.2.09.02_76_7604368921_28.05.2024_01 | Двустенная труба ПНД гибкая д.50 мм с протяжкой, SN13, 450Н (110603-00005) | м | 35.7 | 1 | 35.7 | 183.6 |  | 761.27 | 8.61 | 6554.52 | Двустенная труба ПНД гибкая д.50 мм с протяжкой, SN13, 450Н (110603-00005)
557 | ФССЦ-21.1.06.10-0366 | Кабель силовой с медными жилами ВВГнг(A)-LS 2х10ок(N)-1000 | 1000 м | 0.0357 | 1 | 0.0357 | 31961.69 |  | 1141.03 |  |  | Кабель силовой с медными жилами ВВГнг(A)-LS 2х10ок(N)-1000
559 | ТЦ_20.2.09.02_76_7604368921_28.05.2024_01 | Двустенная труба ПНД гибкая д.50 мм с протяжкой, SN13, 450Н (110603-00005) | м | 4.08 | 1 | 4.08 | 183.6 |  | 87 | 8.61 | 749.09 | Двустенная труба ПНД гибкая д.50 мм с протяжкой, SN13, 450Н (110603-00005)
561 | ФССЦ-21.1.06.10-0366 | Кабель силовой с медными жилами ВВГнг(A)-LS 2х10ок(N)-1000 | 1000 м | 0.00408 | 1 | 0.00408 | 31961.69 |  | 130.4 |  |  | Кабель силовой с медными жилами ВВГнг(A)-LS 2х10ок(N)-1000
563 | ФССЦ-21.1.06.10-0366 | Кабель силовой с медными жилами ВВГнг(A)-LS 2х10ок(N)-1000 | 1000 м | 0.00102 | 1 | 0.00102 | 31961.69 |  | 32.6 |  |  | Кабель силовой с медными жилами ВВГнг(A)-LS 2х10ок(N)-1000
565 | ФССЦ-08.3.08.02-0072 | Сталь угловая равнополочная, марка стали: Ст3пс, шириной полок 75-75 мм | т | 0.0116 | 1 | 0.0116 | 4840.65 |  | 56.15 |  |  | Сталь угловая равнополочная, марка стали: Ст3пс, шириной полок 75-75 мм
570 |  | Желоб защитный 48х1000 мм тип ЖЗ-II без накладок, длина 2х1,0 м | м | 2 | 1 | 2 | [6 empty] | Желоб защитный 48х1000 мм тип ЖЗ-II без накладок, длина 2х1,0 м
567 | ФССЦ-21.1.06.10-0366 | Кабель силовой с медными жилами ВВГнг(A)-LS 2х10ок(N)-1000 | 1000 м | 0.00612 | 1 | 0.00612 | 31961.69 |  | 195.61 |  |  | Кабель силовой с медными жилами ВВГнг(A)-LS 2х10ок(N)-1000
569 | ФССЦ-01.7.06.12-0007 | Лента покровная термоспекаемая однослойная, ширина 40 мм | 100 м | -0.016 | 1 | -0.016 | 38.59 |  | -0.62 |  |  | Лента покровная термоспекаемая однослойная, ширина 40 мм
570 | ФССЦ-01.7.06.12-0005 | Лента клеевая термоспекаемая однослойная | 100 м | -0.012 | 1 | -0.012 | 143.98 |  | -1.73 |  |  | Лента клеевая термоспекаемая однослойная
571 | ТЦ_20.2.09.02_76_7604368921_28.05.2024_01 | Уплотнитель термоусаживаемый УКПтО-130/28 | шт | 2 | 1 | 2 | 2032.52 |  | 472.13 | 8.61 | 4065.04 | Уплотнитель термоусаживаемый УКПтО-130/28
572 | ТЦ_21.1.06.07_76_7716783919_23.01.2024_01 | Уплотнитель кабельных проходов УКПтО-75/22 | шт | 2 | 1 | 2 | 282.11 |  | 65.53 | 8.61 | 564.22 | Уплотнитель кабельных проходов УКПтО-75/22
574 | ТЦ_20.2.09.02_76_7604368921_28.05.2024_01 | Плавкий предохранитель GG 22X58 16 A (12003471) | шт | 1 | 1 | 1 | 540.6 |  | 62.79 | 8.61 | 540.6 |  | Плавкий предохранитель GG 22X58 16 A (12003471)
574 | ТЦ_20.2.09.02_77_9705082922_16.12.2024_01 | Корпус предохранителя PF 35 (12002531) | шт | 1 | 1 | 1 | 3260 |  | 378.63 | 8.61 | 3260 | Корпус предохранителя PF 35 (12002531)
576 | ТЦ_20.2.09.02_76_7604368921_28.05.2024_01 | Двустенная труба ПНД гибкая д.50 мм с протяжкой, SN13, 450Н (110603-00005) | м | 30.6 | 1 | 30.6 | 183.6 |  | 652.52 | 8.61 | 5618.16 | Двустенная труба ПНД гибкая д.50 мм с протяжкой, SN13, 450Н (110603-00005)
578 | ФССЦ-21.1.06.10-0366 | Кабель силовой с медными жилами ВВГнг(A)-LS 2х10ок(N)-1000 | 1000 м | 0.0306 | 1 | 0.0306 | 31961.69 |  | 978.03 |  |  | Кабель силовой с медными жилами ВВГнг(A)-LS 2х10ок(N)-1000
580 | ТЦ_20.2.09.02_76_7604368921_28.05.2024_01 | Двустенная труба ПНД гибкая д.50 мм с протяжкой, SN13, 450Н (110603-00005) | м | 4.08 | 1 | 4.08 | 183.6 |  | 87 | 8.61 | 749.09 | Двустенная труба ПНД гибкая д.50 мм с протяжкой, SN13, 450Н (110603-00005)
582 | ФССЦ-21.1.06.10-0366 | Кабель силовой с медными жилами ВВГнг(A)-LS 2х10ок(N)-1000 | 1000 м | 0.00408 | 1 | 0.00408 | 31961.69 |  | 130.4 |  |  | Кабель силовой с медными жилами ВВГнг(A)-LS 2х10ок(N)-1000
584 | ФССЦ-21.1.06.10-0366 | Кабель силовой с медными жилами ВВГнг(A)-LS 2х10ок(N)-1000 | 1000 м | 0.00102 | 1 | 0.00102 | 31961.69 |  | 32.6 |  |  | Кабель силовой с медными жилами ВВГнг(A)-LS 2х10ок(N)-1000
586 | ФССЦ-08.3.08.02-0072 | Сталь угловая равнополочная, марка стали: Ст3пс, шириной полок 75-75 мм | т | 0.0116 | 1 | 0.0116 | 4840.65 |  | 56.15 |  |  | Сталь угловая равнополочная, марка стали: Ст3пс, шириной полок 75-75 мм
592 |  | Желоб защитный 48х1000 мм тип ЖЗ-II без накладок, длина 2х1,0 м | м | 2 | 1 | 2 | [6 empty] | Желоб защитный 48х1000 мм тип ЖЗ-II без накладок, длина 2х1,0 м
588 | ФССЦ-21.1.06.10-0366 | Кабель силовой с медными жилами ВВГнг(A)-LS 2х10ок(N)-1000 | 1000 м | 0.00612 | 1 | 0.00612 | 31961.69 |  | 195.61 |  |  | Кабель силовой с медными жилами ВВГнг(A)-LS 2х10ок(N)-1000
590 | ФССЦ-01.7.06.12-0007 | Лента покровная термоспекаемая однослойная, ширина 40 мм | 100 м | -0.008 | 1 | -0.008 | 38.59 |  | -0.31 |  |  | Лента покровная термоспекаемая однослойная, ширина 40 мм
591 | ФССЦ-01.7.06.12-0005 | Лента клеевая термоспекаемая однослойная | 100 м | -0.006 | 1 | -0.006 | 143.98 |  | -0.86 |  |  | Лента клеевая термоспекаемая однослойная
592 | ТЦ_21.1.06.07_76_7716783919_23.01.2024_01 | Уплотнитель кабельных проходов УКПтО-75/22 | шт | 2 | 1 | 2 | 282.11 |  | 65.53 | 8.61 | 564.22 | Уплотнитель кабельных проходов УКПтО-75/22
594 | ТЦ_20.2.09.02_76_7604368921_28.05.2024_01 | Плавкий предохранитель GG 22X58 16 A (12003471) | шт | 1 | 1 | 1 | 540.6 |  | 62.79 | 8.61 | 540.6 |  | Плавкий предохранитель GG 22X58 16 A (12003471)
594 | ТЦ_20.2.09.02_77_9705082922_16.12.2024_01 | Корпус предохранителя PF 35 (12002531) | шт | 1 | 1 | 1 | 3260 |  | 378.63 | 8.61 | 3260 | Корпус предохранителя PF 35 (12002531)
596 | ФССЦ-24.3.03.13-0046 | Трубы напорные полиэтиленовые ПЭ100, стандартное размерное отношение SDR17, номинальный наружный диаметр 110 мм, толщина стенки 6,6 мм | м | 22.176 | 1 | 22.176 | 124.92 |  | 2770.23 |  |  | Трубы напорные полиэтиленовые ПЭ100, стандартное размерное отношение SDR17, номинальный наружный диаметр 110 мм, толщина стенки 6,6 мм
598 | ТЦ_20.2.09.02_76_7604368921_28.05.2024_01 | Двустенная труба ПНД гибкая д.50 мм с протяжкой, SN13, 450Н (110603-00005) | м | 12.1 | 1 | 12.1 | 183.6 |  | 258.02 | 8.61 | 2221.56 | Двустенная труба ПНД гибкая д.50 мм с протяжкой, SN13, 450Н (110603-00005)
600 | ТЦ_20.2.09.02_76_7604368921_28.05.2024_01 | Двустенная труба ПНД гибкая д.50 мм с протяжкой, SN13, 450Н (110603-00005) | м | 26.52 | 1 | 26.52 | 183.6 |  | 565.51 | 8.61 | 4869.07 | Двустенная труба ПНД гибкая д.50 мм с протяжкой, SN13, 450Н (110603-00005)
602 | ФССЦ-21.1.06.10-0366 | Кабель силовой с медными жилами ВВГнг(A)-LS 2х10ок(N)-1000 | 1000 м | 0.02652 | 1 | 0.02652 | 31961.69 |  | 847.62 |  |  | Кабель силовой с медными жилами ВВГнг(A)-LS 2х10ок(N)-1000
604 | ТЦ_20.2.09.02_76_7604368921_28.05.2024_01 | Двустенная труба ПНД гибкая д.50 мм с протяжкой, SN13, 450Н (110603-00005) | м | 4.08 | 1 | 4.08 | 183.6 |  | 87 | 8.61 | 749.09 | Двустенная труба ПНД гибкая д.50 мм с протяжкой, SN13, 450Н (110603-00005)
606 | ФССЦ-21.1.06.10-0366 | Кабель силовой с медными жилами ВВГнг(A)-LS 2х10ок(N)-1000 | 1000 м | 0.00408 | 1 | 0.00408 | 31961.69 |  | 130.4 |  |  | Кабель силовой с медными жилами ВВГнг(A)-LS 2х10ок(N)-1000
608 | ФССЦ-21.1.06.10-0366 | Кабель силовой с медными жилами ВВГнг(A)-LS 2х10ок(N)-1000 | 1000 м | 0.00102 | 1 | 0.00102 | 31961.69 |  | 32.6 |  |  | Кабель силовой с медными жилами ВВГнг(A)-LS 2х10ок(N)-1000
610 | ФССЦ-08.3.08.02-0072 | Сталь угловая равнополочная, марка стали: Ст3пс, шириной полок 75-75 мм | т | 0.0116 | 1 | 0.0116 | 4840.65 |  | 56.15 |  |  | Сталь угловая равнополочная, марка стали: Ст3пс, шириной полок 75-75 мм
617 |  | Желоб защитный 48х1000 мм тип ЖЗ-II без накладок, длина 2х1,0 м | м | 2 | 1 | 2 | [6 empty] | Желоб защитный 48х1000 мм тип ЖЗ-II без накладок, длина 2х1,0 м
612 | ФССЦ-21.1.06.10-0366 | Кабель силовой с медными жилами ВВГнг(A)-LS 2х10ок(N)-1000 | 1000 м | 0.00612 | 1 | 0.00612 | 31961.69 |  | 195.61 |  |  | Кабель силовой с медными жилами ВВГнг(A)-LS 2х10ок(N)-1000
614 | ФССЦ-01.7.06.12-0007 | Лента покровная термоспекаемая однослойная, ширина 40 мм | 100 м | -0.016 | 1 | -0.016 | 38.59 |  | -0.62 |  |  | Лента покровная термоспекаемая однослойная, ширина 40 мм
615 | ФССЦ-01.7.06.12-0005 | Лента клеевая термоспекаемая однослойная | 100 м | -0.012 | 1 | -0.012 | 143.98 |  | -1.73 |  |  | Лента клеевая термоспекаемая однослойная
616 | ТЦ_20.2.09.02_76_7604368921_28.05.2024_01 | Уплотнитель термоусаживаемый УКПтО-130/28 | шт | 2 | 1 | 2 | 2032.52 |  | 472.13 | 8.61 | 4065.04 | Уплотнитель термоусаживаемый УКПтО-130/28
617 | ТЦ_21.1.06.07_76_7716783919_23.01.2024_01 | Уплотнитель кабельных проходов УКПтО-75/22 | шт | 2 | 1 | 2 | 282.11 |  | 65.53 | 8.61 | 564.22 | Уплотнитель кабельных проходов УКПтО-75/22
619 | ТЦ_20.2.09.02_76_7604368921_28.05.2024_01 | Плавкий предохранитель GG 22X58 16 A (12003471) | шт | 1 | 1 | 1 | 540.6 |  | 62.79 | 8.61 | 540.6 |  | Плавкий предохранитель GG 22X58 16 A (12003471)
619 | ТЦ_20.2.09.02_77_9705082922_16.12.2024_01 | Корпус предохранителя PF 35 (12002531) | шт | 1 | 1 | 1 | 3260 |  | 378.63 | 8.61 | 3260 | Корпус предохранителя PF 35 (12002531)
621 | ФССЦ-24.3.03.13-0046 | Трубы напорные полиэтиленовые ПЭ100, стандартное размерное отношение SDR17, номинальный наружный диаметр 110 мм, толщина стенки 6,6 мм | м | 22.176 | 1 | 22.176 | 124.92 |  | 2770.23 |  |  | Трубы напорные полиэтиленовые ПЭ100, стандартное размерное отношение SDR17, номинальный наружный диаметр 110 мм, толщина стенки 6,6 мм
623 | ТЦ_20.2.09.02_76_7604368921_28.05.2024_01 | Двустенная труба ПНД гибкая д.50 мм с протяжкой, SN13, 450Н (110603-00005) | м | 12.1 | 1 | 12.1 | 183.6 |  | 258.02 | 8.61 | 2221.56 | Двустенная труба ПНД гибкая д.50 мм с протяжкой, SN13, 450Н (110603-00005)
625 | ТЦ_20.2.09.02_76_7604368921_28.05.2024_01 | Двустенная труба ПНД гибкая д.50 мм с протяжкой, SN13, 450Н (110603-00005) | м | 20.4 | 1 | 20.4 | 183.6 |  | 435.01 | 8.61 | 3745.44 | Двустенная труба ПНД гибкая д.50 мм с протяжкой, SN13, 450Н (110603-00005)
627 | ФССЦ-21.1.06.10-0366 | Кабель силовой с медными жилами ВВГнг(A)-LS 2х10ок(N)-1000 | 1000 м | 0.0204 | 1 | 0.0204 | 31961.69 |  | 652.02 |  |  | Кабель силовой с медными жилами ВВГнг(A)-LS 2х10ок(N)-1000
629 | ТЦ_20.2.09.02_76_7604368921_28.05.2024_01 | Двустенная труба ПНД гибкая д.50 мм с протяжкой, SN13, 450Н (110603-00005) | м | 4.08 | 1 | 4.08 | 183.6 |  | 87 | 8.61 | 749.09 | Двустенная труба ПНД гибкая д.50 мм с протяжкой, SN13, 450Н (110603-00005)
631 | ФССЦ-21.1.06.10-0366 | Кабель силовой с медными жилами ВВГнг(A)-LS 2х10ок(N)-1000 | 1000 м | 0.00408 | 1 | 0.00408 | 31961.69 |  | 130.4 |  |  | Кабель силовой с медными жилами ВВГнг(A)-LS 2х10ок(N)-1000
633 | ФССЦ-21.1.06.10-0366 | Кабель силовой с медными жилами ВВГнг(A)-LS 2х10ок(N)-1000 | 1000 м | 0.00102 | 1 | 0.00102 | 31961.69 |  | 32.6 |  |  | Кабель силовой с медными жилами ВВГнг(A)-LS 2х10ок(N)-1000
635 | ФССЦ-08.3.08.02-0072 | Сталь угловая равнополочная, марка стали: Ст3пс, шириной полок 75-75 мм | т | 0.0116 | 1 | 0.0116 | 4840.65 |  | 56.15 |  |  | Сталь угловая равнополочная, марка стали: Ст3пс, шириной полок 75-75 мм
643 |  | Желоб защитный 48х1000 мм тип ЖЗ-II без накладок, длина 2х1,0 м | м | 2 | 1 | 2 | [6 empty] | Желоб защитный 48х1000 мм тип ЖЗ-II без накладок, длина 2х1,0 м
637 | ФССЦ-21.1.06.10-0366 | Кабель силовой с медными жилами ВВГнг(A)-LS 2х10ок(N)-1000 | 1000 м | 0.00612 | 1 | 0.00612 | 31961.69 |  | 195.61 |  |  | Кабель силовой с медными жилами ВВГнг(A)-LS 2х10ок(N)-1000
639 | ФССЦ-01.7.06.12-0007 | Лента покровная термоспекаемая однослойная, ширина 40 мм | 100 м | -0.016 | 1 | -0.016 | 38.59 |  | -0.62 |  |  | Лента покровная термоспекаемая однослойная, ширина 40 мм
640 | ФССЦ-01.7.06.12-0005 | Лента клеевая термоспекаемая однослойная | 100 м | -0.012 | 1 | -0.012 | 143.98 |  | -1.73 |  |  | Лента клеевая термоспекаемая однослойная
641 | ТЦ_20.2.09.02_76_7604368921_28.05.2024_01 | Уплотнитель термоусаживаемый УКПтО-130/28 | шт | 2 | 1 | 2 | 2032.52 |  | 472.13 | 8.61 | 4065.04 | Уплотнитель термоусаживаемый УКПтО-130/28
642 | ТЦ_21.1.06.07_76_7716783919_23.01.2024_01 | Уплотнитель кабельных проходов УКПтО-75/22 | шт | 2 | 1 | 2 | 282.11 |  | 65.53 | 8.61 | 564.22 | Уплотнитель кабельных проходов УКПтО-75/22
644 | ТЦ_20.2.09.02_76_7604368921_28.05.2024_01 | Плавкий предохранитель GG 22X58 16 A (12003471) | шт | 1 | 1 | 1 | 540.6 |  | 62.79 | 8.61 | 540.6 |  | Плавкий предохранитель GG 22X58 16 A (12003471)
644 | ТЦ_20.2.09.02_77_9705082922_16.12.2024_01 | Корпус предохранителя PF 35 (12002531) | шт | 1 | 1 | 1 | 3260 |  | 378.63 | 8.61 | 3260 | Корпус предохранителя PF 35 (12002531)
646 | ФССЦ-24.3.03.13-0046 | Трубы напорные полиэтиленовые ПЭ100, стандартное размерное отношение SDR17, номинальный наружный диаметр 110 мм, толщина стенки 6,6 мм | м | 10.08 | 1 | 10.08 | 124.92 |  | 1259.19 |  |  | Трубы напорные полиэтиленовые ПЭ100, стандартное размерное отношение SDR17, номинальный наружный диаметр 110 мм, толщина стенки 6,6 мм
648 | ТЦ_20.2.09.02_76_7604368921_28.05.2024_01 | Двустенная труба ПНД гибкая д.50 мм с протяжкой, SN13, 450Н (110603-00005) | м | 5.5 | 1 | 5.5 | 183.6 |  | 117.28 | 8.61 | 1009.8 | Двустенная труба ПНД гибкая д.50 мм с протяжкой, SN13, 450Н (110603-00005)
650 | ТЦ_20.2.09.02_76_7604368921_28.05.2024_01 | Двустенная труба ПНД гибкая д.50 мм с протяжкой, SN13, 450Н (110603-00005) | м | 16.32 | 1 | 16.32 | 183.6 |  | 348.01 | 8.61 | 2996.35 | Двустенная труба ПНД гибкая д.50 мм с протяжкой, SN13, 450Н (110603-00005)
652 | ФССЦ-21.1.06.10-0366 | Кабель силовой с медными жилами ВВГнг(A)-LS 2х10ок(N)-1000 | 1000 м | 0.01632 | 1 | 0.01632 | 31961.69 |  | 521.61 |  |  | Кабель силовой с медными жилами ВВГнг(A)-LS 2х10ок(N)-1000
654 | ТЦ_20.2.09.02_76_7604368921_28.05.2024_01 | Двустенная труба ПНД гибкая д.50 мм с протяжкой, SN13, 450Н (110603-00005) | м | 4.08 | 1 | 4.08 | 183.6 |  | 87 | 8.61 | 749.09 | Двустенная труба ПНД гибкая д.50 мм с протяжкой, SN13, 450Н (110603-00005)
656 | ФССЦ-21.1.06.10-0366 | Кабель силовой с медными жилами ВВГнг(A)-LS 2х10ок(N)-1000 | 1000 м | 0.00408 | 1 | 0.00408 | 31961.69 |  | 130.4 |  |  | Кабель силовой с медными жилами ВВГнг(A)-LS 2х10ок(N)-1000
658 | ФССЦ-21.1.06.10-0366 | Кабель силовой с медными жилами ВВГнг(A)-LS 2х10ок(N)-1000 | 1000 м | 0.00102 | 1 | 0.00102 | 31961.69 |  | 32.6 |  |  | Кабель силовой с медными жилами ВВГнг(A)-LS 2х10ок(N)-1000
660 | ФССЦ-08.3.08.02-0072 | Сталь угловая равнополочная, марка стали: Ст3пс, шириной полок 75-75 мм | т | 0.0116 | 1 | 0.0116 | 4840.65 |  | 56.15 |  |  | Сталь угловая равнополочная, марка стали: Ст3пс, шириной полок 75-75 мм
669 |  | Желоб защитный 48х1000 мм тип ЖЗ-II без накладок, длина 2х1,0 м | м | 2 | 1 | 2 | [6 empty] | Желоб защитный 48х1000 мм тип ЖЗ-II без накладок, длина 2х1,0 м
662 | ФССЦ-21.1.06.10-0366 | Кабель силовой с медными жилами ВВГнг(A)-LS 2х10ок(N)-1000 | 1000 м | 0.00612 | 1 | 0.00612 | 31961.69 |  | 195.61 |  |  | Кабель силовой с медными жилами ВВГнг(A)-LS 2х10ок(N)-1000
664 | ФССЦ-01.7.06.12-0007 | Лента покровная термоспекаемая однослойная, ширина 40 мм | 100 м | -0.016 | 1 | -0.016 | 38.59 |  | -0.62 |  |  | Лента покровная термоспекаемая однослойная, ширина 40 мм
665 | ФССЦ-01.7.06.12-0005 | Лента клеевая термоспекаемая однослойная | 100 м | -0.012 | 1 | -0.012 | 143.98 |  | -1.73 |  |  | Лента клеевая термоспекаемая однослойная
666 | ТЦ_20.2.09.02_76_7604368921_28.05.2024_01 | Уплотнитель термоусаживаемый УКПтО-130/28 | шт | 2 | 1 | 2 | 2032.52 |  | 472.13 | 8.61 | 4065.04 | Уплотнитель термоусаживаемый УКПтО-130/28
667 | ТЦ_21.1.06.07_76_7716783919_23.01.2024_01 | Уплотнитель кабельных проходов УКПтО-75/22 | шт | 2 | 1 | 2 | 282.11 |  | 65.53 | 8.61 | 564.22 | Уплотнитель кабельных проходов УКПтО-75/22
669 | ТЦ_20.2.09.02_76_7604368921_28.05.2024_01 | Плавкий предохранитель GG 22X58 16 A (12003471) | шт | 1 | 1 | 1 | 540.6 |  | 62.79 | 8.61 | 540.6 |  | Плавкий предохранитель GG 22X58 16 A (12003471)
669 | ТЦ_20.2.09.02_77_9705082922_16.12.2024_01 | Корпус предохранителя PF 35 (12002531) | шт | 1 | 1 | 1 | 3260 |  | 378.63 | 8.61 | 3260 | Корпус предохранителя PF 35 (12002531)
671 | ФССЦ-24.3.03.13-0046 | Трубы напорные полиэтиленовые ПЭ100, стандартное размерное отношение SDR17, номинальный наружный диаметр 110 мм, толщина стенки 6,6 мм | м | 10.08 | 1 | 10.08 | 124.92 |  | 1259.19 |  |  | Трубы напорные полиэтиленовые ПЭ100, стандартное размерное отношение SDR17, номинальный наружный диаметр 110 мм, толщина стенки 6,6 мм
673 | ТЦ_20.2.09.02_76_7604368921_28.05.2024_01 | Двустенная труба ПНД гибкая д.50 мм с протяжкой, SN13, 450Н (110603-00005) | м | 5.5 | 1 | 5.5 | 183.6 |  | 117.28 | 8.61 | 1009.8 | Двустенная труба ПНД гибкая д.50 мм с протяжкой, SN13, 450Н (110603-00005)
675 | ТЦ_20.2.09.02_76_7604368921_28.05.2024_01 | Двустенная труба ПНД гибкая д.50 мм с протяжкой, SN13, 450Н (110603-00005) | м | 22.44 | 1 | 22.44 | 183.6 |  | 478.51 | 8.61 | 4119.98 | Двустенная труба ПНД гибкая д.50 мм с протяжкой, SN13, 450Н (110603-00005)
677 | ФССЦ-21.1.06.10-0366 | Кабель силовой с медными жилами ВВГнг(A)-LS 2х10ок(N)-1000 | 1000 м | 0.02244 | 1 | 0.02244 | 31961.69 |  | 717.22 |  |  | Кабель силовой с медными жилами ВВГнг(A)-LS 2х10ок(N)-1000
679 | ТЦ_20.2.09.02_76_7604368921_28.05.2024_01 | Двустенная труба ПНД гибкая д.50 мм с протяжкой, SN13, 450Н (110603-00005) | м | 4.08 | 1 | 4.08 | 183.6 |  | 87 | 8.61 | 749.09 | Двустенная труба ПНД гибкая д.50 мм с протяжкой, SN13, 450Н (110603-00005)
681 | ФССЦ-21.1.06.10-0366 | Кабель силовой с медными жилами ВВГнг(A)-LS 2х10ок(N)-1000 | 1000 м | 0.00408 | 1 | 0.00408 | 31961.69 |  | 130.4 |  |  | Кабель силовой с медными жилами ВВГнг(A)-LS 2х10ок(N)-1000
683 | ФССЦ-21.1.06.10-0366 | Кабель силовой с медными жилами ВВГнг(A)-LS 2х10ок(N)-1000 | 1000 м | 0.00102 | 1 | 0.00102 | 31961.69 |  | 32.6 |  |  | Кабель силовой с медными жилами ВВГнг(A)-LS 2х10ок(N)-1000
685 | ФССЦ-08.3.08.02-0072 | Сталь угловая равнополочная, марка стали: Ст3пс, шириной полок 75-75 мм | т | 0.0116 | 1 | 0.0116 | 4840.65 |  | 56.15 |  |  | Сталь угловая равнополочная, марка стали: Ст3пс, шириной полок 75-75 мм
695 |  | Желоб защитный 48х1000 мм тип ЖЗ-II без накладок, длина 2х1,0 м | м | 2 | 1 | 2 | [6 empty] | Желоб защитный 48х1000 мм тип ЖЗ-II без накладок, длина 2х1,0 м
687 | ФССЦ-21.1.06.10-0366 | Кабель силовой с медными жилами ВВГнг(A)-LS 2х10ок(N)-1000 | 1000 м | 0.00612 | 1 | 0.00612 | 31961.69 |  | 195.61 |  |  | Кабель силовой с медными жилами ВВГнг(A)-LS 2х10ок(N)-1000
689 | ФССЦ-01.7.06.12-0007 | Лента покровная термоспекаемая однослойная, ширина 40 мм | 100 м | -0.016 | 1 | -0.016 | 38.59 |  | -0.62 |  |  | Лента покровная термоспекаемая однослойная, ширина 40 мм
690 | ФССЦ-01.7.06.12-0005 | Лента клеевая термоспекаемая однослойная | 100 м | -0.012 | 1 | -0.012 | 143.98 |  | -1.73 |  |  | Лента клеевая термоспекаемая однослойная
691 | ТЦ_20.2.09.02_76_7604368921_28.05.2024_01 | Уплотнитель термоусаживаемый УКПтО-130/28 | шт | 2 | 1 | 2 | 2032.52 |  | 472.13 | 8.61 | 4065.04 | Уплотнитель термоусаживаемый УКПтО-130/28
692 | ТЦ_21.1.06.07_76_7716783919_23.01.2024_01 | Уплотнитель кабельных проходов УКПтО-75/22 | шт | 2 | 1 | 2 | 282.11 |  | 65.53 | 8.61 | 564.22 | Уплотнитель кабельных проходов УКПтО-75/22
694 | ТЦ_20.2.09.02_76_7604368921_28.05.2024_01 | Плавкий предохранитель GG 22X58 16 A (12003471) | шт | 1 | 1 | 1 | 540.6 |  | 62.79 | 8.61 | 540.6 |  | Плавкий предохранитель GG 22X58 16 A (12003471)
694 | ТЦ_20.2.09.02_77_9705082922_16.12.2024_01 | Корпус предохранителя PF 35 (12002531) | шт | 1 | 1 | 1 | 3260 |  | 378.63 | 8.61 | 3260 | Корпус предохранителя PF 35 (12002531)
696 | ФССЦ-24.3.03.13-0046 | Трубы напорные полиэтиленовые ПЭ100, стандартное размерное отношение SDR17, номинальный наружный диаметр 110 мм, толщина стенки 6,6 мм | м | 10.08 | 1 | 10.08 | 124.92 |  | 1259.19 |  |  | Трубы напорные полиэтиленовые ПЭ100, стандартное размерное отношение SDR17, номинальный наружный диаметр 110 мм, толщина стенки 6,6 мм
698 | ТЦ_20.2.09.02_76_7604368921_28.05.2024_01 | Двустенная труба ПНД гибкая д.50 мм с протяжкой, SN13, 450Н (110603-00005) | м | 5.5 | 1 | 5.5 | 183.6 |  | 117.28 | 8.61 | 1009.8 | Двустенная труба ПНД гибкая д.50 мм с протяжкой, SN13, 450Н (110603-00005)
700 | ТЦ_20.2.09.02_76_7604368921_28.05.2024_01 | Двустенная труба ПНД гибкая д.50 мм с протяжкой, SN13, 450Н (110603-00005) | м | 22.44 | 1 | 22.44 | 183.6 |  | 478.51 | 8.61 | 4119.98 | Двустенная труба ПНД гибкая д.50 мм с протяжкой, SN13, 450Н (110603-00005)
702 | ФССЦ-21.1.06.10-0366 | Кабель силовой с медными жилами ВВГнг(A)-LS 2х10ок(N)-1000 | 1000 м | 0.02244 | 1 | 0.02244 | 31961.69 |  | 717.22 |  |  | Кабель силовой с медными жилами ВВГнг(A)-LS 2х10ок(N)-1000
704 | ТЦ_20.2.09.02_76_7604368921_28.05.2024_01 | Двустенная труба ПНД гибкая д.50 мм с протяжкой, SN13, 450Н (110603-00005) | м | 4.08 | 1 | 4.08 | 183.6 |  | 87 | 8.61 | 749.09 | Двустенная труба ПНД гибкая д.50 мм с протяжкой, SN13, 450Н (110603-00005)
706 | ФССЦ-21.1.06.10-0366 | Кабель силовой с медными жилами ВВГнг(A)-LS 2х10ок(N)-1000 | 1000 м | 0.00408 | 1 | 0.00408 | 31961.69 |  | 130.4 |  |  | Кабель силовой с медными жилами ВВГнг(A)-LS 2х10ок(N)-1000
708 | ФССЦ-21.1.06.10-0366 | Кабель силовой с медными жилами ВВГнг(A)-LS 2х10ок(N)-1000 | 1000 м | 0.00102 | 1 | 0.00102 | 31961.69 |  | 32.6 |  |  | Кабель силовой с медными жилами ВВГнг(A)-LS 2х10ок(N)-1000
710 | ФССЦ-08.3.08.02-0072 | Сталь угловая равнополочная, марка стали: Ст3пс, шириной полок 75-75 мм | т | 0.0116 | 1 | 0.0116 | 4840.65 |  | 56.15 |  |  | Сталь угловая равнополочная, марка стали: Ст3пс, шириной полок 75-75 мм
721 |  | Желоб защитный 48х1000 мм тип ЖЗ-II без накладок, длина 2х1,0 м | м | 2 | 1 | 2 | [6 empty] | Желоб защитный 48х1000 мм тип ЖЗ-II без накладок, длина 2х1,0 м
712 | ФССЦ-21.1.06.10-0366 | Кабель силовой с медными жилами ВВГнг(A)-LS 2х10ок(N)-1000 | 1000 м | 0.00612 | 1 | 0.00612 | 31961.69 |  | 195.61 |  |  | Кабель силовой с медными жилами ВВГнг(A)-LS 2х10ок(N)-1000
714 | ФССЦ-01.7.06.12-0007 | Лента покровная термоспекаемая однослойная, ширина 40 мм | 100 м | -0.016 | 1 | -0.016 | 38.59 |  | -0.62 |  |  | Лента покровная термоспекаемая однослойная, ширина 40 мм
715 | ФССЦ-01.7.06.12-0005 | Лента клеевая термоспекаемая однослойная | 100 м | -0.012 | 1 | -0.012 | 143.98 |  | -1.73 |  |  | Лента клеевая термоспекаемая однослойная
716 | ТЦ_20.2.09.02_76_7604368921_28.05.2024_01 | Уплотнитель термоусаживаемый УКПтО-130/28 | шт | 2 | 1 | 2 | 2032.52 |  | 472.13 | 8.61 | 4065.04 | Уплотнитель термоусаживаемый УКПтО-130/28
717 | ТЦ_21.1.06.07_76_7716783919_23.01.2024_01 | Уплотнитель кабельных проходов УКПтО-75/22 | шт | 2 | 1 | 2 | 282.11 |  | 65.53 | 8.61 | 564.22 | Уплотнитель кабельных проходов УКПтО-75/22
719 | ТЦ_20.2.09.02_76_7604368921_28.05.2024_01 | Плавкий предохранитель GG 22X58 16 A (12003471) | шт | 1 | 1 | 1 | 540.6 |  | 62.79 | 8.61 | 540.6 |  | Плавкий предохранитель GG 22X58 16 A (12003471)
719 | ТЦ_20.2.09.02_77_9705082922_16.12.2024_01 | Корпус предохранителя PF 35 (12002531) | шт | 1 | 1 | 1 | 3260 |  | 378.63 | 8.61 | 3260 | Корпус предохранителя PF 35 (12002531)
721 | ФССЦ-24.3.03.13-0046 | Трубы напорные полиэтиленовые ПЭ100, стандартное размерное отношение SDR17, номинальный наружный диаметр 110 мм, толщина стенки 6,6 мм | м | 10.08 | 1 | 10.08 | 124.92 |  | 1259.19 |  |  | Трубы напорные полиэтиленовые ПЭ100, стандартное размерное отношение SDR17, номинальный наружный диаметр 110 мм, толщина стенки 6,6 мм
723 | ТЦ_20.2.09.02_76_7604368921_28.05.2024_01 | Двустенная труба ПНД гибкая д.50 мм с протяжкой, SN13, 450Н (110603-00005) | м | 5.5 | 1 | 5.5 | 183.6 |  | 117.28 | 8.61 | 1009.8 | Двустенная труба ПНД гибкая д.50 мм с протяжкой, SN13, 450Н (110603-00005)
725 | ТЦ_20.2.09.02_76_7604368921_28.05.2024_01 | Двустенная труба ПНД гибкая д.50 мм с протяжкой, SN13, 450Н (110603-00005) | м | 14.28 | 1 | 14.28 | 183.6 |  | 304.51 | 8.61 | 2621.81 | Двустенная труба ПНД гибкая д.50 мм с протяжкой, SN13, 450Н (110603-00005)
727 | ФССЦ-21.1.06.10-0366 | Кабель силовой с медными жилами ВВГнг(A)-LS 2х10ок(N)-1000 | 1000 м | 0.01428 | 1 | 0.01428 | 31961.69 |  | 456.41 |  |  | Кабель силовой с медными жилами ВВГнг(A)-LS 2х10ок(N)-1000
729 | ТЦ_20.2.09.02_76_7604368921_28.05.2024_01 | Двустенная труба ПНД гибкая д.50 мм с протяжкой, SN13, 450Н (110603-00005) | м | 4.08 | 1 | 4.08 | 183.6 |  | 87 | 8.61 | 749.09 | Двустенная труба ПНД гибкая д.50 мм с протяжкой, SN13, 450Н (110603-00005)
731 | ФССЦ-21.1.06.10-0366 | Кабель силовой с медными жилами ВВГнг(A)-LS 2х10ок(N)-1000 | 1000 м | 0.00408 | 1 | 0.00408 | 31961.69 |  | 130.4 |  |  | Кабель силовой с медными жилами ВВГнг(A)-LS 2х10ок(N)-1000
733 | ФССЦ-21.1.06.10-0366 | Кабель силовой с медными жилами ВВГнг(A)-LS 2х10ок(N)-1000 | 1000 м | 0.00102 | 1 | 0.00102 | 31961.69 |  | 32.6 |  |  | Кабель силовой с медными жилами ВВГнг(A)-LS 2х10ок(N)-1000
735 | ФССЦ-08.3.08.02-0072 | Сталь угловая равнополочная, марка стали: Ст3пс, шириной полок 75-75 мм | т | 0.0116 | 1 | 0.0116 | 4840.65 |  | 56.15 |  |  | Сталь угловая равнополочная, марка стали: Ст3пс, шириной полок 75-75 мм
747 |  | Желоб защитный 48х1000 мм тип ЖЗ-II без накладок, длина 2х1,0 м | м | 2 | 1 | 2 | [6 empty] | Желоб защитный 48х1000 мм тип ЖЗ-II без накладок, длина 2х1,0 м
737 | ФССЦ-21.1.06.10-0366 | Кабель силовой с медными жилами ВВГнг(A)-LS 2х10ок(N)-1000 | 1000 м | 0.00612 | 1 | 0.00612 | 31961.69 |  | 195.61 |  |  | Кабель силовой с медными жилами ВВГнг(A)-LS 2х10ок(N)-1000
739 | ФССЦ-01.7.06.12-0007 | Лента покровная термоспекаемая однослойная, ширина 40 мм | 100 м | -0.016 | 1 | -0.016 | 38.59 |  | -0.62 |  |  | Лента покровная термоспекаемая однослойная, ширина 40 мм
740 | ФССЦ-01.7.06.12-0005 | Лента клеевая термоспекаемая однослойная | 100 м | -0.012 | 1 | -0.012 | 143.98 |  | -1.73 |  |  | Лента клеевая термоспекаемая однослойная
741 | ТЦ_20.2.09.02_76_7604368921_28.05.2024_01 | Уплотнитель термоусаживаемый УКПтО-130/28 | шт | 2 | 1 | 2 | 2032.52 |  | 472.13 | 8.61 | 4065.04 | Уплотнитель термоусаживаемый УКПтО-130/28
742 | ТЦ_21.1.06.07_76_7716783919_23.01.2024_01 | Уплотнитель кабельных проходов УКПтО-75/22 | шт | 2 | 1 | 2 | 282.11 |  | 65.53 | 8.61 | 564.22 | Уплотнитель кабельных проходов УКПтО-75/22
744 | ТЦ_20.2.09.02_76_7604368921_28.05.2024_01 | Плавкий предохранитель GG 22X58 16 A (12003471) | шт | 1 | 1 | 1 | 540.6 |  | 62.79 | 8.61 | 540.6 |  | Плавкий предохранитель GG 22X58 16 A (12003471)
744 | ТЦ_20.2.09.02_77_9705082922_16.12.2024_01 | Корпус предохранителя PF 35 (12002531) | шт | 1 | 1 | 1 | 3260 |  | 378.63 | 8.61 | 3260 | Корпус предохранителя PF 35 (12002531)
746 | ФССЦ-24.3.03.13-0046 | Трубы напорные полиэтиленовые ПЭ100, стандартное размерное отношение SDR17, номинальный наружный диаметр 110 мм, толщина стенки 6,6 мм | м | 10.08 | 1 | 10.08 | 124.92 |  | 1259.19 |  |  | Трубы напорные полиэтиленовые ПЭ100, стандартное размерное отношение SDR17, номинальный наружный диаметр 110 мм, толщина стенки 6,6 мм
748 | ТЦ_20.2.09.02_76_7604368921_28.05.2024_01 | Двустенная труба ПНД гибкая д.50 мм с протяжкой, SN13, 450Н (110603-00005) | м | 5.5 | 1 | 5.5 | 183.6 |  | 117.28 | 8.61 | 1009.8 | Двустенная труба ПНД гибкая д.50 мм с протяжкой, SN13, 450Н (110603-00005)
750 | ТЦ_20.2.09.02_76_7604368921_28.05.2024_01 | Двустенная труба ПНД гибкая д.50 мм с протяжкой, SN13, 450Н (110603-00005) | м | 20.4 | 1 | 20.4 | 183.6 |  | 435.01 | 8.61 | 3745.44 | Двустенная труба ПНД гибкая д.50 мм с протяжкой, SN13, 450Н (110603-00005)
752 | ФССЦ-21.1.06.10-0366 | Кабель силовой с медными жилами ВВГнг(A)-LS 2х10ок(N)-1000 | 1000 м | 0.0204 | 1 | 0.0204 | 31961.69 |  | 652.02 |  |  | Кабель силовой с медными жилами ВВГнг(A)-LS 2х10ок(N)-1000
754 | ТЦ_20.2.09.02_76_7604368921_28.05.2024_01 | Двустенная труба ПНД гибкая д.50 мм с протяжкой, SN13, 450Н (110603-00005) | м | 4.08 | 1 | 4.08 | 183.6 |  | 87 | 8.61 | 749.09 | Двустенная труба ПНД гибкая д.50 мм с протяжкой, SN13, 450Н (110603-00005)
756 | ФССЦ-21.1.06.10-0366 | Кабель силовой с медными жилами ВВГнг(A)-LS 2х10ок(N)-1000 | 1000 м | 0.00408 | 1 | 0.00408 | 31961.69 |  | 130.4 |  |  | Кабель силовой с медными жилами ВВГнг(A)-LS 2х10ок(N)-1000
758 | ФССЦ-21.1.06.10-0366 | Кабель силовой с медными жилами ВВГнг(A)-LS 2х10ок(N)-1000 | 1000 м | 0.00102 | 1 | 0.00102 | 31961.69 |  | 32.6 |  |  | Кабель силовой с медными жилами ВВГнг(A)-LS 2х10ок(N)-1000
760 | ФССЦ-08.3.08.02-0072 | Сталь угловая равнополочная, марка стали: Ст3пс, шириной полок 75-75 мм | т | 0.0116 | 1 | 0.0116 | 4840.65 |  | 56.15 |  |  | Сталь угловая равнополочная, марка стали: Ст3пс, шириной полок 75-75 мм
773 |  | Желоб защитный 48х1000 мм тип ЖЗ-II без накладок, длина 2х1,0 м | м | 2 | 1 | 2 | [6 empty] | Желоб защитный 48х1000 мм тип ЖЗ-II без накладок, длина 2х1,0 м
762 | ФССЦ-21.1.06.10-0366 | Кабель силовой с медными жилами ВВГнг(A)-LS 2х10ок(N)-1000 | 1000 м | 0.00612 | 1 | 0.00612 | 31961.69 |  | 195.61 |  |  | Кабель силовой с медными жилами ВВГнг(A)-LS 2х10ок(N)-1000
764 | ФССЦ-01.7.06.12-0007 | Лента покровная термоспекаемая однослойная, ширина 40 мм | 100 м | -0.016 | 1 | -0.016 | 38.59 |  | -0.62 |  |  | Лента покровная термоспекаемая однослойная, ширина 40 мм
765 | ФССЦ-01.7.06.12-0005 | Лента клеевая термоспекаемая однослойная | 100 м | -0.012 | 1 | -0.012 | 143.98 |  | -1.73 |  |  | Лента клеевая термоспекаемая однослойная
766 | ТЦ_20.2.09.02_76_7604368921_28.05.2024_01 | Уплотнитель термоусаживаемый УКПтО-130/28 | шт | 2 | 1 | 2 | 2032.52 |  | 472.13 | 8.61 | 4065.04 | Уплотнитель термоусаживаемый УКПтО-130/28
767 | ТЦ_21.1.06.07_76_7716783919_23.01.2024_01 | Уплотнитель кабельных проходов УКПтО-75/22 | шт | 2 | 1 | 2 | 282.11 |  | 65.53 | 8.61 | 564.22 | Уплотнитель кабельных проходов УКПтО-75/22
769 | ТЦ_20.2.09.02_76_7604368921_28.05.2024_01 | Плавкий предохранитель GG 22X58 16 A (12003471) | шт | 1 | 1 | 1 | 540.6 |  | 62.79 | 8.61 | 540.6 |  | Плавкий предохранитель GG 22X58 16 A (12003471)
769 | ТЦ_20.2.09.02_77_9705082922_16.12.2024_01 | Корпус предохранителя PF 35 (12002531) | шт | 1 | 1 | 1 | 3260 |  | 378.63 | 8.61 | 3260 | Корпус предохранителя PF 35 (12002531)
771 | ФССЦ-24.3.03.13-0046 | Трубы напорные полиэтиленовые ПЭ100, стандартное размерное отношение SDR17, номинальный наружный диаметр 110 мм, толщина стенки 6,6 мм | м | 10.08 | 1 | 10.08 | 124.92 |  | 1259.19 |  |  | Трубы напорные полиэтиленовые ПЭ100, стандартное размерное отношение SDR17, номинальный наружный диаметр 110 мм, толщина стенки 6,6 мм
773 | ТЦ_20.2.09.02_76_7604368921_28.05.2024_01 | Двустенная труба ПНД гибкая д.50 мм с протяжкой, SN13, 450Н (110603-00005) | м | 5.5 | 1 | 5.5 | 183.6 |  | 117.28 | 8.61 | 1009.8 | Двустенная труба ПНД гибкая д.50 мм с протяжкой, SN13, 450Н (110603-00005)
775 | ТЦ_20.2.09.02_76_7604368921_28.05.2024_01 | Двустенная труба ПНД гибкая д.50 мм с протяжкой, SN13, 450Н (110603-00005) | м | 22.44 | 1 | 22.44 | 183.6 |  | 478.51 | 8.61 | 4119.98 | Двустенная труба ПНД гибкая д.50 мм с протяжкой, SN13, 450Н (110603-00005)
777 | ФССЦ-21.1.06.10-0366 | Кабель силовой с медными жилами ВВГнг(A)-LS 2х10ок(N)-1000 | 1000 м | 0.02244 | 1 | 0.02244 | 31961.69 |  | 717.22 |  |  | Кабель силовой с медными жилами ВВГнг(A)-LS 2х10ок(N)-1000
779 | ТЦ_20.2.09.02_76_7604368921_28.05.2024_01 | Двустенная труба ПНД гибкая д.50 мм с протяжкой, SN13, 450Н (110603-00005) | м | 4.08 | 1 | 4.08 | 183.6 |  | 87 | 8.61 | 749.09 | Двустенная труба ПНД гибкая д.50 мм с протяжкой, SN13, 450Н (110603-00005)
781 | ФССЦ-21.1.06.10-0366 | Кабель силовой с медными жилами ВВГнг(A)-LS 2х10ок(N)-1000 | 1000 м | 0.00408 | 1 | 0.00408 | 31961.69 |  | 130.4 |  |  | Кабель силовой с медными жилами ВВГнг(A)-LS 2х10ок(N)-1000
783 | ФССЦ-21.1.06.10-0366 | Кабель силовой с медными жилами ВВГнг(A)-LS 2х10ок(N)-1000 | 1000 м | 0.00102 | 1 | 0.00102 | 31961.69 |  | 32.6 |  |  | Кабель силовой с медными жилами ВВГнг(A)-LS 2х10ок(N)-1000
785 | ФССЦ-08.3.08.02-0072 | Сталь угловая равнополочная, марка стали: Ст3пс, шириной полок 75-75 мм | т | 0.0116 | 1 | 0.0116 | 4840.65 |  | 56.15 |  |  | Сталь угловая равнополочная, марка стали: Ст3пс, шириной полок 75-75 мм
799 |  | Желоб защитный 48х1000 мм тип ЖЗ-II без накладок, длина 2х1,0 м | м | 2 | 1 | 2 | [6 empty] | Желоб защитный 48х1000 мм тип ЖЗ-II без накладок, длина 2х1,0 м
787 | ФССЦ-21.1.06.10-0366 | Кабель силовой с медными жилами ВВГнг(A)-LS 2х10ок(N)-1000 | 1000 м | 0.00612 | 1 | 0.00612 | 31961.69 |  | 195.61 |  |  | Кабель силовой с медными жилами ВВГнг(A)-LS 2х10ок(N)-1000
789 | ФССЦ-01.7.06.12-0007 | Лента покровная термоспекаемая однослойная, ширина 40 мм | 100 м | -0.016 | 1 | -0.016 | 38.59 |  | -0.62 |  |  | Лента покровная термоспекаемая однослойная, ширина 40 мм
790 | ФССЦ-01.7.06.12-0005 | Лента клеевая термоспекаемая однослойная | 100 м | -0.012 | 1 | -0.012 | 143.98 |  | -1.73 |  |  | Лента клеевая термоспекаемая однослойная
791 | ТЦ_20.2.09.02_76_7604368921_28.05.2024_01 | Уплотнитель термоусаживаемый УКПтО-130/28 | шт | 2 | 1 | 2 | 2032.52 |  | 472.13 | 8.61 | 4065.04 | Уплотнитель термоусаживаемый УКПтО-130/28
792 | ТЦ_21.1.06.07_76_7716783919_23.01.2024_01 | Уплотнитель кабельных проходов УКПтО-75/22 | шт | 2 | 1 | 2 | 282.11 |  | 65.53 | 8.61 | 564.22 | Уплотнитель кабельных проходов УКПтО-75/22
794 | ТЦ_20.2.09.02_76_7604368921_28.05.2024_01 | Плавкий предохранитель GG 22X58 16 A (12003471) | шт | 1 | 1 | 1 | 540.6 |  | 62.79 | 8.61 | 540.6 |  | Плавкий предохранитель GG 22X58 16 A (12003471)
794 | ТЦ_20.2.09.02_77_9705082922_16.12.2024_01 | Корпус предохранителя PF 35 (12002531) | шт | 1 | 1 | 1 | 3260 |  | 378.63 | 8.61 | 3260 | Корпус предохранителя PF 35 (12002531)
796 | ФССЦ-24.3.03.13-0046 | Трубы напорные полиэтиленовые ПЭ100, стандартное размерное отношение SDR17, номинальный наружный диаметр 110 мм, толщина стенки 6,6 мм | м | 10.08 | 1 | 10.08 | 124.92 |  | 1259.19 |  |  | Трубы напорные полиэтиленовые ПЭ100, стандартное размерное отношение SDR17, номинальный наружный диаметр 110 мм, толщина стенки 6,6 мм
798 | ТЦ_20.2.09.02_76_7604368921_28.05.2024_01 | Двустенная труба ПНД гибкая д.50 мм с протяжкой, SN13, 450Н (110603-00005) | м | 5.5 | 1 | 5.5 | 183.6 |  | 117.28 | 8.61 | 1009.8 | Двустенная труба ПНД гибкая д.50 мм с протяжкой, SN13, 450Н (110603-00005)
800 | ТЦ_20.2.09.02_76_7604368921_28.05.2024_01 | Двустенная труба ПНД гибкая д.50 мм с протяжкой, SN13, 450Н (110603-00005) | м | 18.36 | 1 | 18.36 | 183.6 |  | 391.51 | 8.61 | 3370.9 | Двустенная труба ПНД гибкая д.50 мм с протяжкой, SN13, 450Н (110603-00005)
802 | ФССЦ-21.1.06.10-0366 | Кабель силовой с медными жилами ВВГнг(A)-LS 2х10ок(N)-1000 | 1000 м | 0.01836 | 1 | 0.01836 | 31961.69 |  | 586.82 |  |  | Кабель силовой с медными жилами ВВГнг(A)-LS 2х10ок(N)-1000
804 | ТЦ_20.2.09.02_76_7604368921_28.05.2024_01 | Двустенная труба ПНД гибкая д.50 мм с протяжкой, SN13, 450Н (110603-00005) | м | 4.08 | 1 | 4.08 | 183.6 |  | 87 | 8.61 | 749.09 | Двустенная труба ПНД гибкая д.50 мм с протяжкой, SN13, 450Н (110603-00005)
806 | ФССЦ-21.1.06.10-0366 | Кабель силовой с медными жилами ВВГнг(A)-LS 2х10ок(N)-1000 | 1000 м | 0.00408 | 1 | 0.00408 | 31961.69 |  | 130.4 |  |  | Кабель силовой с медными жилами ВВГнг(A)-LS 2х10ок(N)-1000
808 | ФССЦ-21.1.06.10-0366 | Кабель силовой с медными жилами ВВГнг(A)-LS 2х10ок(N)-1000 | 1000 м | 0.00102 | 1 | 0.00102 | 31961.69 |  | 32.6 |  |  | Кабель силовой с медными жилами ВВГнг(A)-LS 2х10ок(N)-1000
810 | ФССЦ-08.3.08.02-0072 | Сталь угловая равнополочная, марка стали: Ст3пс, шириной полок 75-75 мм | т | 0.0116 | 1 | 0.0116 | 4840.65 |  | 56.15 |  |  | Сталь угловая равнополочная, марка стали: Ст3пс, шириной полок 75-75 мм
825 |  | Желоб защитный 48х1000 мм тип ЖЗ-II без накладок, длина 2х1,0 м | м | 2 | 1 | 2 | [6 empty] | Желоб защитный 48х1000 мм тип ЖЗ-II без накладок, длина 2х1,0 м
812 | ФССЦ-21.1.06.10-0366 | Кабель силовой с медными жилами ВВГнг(A)-LS 2х10ок(N)-1000 | 1000 м | 0.00612 | 1 | 0.00612 | 31961.69 |  | 195.61 |  |  | Кабель силовой с медными жилами ВВГнг(A)-LS 2х10ок(N)-1000
814 | ФССЦ-01.7.06.12-0007 | Лента покровная термоспекаемая однослойная, ширина 40 мм | 100 м | -0.016 | 1 | -0.016 | 38.59 |  | -0.62 |  |  | Лента покровная термоспекаемая однослойная, ширина 40 мм
815 | ФССЦ-01.7.06.12-0005 | Лента клеевая термоспекаемая однослойная | 100 м | -0.012 | 1 | -0.012 | 143.98 |  | -1.73 |  |  | Лента клеевая термоспекаемая однослойная
816 | ТЦ_20.2.09.02_76_7604368921_28.05.2024_01 | Уплотнитель термоусаживаемый УКПтО-130/28 | шт | 2 | 1 | 2 | 2032.52 |  | 472.13 | 8.61 | 4065.04 | Уплотнитель термоусаживаемый УКПтО-130/28
817 | ТЦ_21.1.06.07_76_7716783919_23.01.2024_01 | Уплотнитель кабельных проходов УКПтО-75/22 | шт | 2 | 1 | 2 | 282.11 |  | 65.53 | 8.61 | 564.22 | Уплотнитель кабельных проходов УКПтО-75/22
819 | ТЦ_20.2.09.02_76_7604368921_28.05.2024_01 | Плавкий предохранитель GG 22X58 16 A (12003471) | шт | 1 | 1 | 1 | 540.6 |  | 62.79 | 8.61 | 540.6 |  | Плавкий предохранитель GG 22X58 16 A (12003471)
819 | ТЦ_20.2.09.02_77_9705082922_16.12.2024_01 | Корпус предохранителя PF 35 (12002531) | шт | 1 | 1 | 1 | 3260 |  | 378.63 | 8.61 | 3260 | Корпус предохранителя PF 35 (12002531)
821 | ФССЦ-24.3.03.13-0046 | Трубы напорные полиэтиленовые ПЭ100, стандартное размерное отношение SDR17, номинальный наружный диаметр 110 мм, толщина стенки 6,6 мм | м | 10.08 | 1 | 10.08 | 124.92 |  | 1259.19 |  |  | Трубы напорные полиэтиленовые ПЭ100, стандартное размерное отношение SDR17, номинальный наружный диаметр 110 мм, толщина стенки 6,6 мм
823 | ТЦ_20.2.09.02_76_7604368921_28.05.2024_01 | Двустенная труба ПНД гибкая д.50 мм с протяжкой, SN13, 450Н (110603-00005) | м | 5.5 | 1 | 5.5 | 183.6 |  | 117.28 | 8.61 | 1009.8 | Двустенная труба ПНД гибкая д.50 мм с протяжкой, SN13, 450Н (110603-00005)
825 | ТЦ_20.2.09.02_76_7604368921_28.05.2024_01 | Двустенная труба ПНД гибкая д.50 мм с протяжкой, SN13, 450Н (110603-00005) | м | 12.24 | 1 | 12.24 | 183.6 |  | 261.01 | 8.61 | 2247.26 | Двустенная труба ПНД гибкая д.50 мм с протяжкой, SN13, 450Н (110603-00005)
827 | ФССЦ-21.1.06.10-0366 | Кабель силовой с медными жилами ВВГнг(A)-LS 2х10ок(N)-1000 | 1000 м | 0.01224 | 1 | 0.01224 | 31961.69 |  | 391.21 |  |  | Кабель силовой с медными жилами ВВГнг(A)-LS 2х10ок(N)-1000
829 | ТЦ_20.2.09.02_76_7604368921_28.05.2024_01 | Двустенная труба ПНД гибкая д.50 мм с протяжкой, SN13, 450Н (110603-00005) | м | 4.08 | 1 | 4.08 | 183.6 |  | 87 | 8.61 | 749.09 | Двустенная труба ПНД гибкая д.50 мм с протяжкой, SN13, 450Н (110603-00005)
831 | ФССЦ-21.1.06.10-0366 | Кабель силовой с медными жилами ВВГнг(A)-LS 2х10ок(N)-1000 | 1000 м | 0.00408 | 1 | 0.00408 | 31961.69 |  | 130.4 |  |  | Кабель силовой с медными жилами ВВГнг(A)-LS 2х10ок(N)-1000
833 | ФССЦ-21.1.06.10-0366 | Кабель силовой с медными жилами ВВГнг(A)-LS 2х10ок(N)-1000 | 1000 м | 0.00102 | 1 | 0.00102 | 31961.69 |  | 32.6 |  |  | Кабель силовой с медными жилами ВВГнг(A)-LS 2х10ок(N)-1000
835 | ФССЦ-08.3.08.02-0072 | Сталь угловая равнополочная, марка стали: Ст3пс, шириной полок 75-75 мм | т | 0.0116 | 1 | 0.0116 | 4840.65 |  | 56.15 |  |  | Сталь угловая равнополочная, марка стали: Ст3пс, шириной полок 75-75 мм
851 |  | Желоб защитный 48х1000 мм тип ЖЗ-II без накладок, длина 2х1,0 м | м | 2 | 1 | 2 | [6 empty] | Желоб защитный 48х1000 мм тип ЖЗ-II без накладок, длина 2х1,0 м
837 | ФССЦ-21.1.06.10-0366 | Кабель силовой с медными жилами ВВГнг(A)-LS 2х10ок(N)-1000 | 1000 м | 0.00612 | 1 | 0.00612 | 31961.69 |  | 195.61 |  |  | Кабель силовой с медными жилами ВВГнг(A)-LS 2х10ок(N)-1000
839 | ФССЦ-01.7.06.12-0007 | Лента покровная термоспекаемая однослойная, ширина 40 мм | 100 м | -0.016 | 1 | -0.016 | 38.59 |  | -0.62 |  |  | Лента покровная термоспекаемая однослойная, ширина 40 мм
840 | ФССЦ-01.7.06.12-0005 | Лента клеевая термоспекаемая однослойная | 100 м | -0.012 | 1 | -0.012 | 143.98 |  | -1.73 |  |  | Лента клеевая термоспекаемая однослойная
841 | ТЦ_20.2.09.02_76_7604368921_28.05.2024_01 | Уплотнитель термоусаживаемый УКПтО-130/28 | шт | 2 | 1 | 2 | 2032.52 |  | 472.13 | 8.61 | 4065.04 | Уплотнитель термоусаживаемый УКПтО-130/28
842 | ТЦ_21.1.06.07_76_7716783919_23.01.2024_01 | Уплотнитель кабельных проходов УКПтО-75/22 | шт | 2 | 1 | 2 | 282.11 |  | 65.53 | 8.61 | 564.22 | Уплотнитель кабельных проходов УКПтО-75/22
844 | ТЦ_20.2.09.02_76_7604368921_28.05.2024_01 | Плавкий предохранитель GG 22X58 16 A (12003471) | шт | 1 | 1 | 1 | 540.6 |  | 62.79 | 8.61 | 540.6 |  | Плавкий предохранитель GG 22X58 16 A (12003471)
844 | ТЦ_20.2.09.02_77_9705082922_16.12.2024_01 | Корпус предохранителя PF 35 (12002531) | шт | 1 | 1 | 1 | 3260 |  | 378.63 | 8.61 | 3260 | Корпус предохранителя PF 35 (12002531)
846 | ФССЦ-24.3.03.13-0046 | Трубы напорные полиэтиленовые ПЭ100, стандартное размерное отношение SDR17, номинальный наружный диаметр 110 мм, толщина стенки 6,6 мм | м | 12.096 | 1 | 12.096 | 124.92 |  | 1511.03 |  |  | Трубы напорные полиэтиленовые ПЭ100, стандартное размерное отношение SDR17, номинальный наружный диаметр 110 мм, толщина стенки 6,6 мм
848 | ТЦ_20.2.09.02_76_7604368921_28.05.2024_01 | Двустенная труба ПНД гибкая д.50 мм с протяжкой, SN13, 450Н (110603-00005) | м | 6.6 | 1 | 6.6 | 183.6 |  | 140.74 | 8.61 | 1211.76 | Двустенная труба ПНД гибкая д.50 мм с протяжкой, SN13, 450Н (110603-00005)
850 | ТЦ_20.2.09.02_76_7604368921_28.05.2024_01 | Двустенная труба ПНД гибкая д.50 мм с протяжкой, SN13, 450Н (110603-00005) | м | 13.26 | 1 | 13.26 | 183.6 |  | 282.76 | 8.61 | 2434.54 | Двустенная труба ПНД гибкая д.50 мм с протяжкой, SN13, 450Н (110603-00005)
852 | ФССЦ-21.1.06.10-0366 | Кабель силовой с медными жилами ВВГнг(A)-LS 2х10ок(N)-1000 | 1000 м | 0.01326 | 1 | 0.01326 | 31961.69 |  | 423.81 |  |  | Кабель силовой с медными жилами ВВГнг(A)-LS 2х10ок(N)-1000
854 | ТЦ_20.2.09.02_76_7604368921_28.05.2024_01 | Двустенная труба ПНД гибкая д.50 мм с протяжкой, SN13, 450Н (110603-00005) | м | 4.08 | 1 | 4.08 | 183.6 |  | 87 | 8.61 | 749.09 | Двустенная труба ПНД гибкая д.50 мм с протяжкой, SN13, 450Н (110603-00005)
856 | ФССЦ-21.1.06.10-0366 | Кабель силовой с медными жилами ВВГнг(A)-LS 2х10ок(N)-1000 | 1000 м | 0.00408 | 1 | 0.00408 | 31961.69 |  | 130.4 |  |  | Кабель силовой с медными жилами ВВГнг(A)-LS 2х10ок(N)-1000
858 | ФССЦ-21.1.06.10-0366 | Кабель силовой с медными жилами ВВГнг(A)-LS 2х10ок(N)-1000 | 1000 м | 0.00102 | 1 | 0.00102 | 31961.69 |  | 32.6 |  |  | Кабель силовой с медными жилами ВВГнг(A)-LS 2х10ок(N)-1000
860 | ФССЦ-08.3.08.02-0072 | Сталь угловая равнополочная, марка стали: Ст3пс, шириной полок 75-75 мм | т | 0.0116 | 1 | 0.0116 | 4840.65 |  | 56.15 |  |  | Сталь угловая равнополочная, марка стали: Ст3пс, шириной полок 75-75 мм
877 |  | Желоб защитный 48х1000 мм тип ЖЗ-II без накладок, длина 2х1,0 м | м | 2 | 1 | 2 | [6 empty] | Желоб защитный 48х1000 мм тип ЖЗ-II без накладок, длина 2х1,0 м
862 | ФССЦ-21.1.06.10-0366 | Кабель силовой с медными жилами ВВГнг(A)-LS 2х10ок(N)-1000 | 1000 м | 0.00612 | 1 | 0.00612 | 31961.69 |  | 195.61 |  |  | Кабель силовой с медными жилами ВВГнг(A)-LS 2х10ок(N)-1000
864 | ФССЦ-01.7.06.12-0007 | Лента покровная термоспекаемая однослойная, ширина 40 мм | 100 м | -0.016 | 1 | -0.016 | 38.59 |  | -0.62 |  |  | Лента покровная термоспекаемая однослойная, ширина 40 мм
865 | ФССЦ-01.7.06.12-0005 | Лента клеевая термоспекаемая однослойная | 100 м | -0.012 | 1 | -0.012 | 143.98 |  | -1.73 |  |  | Лента клеевая термоспекаемая однослойная
866 | ТЦ_20.2.09.02_76_7604368921_28.05.2024_01 | Уплотнитель термоусаживаемый УКПтО-130/28 | шт | 2 | 1 | 2 | 2032.52 |  | 472.13 | 8.61 | 4065.04 | Уплотнитель термоусаживаемый УКПтО-130/28
867 | ТЦ_21.1.06.07_76_7716783919_23.01.2024_01 | Уплотнитель кабельных проходов УКПтО-75/22 | шт | 2 | 1 | 2 | 282.11 |  | 65.53 | 8.61 | 564.22 | Уплотнитель кабельных проходов УКПтО-75/22
869 | ТЦ_20.2.09.02_76_7604368921_28.05.2024_01 | Плавкий предохранитель GG 22X58 16 A (12003471) | шт | 1 | 1 | 1 | 540.6 |  | 62.79 | 8.61 | 540.6 |  | Плавкий предохранитель GG 22X58 16 A (12003471)
869 | ТЦ_20.2.09.02_77_9705082922_16.12.2024_01 | Корпус предохранителя PF 35 (12002531) | шт | 1 | 1 | 1 | 3260 |  | 378.63 | 8.61 | 3260 | Корпус предохранителя PF 35 (12002531)
871 | ТЦ_20.2.09.02_76_7604368921_28.05.2024_01 | Двустенная труба ПНД гибкая д.50 мм с протяжкой, SN13, 450Н (110603-00005) | м | 11.22 | 1 | 11.22 | 183.6 |  | 239.26 | 8.61 | 2059.99 | Двустенная труба ПНД гибкая д.50 мм с протяжкой, SN13, 450Н (110603-00005)
873 | ФССЦ-21.1.06.10-0366 | Кабель силовой с медными жилами ВВГнг(A)-LS 2х10ок(N)-1000 | 1000 м | 0.01122 | 1 | 0.01122 | 31961.69 |  | 358.61 |  |  | Кабель силовой с медными жилами ВВГнг(A)-LS 2х10ок(N)-1000
875 | ТЦ_20.2.09.02_76_7604368921_28.05.2024_01 | Двустенная труба ПНД гибкая д.50 мм с протяжкой, SN13, 450Н (110603-00005) | м | 4.08 | 1 | 4.08 | 183.6 |  | 87 | 8.61 | 749.09 | Двустенная труба ПНД гибкая д.50 мм с протяжкой, SN13, 450Н (110603-00005)
877 | ФССЦ-21.1.06.10-0366 | Кабель силовой с медными жилами ВВГнг(A)-LS 2х10ок(N)-1000 | 1000 м | 0.00408 | 1 | 0.00408 | 31961.69 |  | 130.4 |  |  | Кабель силовой с медными жилами ВВГнг(A)-LS 2х10ок(N)-1000
879 | ФССЦ-21.1.06.10-0366 | Кабель силовой с медными жилами ВВГнг(A)-LS 2х10ок(N)-1000 | 1000 м | 0.00102 | 1 | 0.00102 | 31961.69 |  | 32.6 |  |  | Кабель силовой с медными жилами ВВГнг(A)-LS 2х10ок(N)-1000
881 | ФССЦ-08.3.08.02-0072 | Сталь угловая равнополочная, марка стали: Ст3пс, шириной полок 75-75 мм | т | 0.0116 | 1 | 0.0116 | 4840.65 |  | 56.15 |  |  | Сталь угловая равнополочная, марка стали: Ст3пс, шириной полок 75-75 мм
899 |  | Желоб защитный 48х1000 мм тип ЖЗ-II без накладок, длина 2х1,0 м | м | 2 | 1 | 2 | [6 empty] | Желоб защитный 48х1000 мм тип ЖЗ-II без накладок, длина 2х1,0 м
883 | ФССЦ-21.1.06.10-0366 | Кабель силовой с медными жилами ВВГнг(A)-LS 2х10ок(N)-1000 | 1000 м | 0.00612 | 1 | 0.00612 | 31961.69 |  | 195.61 |  |  | Кабель силовой с медными жилами ВВГнг(A)-LS 2х10ок(N)-1000
885 | ФССЦ-01.7.06.12-0007 | Лента покровная термоспекаемая однослойная, ширина 40 мм | 100 м | -0.008 | 1 | -0.008 | 38.59 |  | -0.31 |  |  | Лента покровная термоспекаемая однослойная, ширина 40 мм
886 | ФССЦ-01.7.06.12-0005 | Лента клеевая термоспекаемая однослойная | 100 м | -0.006 | 1 | -0.006 | 143.98 |  | -0.86 |  |  | Лента клеевая термоспекаемая однослойная
887 | ТЦ_21.1.06.07_76_7716783919_23.01.2024_01 | Уплотнитель кабельных проходов УКПтО-75/22 | шт | 2 | 1 | 2 | 282.11 |  | 65.53 | 8.61 | 564.22 | Уплотнитель кабельных проходов УКПтО-75/22
889 | ТЦ_20.2.09.02_76_7604368921_28.05.2024_01 | Плавкий предохранитель GG 22X58 16 A (12003471) | шт | 1 | 1 | 1 | 540.6 |  | 62.79 | 8.61 | 540.6 |  | Плавкий предохранитель GG 22X58 16 A (12003471)
889 | ТЦ_20.2.09.02_77_9705082922_16.12.2024_01 | Корпус предохранителя PF 35 (12002531) | шт | 1 | 1 | 1 | 3260 |  | 378.63 | 8.61 | 3260 | Корпус предохранителя PF 35 (12002531)
891 | ФССЦ-24.3.03.13-0046 | Трубы напорные полиэтиленовые ПЭ100, стандартное размерное отношение SDR17, номинальный наружный диаметр 110 мм, толщина стенки 6,6 мм | м | 22.176 | 1 | 22.176 | 124.92 |  | 2770.23 |  |  | Трубы напорные полиэтиленовые ПЭ100, стандартное размерное отношение SDR17, номинальный наружный диаметр 110 мм, толщина стенки 6,6 мм
893 | ТЦ_20.2.09.02_76_7604368921_28.05.2024_01 | Двустенная труба ПНД гибкая д.50 мм с протяжкой, SN13, 450Н (110603-00005) | м | 12.1 | 1 | 12.1 | 183.6 |  | 258.02 | 8.61 | 2221.56 | Двустенная труба ПНД гибкая д.50 мм с протяжкой, SN13, 450Н (110603-00005)
895 | ТЦ_20.2.09.02_76_7604368921_28.05.2024_01 | Двустенная труба ПНД гибкая д.50 мм с протяжкой, SN13, 450Н (110603-00005) | м | 44.88 | 1 | 44.88 | 183.6 |  | 957.02 | 8.61 | 8239.97 | Двустенная труба ПНД гибкая д.50 мм с протяжкой, SN13, 450Н (110603-00005)
897 | ФССЦ-21.1.06.10-0366 | Кабель силовой с медными жилами ВВГнг(A)-LS 2х10ок(N)-1000 | 1000 м | 0.04488 | 1 | 0.04488 | 31961.69 |  | 1434.44 |  |  | Кабель силовой с медными жилами ВВГнг(A)-LS 2х10ок(N)-1000
899 | ТЦ_20.2.09.02_76_7604368921_28.05.2024_01 | Двустенная труба ПНД гибкая д.50 мм с протяжкой, SN13, 450Н (110603-00005) | м | 4.08 | 1 | 4.08 | 183.6 |  | 87 | 8.61 | 749.09 | Двустенная труба ПНД гибкая д.50 мм с протяжкой, SN13, 450Н (110603-00005)
901 | ФССЦ-21.1.06.10-0366 | Кабель силовой с медными жилами ВВГнг(A)-LS 2х10ок(N)-1000 | 1000 м | 0.00408 | 1 | 0.00408 | 31961.69 |  | 130.4 |  |  | Кабель силовой с медными жилами ВВГнг(A)-LS 2х10ок(N)-1000
903 | ФССЦ-21.1.06.10-0366 | Кабель силовой с медными жилами ВВГнг(A)-LS 2х10ок(N)-1000 | 1000 м | 0.00102 | 1 | 0.00102 | 31961.69 |  | 32.6 |  |  | Кабель силовой с медными жилами ВВГнг(A)-LS 2х10ок(N)-1000
905 | ФССЦ-08.3.08.02-0072 | Сталь угловая равнополочная, марка стали: Ст3пс, шириной полок 75-75 мм | т | 0.0116 | 1 | 0.0116 | 4840.65 |  | 56.15 |  |  | Сталь угловая равнополочная, марка стали: Ст3пс, шириной полок 75-75 мм
924 |  | Желоб защитный 48х1000 мм тип ЖЗ-II без накладок, длина 2х1,0 м | м | 2 | 1 | 2 | [6 empty] | Желоб защитный 48х1000 мм тип ЖЗ-II без накладок, длина 2х1,0 м
907 | ФССЦ-21.1.06.10-0366 | Кабель силовой с медными жилами ВВГнг(A)-LS 2х10ок(N)-1000 | 1000 м | 0.00612 | 1 | 0.00612 | 31961.69 |  | 195.61 |  |  | Кабель силовой с медными жилами ВВГнг(A)-LS 2х10ок(N)-1000
909 | ФССЦ-01.7.06.12-0007 | Лента покровная термоспекаемая однослойная, ширина 40 мм | 100 м | -0.016 | 1 | -0.016 | 38.59 |  | -0.62 |  |  | Лента покровная термоспекаемая однослойная, ширина 40 мм
910 | ФССЦ-01.7.06.12-0005 | Лента клеевая термоспекаемая однослойная | 100 м | -0.012 | 1 | -0.012 | 143.98 |  | -1.73 |  |  | Лента клеевая термоспекаемая однослойная
911 | ТЦ_20.2.09.02_76_7604368921_28.05.2024_01 | Уплотнитель термоусаживаемый УКПтО-130/28 | шт | 2 | 1 | 2 | 2032.52 |  | 472.13 | 8.61 | 4065.04 | Уплотнитель термоусаживаемый УКПтО-130/28
912 | ТЦ_21.1.06.07_76_7716783919_23.01.2024_01 | Уплотнитель кабельных проходов УКПтО-75/22 | шт | 2 | 1 | 2 | 282.11 |  | 65.53 | 8.61 | 564.22 | Уплотнитель кабельных проходов УКПтО-75/22
914 | ТЦ_20.2.09.02_76_7604368921_28.05.2024_01 | Плавкий предохранитель GG 22X58 16 A (12003471) | шт | 1 | 1 | 1 | 540.6 |  | 62.79 | 8.61 | 540.6 |  | Плавкий предохранитель GG 22X58 16 A (12003471)
914 | ТЦ_20.2.09.02_77_9705082922_16.12.2024_01 | Корпус предохранителя PF 35 (12002531) | шт | 1 | 1 | 1 | 3260 |  | 378.63 | 8.61 | 3260 | Корпус предохранителя PF 35 (12002531)
916 | ТЦ_20.2.09.02_76_7604368921_28.05.2024_01 | Двустенная труба ПНД гибкая д.50 мм с протяжкой, SN13, 450Н (110603-00005) | м | 13.26 | 1 | 13.26 | 183.6 |  | 282.76 | 8.61 | 2434.54 | Двустенная труба ПНД гибкая д.50 мм с протяжкой, SN13, 450Н (110603-00005)
918 | ФССЦ-21.1.06.10-0366 | Кабель силовой с медными жилами ВВГнг(A)-LS 2х10ок(N)-1000 | 1000 м | 0.01326 | 1 | 0.01326 | 31961.69 |  | 423.81 |  |  | Кабель силовой с медными жилами ВВГнг(A)-LS 2х10ок(N)-1000
920 | ТЦ_20.2.09.02_76_7604368921_28.05.2024_01 | Двустенная труба ПНД гибкая д.50 мм с протяжкой, SN13, 450Н (110603-00005) | м | 4.08 | 1 | 4.08 | 183.6 |  | 87 | 8.61 | 749.09 | Двустенная труба ПНД гибкая д.50 мм с протяжкой, SN13, 450Н (110603-00005)
922 | ФССЦ-21.1.06.10-0366 | Кабель силовой с медными жилами ВВГнг(A)-LS 2х10ок(N)-1000 | 1000 м | 0.00408 | 1 | 0.00408 | 31961.69 |  | 130.4 |  |  | Кабель силовой с медными жилами ВВГнг(A)-LS 2х10ок(N)-1000
924 | ФССЦ-21.1.06.10-0366 | Кабель силовой с медными жилами ВВГнг(A)-LS 2х10ок(N)-1000 | 1000 м | 0.00102 | 1 | 0.00102 | 31961.69 |  | 32.6 |  |  | Кабель силовой с медными жилами ВВГнг(A)-LS 2х10ок(N)-1000
926 | ФССЦ-08.3.08.02-0072 | Сталь угловая равнополочная, марка стали: Ст3пс, шириной полок 75-75 мм | т | 0.0116 | 1 | 0.0116 | 4840.65 |  | 56.15 |  |  | Сталь угловая равнополочная, марка стали: Ст3пс, шириной полок 75-75 мм
946 |  | Желоб защитный 48х1000 мм тип ЖЗ-II без накладок, длина 2х1,0 м | м | 2 | 1 | 2 | [6 empty] | Желоб защитный 48х1000 мм тип ЖЗ-II без накладок, длина 2х1,0 м
928 | ФССЦ-21.1.06.10-0366 | Кабель силовой с медными жилами ВВГнг(A)-LS 2х10ок(N)-1000 | 1000 м | 0.00612 | 1 | 0.00612 | 31961.69 |  | 195.61 |  |  | Кабель силовой с медными жилами ВВГнг(A)-LS 2х10ок(N)-1000
930 | ФССЦ-01.7.06.12-0007 | Лента покровная термоспекаемая однослойная, ширина 40 мм | 100 м | -0.008 | 1 | -0.008 | 38.59 |  | -0.31 |  |  | Лента покровная термоспекаемая однослойная, ширина 40 мм
931 | ФССЦ-01.7.06.12-0005 | Лента клеевая термоспекаемая однослойная | 100 м | -0.006 | 1 | -0.006 | 143.98 |  | -0.86 |  |  | Лента клеевая термоспекаемая однослойная
932 | ТЦ_21.1.06.07_76_7716783919_23.01.2024_01 | Уплотнитель кабельных проходов УКПтО-75/22 | шт | 2 | 1 | 2 | 282.11 |  | 65.53 | 8.61 | 564.22 | Уплотнитель кабельных проходов УКПтО-75/22
934 | ТЦ_20.2.09.02_76_7604368921_28.05.2024_01 | Плавкий предохранитель GG 22X58 16 A (12003471) | шт | 1 | 1 | 1 | 540.6 |  | 62.79 | 8.61 | 540.6 |  | Плавкий предохранитель GG 22X58 16 A (12003471)
934 | ТЦ_20.2.09.02_77_9705082922_16.12.2024_01 | Корпус предохранителя PF 35 (12002531) | шт | 1 | 1 | 1 | 3260 |  | 378.63 | 8.61 | 3260 | Корпус предохранителя PF 35 (12002531)
936 | ФССЦ-24.3.03.13-0046 | Трубы напорные полиэтиленовые ПЭ100, стандартное размерное отношение SDR17, номинальный наружный диаметр 110 мм, толщина стенки 6,6 мм | м | 20.16 | 1 | 20.16 | 124.92 |  | 2518.39 |  |  | Трубы напорные полиэтиленовые ПЭ100, стандартное размерное отношение SDR17, номинальный наружный диаметр 110 мм, толщина стенки 6,6 мм
938 | ТЦ_20.2.09.02_76_7604368921_28.05.2024_01 | Двустенная труба ПНД гибкая д.50 мм с протяжкой, SN13, 450Н (110603-00005) | м | 11 | 1 | 11 | 183.6 |  | 234.56 | 8.61 | 2019.6 | Двустенная труба ПНД гибкая д.50 мм с протяжкой, SN13, 450Н (110603-00005)
940 | ТЦ_20.2.09.02_76_7604368921_28.05.2024_01 | Двустенная труба ПНД гибкая д.50 мм с протяжкой, SN13, 450Н (110603-00005) | м | 17.34 | 1 | 17.34 | 183.6 |  | 369.76 | 8.61 | 3183.62 | Двустенная труба ПНД гибкая д.50 мм с протяжкой, SN13, 450Н (110603-00005)
942 | ФССЦ-21.1.06.10-0366 | Кабель силовой с медными жилами ВВГнг(A)-LS 2х10ок(N)-1000 | 1000 м | 0.01734 | 1 | 0.01734 | 31961.69 |  | 554.22 |  |  | Кабель силовой с медными жилами ВВГнг(A)-LS 2х10ок(N)-1000
944 | ТЦ_20.2.09.02_76_7604368921_28.05.2024_01 | Двустенная труба ПНД гибкая д.50 мм с протяжкой, SN13, 450Н (110603-00005) | м | 4.08 | 1 | 4.08 | 183.6 |  | 87 | 8.61 | 749.09 | Двустенная труба ПНД гибкая д.50 мм с протяжкой, SN13, 450Н (110603-00005)
946 | ФССЦ-21.1.06.10-0366 | Кабель силовой с медными жилами ВВГнг(A)-LS 2х10ок(N)-1000 | 1000 м | 0.00408 | 1 | 0.00408 | 31961.69 |  | 130.4 |  |  | Кабель силовой с медными жилами ВВГнг(A)-LS 2х10ок(N)-1000
948 | ФССЦ-21.1.06.10-0366 | Кабель силовой с медными жилами ВВГнг(A)-LS 2х10ок(N)-1000 | 1000 м | 0.00102 | 1 | 0.00102 | 31961.69 |  | 32.6 |  |  | Кабель силовой с медными жилами ВВГнг(A)-LS 2х10ок(N)-1000
950 | ФССЦ-08.3.08.02-0072 | Сталь угловая равнополочная, марка стали: Ст3пс, шириной полок 75-75 мм | т | 0.0116 | 1 | 0.0116 | 4840.65 |  | 56.15 |  |  | Сталь угловая равнополочная, марка стали: Ст3пс, шириной полок 75-75 мм
971 |  | Желоб защитный 48х1000 мм тип ЖЗ-II без накладок, длина 2х1,0 м | м | 2 | 1 | 2 | [6 empty] | Желоб защитный 48х1000 мм тип ЖЗ-II без накладок, длина 2х1,0 м
952 | ФССЦ-21.1.06.10-0366 | Кабель силовой с медными жилами ВВГнг(A)-LS 2х10ок(N)-1000 | 1000 м | 0.00612 | 1 | 0.00612 | 31961.69 |  | 195.61 |  |  | Кабель силовой с медными жилами ВВГнг(A)-LS 2х10ок(N)-1000
954 | ФССЦ-01.7.06.12-0007 | Лента покровная термоспекаемая однослойная, ширина 40 мм | 100 м | -0.016 | 1 | -0.016 | 38.59 |  | -0.62 |  |  | Лента покровная термоспекаемая однослойная, ширина 40 мм
955 | ФССЦ-01.7.06.12-0005 | Лента клеевая термоспекаемая однослойная | 100 м | -0.012 | 1 | -0.012 | 143.98 |  | -1.73 |  |  | Лента клеевая термоспекаемая однослойная
956 | ТЦ_20.2.09.02_76_7604368921_28.05.2024_01 | Уплотнитель термоусаживаемый УКПтО-130/28 | шт | 2 | 1 | 2 | 2032.52 |  | 472.13 | 8.61 | 4065.04 | Уплотнитель термоусаживаемый УКПтО-130/28
957 | ТЦ_21.1.06.07_76_7716783919_23.01.2024_01 | Уплотнитель кабельных проходов УКПтО-75/22 | шт | 2 | 1 | 2 | 282.11 |  | 65.53 | 8.61 | 564.22 | Уплотнитель кабельных проходов УКПтО-75/22
959 | ТЦ_20.2.09.02_76_7604368921_28.05.2024_01 | Плавкий предохранитель GG 22X58 16 A (12003471) | шт | 1 | 1 | 1 | 540.6 |  | 62.79 | 8.61 | 540.6 |  | Плавкий предохранитель GG 22X58 16 A (12003471)
959 | ТЦ_20.2.09.02_77_9705082922_16.12.2024_01 | Корпус предохранителя PF 35 (12002531) | шт | 1 | 1 | 1 | 3260 |  | 378.63 | 8.61 | 3260 | Корпус предохранителя PF 35 (12002531)
961 | ТЦ_20.2.09.02_76_7604368921_28.05.2024_01 | Двустенная труба ПНД гибкая д.50 мм с протяжкой, SN13, 450Н (110603-00005) | м | 59.16 | 1 | 59.16 | 183.6 |  | 1261.53 | 8.61 | 10861.78 | Двустенная труба ПНД гибкая д.50 мм с протяжкой, SN13, 450Н (110603-00005)
963 | ФССЦ-21.1.06.10-0366 | Кабель силовой с медными жилами ВВГнг(A)-LS 2х10ок(N)-1000 | 1000 м | 0.05916 | 1 | 0.05916 | 31961.69 |  | 1890.85 |  |  | Кабель силовой с медными жилами ВВГнг(A)-LS 2х10ок(N)-1000
965 | ТЦ_20.2.09.02_76_7604368921_28.05.2024_01 | Двустенная труба ПНД гибкая д.50 мм с протяжкой, SN13, 450Н (110603-00005) | м | 4.08 | 1 | 4.08 | 183.6 |  | 87 | 8.61 | 749.09 | Двустенная труба ПНД гибкая д.50 мм с протяжкой, SN13, 450Н (110603-00005)
967 | ФССЦ-21.1.06.10-0366 | Кабель силовой с медными жилами ВВГнг(A)-LS 2х10ок(N)-1000 | 1000 м | 0.00408 | 1 | 0.00408 | 31961.69 |  | 130.4 |  |  | Кабель силовой с медными жилами ВВГнг(A)-LS 2х10ок(N)-1000
969 | ФССЦ-21.1.06.10-0366 | Кабель силовой с медными жилами ВВГнг(A)-LS 2х10ок(N)-1000 | 1000 м | 0.00102 | 1 | 0.00102 | 31961.69 |  | 32.6 |  |  | Кабель силовой с медными жилами ВВГнг(A)-LS 2х10ок(N)-1000
971 | ФССЦ-08.3.08.02-0072 | Сталь угловая равнополочная, марка стали: Ст3пс, шириной полок 75-75 мм | т | 0.0116 | 1 | 0.0116 | 4840.65 |  | 56.15 |  |  | Сталь угловая равнополочная, марка стали: Ст3пс, шириной полок 75-75 мм
993 |  | Желоб защитный 48х1000 мм тип ЖЗ-II без накладок, длина 2х1,0 м | м | 2 | 1 | 2 | [6 empty] | Желоб защитный 48х1000 мм тип ЖЗ-II без накладок, длина 2х1,0 м
973 | ФССЦ-21.1.06.10-0366 | Кабель силовой с медными жилами ВВГнг(A)-LS 2х10ок(N)-1000 | 1000 м | 0.00612 | 1 | 0.00612 | 31961.69 |  | 195.61 |  |  | Кабель силовой с медными жилами ВВГнг(A)-LS 2х10ок(N)-1000
975 | ФССЦ-01.7.06.12-0007 | Лента покровная термоспекаемая однослойная, ширина 40 мм | 100 м | -0.008 | 1 | -0.008 | 38.59 |  | -0.31 |  |  | Лента покровная термоспекаемая однослойная, ширина 40 мм
976 | ФССЦ-01.7.06.12-0005 | Лента клеевая термоспекаемая однослойная | 100 м | -0.006 | 1 | -0.006 | 143.98 |  | -0.86 |  |  | Лента клеевая термоспекаемая однослойная
977 | ТЦ_21.1.06.07_76_7716783919_23.01.2024_01 | Уплотнитель кабельных проходов УКПтО-75/22 | шт | 2 | 1 | 2 | 282.11 |  | 65.53 | 8.61 | 564.22 | Уплотнитель кабельных проходов УКПтО-75/22
979 | ТЦ_20.2.09.02_76_7604368921_28.05.2024_01 | Плавкий предохранитель GG 22X58 16 A (12003471) | шт | 1 | 1 | 1 | 540.6 |  | 62.79 | 8.61 | 540.6 |  | Плавкий предохранитель GG 22X58 16 A (12003471)
979 | ТЦ_20.2.09.02_77_9705082922_16.12.2024_01 | Корпус предохранителя PF 35 (12002531) | шт | 1 | 1 | 1 | 3260 |  | 378.63 | 8.61 | 3260 | Корпус предохранителя PF 35 (12002531)
981 | ТЦ_20.2.09.02_76_7604368921_28.05.2024_01 | Двустенная труба ПНД гибкая д.50 мм с протяжкой, SN13, 450Н (110603-00005) | м | 26.52 | 1 | 26.52 | 183.6 |  | 565.51 | 8.61 | 4869.07 | Двустенная труба ПНД гибкая д.50 мм с протяжкой, SN13, 450Н (110603-00005)
983 | ФССЦ-21.1.06.10-0366 | Кабель силовой с медными жилами ВВГнг(A)-LS 2х10ок(N)-1000 | 1000 м | 0.02652 | 1 | 0.02652 | 31961.69 |  | 847.62 |  |  | Кабель силовой с медными жилами ВВГнг(A)-LS 2х10ок(N)-1000
985 | ТЦ_20.2.09.02_76_7604368921_28.05.2024_01 | Двустенная труба ПНД гибкая д.50 мм с протяжкой, SN13, 450Н (110603-00005) | м | 4.08 | 1 | 4.08 | 183.6 |  | 87 | 8.61 | 749.09 | Двустенная труба ПНД гибкая д.50 мм с протяжкой, SN13, 450Н (110603-00005)
987 | ФССЦ-21.1.06.10-0366 | Кабель силовой с медными жилами ВВГнг(A)-LS 2х10ок(N)-1000 | 1000 м | 0.00408 | 1 | 0.00408 | 31961.69 |  | 130.4 |  |  | Кабель силовой с медными жилами ВВГнг(A)-LS 2х10ок(N)-1000
989 | ФССЦ-21.1.06.10-0366 | Кабель силовой с медными жилами ВВГнг(A)-LS 2х10ок(N)-1000 | 1000 м | 0.00102 | 1 | 0.00102 | 31961.69 |  | 32.6 |  |  | Кабель силовой с медными жилами ВВГнг(A)-LS 2х10ок(N)-1000
991 | ФССЦ-08.3.08.02-0072 | Сталь угловая равнополочная, марка стали: Ст3пс, шириной полок 75-75 мм | т | 0.0116 | 1 | 0.0116 | 4840.65 |  | 56.15 |  |  | Сталь угловая равнополочная, марка стали: Ст3пс, шириной полок 75-75 мм
1014 |  | Желоб защитный 48х1000 мм тип ЖЗ-II без накладок, длина 2х1,0 м | м | 2 | 1 | 2 | [6 empty] | Желоб защитный 48х1000 мм тип ЖЗ-II без накладок, длина 2х1,0 м
993 | ФССЦ-21.1.06.10-0366 | Кабель силовой с медными жилами ВВГнг(A)-LS 2х10ок(N)-1000 | 1000 м | 0.00612 | 1 | 0.00612 | 31961.69 |  | 195.61 |  |  | Кабель силовой с медными жилами ВВГнг(A)-LS 2х10ок(N)-1000
995 | ФССЦ-01.7.06.12-0007 | Лента покровная термоспекаемая однослойная, ширина 40 мм | 100 м | -0.008 | 1 | -0.008 | 38.59 |  | -0.31 |  |  | Лента покровная термоспекаемая однослойная, ширина 40 мм
996 | ФССЦ-01.7.06.12-0005 | Лента клеевая термоспекаемая однослойная | 100 м | -0.006 | 1 | -0.006 | 143.98 |  | -0.86 |  |  | Лента клеевая термоспекаемая однослойная
997 | ТЦ_21.1.06.07_76_7716783919_23.01.2024_01 | Уплотнитель кабельных проходов УКПтО-75/22 | шт | 2 | 1 | 2 | 282.11 |  | 65.53 | 8.61 | 564.22 | Уплотнитель кабельных проходов УКПтО-75/22
999 | ТЦ_20.2.09.02_76_7604368921_28.05.2024_01 | Плавкий предохранитель GG 22X58 16 A (12003471) | шт | 1 | 1 | 1 | 540.6 |  | 62.79 | 8.61 | 540.6 |  | Плавкий предохранитель GG 22X58 16 A (12003471)
999 | ТЦ_20.2.09.02_77_9705082922_16.12.2024_01 | Корпус предохранителя PF 35 (12002531) | шт | 1 | 1 | 1 | 3260 |  | 378.63 | 8.61 | 3260 | Корпус предохранителя PF 35 (12002531)
1003 | ФССЦ-08.3.08.02-0031 | Сталь угловая равнополочная размером 50х50х5 мм | кг | 780.39 | 1 | 780.39 | 5.43 |  | 4237.52 |  |  | Сталь угловая равнополочная размером 50х50х5 мм
1005 | ФССЦ-08.3.07.01-0043 | Сталь полосовая: 40х5 мм, марка Ст3сп | т | 0.76616 | 1 | 0.76616 | 6159.22 |  | 4718.95 |  |  | Сталь полосовая: 40х5 мм, марка Ст3сп
1027 | ФССЦ-08.3.07.01-0035 | Сталь полосовая: 25х4 мм, марка Ст3сп | т | 0.10519 | 1 | 0.10519 | 6159.22 |  | 647.89 |  |  |  | Сталь полосовая: 25х4 мм, марка Ст3сп
1008 | ФССЦ-21.2.03.05-0072 | Провод силовой установочный с медными жилами ПуГВ 1х10-450 | 1000 м | 0.023 | 1 | 0.023 | 7991.46 |  | 183.8 |  |  | Провод силовой установочный с медными жилами ПуГВ 1х10-450
1009 | ФССЦ-21.2.03.05-0070 | Провод силовой установочный с медными жилами ПВ3 6-450 | 1000 м | 0.046 | 1 | 0.046 | 4999.13 |  | 229.96 |  |  | Провод силовой установочный с медными жилами ПВ3 6-450
1013 | ФССЦ-08.3.08.02-0031 | Сталь угловая равнополочная размером 50х50х5 мм | кг | 101.79 | 1 | 101.79 | 5.43 |  | 552.72 |  |  | Сталь угловая равнополочная размером 50х50х5 мм
1015 | ФССЦ-08.3.07.01-0043 | Сталь полосовая: 40х5 мм, марка Ст3сп | т | 0.10205 | 1 | 0.10205 | 6159.22 |  | 628.55 |  |  | Сталь полосовая: 40х5 мм, марка Ст3сп
1018 О | ФССЦ-62.1.02.14-0003 | Шкаф регулирующих устройств уличный ШРУ-400-У1(с оборудованием, без узла учета электроэнергии) | компл | 1 | 1 | 1 | 32757.29 |  | 32757.29 |  |  | Шкаф регулирующих устройств уличный ШРУ-400-У1(с оборудованием, без узла учета электроэнергии)
1020 О | ФССЦ-62.1.02.14-0003 | Шкаф регулирующих устройств уличный ШРУ-400-У1(с оборудованием, без узла учета электроэнергии) | компл | 1 | 1 | 1 | 32757.29 |  | 32757.29 |  |  | Шкаф регулирующих устройств уличный ШРУ-400-У1(с оборудованием, без узла учета электроэнергии)
1022 О | ФССЦ-62.1.02.14-0003 | Шкаф регулирующих устройств уличный ШРУ-400-У1(с оборудованием, без узла учета электроэнергии) | компл | 1 | 1 | 1 | 32757.29 |  | 32757.29 |  |  | Шкаф регулирующих устройств уличный ШРУ-400-У1(с оборудованием, без узла учета электроэнергии)
1024 О | ФССЦ-62.1.02.14-0003 | Шкаф регулирующих устройств уличный ШРУ-400-У1(с оборудованием, без узла учета электроэнергии) | компл | 1 | 1 | 1 | 32757.29 |  | 32757.29 |  |  | Шкаф регулирующих устройств уличный ШРУ-400-У1(с оборудованием, без узла учета электроэнергии)
1026 О | ФССЦ-62.1.02.14-0003 | Шкаф регулирующих устройств уличный ШРУ-400-У1(с оборудованием, без узла учета электроэнергии) | компл | 1 | 1 | 1 | 32757.29 |  | 32757.29 |  |  | Шкаф регулирующих устройств уличный ШРУ-400-У1(с оборудованием, без узла учета электроэнергии)
1035 | ФССЦ-02.3.01.02-1012 | Песок природный II класс, средний, круглые сита | м3 | 7.87 | 1 | 7.87 | 59.99 |  | 472.12 |  |  | Песок природный II класс, средний, круглые сита
1047 | ФССЦ-02.3.01.02-1012 | Песок природный II класс, средний, круглые сита | м3 | 1.8 | 1 | 1.8 | 59.99 |  | 107.98 |  |  | Песок природный II класс, средний, круглые сита
1059 | ФССЦ-02.3.01.02-1012 | Песок природный II класс, средний, круглые сита | м3 | 11.62 | 1 | 11.62 | 59.99 |  | 697.08 |  |  | Песок природный II класс, средний, круглые сита
1071 | ФССЦ-02.3.01.02-1012 | Песок природный II класс, средний, круглые сита | м3 | 8.05 | 1 | 8.05 | 59.99 |  | 482.92 |  |  | Песок природный II класс, средний, круглые сита
1083 | ФССЦ-02.3.01.02-1012 | Песок природный II класс, средний, круглые сита | м3 | 6.13 | 1 | 6.13 | 59.99 |  | 367.74 |  |  | Песок природный II класс, средний, круглые сита
1095 | ФССЦ-02.3.01.02-1012 | Песок природный II класс, средний, круглые сита | м3 | 4.03 | 1 | 4.03 | 59.99 |  | 241.76 |  |  | Песок природный II класс, средний, круглые сита
1107 | ФССЦ-02.3.01.02-1012 | Песок природный II класс, средний, круглые сита | м3 | 5.13 | 1 | 5.13 | 59.99 |  | 307.75 |  |  | Песок природный II класс, средний, круглые сита
1119 | ФССЦ-02.3.01.02-1012 | Песок природный II класс, средний, круглые сита | м3 | 2.1 | 1 | 2.1 | 59.99 |  | 125.98 |  |  | Песок природный II класс, средний, круглые сита
1133 | ФССЦ-02.3.01.02-1012 | Песок природный II класс, средний, круглые сита | м3 | 1.08 | 1 | 1.08 | 59.99 |  | 64.79 |  |  | Песок природный II класс, средний, круглые сита
1137 | ФССЦ-02.2.05.04-1586 | Щебень М 1200, фракция 5(3)-10 мм, группа 1 | м3 | -0.03 | 1 | -0.03 | 139.4 |  | -4.18 |  |  | Щебень М 1200, фракция 5(3)-10 мм, группа 1
1138 | ФССЦ-02.2.05.04-1827 | Щебень М 1200, фракция 40-80(70) мм, группа 2 | м3 | -0.378 | 1 | -0.378 | 103 |  | -38.93 |  |  | Щебень М 1200, фракция 40-80(70) мм, группа 2
1140 | ФССЦ-02.2.05.04-1827 | Щебень М 1200, фракция 40-80(70) мм, группа 2 | м3 | -0.405 | 1 | -0.405 | 103 |  | -41.72 |  |  | Щебень М 1200, фракция 40-80(70) мм, группа 2
1141 | ФССЦ-02.2.05.05-0005 | Щебень из пористых горных пород, фракция: 20-40 мм | м3 | 0.756 | 1 | 0.756 | 67.75 |  | 51.22 |  |  | Щебень из пористых горных пород, фракция: 20-40 мм
1144 | ФССЦ-04.2.03.01-0002 | Смеси асфальтобетонные щебеночно-мастичные ЩМА-15 | т | 0.4005 | 1 | 0.4005 | 595.46 |  | 238.48 |  |  | Смеси асфальтобетонные щебеночно-мастичные ЩМА-15
1401 | ФССЦ-04.2.01.01-0051 | Смеси асфальтобетонные плотные мелкозернистые тип В марка II | т | 1.3051 | 1 | 1.3051 | 483.02 |  | 630.37 |  |  |  | Смеси асфальтобетонные плотные мелкозернистые тип В марка II
1147 | ФССЦ-04.2.01.01-0049 | Смеси асфальтобетонные плотные мелкозернистые тип Б марка II | т | 0.50715 | 1 | 0.50715 | 491.01 |  | 249.02 |  |  | Смеси асфальтобетонные плотные мелкозернистые тип Б марка II
1161 | ФССЦ-02.3.01.02-1012 | Песок природный II класс, средний, круглые сита | м3 | 5.88 | 1 | 5.88 | 59.99 |  | 352.74 |  |  | Песок природный II класс, средний, круглые сита
1173 | ФССЦ-02.3.01.02-1012 | Песок природный II класс, средний, круглые сита | м3 | 4.55 | 1 | 4.55 | 59.99 |  | 272.95 |  |  | Песок природный II класс, средний, круглые сита
1185 | ФССЦ-02.3.01.02-1012 | Песок природный II класс, средний, круглые сита | м3 | 4.25 | 1 | 4.25 | 59.99 |  | 254.96 |  |  | Песок природный II класс, средний, круглые сита
1197 | ФССЦ-02.3.01.02-1012 | Песок природный II класс, средний, круглые сита | м3 | 4.2 | 1 | 4.2 | 59.99 |  | 251.96 |  |  | Песок природный II класс, средний, круглые сита
1211 | ФССЦ-02.3.01.02-1012 | Песок природный II класс, средний, круглые сита | м3 | 0.72 | 1 | 0.72 | 59.99 |  | 43.19 |  |  | Песок природный II класс, средний, круглые сита
1215 | ФССЦ-02.2.05.04-1586 | Щебень М 1200, фракция 5(3)-10 мм, группа 1 | м3 | -0.02 | 1 | -0.02 | 139.4 |  | -2.79 |  |  | Щебень М 1200, фракция 5(3)-10 мм, группа 1
1216 | ФССЦ-02.2.05.04-1827 | Щебень М 1200, фракция 40-80(70) мм, группа 2 | м3 | -0.252 | 1 | -0.252 | 103 |  | -25.96 |  |  | Щебень М 1200, фракция 40-80(70) мм, группа 2
1218 | ФССЦ-02.2.05.04-1827 | Щебень М 1200, фракция 40-80(70) мм, группа 2 | м3 | -0.27 | 1 | -0.27 | 103 |  | -27.81 |  |  | Щебень М 1200, фракция 40-80(70) мм, группа 2
1219 | ФССЦ-02.2.05.05-0005 | Щебень из пористых горных пород, фракция: 20-40 мм | м3 | 0.504 | 1 | 0.504 | 67.75 |  | 34.15 |  |  | Щебень из пористых горных пород, фракция: 20-40 мм
1222 | ФССЦ-04.2.03.01-0002 | Смеси асфальтобетонные щебеночно-мастичные ЩМА-15 | т | 0.267 | 1 | 0.267 | 595.46 |  | 158.99 |  |  | Смеси асфальтобетонные щебеночно-мастичные ЩМА-15
1479 | ФССЦ-04.2.01.01-0051 | Смеси асфальтобетонные плотные мелкозернистые тип В марка II | т | 1.3051 | 1 | 1.3051 | 483.02 |  | 630.37 |  |  |  | Смеси асфальтобетонные плотные мелкозернистые тип В марка II
1225 | ФССЦ-04.2.01.01-0049 | Смеси асфальтобетонные плотные мелкозернистые тип Б марка II | т | 0.3381 | 1 | 0.3381 | 491.01 |  | 166.01 |  |  | Смеси асфальтобетонные плотные мелкозернистые тип Б марка II
1239 | ФССЦ-02.3.01.02-1012 | Песок природный II класс, средний, круглые сита | м3 | 1.63 | 1 | 1.63 | 59.99 |  | 97.78 |  |  | Песок природный II класс, средний, круглые сита
1251 | ФССЦ-02.3.01.02-1012 | Песок природный II класс, средний, круглые сита | м3 | 3.33 | 1 | 3.33 | 59.99 |  | 199.77 |  |  | Песок природный II класс, средний, круглые сита
1263 | ФССЦ-02.3.01.02-1012 | Песок природный II класс, средний, круглые сита | м3 | 3.13 | 1 | 3.13 | 59.99 |  | 187.77 |  |  | Песок природный II класс, средний, круглые сита
1275 | ФССЦ-02.3.01.02-1012 | Песок природный II класс, средний, круглые сита | м3 | 10.13 | 1 | 10.13 | 59.99 |  | 607.7 |  |  | Песок природный II класс, средний, круглые сита
1287 | ФССЦ-02.3.01.02-1012 | Песок природный II класс, средний, круглые сита | м3 | 7.88 | 1 | 7.88 | 59.99 |  | 472.72 |  |  | Песок природный II класс, средний, круглые сита
1301 | ФССЦ-02.3.01.02-1012 | Песок природный II класс, средний, круглые сита | м3 | 8.1 | 1 | 8.1 | 59.99 |  | 485.92 |  |  | Песок природный II класс, средний, круглые сита
1305 | ФССЦ-02.2.05.04-1586 | Щебень М 1200, фракция 5(3)-10 мм, группа 1 | м3 | -0.225 | 1 | -0.225 | 139.4 |  | -31.37 |  |  | Щебень М 1200, фракция 5(3)-10 мм, группа 1
1306 | ФССЦ-02.2.05.04-1827 | Щебень М 1200, фракция 40-80(70) мм, группа 2 | м3 | -2.835 | 1 | -2.835 | 103 |  | -292.01 |  |  | Щебень М 1200, фракция 40-80(70) мм, группа 2
1308 | ФССЦ-02.2.05.04-1827 | Щебень М 1200, фракция 40-80(70) мм, группа 2 | м3 | -3.0375 | 1 | -3.0375 | 103 |  | -312.86 |  |  | Щебень М 1200, фракция 40-80(70) мм, группа 2
1309 | ФССЦ-02.2.05.05-0005 | Щебень из пористых горных пород, фракция: 20-40 мм | м3 | 5.67 | 1 | 5.67 | 67.75 |  | 384.14 |  |  | Щебень из пористых горных пород, фракция: 20-40 мм
1312 | ФССЦ-04.2.03.01-0002 | Смеси асфальтобетонные щебеночно-мастичные ЩМА-15 | т | 3.0038 | 1 | 3.0038 | 595.46 |  | 1788.61 |  |  | Смеси асфальтобетонные щебеночно-мастичные ЩМА-15
1569 | ФССЦ-04.2.01.01-0051 | Смеси асфальтобетонные плотные мелкозернистые тип В марка II | т | 1.3051 | 1 | 1.3051 | 483.02 |  | 630.37 |  |  |  | Смеси асфальтобетонные плотные мелкозернистые тип В марка II
1315 | ФССЦ-04.2.01.01-0049 | Смеси асфальтобетонные плотные мелкозернистые тип Б марка II | т | 3.8036 | 1 | 3.8036 | 491.01 |  | 1867.62 |  |  | Смеси асфальтобетонные плотные мелкозернистые тип Б марка II
1329 | ФССЦ-02.3.01.02-1012 | Песок природный II класс, средний, круглые сита | м3 | 2.75 | 1 | 2.75 | 59.99 |  | 164.97 |  |  | Песок природный II класс, средний, круглые сита
1341 | ФССЦ-02.3.01.02-1012 | Песок природный II класс, средний, круглые сита | м3 | 2.28 | 1 | 2.28 | 59.99 |  | 136.78 |  |  | Песок природный II класс, средний, круглые сита
1355 | ФССЦ-02.3.01.02-1012 | Песок природный II класс, средний, круглые сита | м3 | 5.58 | 1 | 5.58 | 59.99 |  | 334.74 |  |  | Песок природный II класс, средний, круглые сита
1359 | ФССЦ-02.2.05.04-1586 | Щебень М 1200, фракция 5(3)-10 мм, группа 1 | м3 | -0.155 | 1 | -0.155 | 139.4 |  | -21.61 |  |  | Щебень М 1200, фракция 5(3)-10 мм, группа 1
1360 | ФССЦ-02.2.05.04-1827 | Щебень М 1200, фракция 40-80(70) мм, группа 2 | м3 | -1.953 | 1 | -1.953 | 103 |  | -201.16 |  |  | Щебень М 1200, фракция 40-80(70) мм, группа 2
1362 | ФССЦ-02.2.05.04-1827 | Щебень М 1200, фракция 40-80(70) мм, группа 2 | м3 | -2.0925 | 1 | -2.0925 | 103 |  | -215.53 |  |  | Щебень М 1200, фракция 40-80(70) мм, группа 2
1363 | ФССЦ-02.2.05.05-0005 | Щебень из пористых горных пород, фракция: 20-40 мм | м3 | 3.906 | 1 | 3.906 | 67.75 |  | 264.63 |  |  | Щебень из пористых горных пород, фракция: 20-40 мм
1366 | ФССЦ-04.2.03.01-0002 | Смеси асфальтобетонные щебеночно-мастичные ЩМА-15 | т | 2.0692 | 1 | 2.0692 | 595.46 |  | 1232.16 |  |  | Смеси асфальтобетонные щебеночно-мастичные ЩМА-15
1623 | ФССЦ-04.2.01.01-0051 | Смеси асфальтобетонные плотные мелкозернистые тип В марка II | т | 1.3051 | 1 | 1.3051 | 483.02 |  | 630.37 |  |  |  | Смеси асфальтобетонные плотные мелкозернистые тип В марка II
1369 | ФССЦ-04.2.01.01-0049 | Смеси асфальтобетонные плотные мелкозернистые тип Б марка II | т | 2.6203 | 1 | 2.6203 | 491.01 |  | 1286.58 |  |  | Смеси асфальтобетонные плотные мелкозернистые тип Б марка II
1383 | ФССЦ-02.3.01.02-1012 | Песок природный II класс, средний, круглые сита | м3 | 6.13 | 1 | 6.13 | 59.99 |  | 367.74 |  |  | Песок природный II класс, средний, круглые сита
1395 | ФССЦ-02.3.01.02-1012 | Песок природный II класс, средний, круглые сита | м3 | 4.73 | 1 | 4.73 | 59.99 |  | 283.75 |  |  | Песок природный II класс, средний, круглые сита
1401 | ТЦ_20.2.09.02_77_9705082922_26.11.2024_01 | Провод самонесущий алюминиевый силовый СИП-2 2х16+1х25 | м | 205.02 | 1 | 205.02 | 189.58 |  | 4514.25 | 8.61 | 38867.69 | Провод самонесущий алюминиевый силовый СИП-2 2х16+1х25
1433 | ТЦ_25.3.18.01_77_9705082922_08.10.2024_01_234.1 | Комплект промежуточной подвески ES 1500 (10300111) | шт | 4 | 1 | 4 | 856.8 |  | 398.05 | 8.61 | 3427.2 |  | Комплект промежуточной подвески ES 1500 (10300111)
1402 | ФССЦ-25.2.02.09-0011 | Хомут стяжной, диаметр 10-45 мм, длина 175 мм, разрушающая нагрузка 0,3 кН (Стяжной ремешок Е260) | 100 шт | 0.12 | 1 | 0.12 | 194 |  | 23.28 |  |  | Хомут стяжной, диаметр 10-45 мм, длина 175 мм, разрушающая нагрузка 0,3 кН (Стяжной ремешок Е260)
1403 | ФССЦ-25.2.02.04-0011 | Кронштейн анкерный (СИП), марка CA 1500 (кронштейн анкерный СА 2000) | шт | 2 | 1 | 2 | 34.91 |  | 69.82 |  |  | Кронштейн анкерный (СИП), марка CA 1500 (кронштейн анкерный СА 2000)
1404 | ФССЦ-25.2.01.06-0002 | Зажим клиновой для серьги с клином (КС-035) (Зажим анкерный DN 35 ) | шт | 2 | 1 | 2 | 89.49 |  | 178.98 |  |  | Зажим клиновой для серьги с клином (КС-035) (Зажим анкерный DN 35 )
1405 | ФССЦ-25.2.02.09-0011 | Хомут стяжной, диаметр 10-45 мм, длина 175 мм, разрушающая нагрузка 0,3 кН (Стяжной ремешок Е260) | 100 шт | 0.06 | 1 | 0.06 | 194 |  | 11.64 |  |  | Хомут стяжной, диаметр 10-45 мм, длина 175 мм, разрушающая нагрузка 0,3 кН (Стяжной ремешок Е260)
1406 | ФССЦ-20.5.04.04-0004 | Зажим натяжной болтовый НБ-3-6Б(Болтовой соединительный зажим (MET-50SR)) | шт | 8 | 1 | 8 | 197.2 |  | 1577.6 |  |  | Зажим натяжной болтовый НБ-3-6Б(Болтовой соединительный зажим (MET-50SR))
1407 | ФССЦ-25.2.01.18-0011 | Фиксатор дистанционный SO70 (Фиксатор дистанции BIC-15.50) | 100 шт | 0.02 | 1 | 0.02 | 1565 |  | 31.3 |  |  | Фиксатор дистанционный SO70 (Фиксатор дистанции BIC-15.50)
1408 | ФССЦ-25.2.02.04-0011 | Кронштейн анкерный (СИП), марка CA 1500 (кронштейн анкерный СА 2000) | шт | 2 | 1 | 2 | 34.91 |  | 69.82 |  |  | Кронштейн анкерный (СИП), марка CA 1500 (кронштейн анкерный СА 2000)
1409 | ФССЦ-25.2.01.06-0002 | Зажим клиновой для серьги с клином (КС-035) (Зажим анкерный DN 35 ) | шт | 2 | 1 | 2 | 89.49 |  | 178.98 |  |  | Зажим клиновой для серьги с клином (КС-035) (Зажим анкерный DN 35 )
1410 | ФССЦ-25.2.02.09-0011 | Хомут стяжной, диаметр 10-45 мм, длина 175 мм, разрушающая нагрузка 0,3 кН (Стяжной ремешок Е260) | 100 шт | 0.06 | 1 | 0.06 | 194 |  | 11.64 |  |  | Хомут стяжной, диаметр 10-45 мм, длина 175 мм, разрушающая нагрузка 0,3 кН (Стяжной ремешок Е260)
1411 | ФССЦ-25.2.01.18-0011 | Фиксатор дистанционный SO70 (Фиксатор дистанции BIC-15.50) | 100 шт | 0.02 | 1 | 0.02 | 1565 |  | 31.3 |  |  | Фиксатор дистанционный SO70 (Фиксатор дистанции BIC-15.50)
1412 | ФССЦ-20.2.02.04-0011 | Колпачок изолирующий (СИП) CECT 6-35 | 100 шт | 0.06 | 1 | 0.06 | 793 |  | 47.58 |  |  | Колпачок изолирующий (СИП) CECT 6-35
1413 | ФССЦ-20.1.01.08-0013 | Зажим ответвительный с прокалыванием изоляции (СИП): N 640 | 100 шт | 0.03 | 1 | 0.03 | 7182 |  | 215.46 |  |  | Зажим ответвительный с прокалыванием изоляции (СИП): N 640
1414 | ФССЦ-25.2.02.09-0011 | Хомут стяжной, диаметр 10-45 мм, длина 175 мм, разрушающая нагрузка 0,3 кН (Стяжной ремешок Е260) | 100 шт | 0.02 | 1 | 0.02 | 194 |  | 3.88 |  |  | Хомут стяжной, диаметр 10-45 мм, длина 175 мм, разрушающая нагрузка 0,3 кН (Стяжной ремешок Е260)
1415 | ФССЦ-25.2.01.18-0011 | Фиксатор дистанционный SO70 (Фиксатор дистанции BIC-15.50) | 100 шт | 0.01 | 1 | 0.01 | 1565 |  | 15.65 |  |  | Фиксатор дистанционный SO70 (Фиксатор дистанции BIC-15.50)
1416 | ФССЦ-20.2.02.04-0011 | Колпачок изолирующий (СИП) CECT 6-35 | 100 шт | 0.03 | 1 | 0.03 | 793 |  | 23.79 |  |  | Колпачок изолирующий (СИП) CECT 6-35
1417 | ФССЦ-20.1.01.08-0013 | Зажим ответвительный с прокалыванием изоляции (СИП): N 640 | 100 шт | 0.09 | 1 | 0.09 | 7182 |  | 646.38 |  |  | Зажим ответвительный с прокалыванием изоляции (СИП): N 640
1418 | ФССЦ-25.2.02.09-0011 | Хомут стяжной, диаметр 10-45 мм, длина 175 мм, разрушающая нагрузка 0,3 кН (Стяжной ремешок Е260) | 100 шт | 0.03 | 1 | 0.03 | 194 |  | 5.82 |  |  | Хомут стяжной, диаметр 10-45 мм, длина 175 мм, разрушающая нагрузка 0,3 кН (Стяжной ремешок Е260)
1419 | ФССЦ-25.2.01.18-0011 | Фиксатор дистанционный SO70 (Фиксатор дистанции BIC-15.50) | 100 шт | 0.03 | 1 | 0.03 | 1565 |  | 46.95 |  |  | Фиксатор дистанционный SO70 (Фиксатор дистанции BIC-15.50)
1421 | ФССЦ-24.3.03.13-0046 | Трубы напорные полиэтиленовые ПЭ100, стандартное размерное отношение SDR17, номинальный наружный диаметр 110 мм, толщина стенки 6,6 мм | м | 16.128 | 1 | 16.128 | 124.92 |  | 2014.71 |  |  | Трубы напорные полиэтиленовые ПЭ100, стандартное размерное отношение SDR17, номинальный наружный диаметр 110 мм, толщина стенки 6,6 мм
1423 | ФССЦ-24.3.03.13-0413 | Трубы напорные полиэтиленовые, среднего типа, ПНД, номинальный наружный диаметр 40 мм | м | 8.8 | 1 | 8.8 | 11.07 |  | 97.42 |  |  | Трубы напорные полиэтиленовые, среднего типа, ПНД, номинальный наружный диаметр 40 мм
1455 | ТЦ_20.2.09.02_76_7604368921_28.05.2024_01 | Труба ПНД гладкая безгалогенная двухслойная ЭлектроПласт 63х3,8 N 1250 F3 (110605-00500) | м | 12.24 | 1 | 12.24 | 323.85 |  | 460.39 | 8.61 | 3963.92 |  | Труба ПНД гладкая безгалогенная двухслойная ЭлектроПласт 63х3,8 N 1250 F3 (110605-00500)
1456 | ФССЦ-20.2.12.03-0002 | Трубы гибкие гофрированные двустенные из ПВХ, диаметр 63 мм | м | 23.46 | 1 | 23.46 | 13.87 |  | 325.39 |  |  |  | Трубы гибкие гофрированные двустенные из ПВХ, диаметр 63 мм
1425 | ФССЦ-24.3.03.05-0025 | Трубы полиэтиленовые гибкие гофрированные тяжелые без протяжки, номинальный внутренний диаметр 40 мм | м | 46.92 | 1 | 46.92 | 17.28 |  | 810.78 |  |  | Трубы полиэтиленовые гибкие гофрированные тяжелые без протяжки, номинальный внутренний диаметр 40 мм
1427 | ФССЦ-21.1.06.08-0451 | Кабель силовой с алюминиевыми жилами АВВГнг(A)-LS 3х16-1000 | 1000 м | 0.04692 | 1 | 0.04692 | 20447.93 |  | 959.42 |  |  | Кабель силовой с алюминиевыми жилами АВВГнг(A)-LS 3х16-1000
1429 | ФССЦ-24.3.03.05-0025 | Трубы полиэтиленовые гибкие гофрированные тяжелые без протяжки, номинальный внутренний диаметр 40 мм | м | 4.08 | 1 | 4.08 | 17.28 |  | 70.5 |  |  | Трубы полиэтиленовые гибкие гофрированные тяжелые без протяжки, номинальный внутренний диаметр 40 мм
1431 | ФССЦ-21.1.06.08-0451 | Кабель силовой с алюминиевыми жилами АВВГнг(A)-LS 3х16-1000 | 1000 м | 0.00408 | 1 | 0.00408 | 20447.93 |  | 83.43 |  |  | Кабель силовой с алюминиевыми жилами АВВГнг(A)-LS 3х16-1000
1433 | ФССЦ-08.3.08.02-0072 | Сталь угловая равнополочная, марка стали: Ст3пс, шириной полок 75-75 мм | т | 0.0232 | 1 | 0.0232 | 4840.65 |  | 112.3 |  |  | Сталь угловая равнополочная, марка стали: Ст3пс, шириной полок 75-75 мм
1435 | ФССЦ-21.1.06.08-0451 | Кабель силовой с алюминиевыми жилами АВВГнг(A)-LS 3х16-1000 | 1000 м | 0.01632 | 1 | 0.01632 | 20447.93 |  | 333.71 |  |  | Кабель силовой с алюминиевыми жилами АВВГнг(A)-LS 3х16-1000
1437 | ФССЦ-01.7.06.12-0007 | Лента покровная термоспекаемая однослойная, ширина 40 мм | 100 м | -0.008 | 1 | -0.008 | 38.59 |  | -0.31 |  |  | Лента покровная термоспекаемая однослойная, ширина 40 мм
1438 | ФССЦ-01.7.06.12-0005 | Лента клеевая термоспекаемая однослойная | 100 м | -0.006 | 1 | -0.006 | 143.98 |  | -0.86 |  |  | Лента клеевая термоспекаемая однослойная
1439 | ТЦ_21.1.06.07_76_7716783919_23.01.2024_01 | Уплотнитель кабельных проходов УКПтО-75/22 | шт | 2 | 1 | 2 | 282.11 |  | 65.53 | 8.61 | 564.22 | Уплотнитель кабельных проходов УКПтО-75/22
1441 | ТЦ_20.2.09.04_77_9705082922_16.12.2024_01 | Соединительная кабельная муфта 4ПСТ(б)-1-16/25 | шт | 2 | 1 | 2 | 3174.17 |  | 737.32 | 8.61 | 6348.34 | Соединительная кабельная муфта 4ПСТ(б)-1-16/25
1443 | ФССЦ-21.1.06.08-0449 | Кабель силовой с алюминиевыми жилами АВВГнг(A)-LS 3х6-1000 | 1000 м | 0.02754 | 1 | 0.02754 | 12477.87 |  | 343.64 |  |  | Кабель силовой с алюминиевыми жилами АВВГнг(A)-LS 3х6-1000
1445 | ФССЦ-21.1.06.08-0449 | Кабель силовой с алюминиевыми жилами АВВГнг(A)-LS 3х6-1000 | 1000 м | 0.01224 | 1 | 0.01224 | 12477.87 |  | 152.73 |  |  | Кабель силовой с алюминиевыми жилами АВВГнг(A)-LS 3х6-1000
1447 | ФССЦ-08.3.08.02-0072 | Сталь угловая равнополочная, марка стали: Ст3пс, шириной полок 75-75 мм | т | 0.0348 | 1 | 0.0348 | 4840.65 |  | 168.45 |  |  | Сталь угловая равнополочная, марка стали: Ст3пс, шириной полок 75-75 мм
1449 | ФССЦ-21.1.06.08-0449 | Кабель силовой с алюминиевыми жилами АВВГнг(A)-LS 3х6-1000 | 1000 м | 0.02448 | 1 | 0.02448 | 12477.87 |  | 305.46 |  |  | Кабель силовой с алюминиевыми жилами АВВГнг(A)-LS 3х6-1000
1451 | ФССЦ-01.7.06.12-0007 | Лента покровная термоспекаемая однослойная, ширина 40 мм | 100 м | -0.024 | 1 | -0.024 | 38.59 |  | -0.93 |  |  | Лента покровная термоспекаемая однослойная, ширина 40 мм
1452 | ФССЦ-01.7.06.12-0005 | Лента клеевая термоспекаемая однослойная | 100 м | -0.018 | 1 | -0.018 | 143.98 |  | -2.59 |  |  | Лента клеевая термоспекаемая однослойная
1453 | ТЦ_21.1.06.07_76_7716783919_23.01.2024_01 | Уплотнитель кабельных проходов УКПтО-75/22 | шт | 6 | 1 | 6 | 282.11 |  | 196.59 | 8.61 | 1692.66 | Уплотнитель кабельных проходов УКПтО-75/22
1455 | ФССЦ-21.1.06.08-0449 | Кабель силовой с алюминиевыми жилами АВВГнг(A)-LS 3х6-1000 | 1000 м | 0.00306 | 1 | 0.00306 | 12477.87 |  | 38.18 |  |  | Кабель силовой с алюминиевыми жилами АВВГнг(A)-LS 3х6-1000
1458 | ТЦ_20.2.09.02_77_9705082922_26.11.2024_01 | Провод самонесущий алюминиевый силовый СИП-2 2х16+1х25 | м | 222.36 | 1 | 222.36 | 189.58 |  | 4896.05 | 8.61 | 42155.01 | Провод самонесущий алюминиевый силовый СИП-2 2х16+1х25
1459 | ФССЦ-25.2.02.09-0011 | Хомут стяжной, диаметр 10-45 мм, длина 175 мм, разрушающая нагрузка 0,3 кН (Стяжной ремешок Е260) | 100 шт | 0.18 | 1 | 0.18 | 194 |  | 34.92 |  |  | Хомут стяжной, диаметр 10-45 мм, длина 175 мм, разрушающая нагрузка 0,3 кН (Стяжной ремешок Е260)
1460 | ФССЦ-25.2.02.04-0011 | Кронштейн анкерный (СИП), марка CA 1500 (кронштейн анкерный СА 2000) | шт | 2 | 1 | 2 | 34.91 |  | 69.82 |  |  | Кронштейн анкерный (СИП), марка CA 1500 (кронштейн анкерный СА 2000)
1461 | ФССЦ-25.2.01.06-0002 | Зажим клиновой для серьги с клином (КС-035) (Зажим анкерный DN 35 ) | шт | 2 | 1 | 2 | 89.49 |  | 178.98 |  |  | Зажим клиновой для серьги с клином (КС-035) (Зажим анкерный DN 35 )
1462 | ФССЦ-25.2.02.09-0011 | Хомут стяжной, диаметр 10-45 мм, длина 175 мм, разрушающая нагрузка 0,3 кН (Стяжной ремешок Е260) | 100 шт | 0.06 | 1 | 0.06 | 194 |  | 11.64 |  |  | Хомут стяжной, диаметр 10-45 мм, длина 175 мм, разрушающая нагрузка 0,3 кН (Стяжной ремешок Е260)
1463 | ФССЦ-20.5.04.04-0004 | Зажим натяжной болтовый НБ-3-6Б(Болтовой соединительный зажим (MET-50SR)) | шт | 8 | 1 | 8 | 197.2 |  | 1577.6 |  |  | Зажим натяжной болтовый НБ-3-6Б(Болтовой соединительный зажим (MET-50SR))
1464 | ФССЦ-25.2.01.18-0011 | Фиксатор дистанционный SO70 (Фиксатор дистанции BIC-15.50) | 100 шт | 0.02 | 1 | 0.02 | 1565 |  | 31.3 |  |  | Фиксатор дистанционный SO70 (Фиксатор дистанции BIC-15.50)
1465 | ФССЦ-25.2.02.04-0011 | Кронштейн анкерный (СИП), марка CA 1500 (кронштейн анкерный СА 2000) | шт | 3 | 1 | 3 | 34.91 |  | 104.73 |  |  | Кронштейн анкерный (СИП), марка CA 1500 (кронштейн анкерный СА 2000)
1466 | ФССЦ-25.2.01.06-0002 | Зажим клиновой для серьги с клином (КС-035) (Зажим анкерный DN 35 ) | шт | 3 | 1 | 3 | 89.49 |  | 268.47 |  |  | Зажим клиновой для серьги с клином (КС-035) (Зажим анкерный DN 35 )
1467 | ФССЦ-25.2.02.09-0011 | Хомут стяжной, диаметр 10-45 мм, длина 175 мм, разрушающая нагрузка 0,3 кН (Стяжной ремешок Е260) | 100 шт | 0.09 | 1 | 0.09 | 194 |  | 17.46 |  |  | Хомут стяжной, диаметр 10-45 мм, длина 175 мм, разрушающая нагрузка 0,3 кН (Стяжной ремешок Е260)
1468 | ФССЦ-25.2.01.18-0011 | Фиксатор дистанционный SO70 (Фиксатор дистанции BIC-15.50) | 100 шт | 0.03 | 1 | 0.03 | 1565 |  | 46.95 |  |  | Фиксатор дистанционный SO70 (Фиксатор дистанции BIC-15.50)
1469 | ФССЦ-20.2.02.04-0011 | Колпачок изолирующий (СИП) CECT 6-35 | 100 шт | 0.09 | 1 | 0.09 | 793 |  | 71.37 |  |  | Колпачок изолирующий (СИП) CECT 6-35
1470 | ФССЦ-20.1.01.08-0013 | Зажим ответвительный с прокалыванием изоляции (СИП): N 640 | 100 шт | 0.03 | 1 | 0.03 | 7182 |  | 215.46 |  |  | Зажим ответвительный с прокалыванием изоляции (СИП): N 640
1471 | ФССЦ-25.2.02.09-0011 | Хомут стяжной, диаметр 10-45 мм, длина 175 мм, разрушающая нагрузка 0,3 кН (Стяжной ремешок Е260) | 100 шт | 0.02 | 1 | 0.02 | 194 |  | 3.88 |  |  | Хомут стяжной, диаметр 10-45 мм, длина 175 мм, разрушающая нагрузка 0,3 кН (Стяжной ремешок Е260)
1472 | ФССЦ-25.2.01.18-0011 | Фиксатор дистанционный SO70 (Фиксатор дистанции BIC-15.50) | 100 шт | 0.01 | 1 | 0.01 | 1565 |  | 15.65 |  |  | Фиксатор дистанционный SO70 (Фиксатор дистанции BIC-15.50)
1473 | ФССЦ-20.2.02.04-0011 | Колпачок изолирующий (СИП) CECT 6-35 | 100 шт | 0.03 | 1 | 0.03 | 793 |  | 23.79 |  |  | Колпачок изолирующий (СИП) CECT 6-35
1474 | ФССЦ-20.1.01.08-0013 | Зажим ответвительный с прокалыванием изоляции (СИП): N 640 | 100 шт | 0.09 | 1 | 0.09 | 7182 |  | 646.38 |  |  | Зажим ответвительный с прокалыванием изоляции (СИП): N 640
1475 | ФССЦ-25.2.02.09-0011 | Хомут стяжной, диаметр 10-45 мм, длина 175 мм, разрушающая нагрузка 0,3 кН (Стяжной ремешок Е260) | 100 шт | 0.03 | 1 | 0.03 | 194 |  | 5.82 |  |  | Хомут стяжной, диаметр 10-45 мм, длина 175 мм, разрушающая нагрузка 0,3 кН (Стяжной ремешок Е260)
1476 | ФССЦ-25.2.01.18-0011 | Фиксатор дистанционный SO70 (Фиксатор дистанции BIC-15.50) | 100 шт | 0.03 | 1 | 0.03 | 1565 |  | 46.95 |  |  | Фиксатор дистанционный SO70 (Фиксатор дистанции BIC-15.50)
1478 | ФССЦ-24.3.03.13-0046 | Трубы напорные полиэтиленовые ПЭ100, стандартное размерное отношение SDR17, номинальный наружный диаметр 110 мм, толщина стенки 6,6 мм | м | 76.608 | 1 | 76.608 | 124.92 |  | 9569.87 |  |  | Трубы напорные полиэтиленовые ПЭ100, стандартное размерное отношение SDR17, номинальный наружный диаметр 110 мм, толщина стенки 6,6 мм
1480 | ФССЦ-24.3.03.13-0413 | Трубы напорные полиэтиленовые, среднего типа, ПНД, номинальный наружный диаметр 40 мм | м | 41.8 | 1 | 41.8 | 11.07 |  | 462.73 |  |  | Трубы напорные полиэтиленовые, среднего типа, ПНД, номинальный наружный диаметр 40 мм
1482 | ФССЦ-24.3.03.05-0025 | Трубы полиэтиленовые гибкие гофрированные тяжелые без протяжки, номинальный внутренний диаметр 40 мм | м | 162.18 | 1 | 162.18 | 17.28 |  | 2802.47 |  |  | Трубы полиэтиленовые гибкие гофрированные тяжелые без протяжки, номинальный внутренний диаметр 40 мм
1484 | ФССЦ-21.1.06.08-0451 | Кабель силовой с алюминиевыми жилами АВВГнг(A)-LS 3х16-1000 | 1000 м | 0.07242 | 1 | 0.07242 | 20447.93 |  | 1480.84 |  |  | Кабель силовой с алюминиевыми жилами АВВГнг(A)-LS 3х16-1000
1486 | ФССЦ-24.3.03.05-0025 | Трубы полиэтиленовые гибкие гофрированные тяжелые без протяжки, номинальный внутренний диаметр 40 мм | м | 4.08 | 1 | 4.08 | 17.28 |  | 70.5 |  |  | Трубы полиэтиленовые гибкие гофрированные тяжелые без протяжки, номинальный внутренний диаметр 40 мм
1488 | ФССЦ-21.1.06.08-0451 | Кабель силовой с алюминиевыми жилами АВВГнг(A)-LS 3х16-1000 | 1000 м | 0.00408 | 1 | 0.00408 | 20447.93 |  | 83.43 |  |  | Кабель силовой с алюминиевыми жилами АВВГнг(A)-LS 3х16-1000
1490 | ФССЦ-08.3.08.02-0072 | Сталь угловая равнополочная, марка стали: Ст3пс, шириной полок 75-75 мм | т | 0.0464 | 1 | 0.0464 | 4840.65 |  | 224.61 |  |  | Сталь угловая равнополочная, марка стали: Ст3пс, шириной полок 75-75 мм
1492 | ФССЦ-21.1.06.08-0451 | Кабель силовой с алюминиевыми жилами АВВГнг(A)-LS 3х16-1000 | 1000 м | 0.01632 | 1 | 0.01632 | 20447.93 |  | 333.71 |  |  | Кабель силовой с алюминиевыми жилами АВВГнг(A)-LS 3х16-1000
1494 | ФССЦ-01.7.06.12-0007 | Лента покровная термоспекаемая однослойная, ширина 40 мм | 100 м | -0.016 | 1 | -0.016 | 38.59 |  | -0.62 |  |  | Лента покровная термоспекаемая однослойная, ширина 40 мм
1495 | ФССЦ-01.7.06.12-0005 | Лента клеевая термоспекаемая однослойная | 100 м | -0.012 | 1 | -0.012 | 143.98 |  | -1.73 |  |  | Лента клеевая термоспекаемая однослойная
1496 | ТЦ_21.1.06.07_76_7716783919_23.01.2024_01 | Уплотнитель кабельных проходов УКПтО-75/22 | шт | 4 | 1 | 4 | 282.11 |  | 131.06 | 8.61 | 1128.44 | Уплотнитель кабельных проходов УКПтО-75/22
1498 | ТЦ_20.2.09.04_77_9705082922_16.12.2024_01 | Соединительная кабельная муфта 4ПСТ(б)-1-16/25 | шт | 4 | 1 | 4 | 3174.17 |  | 1474.64 | 8.61 | 12696.68 | Соединительная кабельная муфта 4ПСТ(б)-1-16/25
1500 | ФССЦ-21.1.06.08-0449 | Кабель силовой с алюминиевыми жилами АВВГнг(A)-LS 3х6-1000 | 1000 м | 0.08568 | 1 | 0.08568 | 12477.87 |  | 1069.1 |  |  | Кабель силовой с алюминиевыми жилами АВВГнг(A)-LS 3х6-1000
1502 | ФССЦ-08.3.08.02-0072 | Сталь угловая равнополочная, марка стали: Ст3пс, шириной полок 75-75 мм | т | 0.0464 | 1 | 0.0464 | 4840.65 |  | 224.61 |  |  | Сталь угловая равнополочная, марка стали: Ст3пс, шириной полок 75-75 мм
1504 | ФССЦ-21.1.06.08-0449 | Кабель силовой с алюминиевыми жилами АВВГнг(A)-LS 3х6-1000 | 1000 м | 0.03264 | 1 | 0.03264 | 12477.87 |  | 407.28 |  |  | Кабель силовой с алюминиевыми жилами АВВГнг(A)-LS 3х6-1000
1506 | ФССЦ-01.7.06.12-0007 | Лента покровная термоспекаемая однослойная, ширина 40 мм | 100 м | -0.032 | 1 | -0.032 | 38.59 |  | -1.23 |  |  | Лента покровная термоспекаемая однослойная, ширина 40 мм
1507 | ФССЦ-01.7.06.12-0005 | Лента клеевая термоспекаемая однослойная | 100 м | -0.024 | 1 | -0.024 | 143.98 |  | -3.46 |  |  | Лента клеевая термоспекаемая однослойная
1508 | ТЦ_21.1.06.07_76_7716783919_23.01.2024_01 | Уплотнитель кабельных проходов УКПтО-75/22 | шт | 8 | 1 | 8 | 282.11 |  | 262.12 | 8.61 | 2256.88 | Уплотнитель кабельных проходов УКПтО-75/22
1510 | ФССЦ-21.1.06.08-0449 | Кабель силовой с алюминиевыми жилами АВВГнг(A)-LS 3х6-1000 | 1000 м | 0.00408 | 1 | 0.00408 | 12477.87 |  | 50.91 |  |  | Кабель силовой с алюминиевыми жилами АВВГнг(A)-LS 3х6-1000
1513 | ТЦ_20.2.09.02_77_9705082922_26.11.2024_01 | Провод самонесущий алюминиевый силовый СИП-2 2х16+1х25 | м | 122.4 | 1 | 122.4 | 189.58 |  | 2695.07 | 8.61 | 23204.59 | Провод самонесущий алюминиевый силовый СИП-2 2х16+1х25
1514 | ФССЦ-25.2.02.09-0011 | Хомут стяжной, диаметр 10-45 мм, длина 175 мм, разрушающая нагрузка 0,3 кН (Стяжной ремешок Е260) | 100 шт | 0.21 | 1 | 0.21 | 194 |  | 40.74 |  |  | Хомут стяжной, диаметр 10-45 мм, длина 175 мм, разрушающая нагрузка 0,3 кН (Стяжной ремешок Е260)
1515 | ФССЦ-25.2.02.04-0011 | Кронштейн анкерный (СИП), марка CA 1500 (кронштейн анкерный СА 2000) | шт | 2 | 1 | 2 | 34.91 |  | 69.82 |  |  | Кронштейн анкерный (СИП), марка CA 1500 (кронштейн анкерный СА 2000)
1516 | ФССЦ-25.2.01.06-0002 | Зажим клиновой для серьги с клином (КС-035) (Зажим анкерный DN 35 ) | шт | 2 | 1 | 2 | 89.49 |  | 178.98 |  |  | Зажим клиновой для серьги с клином (КС-035) (Зажим анкерный DN 35 )
1517 | ФССЦ-25.2.02.09-0011 | Хомут стяжной, диаметр 10-45 мм, длина 175 мм, разрушающая нагрузка 0,3 кН (Стяжной ремешок Е260) | 100 шт | 0.06 | 1 | 0.06 | 194 |  | 11.64 |  |  | Хомут стяжной, диаметр 10-45 мм, длина 175 мм, разрушающая нагрузка 0,3 кН (Стяжной ремешок Е260)
1518 | ФССЦ-25.2.01.18-0011 | Фиксатор дистанционный SO70 (Фиксатор дистанции BIC-15.50) | 100 шт | 0.02 | 1 | 0.02 | 1565 |  | 31.3 |  |  | Фиксатор дистанционный SO70 (Фиксатор дистанции BIC-15.50)
1519 | ФССЦ-20.2.02.04-0011 | Колпачок изолирующий (СИП) CECT 6-35 | 100 шт | 0.06 | 1 | 0.06 | 793 |  | 47.58 |  |  | Колпачок изолирующий (СИП) CECT 6-35
1551 | ФССЦ-20.1.01.08-0013 | Зажим ответвительный с прокалыванием изоляции (СИП): N 640 | 100 шт | 0.03 | 1 | 0.03 | 7182 |  | 215.46 |  |  |  | Зажим ответвительный с прокалыванием изоляции (СИП): N 640
1552 | ФССЦ-25.2.02.09-0011 | Хомут стяжной, диаметр 10-45 мм, длина 175 мм, разрушающая нагрузка 0,3 кН (Стяжной ремешок Е260) | 100 шт | 0.02 | 1 | 0.02 | 194 |  | 3.88 |  |  |  | Хомут стяжной, диаметр 10-45 мм, длина 175 мм, разрушающая нагрузка 0,3 кН (Стяжной ремешок Е260)
1553 | ФССЦ-25.2.01.18-0011 | Фиксатор дистанционный SO70 (Фиксатор дистанции BIC-15.50) | 100 шт | 0.01 | 1 | 0.01 | 1565 |  | 15.65 |  |  |  | Фиксатор дистанционный SO70 (Фиксатор дистанции BIC-15.50)
1554 | ФССЦ-20.2.02.04-0011 | Колпачок изолирующий (СИП) CECT 6-35 | 100 шт | 0.03 | 1 | 0.03 | 793 |  | 23.79 |  |  |  | Колпачок изолирующий (СИП) CECT 6-35
1520 | ФССЦ-20.1.01.08-0013 | Зажим ответвительный с прокалыванием изоляции (СИП): N 640 | 100 шт | 0.09 | 1 | 0.09 | 7182 |  | 646.38 |  |  | Зажим ответвительный с прокалыванием изоляции (СИП): N 640
1521 | ФССЦ-25.2.02.09-0011 | Хомут стяжной, диаметр 10-45 мм, длина 175 мм, разрушающая нагрузка 0,3 кН (Стяжной ремешок Е260) | 100 шт | 0.03 | 1 | 0.03 | 194 |  | 5.82 |  |  | Хомут стяжной, диаметр 10-45 мм, длина 175 мм, разрушающая нагрузка 0,3 кН (Стяжной ремешок Е260)
1522 | ФССЦ-25.2.01.18-0011 | Фиксатор дистанционный SO70 (Фиксатор дистанции BIC-15.50) | 100 шт | 0.03 | 1 | 0.03 | 1565 |  | 46.95 |  |  | Фиксатор дистанционный SO70 (Фиксатор дистанции BIC-15.50)
1524 | ФССЦ-24.3.03.13-0046 | Трубы напорные полиэтиленовые ПЭ100, стандартное размерное отношение SDR17, номинальный наружный диаметр 110 мм, толщина стенки 6,6 мм | м | 38.304 | 1 | 38.304 | 124.92 |  | 4784.94 |  |  | Трубы напорные полиэтиленовые ПЭ100, стандартное размерное отношение SDR17, номинальный наружный диаметр 110 мм, толщина стенки 6,6 мм
1526 | ФССЦ-24.3.03.13-0413 | Трубы напорные полиэтиленовые, среднего типа, ПНД, номинальный наружный диаметр 40 мм | м | 20.9 | 1 | 20.9 | 11.07 |  | 231.36 |  |  | Трубы напорные полиэтиленовые, среднего типа, ПНД, номинальный наружный диаметр 40 мм
1528 | ФССЦ-24.3.03.05-0025 | Трубы полиэтиленовые гибкие гофрированные тяжелые без протяжки, номинальный внутренний диаметр 40 мм | м | 73.44 | 1 | 73.44 | 17.28 |  | 1269.04 |  |  | Трубы полиэтиленовые гибкие гофрированные тяжелые без протяжки, номинальный внутренний диаметр 40 мм
1530 | ФССЦ-21.1.06.08-0449 | Кабель силовой с алюминиевыми жилами АВВГнг(A)-LS 3х6-1000 | 1000 м | 0.07344 | 1 | 0.07344 | 12477.87 |  | 916.37 |  |  | Кабель силовой с алюминиевыми жилами АВВГнг(A)-LS 3х6-1000
1532 | ФССЦ-24.3.03.05-0025 | Трубы полиэтиленовые гибкие гофрированные тяжелые без протяжки, номинальный внутренний диаметр 40 мм | м | 12.24 | 1 | 12.24 | 17.28 |  | 211.51 |  |  | Трубы полиэтиленовые гибкие гофрированные тяжелые без протяжки, номинальный внутренний диаметр 40 мм
1534 | ФССЦ-21.1.06.08-0449 | Кабель силовой с алюминиевыми жилами АВВГнг(A)-LS 3х6-1000 | 1000 м | 0.01224 | 1 | 0.01224 | 12477.87 |  | 152.73 |  |  | Кабель силовой с алюминиевыми жилами АВВГнг(A)-LS 3х6-1000
1536 | ФССЦ-08.3.08.02-0072 | Сталь угловая равнополочная, марка стали: Ст3пс, шириной полок 75-75 мм | т | 0.0348 | 1 | 0.0348 | 4840.65 |  | 168.45 |  |  | Сталь угловая равнополочная, марка стали: Ст3пс, шириной полок 75-75 мм
1538 | ФССЦ-21.1.06.08-0449 | Кабель силовой с алюминиевыми жилами АВВГнг(A)-LS 3х6-1000 | 1000 м | 0.02448 | 1 | 0.02448 | 12477.87 |  | 305.46 |  |  | Кабель силовой с алюминиевыми жилами АВВГнг(A)-LS 3х6-1000
1540 | ФССЦ-01.7.06.12-0007 | Лента покровная термоспекаемая однослойная, ширина 40 мм | 100 м | -0.024 | 1 | -0.024 | 38.59 |  | -0.93 |  |  | Лента покровная термоспекаемая однослойная, ширина 40 мм
1541 | ФССЦ-01.7.06.12-0005 | Лента клеевая термоспекаемая однослойная | 100 м | -0.018 | 1 | -0.018 | 143.98 |  | -2.59 |  |  | Лента клеевая термоспекаемая однослойная
1542 | ТЦ_21.1.06.07_76_7716783919_23.01.2024_01 | Уплотнитель кабельных проходов УКПтО-75/22 | шт | 6 | 1 | 6 | 282.11 |  | 196.59 | 8.61 | 1692.66 | Уплотнитель кабельных проходов УКПтО-75/22
1544 | ФССЦ-21.1.06.08-0449 | Кабель силовой с алюминиевыми жилами АВВГнг(A)-LS 3х6-1000 | 1000 м | 0.00306 | 1 | 0.00306 | 12477.87 |  | 38.18 |  |  | Кабель силовой с алюминиевыми жилами АВВГнг(A)-LS 3х6-1000
1547 | ТЦ_20.2.09.02_77_9705082922_26.11.2024_01 | Провод самонесущий алюминиевый силовый СИП-2 2х16+1х25 | м | 397.8 | 1 | 397.8 | 189.58 |  | 8758.99 | 8.61 | 75414.92 | Провод самонесущий алюминиевый силовый СИП-2 2х16+1х25
1548 | ФССЦ-25.2.02.09-0011 | Хомут стяжной, диаметр 10-45 мм, длина 175 мм, разрушающая нагрузка 0,3 кН (Стяжной ремешок Е260) | 100 шт | 0.33 | 1 | 0.33 | 194 |  | 64.02 |  |  | Хомут стяжной, диаметр 10-45 мм, длина 175 мм, разрушающая нагрузка 0,3 кН (Стяжной ремешок Е260)
1549 | ФССЦ-25.2.02.04-0011 | Кронштейн анкерный (СИП), марка CA 1500 (кронштейн анкерный СА 2000) | шт | 2 | 1 | 2 | 34.91 |  | 69.82 |  |  | Кронштейн анкерный (СИП), марка CA 1500 (кронштейн анкерный СА 2000)
1550 | ФССЦ-25.2.01.06-0002 | Зажим клиновой для серьги с клином (КС-035) (Зажим анкерный DN 35 ) | шт | 2 | 1 | 2 | 89.49 |  | 178.98 |  |  | Зажим клиновой для серьги с клином (КС-035) (Зажим анкерный DN 35 )
1551 | ФССЦ-25.2.02.09-0011 | Хомут стяжной, диаметр 10-45 мм, длина 175 мм, разрушающая нагрузка 0,3 кН (Стяжной ремешок Е260) | 100 шт | 0.06 | 1 | 0.06 | 194 |  | 11.64 |  |  | Хомут стяжной, диаметр 10-45 мм, длина 175 мм, разрушающая нагрузка 0,3 кН (Стяжной ремешок Е260)
1552 | ФССЦ-25.2.01.18-0011 | Фиксатор дистанционный SO70 (Фиксатор дистанции BIC-15.50) | 100 шт | 0.02 | 1 | 0.02 | 1565 |  | 31.3 |  |  | Фиксатор дистанционный SO70 (Фиксатор дистанции BIC-15.50)
1553 | ФССЦ-20.2.02.04-0011 | Колпачок изолирующий (СИП) CECT 6-35 | 100 шт | 0.06 | 1 | 0.06 | 793 |  | 47.58 |  |  | Колпачок изолирующий (СИП) CECT 6-35
1554 | ФССЦ-20.1.01.08-0013 | Зажим ответвительный с прокалыванием изоляции (СИП): N 640 | 100 шт | 0.03 | 1 | 0.03 | 7182 |  | 215.46 |  |  | Зажим ответвительный с прокалыванием изоляции (СИП): N 640
1555 | ФССЦ-25.2.02.09-0011 | Хомут стяжной, диаметр 10-45 мм, длина 175 мм, разрушающая нагрузка 0,3 кН (Стяжной ремешок Е260) | 100 шт | 0.02 | 1 | 0.02 | 194 |  | 3.88 |  |  | Хомут стяжной, диаметр 10-45 мм, длина 175 мм, разрушающая нагрузка 0,3 кН (Стяжной ремешок Е260)
1556 | ФССЦ-25.2.01.18-0011 | Фиксатор дистанционный SO70 (Фиксатор дистанции BIC-15.50) | 100 шт | 0.01 | 1 | 0.01 | 1565 |  | 15.65 |  |  | Фиксатор дистанционный SO70 (Фиксатор дистанции BIC-15.50)
1557 | ФССЦ-20.2.02.04-0011 | Колпачок изолирующий (СИП) CECT 6-35 | 100 шт | 0.03 | 1 | 0.03 | 793 |  | 23.79 |  |  | Колпачок изолирующий (СИП) CECT 6-35
1558 | ФССЦ-20.1.01.08-0013 | Зажим ответвительный с прокалыванием изоляции (СИП): N 640 | 100 шт | 0.06 | 1 | 0.06 | 7182 |  | 430.92 |  |  | Зажим ответвительный с прокалыванием изоляции (СИП): N 640
1559 | ФССЦ-25.2.02.09-0011 | Хомут стяжной, диаметр 10-45 мм, длина 175 мм, разрушающая нагрузка 0,3 кН (Стяжной ремешок Е260) | 100 шт | 0.02 | 1 | 0.02 | 194 |  | 3.88 |  |  | Хомут стяжной, диаметр 10-45 мм, длина 175 мм, разрушающая нагрузка 0,3 кН (Стяжной ремешок Е260)
1560 | ФССЦ-25.2.01.18-0011 | Фиксатор дистанционный SO70 (Фиксатор дистанции BIC-15.50) | 100 шт | 0.02 | 1 | 0.02 | 1565 |  | 31.3 |  |  | Фиксатор дистанционный SO70 (Фиксатор дистанции BIC-15.50)
1562 | ФССЦ-24.3.03.13-0046 | Трубы напорные полиэтиленовые ПЭ100, стандартное размерное отношение SDR17, номинальный наружный диаметр 110 мм, толщина стенки 6,6 мм | м | 20.16 | 1 | 20.16 | 124.92 |  | 2518.39 |  |  | Трубы напорные полиэтиленовые ПЭ100, стандартное размерное отношение SDR17, номинальный наружный диаметр 110 мм, толщина стенки 6,6 мм
1564 | ФССЦ-24.3.03.13-0413 | Трубы напорные полиэтиленовые, среднего типа, ПНД, номинальный наружный диаметр 40 мм | м | 11 | 1 | 11 | 11.07 |  | 121.77 |  |  | Трубы напорные полиэтиленовые, среднего типа, ПНД, номинальный наружный диаметр 40 мм
1566 | ФССЦ-24.3.03.05-0025 | Трубы полиэтиленовые гибкие гофрированные тяжелые без протяжки, номинальный внутренний диаметр 40 мм | м | 60.18 | 1 | 60.18 | 17.28 |  | 1039.91 |  |  | Трубы полиэтиленовые гибкие гофрированные тяжелые без протяжки, номинальный внутренний диаметр 40 мм
1568 | ФССЦ-21.1.06.08-0449 | Кабель силовой с алюминиевыми жилами АВВГнг(A)-LS 3х6-1000 | 1000 м | 0.06018 | 1 | 0.06018 | 12477.87 |  | 750.92 |  |  | Кабель силовой с алюминиевыми жилами АВВГнг(A)-LS 3х6-1000
1570 | ФССЦ-24.3.03.05-0025 | Трубы полиэтиленовые гибкие гофрированные тяжелые без протяжки, номинальный внутренний диаметр 40 мм | м | 12.24 | 1 | 12.24 | 17.28 |  | 211.51 |  |  | Трубы полиэтиленовые гибкие гофрированные тяжелые без протяжки, номинальный внутренний диаметр 40 мм
1572 | ФССЦ-21.1.06.08-0449 | Кабель силовой с алюминиевыми жилами АВВГнг(A)-LS 3х6-1000 | 1000 м | 0.01224 | 1 | 0.01224 | 12477.87 |  | 152.73 |  |  | Кабель силовой с алюминиевыми жилами АВВГнг(A)-LS 3х6-1000
1574 | ФССЦ-08.3.08.02-0072 | Сталь угловая равнополочная, марка стали: Ст3пс, шириной полок 75-75 мм | т | 0.0348 | 1 | 0.0348 | 4840.65 |  | 168.45 |  |  | Сталь угловая равнополочная, марка стали: Ст3пс, шириной полок 75-75 мм
1576 | ФССЦ-21.1.06.08-0451 | Кабель силовой с алюминиевыми жилами АВВГнг(A)-LS 3х16-1000 | 1000 м | 0.02448 | 1 | 0.02448 | 20447.93 |  | 500.57 |  |  | Кабель силовой с алюминиевыми жилами АВВГнг(A)-LS 3х16-1000
1578 | ФССЦ-01.7.06.12-0007 | Лента покровная термоспекаемая однослойная, ширина 40 мм | 100 м | -0.024 | 1 | -0.024 | 38.59 |  | -0.93 |  |  | Лента покровная термоспекаемая однослойная, ширина 40 мм
1579 | ФССЦ-01.7.06.12-0005 | Лента клеевая термоспекаемая однослойная | 100 м | -0.018 | 1 | -0.018 | 143.98 |  | -2.59 |  |  | Лента клеевая термоспекаемая однослойная
1580 | ТЦ_21.1.06.07_76_7716783919_23.01.2024_01 | Уплотнитель кабельных проходов УКПтО-75/22 | шт | 6 | 1 | 6 | 282.11 |  | 196.59 | 8.61 | 1692.66 | Уплотнитель кабельных проходов УКПтО-75/22
1582 | ФССЦ-21.1.06.08-0449 | Кабель силовой с алюминиевыми жилами АВВГнг(A)-LS 3х6-1000 | 1000 м | 0.00306 | 1 | 0.00306 | 12477.87 |  | 38.18 |  |  | Кабель силовой с алюминиевыми жилами АВВГнг(A)-LS 3х6-1000
1585 | ТЦ_20.2.09.02_77_9705082922_26.11.2024_01 | Провод самонесущий алюминиевый силовый СИП-2 2х16+1х25 | м | 57.12 | 1 | 57.12 | 189.58 |  | 1257.7 | 8.61 | 10828.81 | Провод самонесущий алюминиевый силовый СИП-2 2х16+1х25
1586 | ФССЦ-25.2.02.09-0011 | Хомут стяжной, диаметр 10-45 мм, длина 175 мм, разрушающая нагрузка 0,3 кН (Стяжной ремешок Е260) | 100 шт | 0.06 | 1 | 0.06 | 194 |  | 11.64 |  |  | Хомут стяжной, диаметр 10-45 мм, длина 175 мм, разрушающая нагрузка 0,3 кН (Стяжной ремешок Е260)
1587 | ФССЦ-25.2.02.04-0011 | Кронштейн анкерный (СИП), марка CA 1500 (кронштейн анкерный СА 2000) | шт | 3 | 1 | 3 | 34.91 |  | 104.73 |  |  | Кронштейн анкерный (СИП), марка CA 1500 (кронштейн анкерный СА 2000)
1588 | ФССЦ-25.2.01.06-0002 | Зажим клиновой для серьги с клином (КС-035) (Зажим анкерный DN 35 ) | шт | 3 | 1 | 3 | 89.49 |  | 268.47 |  |  | Зажим клиновой для серьги с клином (КС-035) (Зажим анкерный DN 35 )
1589 | ФССЦ-25.2.02.09-0011 | Хомут стяжной, диаметр 10-45 мм, длина 175 мм, разрушающая нагрузка 0,3 кН (Стяжной ремешок Е260) | 100 шт | 0.09 | 1 | 0.09 | 194 |  | 17.46 |  |  | Хомут стяжной, диаметр 10-45 мм, длина 175 мм, разрушающая нагрузка 0,3 кН (Стяжной ремешок Е260)
1590 | ФССЦ-25.2.01.18-0011 | Фиксатор дистанционный SO70 (Фиксатор дистанции BIC-15.50) | 100 шт | 0.03 | 1 | 0.03 | 1565 |  | 46.95 |  |  | Фиксатор дистанционный SO70 (Фиксатор дистанции BIC-15.50)
1591 | ФССЦ-20.2.02.04-0011 | Колпачок изолирующий (СИП) CECT 6-35 | 100 шт | 0.09 | 1 | 0.09 | 793 |  | 71.37 |  |  | Колпачок изолирующий (СИП) CECT 6-35
1804 | ФССЦ-20.1.01.08-0013 | Зажим ответвительный с прокалыванием изоляции (СИП): N 640 | 100 шт | 0.03 | 1 | 0.03 | 7182 |  | 215.46 |  |  |  | Зажим ответвительный с прокалыванием изоляции (СИП): N 640
1805 | ФССЦ-25.2.02.09-0011 | Хомут стяжной, диаметр 10-45 мм, длина 175 мм, разрушающая нагрузка 0,3 кН (Стяжной ремешок Е260) | 100 шт | 0.02 | 1 | 0.02 | 194 |  | 3.88 |  |  |  | Хомут стяжной, диаметр 10-45 мм, длина 175 мм, разрушающая нагрузка 0,3 кН (Стяжной ремешок Е260)
1806 | ФССЦ-25.2.01.18-0011 | Фиксатор дистанционный SO70 (Фиксатор дистанции BIC-15.50) | 100 шт | 0.01 | 1 | 0.01 | 1565 |  | 15.65 |  |  |  | Фиксатор дистанционный SO70 (Фиксатор дистанции BIC-15.50)
1807 | ФССЦ-20.2.02.04-0011 | Колпачок изолирующий (СИП) CECT 6-35 | 100 шт | 0.03 | 1 | 0.03 | 793 |  | 23.79 |  |  |  | Колпачок изолирующий (СИП) CECT 6-35
1592 | ФССЦ-20.1.01.08-0013 | Зажим ответвительный с прокалыванием изоляции (СИП): N 640 | 100 шт | 0.09 | 1 | 0.09 | 7182 |  | 646.38 |  |  | Зажим ответвительный с прокалыванием изоляции (СИП): N 640
1593 | ФССЦ-25.2.02.09-0011 | Хомут стяжной, диаметр 10-45 мм, длина 175 мм, разрушающая нагрузка 0,3 кН (Стяжной ремешок Е260) | 100 шт | 0.03 | 1 | 0.03 | 194 |  | 5.82 |  |  | Хомут стяжной, диаметр 10-45 мм, длина 175 мм, разрушающая нагрузка 0,3 кН (Стяжной ремешок Е260)
1594 | ФССЦ-25.2.01.18-0011 | Фиксатор дистанционный SO70 (Фиксатор дистанции BIC-15.50) | 100 шт | 0.03 | 1 | 0.03 | 1565 |  | 46.95 |  |  | Фиксатор дистанционный SO70 (Фиксатор дистанции BIC-15.50)
1596 | ФССЦ-24.3.03.13-0046 | Трубы напорные полиэтиленовые ПЭ100, стандартное размерное отношение SDR17, номинальный наружный диаметр 110 мм, толщина стенки 6,6 мм | м | 40.32 | 1 | 40.32 | 124.92 |  | 5036.77 |  |  | Трубы напорные полиэтиленовые ПЭ100, стандартное размерное отношение SDR17, номинальный наружный диаметр 110 мм, толщина стенки 6,6 мм
1598 | ФССЦ-24.3.03.13-0413 | Трубы напорные полиэтиленовые, среднего типа, ПНД, номинальный наружный диаметр 40 мм | м | 22 | 1 | 22 | 11.07 |  | 243.54 |  |  | Трубы напорные полиэтиленовые, среднего типа, ПНД, номинальный наружный диаметр 40 мм
1600 | ФССЦ-24.3.03.05-0025 | Трубы полиэтиленовые гибкие гофрированные тяжелые без протяжки, номинальный внутренний диаметр 40 мм | м | 74.46 | 1 | 74.46 | 17.28 |  | 1286.67 |  |  | Трубы полиэтиленовые гибкие гофрированные тяжелые без протяжки, номинальный внутренний диаметр 40 мм
1602 | ФССЦ-21.1.06.08-0449 | Кабель силовой с алюминиевыми жилами АВВГнг(A)-LS 3х6-1000 | 1000 м | 0.07446 | 1 | 0.07446 | 12477.87 |  | 929.1 |  |  | Кабель силовой с алюминиевыми жилами АВВГнг(A)-LS 3х6-1000
1604 | ФССЦ-24.3.03.05-0025 | Трубы полиэтиленовые гибкие гофрированные тяжелые без протяжки, номинальный внутренний диаметр 40 мм | м | 12.24 | 1 | 12.24 | 17.28 |  | 211.51 |  |  | Трубы полиэтиленовые гибкие гофрированные тяжелые без протяжки, номинальный внутренний диаметр 40 мм
1606 | ФССЦ-21.1.06.08-0449 | Кабель силовой с алюминиевыми жилами АВВГнг(A)-LS 3х6-1000 | 1000 м | 0.01224 | 1 | 0.01224 | 12477.87 |  | 152.73 |  |  | Кабель силовой с алюминиевыми жилами АВВГнг(A)-LS 3х6-1000
1608 | ФССЦ-08.3.08.02-0072 | Сталь угловая равнополочная, марка стали: Ст3пс, шириной полок 75-75 мм | т | 0.0348 | 1 | 0.0348 | 4840.65 |  | 168.45 |  |  | Сталь угловая равнополочная, марка стали: Ст3пс, шириной полок 75-75 мм
1610 | ФССЦ-21.1.06.08-0449 | Кабель силовой с алюминиевыми жилами АВВГнг(A)-LS 3х6-1000 | 1000 м | 0.02448 | 1 | 0.02448 | 12477.87 |  | 305.46 |  |  | Кабель силовой с алюминиевыми жилами АВВГнг(A)-LS 3х6-1000
1612 | ФССЦ-01.7.06.12-0007 | Лента покровная термоспекаемая однослойная, ширина 40 мм | 100 м | -0.024 | 1 | -0.024 | 38.59 |  | -0.93 |  |  | Лента покровная термоспекаемая однослойная, ширина 40 мм
1613 | ФССЦ-01.7.06.12-0005 | Лента клеевая термоспекаемая однослойная | 100 м | -0.018 | 1 | -0.018 | 143.98 |  | -2.59 |  |  | Лента клеевая термоспекаемая однослойная
1614 | ТЦ_21.1.06.07_76_7716783919_23.01.2024_01 | Уплотнитель кабельных проходов УКПтО-75/22 | шт | 6 | 1 | 6 | 282.11 |  | 196.59 | 8.61 | 1692.66 | Уплотнитель кабельных проходов УКПтО-75/22
1616 | ФССЦ-21.1.06.08-0449 | Кабель силовой с алюминиевыми жилами АВВГнг(A)-LS 3х6-1000 | 1000 м | 0.00306 | 1 | 0.00306 | 12477.87 |  | 38.18 |  |  | Кабель силовой с алюминиевыми жилами АВВГнг(A)-LS 3х6-1000
1619 | ТЦ_20.2.09.02_77_9705082922_26.11.2024_01 | Провод самонесущий алюминиевый силовый СИП-2 2х16+1х25 | м | 138.72 | 1 | 138.72 | 189.58 |  | 3054.42 | 8.61 | 26298.54 | Провод самонесущий алюминиевый силовый СИП-2 2х16+1х25
1620 | ФССЦ-25.2.02.09-0011 | Хомут стяжной, диаметр 10-45 мм, длина 175 мм, разрушающая нагрузка 0,3 кН (Стяжной ремешок Е260) | 100 шт | 0.09 | 1 | 0.09 | 194 |  | 17.46 |  |  | Хомут стяжной, диаметр 10-45 мм, длина 175 мм, разрушающая нагрузка 0,3 кН (Стяжной ремешок Е260)
1621 | ФССЦ-25.2.02.04-0011 | Кронштейн анкерный (СИП), марка CA 1500 (кронштейн анкерный СА 2000) | шт | 2 | 1 | 2 | 34.91 |  | 69.82 |  |  | Кронштейн анкерный (СИП), марка CA 1500 (кронштейн анкерный СА 2000)
1622 | ФССЦ-25.2.01.06-0002 | Зажим клиновой для серьги с клином (КС-035) (Зажим анкерный DN 35 ) | шт | 2 | 1 | 2 | 89.49 |  | 178.98 |  |  | Зажим клиновой для серьги с клином (КС-035) (Зажим анкерный DN 35 )
1623 | ФССЦ-25.2.02.09-0011 | Хомут стяжной, диаметр 10-45 мм, длина 175 мм, разрушающая нагрузка 0,3 кН (Стяжной ремешок Е260) | 100 шт | 0.06 | 1 | 0.06 | 194 |  | 11.64 |  |  | Хомут стяжной, диаметр 10-45 мм, длина 175 мм, разрушающая нагрузка 0,3 кН (Стяжной ремешок Е260)
1624 | ФССЦ-25.2.01.18-0011 | Фиксатор дистанционный SO70 (Фиксатор дистанции BIC-15.50) | 100 шт | 0.02 | 1 | 0.02 | 1565 |  | 31.3 |  |  | Фиксатор дистанционный SO70 (Фиксатор дистанции BIC-15.50)
1625 | ФССЦ-20.2.02.04-0011 | Колпачок изолирующий (СИП) CECT 6-35 | 100 шт | 0.06 | 1 | 0.06 | 793 |  | 47.58 |  |  | Колпачок изолирующий (СИП) CECT 6-35
1626 | ФССЦ-20.1.01.08-0013 | Зажим ответвительный с прокалыванием изоляции (СИП): N 640 | 100 шт | 0.03 | 1 | 0.03 | 7182 |  | 215.46 |  |  | Зажим ответвительный с прокалыванием изоляции (СИП): N 640
1627 | ФССЦ-25.2.02.09-0011 | Хомут стяжной, диаметр 10-45 мм, длина 175 мм, разрушающая нагрузка 0,3 кН (Стяжной ремешок Е260) | 100 шт | 0.02 | 1 | 0.02 | 194 |  | 3.88 |  |  | Хомут стяжной, диаметр 10-45 мм, длина 175 мм, разрушающая нагрузка 0,3 кН (Стяжной ремешок Е260)
1628 | ФССЦ-25.2.01.18-0011 | Фиксатор дистанционный SO70 (Фиксатор дистанции BIC-15.50) | 100 шт | 0.01 | 1 | 0.01 | 1565 |  | 15.65 |  |  | Фиксатор дистанционный SO70 (Фиксатор дистанции BIC-15.50)
1629 | ФССЦ-20.2.02.04-0011 | Колпачок изолирующий (СИП) CECT 6-35 | 100 шт | 0.03 | 1 | 0.03 | 793 |  | 23.79 |  |  | Колпачок изолирующий (СИП) CECT 6-35
1630 | ФССЦ-20.1.01.08-0013 | Зажим ответвительный с прокалыванием изоляции (СИП): N 640 | 100 шт | 0.06 | 1 | 0.06 | 7182 |  | 430.92 |  |  | Зажим ответвительный с прокалыванием изоляции (СИП): N 640
1631 | ФССЦ-25.2.02.09-0011 | Хомут стяжной, диаметр 10-45 мм, длина 175 мм, разрушающая нагрузка 0,3 кН (Стяжной ремешок Е260) | 100 шт | 0.02 | 1 | 0.02 | 194 |  | 3.88 |  |  | Хомут стяжной, диаметр 10-45 мм, длина 175 мм, разрушающая нагрузка 0,3 кН (Стяжной ремешок Е260)
1632 | ФССЦ-25.2.01.18-0011 | Фиксатор дистанционный SO70 (Фиксатор дистанции BIC-15.50) | 100 шт | 0.02 | 1 | 0.02 | 1565 |  | 31.3 |  |  | Фиксатор дистанционный SO70 (Фиксатор дистанции BIC-15.50)
1634 | ФССЦ-24.3.03.13-0046 | Трубы напорные полиэтиленовые ПЭ100, стандартное размерное отношение SDR17, номинальный наружный диаметр 110 мм, толщина стенки 6,6 мм | м | 48.384 | 1 | 48.384 | 124.92 |  | 6044.13 |  |  | Трубы напорные полиэтиленовые ПЭ100, стандартное размерное отношение SDR17, номинальный наружный диаметр 110 мм, толщина стенки 6,6 мм
1636 | ФССЦ-24.3.03.13-0413 | Трубы напорные полиэтиленовые, среднего типа, ПНД, номинальный наружный диаметр 40 мм | м | 26.4 | 1 | 26.4 | 11.07 |  | 292.25 |  |  | Трубы напорные полиэтиленовые, среднего типа, ПНД, номинальный наружный диаметр 40 мм
1638 | ФССЦ-24.3.03.05-0025 | Трубы полиэтиленовые гибкие гофрированные тяжелые без протяжки, номинальный внутренний диаметр 40 мм | м | 63.24 | 1 | 63.24 | 17.28 |  | 1092.79 |  |  | Трубы полиэтиленовые гибкие гофрированные тяжелые без протяжки, номинальный внутренний диаметр 40 мм
1640 | ФССЦ-21.1.06.08-0449 | Кабель силовой с алюминиевыми жилами АВВГнг(A)-LS 3х6-1000 | 1000 м | 0.06324 | 1 | 0.06324 | 12477.87 |  | 789.1 |  |  | Кабель силовой с алюминиевыми жилами АВВГнг(A)-LS 3х6-1000
1642 | ФССЦ-24.3.03.05-0025 | Трубы полиэтиленовые гибкие гофрированные тяжелые без протяжки, номинальный внутренний диаметр 40 мм | м | 12.24 | 1 | 12.24 | 17.28 |  | 211.51 |  |  | Трубы полиэтиленовые гибкие гофрированные тяжелые без протяжки, номинальный внутренний диаметр 40 мм
1644 | ФССЦ-21.1.06.08-0449 | Кабель силовой с алюминиевыми жилами АВВГнг(A)-LS 3х6-1000 | 1000 м | 0.01224 | 1 | 0.01224 | 12477.87 |  | 152.73 |  |  | Кабель силовой с алюминиевыми жилами АВВГнг(A)-LS 3х6-1000
1646 | ФССЦ-08.3.08.02-0072 | Сталь угловая равнополочная, марка стали: Ст3пс, шириной полок 75-75 мм | т | 0.0348 | 1 | 0.0348 | 4840.65 |  | 168.45 |  |  | Сталь угловая равнополочная, марка стали: Ст3пс, шириной полок 75-75 мм
1648 | ФССЦ-21.1.06.08-0449 | Кабель силовой с алюминиевыми жилами АВВГнг(A)-LS 3х6-1000 | 1000 м | 0.02448 | 1 | 0.02448 | 12477.87 |  | 305.46 |  |  | Кабель силовой с алюминиевыми жилами АВВГнг(A)-LS 3х6-1000
1650 | ФССЦ-01.7.06.12-0007 | Лента покровная термоспекаемая однослойная, ширина 40 мм | 100 м | -0.024 | 1 | -0.024 | 38.59 |  | -0.93 |  |  | Лента покровная термоспекаемая однослойная, ширина 40 мм
1651 | ФССЦ-01.7.06.12-0005 | Лента клеевая термоспекаемая однослойная | 100 м | -0.018 | 1 | -0.018 | 143.98 |  | -2.59 |  |  | Лента клеевая термоспекаемая однослойная
1652 | ТЦ_21.1.06.07_76_7716783919_23.01.2024_01 | Уплотнитель кабельных проходов УКПтО-75/22 | шт | 6 | 1 | 6 | 282.11 |  | 196.59 | 8.61 | 1692.66 | Уплотнитель кабельных проходов УКПтО-75/22
1654 | ФССЦ-21.1.06.08-0449 | Кабель силовой с алюминиевыми жилами АВВГнг(A)-LS 3х6-1000 | 1000 м | 0.00306 | 1 | 0.00306 | 12477.87 |  | 38.18 |  |  | Кабель силовой с алюминиевыми жилами АВВГнг(A)-LS 3х6-1000
1657 | ТЦ_20.2.09.02_77_9705082922_26.11.2024_01 | Провод самонесущий алюминиевый силовый СИП-2 2х16+1х25 | м | 170.34 | 1 | 170.34 | 189.58 |  | 3750.65 | 8.61 | 32293.06 | Провод самонесущий алюминиевый силовый СИП-2 2х16+1х25
1658 | ФССЦ-25.2.02.09-0011 | Хомут стяжной, диаметр 10-45 мм, длина 175 мм, разрушающая нагрузка 0,3 кН (Стяжной ремешок Е260) | 100 шт | 0.15 | 1 | 0.15 | 194 |  | 29.1 |  |  | Хомут стяжной, диаметр 10-45 мм, длина 175 мм, разрушающая нагрузка 0,3 кН (Стяжной ремешок Е260)
1659 | ФССЦ-25.2.02.04-0011 | Кронштейн анкерный (СИП), марка CA 1500 (кронштейн анкерный СА 2000) | шт | 2 | 1 | 2 | 34.91 |  | 69.82 |  |  | Кронштейн анкерный (СИП), марка CA 1500 (кронштейн анкерный СА 2000)
1660 | ФССЦ-25.2.01.06-0002 | Зажим клиновой для серьги с клином (КС-035) (Зажим анкерный DN 35 ) | шт | 2 | 1 | 2 | 89.49 |  | 178.98 |  |  | Зажим клиновой для серьги с клином (КС-035) (Зажим анкерный DN 35 )
1661 | ФССЦ-25.2.02.09-0011 | Хомут стяжной, диаметр 10-45 мм, длина 175 мм, разрушающая нагрузка 0,3 кН (Стяжной ремешок Е260) | 100 шт | 0.06 | 1 | 0.06 | 194 |  | 11.64 |  |  | Хомут стяжной, диаметр 10-45 мм, длина 175 мм, разрушающая нагрузка 0,3 кН (Стяжной ремешок Е260)
1662 | ФССЦ-25.2.01.18-0011 | Фиксатор дистанционный SO70 (Фиксатор дистанции BIC-15.50) | 100 шт | 0.02 | 1 | 0.02 | 1565 |  | 31.3 |  |  | Фиксатор дистанционный SO70 (Фиксатор дистанции BIC-15.50)
1663 | ФССЦ-20.2.02.04-0011 | Колпачок изолирующий (СИП) CECT 6-35 | 100 шт | 0.06 | 1 | 0.06 | 793 |  | 47.58 |  |  | Колпачок изолирующий (СИП) CECT 6-35
1664 | ФССЦ-20.1.01.08-0013 | Зажим ответвительный с прокалыванием изоляции (СИП): N 640 | 100 шт | 0.03 | 1 | 0.03 | 7182 |  | 215.46 |  |  | Зажим ответвительный с прокалыванием изоляции (СИП): N 640
1665 | ФССЦ-25.2.02.09-0011 | Хомут стяжной, диаметр 10-45 мм, длина 175 мм, разрушающая нагрузка 0,3 кН (Стяжной ремешок Е260) | 100 шт | 0.02 | 1 | 0.02 | 194 |  | 3.88 |  |  | Хомут стяжной, диаметр 10-45 мм, длина 175 мм, разрушающая нагрузка 0,3 кН (Стяжной ремешок Е260)
1666 | ФССЦ-25.2.01.18-0011 | Фиксатор дистанционный SO70 (Фиксатор дистанции BIC-15.50) | 100 шт | 0.01 | 1 | 0.01 | 1565 |  | 15.65 |  |  | Фиксатор дистанционный SO70 (Фиксатор дистанции BIC-15.50)
1667 | ФССЦ-20.2.02.04-0011 | Колпачок изолирующий (СИП) CECT 6-35 | 100 шт | 0.03 | 1 | 0.03 | 793 |  | 23.79 |  |  | Колпачок изолирующий (СИП) CECT 6-35
1668 | ФССЦ-20.1.01.08-0013 | Зажим ответвительный с прокалыванием изоляции (СИП): N 640 | 100 шт | 0.09 | 1 | 0.09 | 7182 |  | 646.38 |  |  | Зажим ответвительный с прокалыванием изоляции (СИП): N 640
1669 | ФССЦ-25.2.02.09-0011 | Хомут стяжной, диаметр 10-45 мм, длина 175 мм, разрушающая нагрузка 0,3 кН (Стяжной ремешок Е260) | 100 шт | 0.03 | 1 | 0.03 | 194 |  | 5.82 |  |  | Хомут стяжной, диаметр 10-45 мм, длина 175 мм, разрушающая нагрузка 0,3 кН (Стяжной ремешок Е260)
1670 | ФССЦ-25.2.01.18-0011 | Фиксатор дистанционный SO70 (Фиксатор дистанции BIC-15.50) | 100 шт | 0.03 | 1 | 0.03 | 1565 |  | 46.95 |  |  | Фиксатор дистанционный SO70 (Фиксатор дистанции BIC-15.50)
1672 | ФССЦ-24.3.03.13-0046 | Трубы напорные полиэтиленовые ПЭ100, стандартное размерное отношение SDR17, номинальный наружный диаметр 110 мм, толщина стенки 6,6 мм | м | 26.208 | 1 | 26.208 | 124.92 |  | 3273.9 |  |  | Трубы напорные полиэтиленовые ПЭ100, стандартное размерное отношение SDR17, номинальный наружный диаметр 110 мм, толщина стенки 6,6 мм
1674 | ФССЦ-24.3.03.13-0413 | Трубы напорные полиэтиленовые, среднего типа, ПНД, номинальный наружный диаметр 40 мм | м | 14.3 | 1 | 14.3 | 11.07 |  | 158.3 |  |  | Трубы напорные полиэтиленовые, среднего типа, ПНД, номинальный наружный диаметр 40 мм
1676 | ФССЦ-24.3.03.05-0025 | Трубы полиэтиленовые гибкие гофрированные тяжелые без протяжки, номинальный внутренний диаметр 40 мм | м | 32.64 | 1 | 32.64 | 17.28 |  | 564.02 |  |  | Трубы полиэтиленовые гибкие гофрированные тяжелые без протяжки, номинальный внутренний диаметр 40 мм
1678 | ФССЦ-21.1.06.08-0449 | Кабель силовой с алюминиевыми жилами АВВГнг(A)-LS 3х6-1000 | 1000 м | 0.03264 | 1 | 0.03264 | 12477.87 |  | 407.28 |  |  | Кабель силовой с алюминиевыми жилами АВВГнг(A)-LS 3х6-1000
1680 | ФССЦ-24.3.03.05-0025 | Трубы полиэтиленовые гибкие гофрированные тяжелые без протяжки, номинальный внутренний диаметр 40 мм | м | 12.24 | 1 | 12.24 | 17.28 |  | 211.51 |  |  | Трубы полиэтиленовые гибкие гофрированные тяжелые без протяжки, номинальный внутренний диаметр 40 мм
1682 | ФССЦ-21.1.06.08-0449 | Кабель силовой с алюминиевыми жилами АВВГнг(A)-LS 3х6-1000 | 1000 м | 0.01224 | 1 | 0.01224 | 12477.87 |  | 152.73 |  |  | Кабель силовой с алюминиевыми жилами АВВГнг(A)-LS 3х6-1000
1684 | ФССЦ-08.3.08.02-0072 | Сталь угловая равнополочная, марка стали: Ст3пс, шириной полок 75-75 мм | т | 0.0348 | 1 | 0.0348 | 4840.65 |  | 168.45 |  |  | Сталь угловая равнополочная, марка стали: Ст3пс, шириной полок 75-75 мм
1686 | ФССЦ-21.1.06.08-0449 | Кабель силовой с алюминиевыми жилами АВВГнг(A)-LS 3х6-1000 | 1000 м | 0.02448 | 1 | 0.02448 | 12477.87 |  | 305.46 |  |  | Кабель силовой с алюминиевыми жилами АВВГнг(A)-LS 3х6-1000
1688 | ФССЦ-01.7.06.12-0007 | Лента покровная термоспекаемая однослойная, ширина 40 мм | 100 м | -0.024 | 1 | -0.024 | 38.59 |  | -0.93 |  |  | Лента покровная термоспекаемая однослойная, ширина 40 мм
1689 | ФССЦ-01.7.06.12-0005 | Лента клеевая термоспекаемая однослойная | 100 м | -0.018 | 1 | -0.018 | 143.98 |  | -2.59 |  |  | Лента клеевая термоспекаемая однослойная
1690 | ТЦ_21.1.06.07_76_7716783919_23.01.2024_01 | Уплотнитель кабельных проходов УКПтО-75/22 | шт | 6 | 1 | 6 | 282.11 |  | 196.59 | 8.61 | 1692.66 | Уплотнитель кабельных проходов УКПтО-75/22
1692 | ФССЦ-21.1.06.08-0449 | Кабель силовой с алюминиевыми жилами АВВГнг(A)-LS 3х6-1000 | 1000 м | 0.00306 | 1 | 0.00306 | 12477.87 |  | 38.18 |  |  | Кабель силовой с алюминиевыми жилами АВВГнг(A)-LS 3х6-1000
1694 | ФССЦ-24.3.03.05-0025 | Трубы полиэтиленовые гибкие гофрированные тяжелые без протяжки, номинальный внутренний диаметр 40 мм | м | 25.5 | 1 | 25.5 | 17.28 |  | 440.64 |  |  | Трубы полиэтиленовые гибкие гофрированные тяжелые без протяжки, номинальный внутренний диаметр 40 мм
1696 | ФССЦ-21.1.06.08-0449 | Кабель силовой с алюминиевыми жилами АВВГнг(A)-LS 3х6-1000 | 1000 м | 0.0255 | 1 | 0.0255 | 12477.87 |  | 318.19 |  |  | Кабель силовой с алюминиевыми жилами АВВГнг(A)-LS 3х6-1000
1698 | ФССЦ-08.3.08.02-0072 | Сталь угловая равнополочная, марка стали: Ст3пс, шириной полок 75-75 мм | т | 0.0116 | 1 | 0.0116 | 4840.65 |  | 56.15 |  |  | Сталь угловая равнополочная, марка стали: Ст3пс, шириной полок 75-75 мм
1700 | ФССЦ-24.3.03.05-0025 | Трубы полиэтиленовые гибкие гофрированные тяжелые без протяжки, номинальный внутренний диаметр 40 мм | м | 4.08 | 1 | 4.08 | 17.28 |  | 70.5 |  |  | Трубы полиэтиленовые гибкие гофрированные тяжелые без протяжки, номинальный внутренний диаметр 40 мм
1702 | ФССЦ-21.1.06.08-0449 | Кабель силовой с алюминиевыми жилами АВВГнг(A)-LS 3х6-1000 | 1000 м | 0.00408 | 1 | 0.00408 | 12477.87 |  | 50.91 |  |  | Кабель силовой с алюминиевыми жилами АВВГнг(A)-LS 3х6-1000
1704 | ФССЦ-01.7.06.12-0007 | Лента покровная термоспекаемая однослойная, ширина 40 мм | 100 м | -0.008 | 1 | -0.008 | 38.59 |  | -0.31 |  |  | Лента покровная термоспекаемая однослойная, ширина 40 мм
1705 | ФССЦ-01.7.06.12-0005 | Лента клеевая термоспекаемая однослойная | 100 м | -0.006 | 1 | -0.006 | 143.98 |  | -0.86 |  |  | Лента клеевая термоспекаемая однослойная
1706 | ТЦ_21.1.06.07_76_7716783919_23.01.2024_01 | Уплотнитель кабельных проходов УКПтО-75/22 | шт | 2 | 1 | 2 | 282.11 |  | 65.53 | 8.61 | 564.22 | Уплотнитель кабельных проходов УКПтО-75/22
1708 | ФССЦ-21.1.06.08-0449 | Кабель силовой с алюминиевыми жилами АВВГнг(A)-LS 3х6-1000 | 1000 м | 0.00204 | 1 | 0.00204 | 12477.87 |  | 25.45 |  |  | Кабель силовой с алюминиевыми жилами АВВГнг(A)-LS 3х6-1000
1711 | ТЦ_20.2.09.02_77_9705082922_26.11.2024_01 | Провод самонесущий алюминиевый силовый СИП-2 2х16+1х25 | м | 323.34 | 1 | 323.34 | 189.58 |  | 7119.49 | 8.61 | 61298.8 | Провод самонесущий алюминиевый силовый СИП-2 2х16+1х25
1712 | ФССЦ-25.2.02.09-0011 | Хомут стяжной, диаметр 10-45 мм, длина 175 мм, разрушающая нагрузка 0,3 кН (Стяжной ремешок Е260) | 100 шт | 0.12 | 1 | 0.12 | 194 |  | 23.28 |  |  | Хомут стяжной, диаметр 10-45 мм, длина 175 мм, разрушающая нагрузка 0,3 кН (Стяжной ремешок Е260)
1713 | ФССЦ-25.2.02.04-0011 | Кронштейн анкерный (СИП), марка CA 1500 (кронштейн анкерный СА 2000) | шт | 6 | 1 | 6 | 34.91 |  | 209.46 |  |  | Кронштейн анкерный (СИП), марка CA 1500 (кронштейн анкерный СА 2000)
1714 | ФССЦ-25.2.01.06-0002 | Зажим клиновой для серьги с клином (КС-035) (Зажим анкерный DN 35 ) | шт | 6 | 1 | 6 | 89.49 |  | 536.94 |  |  | Зажим клиновой для серьги с клином (КС-035) (Зажим анкерный DN 35 )
1715 | ФССЦ-25.2.02.09-0011 | Хомут стяжной, диаметр 10-45 мм, длина 175 мм, разрушающая нагрузка 0,3 кН (Стяжной ремешок Е260) | 100 шт | 0.18 | 1 | 0.18 | 194 |  | 34.92 |  |  | Хомут стяжной, диаметр 10-45 мм, длина 175 мм, разрушающая нагрузка 0,3 кН (Стяжной ремешок Е260)
1716 | ФССЦ-20.5.04.04-0004 | Зажим натяжной болтовый НБ-3-6Б(Болтовой соединительный зажим (MET-50SR)) | шт | 24 | 1 | 24 | 197.2 |  | 4732.8 |  |  | Зажим натяжной болтовый НБ-3-6Б(Болтовой соединительный зажим (MET-50SR))
1717 | ФССЦ-25.2.01.18-0011 | Фиксатор дистанционный SO70 (Фиксатор дистанции BIC-15.50) | 100 шт | 0.06 | 1 | 0.06 | 1565 |  | 93.9 |  |  | Фиксатор дистанционный SO70 (Фиксатор дистанции BIC-15.50)
1718 | ФССЦ-25.2.02.04-0011 | Кронштейн анкерный (СИП), марка CA 1500 (кронштейн анкерный СА 2000) | шт | 2 | 1 | 2 | 34.91 |  | 69.82 |  |  | Кронштейн анкерный (СИП), марка CA 1500 (кронштейн анкерный СА 2000)
1719 | ФССЦ-25.2.01.06-0002 | Зажим клиновой для серьги с клином (КС-035) (Зажим анкерный DN 35 ) | шт | 2 | 1 | 2 | 89.49 |  | 178.98 |  |  | Зажим клиновой для серьги с клином (КС-035) (Зажим анкерный DN 35 )
1720 | ФССЦ-25.2.02.09-0011 | Хомут стяжной, диаметр 10-45 мм, длина 175 мм, разрушающая нагрузка 0,3 кН (Стяжной ремешок Е260) | 100 шт | 0.06 | 1 | 0.06 | 194 |  | 11.64 |  |  | Хомут стяжной, диаметр 10-45 мм, длина 175 мм, разрушающая нагрузка 0,3 кН (Стяжной ремешок Е260)
1721 | ФССЦ-25.2.01.18-0011 | Фиксатор дистанционный SO70 (Фиксатор дистанции BIC-15.50) | 100 шт | 0.02 | 1 | 0.02 | 1565 |  | 31.3 |  |  | Фиксатор дистанционный SO70 (Фиксатор дистанции BIC-15.50)
1722 | ФССЦ-20.2.02.04-0011 | Колпачок изолирующий (СИП) CECT 6-35 | 100 шт | 0.06 | 1 | 0.06 | 793 |  | 47.58 |  |  | Колпачок изолирующий (СИП) CECT 6-35
1723 | ФССЦ-20.1.01.08-0013 | Зажим ответвительный с прокалыванием изоляции (СИП): N 640 | 100 шт | 0.03 | 1 | 0.03 | 7182 |  | 215.46 |  |  | Зажим ответвительный с прокалыванием изоляции (СИП): N 640
1724 | ФССЦ-25.2.02.09-0011 | Хомут стяжной, диаметр 10-45 мм, длина 175 мм, разрушающая нагрузка 0,3 кН (Стяжной ремешок Е260) | 100 шт | 0.02 | 1 | 0.02 | 194 |  | 3.88 |  |  | Хомут стяжной, диаметр 10-45 мм, длина 175 мм, разрушающая нагрузка 0,3 кН (Стяжной ремешок Е260)
1725 | ФССЦ-25.2.01.18-0011 | Фиксатор дистанционный SO70 (Фиксатор дистанции BIC-15.50) | 100 шт | 0.01 | 1 | 0.01 | 1565 |  | 15.65 |  |  | Фиксатор дистанционный SO70 (Фиксатор дистанции BIC-15.50)
1726 | ФССЦ-20.2.02.04-0011 | Колпачок изолирующий (СИП) CECT 6-35 | 100 шт | 0.03 | 1 | 0.03 | 793 |  | 23.79 |  |  | Колпачок изолирующий (СИП) CECT 6-35
1727 | ФССЦ-20.1.01.08-0013 | Зажим ответвительный с прокалыванием изоляции (СИП): N 640 | 100 шт | 0.09 | 1 | 0.09 | 7182 |  | 646.38 |  |  | Зажим ответвительный с прокалыванием изоляции (СИП): N 640
1728 | ФССЦ-25.2.02.09-0011 | Хомут стяжной, диаметр 10-45 мм, длина 175 мм, разрушающая нагрузка 0,3 кН (Стяжной ремешок Е260) | 100 шт | 0.03 | 1 | 0.03 | 194 |  | 5.82 |  |  | Хомут стяжной, диаметр 10-45 мм, длина 175 мм, разрушающая нагрузка 0,3 кН (Стяжной ремешок Е260)
1729 | ФССЦ-25.2.01.18-0011 | Фиксатор дистанционный SO70 (Фиксатор дистанции BIC-15.50) | 100 шт | 0.03 | 1 | 0.03 | 1565 |  | 46.95 |  |  | Фиксатор дистанционный SO70 (Фиксатор дистанции BIC-15.50)
1731 | ФССЦ-24.3.03.13-0046 | Трубы напорные полиэтиленовые ПЭ100, стандартное размерное отношение SDR17, номинальный наружный диаметр 110 мм, толщина стенки 6,6 мм | м | 74.592 | 1 | 74.592 | 124.92 |  | 9318.03 |  |  | Трубы напорные полиэтиленовые ПЭ100, стандартное размерное отношение SDR17, номинальный наружный диаметр 110 мм, толщина стенки 6,6 мм
1733 | ФССЦ-24.3.03.13-0413 | Трубы напорные полиэтиленовые, среднего типа, ПНД, номинальный наружный диаметр 40 мм | м | 40.7 | 1 | 40.7 | 11.07 |  | 450.55 |  |  | Трубы напорные полиэтиленовые, среднего типа, ПНД, номинальный наружный диаметр 40 мм
1735 | ФССЦ-24.3.03.05-0025 | Трубы полиэтиленовые гибкие гофрированные тяжелые без протяжки, номинальный внутренний диаметр 40 мм | м | 174.42 | 1 | 174.42 | 17.28 |  | 3013.98 |  |  | Трубы полиэтиленовые гибкие гофрированные тяжелые без протяжки, номинальный внутренний диаметр 40 мм
1737 | ФССЦ-21.1.06.08-0451 | Кабель силовой с алюминиевыми жилами АВВГнг(A)-LS 3х16-1000 | 1000 м | 0.10608 | 1 | 0.10608 | 20447.93 |  | 2169.12 |  |  | Кабель силовой с алюминиевыми жилами АВВГнг(A)-LS 3х16-1000
1739 | ФССЦ-24.3.03.05-0025 | Трубы полиэтиленовые гибкие гофрированные тяжелые без протяжки, номинальный внутренний диаметр 40 мм | м | 12.24 | 1 | 12.24 | 17.28 |  | 211.51 |  |  | Трубы полиэтиленовые гибкие гофрированные тяжелые без протяжки, номинальный внутренний диаметр 40 мм
1741 | ФССЦ-21.1.06.08-0451 | Кабель силовой с алюминиевыми жилами АВВГнг(A)-LS 3х16-1000 | 1000 м | 0.01224 | 1 | 0.01224 | 20447.93 |  | 250.28 |  |  | Кабель силовой с алюминиевыми жилами АВВГнг(A)-LS 3х16-1000
1743 | ФССЦ-08.3.08.02-0072 | Сталь угловая равнополочная, марка стали: Ст3пс, шириной полок 75-75 мм | т | 0.0696 | 1 | 0.0696 | 4840.65 |  | 336.91 |  |  | Сталь угловая равнополочная, марка стали: Ст3пс, шириной полок 75-75 мм
1745 | ФССЦ-21.1.06.08-0451 | Кабель силовой с алюминиевыми жилами АВВГнг(A)-LS 3х16-1000 | 1000 м | 0.04896 | 1 | 0.04896 | 20447.93 |  | 1001.13 |  |  | Кабель силовой с алюминиевыми жилами АВВГнг(A)-LS 3х16-1000
1747 | ФССЦ-01.7.06.12-0007 | Лента покровная термоспекаемая однослойная, ширина 40 мм | 100 м | -0.024 | 1 | -0.024 | 38.59 |  | -0.93 |  |  | Лента покровная термоспекаемая однослойная, ширина 40 мм
1748 | ФССЦ-01.7.06.12-0005 | Лента клеевая термоспекаемая однослойная | 100 м | -0.018 | 1 | -0.018 | 143.98 |  | -2.59 |  |  | Лента клеевая термоспекаемая однослойная
1749 | ТЦ_21.1.06.07_76_7716783919_23.01.2024_01 | Уплотнитель кабельных проходов УКПтО-75/22 | шт | 6 | 1 | 6 | 282.11 |  | 196.59 | 8.61 | 1692.66 | Уплотнитель кабельных проходов УКПтО-75/22
1751 | ТЦ_20.2.09.04_77_9705082922_16.12.2024_01 | Соединительная кабельная муфта 4ПСТ(б)-1-16/25 | шт | 6 | 1 | 6 | 3174.17 |  | 2211.97 | 8.61 | 19045.02 | Соединительная кабельная муфта 4ПСТ(б)-1-16/25
1753 | ФССЦ-21.1.06.08-0449 | Кабель силовой с алюминиевыми жилами АВВГнг(A)-LS 3х6-1000 | 1000 м | 0.06834 | 1 | 0.06834 | 12477.87 |  | 852.74 |  |  | Кабель силовой с алюминиевыми жилами АВВГнг(A)-LS 3х6-1000
1755 | ФССЦ-21.1.06.08-0449 | Кабель силовой с алюминиевыми жилами АВВГнг(A)-LS 3х6-1000 | 1000 м | 0.01632 | 1 | 0.01632 | 12477.87 |  | 203.64 |  |  | Кабель силовой с алюминиевыми жилами АВВГнг(A)-LS 3х6-1000
1757 | ФССЦ-08.3.08.02-0072 | Сталь угловая равнополочная, марка стали: Ст3пс, шириной полок 75-75 мм | т | 0.0464 | 1 | 0.0464 | 4840.65 |  | 224.61 |  |  | Сталь угловая равнополочная, марка стали: Ст3пс, шириной полок 75-75 мм
1759 | ФССЦ-21.1.06.08-0449 | Кабель силовой с алюминиевыми жилами АВВГнг(A)-LS 3х6-1000 | 1000 м | 0.03264 | 1 | 0.03264 | 12477.87 |  | 407.28 |  |  | Кабель силовой с алюминиевыми жилами АВВГнг(A)-LS 3х6-1000
1761 | ФССЦ-01.7.06.12-0007 | Лента покровная термоспекаемая однослойная, ширина 40 мм | 100 м | -0.032 | 1 | -0.032 | 38.59 |  | -1.23 |  |  | Лента покровная термоспекаемая однослойная, ширина 40 мм
1762 | ФССЦ-01.7.06.12-0005 | Лента клеевая термоспекаемая однослойная | 100 м | -0.024 | 1 | -0.024 | 143.98 |  | -3.46 |  |  | Лента клеевая термоспекаемая однослойная
1763 | ТЦ_21.1.06.07_76_7716783919_23.01.2024_01 | Уплотнитель кабельных проходов УКПтО-75/22 | шт | 8 | 1 | 8 | 282.11 |  | 262.12 | 8.61 | 2256.88 | Уплотнитель кабельных проходов УКПтО-75/22
1765 | ФССЦ-21.1.06.08-0449 | Кабель силовой с алюминиевыми жилами АВВГнг(A)-LS 3х6-1000 | 1000 м | 0.00408 | 1 | 0.00408 | 12477.87 |  | 50.91 |  |  | Кабель силовой с алюминиевыми жилами АВВГнг(A)-LS 3х6-1000
1768 | ТЦ_20.2.09.02_77_9705082922_26.11.2024_01 | Провод самонесущий алюминиевый силовый СИП-2 2х16+1х25 | м | 126.48 | 1 | 126.48 | 189.58 |  | 2784.91 | 8.61 | 23978.08 | Провод самонесущий алюминиевый силовый СИП-2 2х16+1х25
1769 | ФССЦ-25.2.02.09-0011 | Хомут стяжной, диаметр 10-45 мм, длина 175 мм, разрушающая нагрузка 0,3 кН (Стяжной ремешок Е260) | 100 шт | 0.06 | 1 | 0.06 | 194 |  | 11.64 |  |  | Хомут стяжной, диаметр 10-45 мм, длина 175 мм, разрушающая нагрузка 0,3 кН (Стяжной ремешок Е260)
1770 | ФССЦ-25.2.02.04-0011 | Кронштейн анкерный (СИП), марка CA 1500 (кронштейн анкерный СА 2000) | шт | 2 | 1 | 2 | 34.91 |  | 69.82 |  |  | Кронштейн анкерный (СИП), марка CA 1500 (кронштейн анкерный СА 2000)
1771 | ФССЦ-25.2.01.06-0002 | Зажим клиновой для серьги с клином (КС-035) (Зажим анкерный DN 35 ) | шт | 2 | 1 | 2 | 89.49 |  | 178.98 |  |  | Зажим клиновой для серьги с клином (КС-035) (Зажим анкерный DN 35 )
1772 | ФССЦ-25.2.02.09-0011 | Хомут стяжной, диаметр 10-45 мм, длина 175 мм, разрушающая нагрузка 0,3 кН (Стяжной ремешок Е260) | 100 шт | 0.06 | 1 | 0.06 | 194 |  | 11.64 |  |  | Хомут стяжной, диаметр 10-45 мм, длина 175 мм, разрушающая нагрузка 0,3 кН (Стяжной ремешок Е260)
1773 | ФССЦ-25.2.01.18-0011 | Фиксатор дистанционный SO70 (Фиксатор дистанции BIC-15.50) | 100 шт | 0.02 | 1 | 0.02 | 1565 |  | 31.3 |  |  | Фиксатор дистанционный SO70 (Фиксатор дистанции BIC-15.50)
1774 | ФССЦ-20.2.02.04-0011 | Колпачок изолирующий (СИП) CECT 6-35 | 100 шт | 0.06 | 1 | 0.06 | 793 |  | 47.58 |  |  | Колпачок изолирующий (СИП) CECT 6-35
1775 | ФССЦ-20.1.01.08-0013 | Зажим ответвительный с прокалыванием изоляции (СИП): N 640 | 100 шт | 0.09 | 1 | 0.09 | 7182 |  | 646.38 |  |  | Зажим ответвительный с прокалыванием изоляции (СИП): N 640
1776 | ФССЦ-25.2.02.09-0011 | Хомут стяжной, диаметр 10-45 мм, длина 175 мм, разрушающая нагрузка 0,3 кН (Стяжной ремешок Е260) | 100 шт | 0.03 | 1 | 0.03 | 194 |  | 5.82 |  |  | Хомут стяжной, диаметр 10-45 мм, длина 175 мм, разрушающая нагрузка 0,3 кН (Стяжной ремешок Е260)
1777 | ФССЦ-25.2.01.18-0011 | Фиксатор дистанционный SO70 (Фиксатор дистанции BIC-15.50) | 100 шт | 0.03 | 1 | 0.03 | 1565 |  | 46.95 |  |  | Фиксатор дистанционный SO70 (Фиксатор дистанции BIC-15.50)
1779 | ФССЦ-24.3.03.13-0046 | Трубы напорные полиэтиленовые ПЭ100, стандартное размерное отношение SDR17, номинальный наружный диаметр 110 мм, толщина стенки 6,6 мм | м | 20.16 | 1 | 20.16 | 124.92 |  | 2518.39 |  |  | Трубы напорные полиэтиленовые ПЭ100, стандартное размерное отношение SDR17, номинальный наружный диаметр 110 мм, толщина стенки 6,6 мм
1781 | ФССЦ-24.3.03.13-0413 | Трубы напорные полиэтиленовые, среднего типа, ПНД, номинальный наружный диаметр 40 мм | м | 11 | 1 | 11 | 11.07 |  | 121.77 |  |  | Трубы напорные полиэтиленовые, среднего типа, ПНД, номинальный наружный диаметр 40 мм
1783 | ФССЦ-24.3.03.05-0025 | Трубы полиэтиленовые гибкие гофрированные тяжелые без протяжки, номинальный внутренний диаметр 40 мм | м | 113.22 | 1 | 113.22 | 17.28 |  | 1956.44 |  |  | Трубы полиэтиленовые гибкие гофрированные тяжелые без протяжки, номинальный внутренний диаметр 40 мм
1785 | ФССЦ-21.1.06.08-0449 | Кабель силовой с алюминиевыми жилами АВВГнг(A)-LS 3х6-1000 | 1000 м | 0.11322 | 1 | 0.11322 | 12477.87 |  | 1412.74 |  |  | Кабель силовой с алюминиевыми жилами АВВГнг(A)-LS 3х6-1000
1787 | ФССЦ-24.3.03.05-0025 | Трубы полиэтиленовые гибкие гофрированные тяжелые без протяжки, номинальный внутренний диаметр 40 мм | м | 12.24 | 1 | 12.24 | 17.28 |  | 211.51 |  |  | Трубы полиэтиленовые гибкие гофрированные тяжелые без протяжки, номинальный внутренний диаметр 40 мм
1789 | ФССЦ-21.1.06.08-0449 | Кабель силовой с алюминиевыми жилами АВВГнг(A)-LS 3х6-1000 | 1000 м | 0.01224 | 1 | 0.01224 | 12477.87 |  | 152.73 |  |  | Кабель силовой с алюминиевыми жилами АВВГнг(A)-LS 3х6-1000
1791 | ФССЦ-08.3.08.02-0072 | Сталь угловая равнополочная, марка стали: Ст3пс, шириной полок 75-75 мм | т | 0.0348 | 1 | 0.0348 | 4840.65 |  | 168.45 |  |  | Сталь угловая равнополочная, марка стали: Ст3пс, шириной полок 75-75 мм
1793 | ФССЦ-21.1.06.08-0449 | Кабель силовой с алюминиевыми жилами АВВГнг(A)-LS 3х6-1000 | 1000 м | 0.02448 | 1 | 0.02448 | 12477.87 |  | 305.46 |  |  | Кабель силовой с алюминиевыми жилами АВВГнг(A)-LS 3х6-1000
1795 | ФССЦ-01.7.06.12-0007 | Лента покровная термоспекаемая однослойная, ширина 40 мм | 100 м | -0.024 | 1 | -0.024 | 38.59 |  | -0.93 |  |  | Лента покровная термоспекаемая однослойная, ширина 40 мм
1796 | ФССЦ-01.7.06.12-0005 | Лента клеевая термоспекаемая однослойная | 100 м | -0.018 | 1 | -0.018 | 143.98 |  | -2.59 |  |  | Лента клеевая термоспекаемая однослойная
1797 | ТЦ_21.1.06.07_76_7716783919_23.01.2024_01 | Уплотнитель кабельных проходов УКПтО-75/22 | шт | 6 | 1 | 6 | 282.11 |  | 196.59 | 8.61 | 1692.66 | Уплотнитель кабельных проходов УКПтО-75/22
1799 | ФССЦ-21.1.06.08-0449 | Кабель силовой с алюминиевыми жилами АВВГнг(A)-LS 3х6-1000 | 1000 м | 0.00306 | 1 | 0.00306 | 12477.87 |  | 38.18 |  |  | Кабель силовой с алюминиевыми жилами АВВГнг(A)-LS 3х6-1000
1802 | ТЦ_20.2.09.02_77_9705082922_26.11.2024_01 | Провод самонесущий алюминиевый силовый СИП-2 2х16+1х25 | м | 414.12 | 1 | 414.12 | 189.58 |  | 9118.34 | 8.61 | 78508.87 | Провод самонесущий алюминиевый силовый СИП-2 2х16+1х25
1803 | ФССЦ-25.2.02.09-0011 | Хомут стяжной, диаметр 10-45 мм, длина 175 мм, разрушающая нагрузка 0,3 кН (Стяжной ремешок Е260) | 100 шт | 0.27 | 1 | 0.27 | 194 |  | 52.38 |  |  | Хомут стяжной, диаметр 10-45 мм, длина 175 мм, разрушающая нагрузка 0,3 кН (Стяжной ремешок Е260)
1804 | ФССЦ-25.2.02.04-0011 | Кронштейн анкерный (СИП), марка CA 1500 (кронштейн анкерный СА 2000) | шт | 2 | 1 | 2 | 34.91 |  | 69.82 |  |  | Кронштейн анкерный (СИП), марка CA 1500 (кронштейн анкерный СА 2000)
1805 | ФССЦ-25.2.01.06-0002 | Зажим клиновой для серьги с клином (КС-035) (Зажим анкерный DN 35 ) | шт | 2 | 1 | 2 | 89.49 |  | 178.98 |  |  | Зажим клиновой для серьги с клином (КС-035) (Зажим анкерный DN 35 )
1806 | ФССЦ-25.2.02.09-0011 | Хомут стяжной, диаметр 10-45 мм, длина 175 мм, разрушающая нагрузка 0,3 кН (Стяжной ремешок Е260) | 100 шт | 0.06 | 1 | 0.06 | 194 |  | 11.64 |  |  | Хомут стяжной, диаметр 10-45 мм, длина 175 мм, разрушающая нагрузка 0,3 кН (Стяжной ремешок Е260)
1807 | ФССЦ-20.5.04.04-0004 | Зажим натяжной болтовый НБ-3-6Б(Болтовой соединительный зажим (MET-50SR)) | шт | 8 | 1 | 8 | 197.2 |  | 1577.6 |  |  | Зажим натяжной болтовый НБ-3-6Б(Болтовой соединительный зажим (MET-50SR))
1808 | ФССЦ-25.2.01.18-0011 | Фиксатор дистанционный SO70 (Фиксатор дистанции BIC-15.50) | 100 шт | 0.02 | 1 | 0.02 | 1565 |  | 31.3 |  |  | Фиксатор дистанционный SO70 (Фиксатор дистанции BIC-15.50)
1809 | ФССЦ-25.2.02.04-0011 | Кронштейн анкерный (СИП), марка CA 1500 (кронштейн анкерный СА 2000) | шт | 2 | 1 | 2 | 34.91 |  | 69.82 |  |  | Кронштейн анкерный (СИП), марка CA 1500 (кронштейн анкерный СА 2000)
1810 | ФССЦ-25.2.01.06-0002 | Зажим клиновой для серьги с клином (КС-035) (Зажим анкерный DN 35 ) | шт | 2 | 1 | 2 | 89.49 |  | 178.98 |  |  | Зажим клиновой для серьги с клином (КС-035) (Зажим анкерный DN 35 )
1811 | ФССЦ-25.2.02.09-0011 | Хомут стяжной, диаметр 10-45 мм, длина 175 мм, разрушающая нагрузка 0,3 кН (Стяжной ремешок Е260) | 100 шт | 0.06 | 1 | 0.06 | 194 |  | 11.64 |  |  | Хомут стяжной, диаметр 10-45 мм, длина 175 мм, разрушающая нагрузка 0,3 кН (Стяжной ремешок Е260)
1812 | ФССЦ-25.2.01.18-0011 | Фиксатор дистанционный SO70 (Фиксатор дистанции BIC-15.50) | 100 шт | 0.02 | 1 | 0.02 | 1565 |  | 31.3 |  |  | Фиксатор дистанционный SO70 (Фиксатор дистанции BIC-15.50)
1813 | ФССЦ-20.2.02.04-0011 | Колпачок изолирующий (СИП) CECT 6-35 | 100 шт | 0.06 | 1 | 0.06 | 793 |  | 47.58 |  |  | Колпачок изолирующий (СИП) CECT 6-35
1814 | ФССЦ-20.1.01.08-0013 | Зажим ответвительный с прокалыванием изоляции (СИП): N 640 | 100 шт | 0.03 | 1 | 0.03 | 7182 |  | 215.46 |  |  | Зажим ответвительный с прокалыванием изоляции (СИП): N 640
1815 | ФССЦ-25.2.02.09-0011 | Хомут стяжной, диаметр 10-45 мм, длина 175 мм, разрушающая нагрузка 0,3 кН (Стяжной ремешок Е260) | 100 шт | 0.02 | 1 | 0.02 | 194 |  | 3.88 |  |  | Хомут стяжной, диаметр 10-45 мм, длина 175 мм, разрушающая нагрузка 0,3 кН (Стяжной ремешок Е260)
1816 | ФССЦ-25.2.01.18-0011 | Фиксатор дистанционный SO70 (Фиксатор дистанции BIC-15.50) | 100 шт | 0.01 | 1 | 0.01 | 1565 |  | 15.65 |  |  | Фиксатор дистанционный SO70 (Фиксатор дистанции BIC-15.50)
1817 | ФССЦ-20.2.02.04-0011 | Колпачок изолирующий (СИП) CECT 6-35 | 100 шт | 0.03 | 1 | 0.03 | 793 |  | 23.79 |  |  | Колпачок изолирующий (СИП) CECT 6-35
1818 | ФССЦ-20.1.01.08-0013 | Зажим ответвительный с прокалыванием изоляции (СИП): N 640 | 100 шт | 0.06 | 1 | 0.06 | 7182 |  | 430.92 |  |  | Зажим ответвительный с прокалыванием изоляции (СИП): N 640
1819 | ФССЦ-25.2.02.09-0011 | Хомут стяжной, диаметр 10-45 мм, длина 175 мм, разрушающая нагрузка 0,3 кН (Стяжной ремешок Е260) | 100 шт | 0.02 | 1 | 0.02 | 194 |  | 3.88 |  |  | Хомут стяжной, диаметр 10-45 мм, длина 175 мм, разрушающая нагрузка 0,3 кН (Стяжной ремешок Е260)
1820 | ФССЦ-25.2.01.18-0011 | Фиксатор дистанционный SO70 (Фиксатор дистанции BIC-15.50) | 100 шт | 0.02 | 1 | 0.02 | 1565 |  | 31.3 |  |  | Фиксатор дистанционный SO70 (Фиксатор дистанции BIC-15.50)
1822 | ФССЦ-24.3.03.13-0046 | Трубы напорные полиэтиленовые ПЭ100, стандартное размерное отношение SDR17, номинальный наружный диаметр 110 мм, толщина стенки 6,6 мм | м | 46.368 | 1 | 46.368 | 124.92 |  | 5792.29 |  |  | Трубы напорные полиэтиленовые ПЭ100, стандартное размерное отношение SDR17, номинальный наружный диаметр 110 мм, толщина стенки 6,6 мм
1824 | ФССЦ-24.3.03.13-0413 | Трубы напорные полиэтиленовые, среднего типа, ПНД, номинальный наружный диаметр 40 мм | м | 25.3 | 1 | 25.3 | 11.07 |  | 280.07 |  |  | Трубы напорные полиэтиленовые, среднего типа, ПНД, номинальный наружный диаметр 40 мм
1826 | ФССЦ-24.3.03.05-0025 | Трубы полиэтиленовые гибкие гофрированные тяжелые без протяжки, номинальный внутренний диаметр 40 мм | м | 77.52 | 1 | 77.52 | 17.28 |  | 1339.55 |  |  | Трубы полиэтиленовые гибкие гофрированные тяжелые без протяжки, номинальный внутренний диаметр 40 мм
1828 | ФССЦ-21.1.06.08-0451 | Кабель силовой с алюминиевыми жилами АВВГнг(A)-LS 3х16-1000 | 1000 м | 0.02448 | 1 | 0.02448 | 20447.93 |  | 500.57 |  |  | Кабель силовой с алюминиевыми жилами АВВГнг(A)-LS 3х16-1000
1830 | ФССЦ-24.3.03.05-0025 | Трубы полиэтиленовые гибкие гофрированные тяжелые без протяжки, номинальный внутренний диаметр 40 мм | м | 16.32 | 1 | 16.32 | 17.28 |  | 282.01 |  |  | Трубы полиэтиленовые гибкие гофрированные тяжелые без протяжки, номинальный внутренний диаметр 40 мм
1832 | ФССЦ-21.1.06.08-0451 | Кабель силовой с алюминиевыми жилами АВВГнг(A)-LS 3х16-1000 | 1000 м | 0.00408 | 1 | 0.00408 | 20447.93 |  | 83.43 |  |  | Кабель силовой с алюминиевыми жилами АВВГнг(A)-LS 3х16-1000
1834 | ФССЦ-08.3.08.02-0072 | Сталь угловая равнополочная, марка стали: Ст3пс, шириной полок 75-75 мм | т | 0.0232 | 1 | 0.0232 | 4840.65 |  | 112.3 |  |  | Сталь угловая равнополочная, марка стали: Ст3пс, шириной полок 75-75 мм
1836 | ФССЦ-21.1.06.08-0451 | Кабель силовой с алюминиевыми жилами АВВГнг(A)-LS 3х16-1000 | 1000 м | 0.01632 | 1 | 0.01632 | 20447.93 |  | 333.71 |  |  | Кабель силовой с алюминиевыми жилами АВВГнг(A)-LS 3х16-1000
1838 | ФССЦ-01.7.06.12-0007 | Лента покровная термоспекаемая однослойная, ширина 40 мм | 100 м | -0.008 | 1 | -0.008 | 38.59 |  | -0.31 |  |  | Лента покровная термоспекаемая однослойная, ширина 40 мм
1839 | ФССЦ-01.7.06.12-0005 | Лента клеевая термоспекаемая однослойная | 100 м | -0.006 | 1 | -0.006 | 143.98 |  | -0.86 |  |  | Лента клеевая термоспекаемая однослойная
1840 | ТЦ_21.1.06.07_76_7716783919_23.01.2024_01 | Уплотнитель кабельных проходов УКПтО-75/22 | шт | 2 | 1 | 2 | 282.11 |  | 65.53 | 8.61 | 564.22 | Уплотнитель кабельных проходов УКПтО-75/22
1842 | ТЦ_20.2.09.04_77_9705082922_16.12.2024_01 | Соединительная кабельная муфта 4ПСТ(б)-1-16/25 | шт | 2 | 1 | 2 | 3174.17 |  | 737.32 | 8.61 | 6348.34 | Соединительная кабельная муфта 4ПСТ(б)-1-16/25
1844 | ФССЦ-21.1.06.08-0449 | Кабель силовой с алюминиевыми жилами АВВГнг(A)-LS 3х6-1000 | 1000 м | 0.05304 | 1 | 0.05304 | 12477.87 |  | 661.83 |  |  | Кабель силовой с алюминиевыми жилами АВВГнг(A)-LS 3х6-1000
1846 | ФССЦ-21.1.06.08-0449 | Кабель силовой с алюминиевыми жилами АВВГнг(A)-LS 3х6-1000 | 1000 м | 0.01224 | 1 | 0.01224 | 12477.87 |  | 152.73 |  |  | Кабель силовой с алюминиевыми жилами АВВГнг(A)-LS 3х6-1000
1848 | ФССЦ-08.3.08.02-0072 | Сталь угловая равнополочная, марка стали: Ст3пс, шириной полок 75-75 мм | т | 0.0348 | 1 | 0.0348 | 4840.65 |  | 168.45 |  |  | Сталь угловая равнополочная, марка стали: Ст3пс, шириной полок 75-75 мм
1850 | ФССЦ-21.1.06.08-0449 | Кабель силовой с алюминиевыми жилами АВВГнг(A)-LS 3х6-1000 | 1000 м | 0.02448 | 1 | 0.02448 | 12477.87 |  | 305.46 |  |  | Кабель силовой с алюминиевыми жилами АВВГнг(A)-LS 3х6-1000
1852 | ФССЦ-01.7.06.12-0007 | Лента покровная термоспекаемая однослойная, ширина 40 мм | 100 м | -0.024 | 1 | -0.024 | 38.59 |  | -0.93 |  |  | Лента покровная термоспекаемая однослойная, ширина 40 мм
1853 | ФССЦ-01.7.06.12-0005 | Лента клеевая термоспекаемая однослойная | 100 м | -0.018 | 1 | -0.018 | 143.98 |  | -2.59 |  |  | Лента клеевая термоспекаемая однослойная
1854 | ТЦ_21.1.06.07_76_7716783919_23.01.2024_01 | Уплотнитель кабельных проходов УКПтО-75/22 | шт | 6 | 1 | 6 | 282.11 |  | 196.59 | 8.61 | 1692.66 | Уплотнитель кабельных проходов УКПтО-75/22
1856 | ФССЦ-21.1.06.08-0449 | Кабель силовой с алюминиевыми жилами АВВГнг(A)-LS 3х6-1000 | 1000 м | 0.00306 | 1 | 0.00306 | 12477.87 |  | 38.18 |  |  | Кабель силовой с алюминиевыми жилами АВВГнг(A)-LS 3х6-1000
1858 | ФССЦ-20.4.04.01-0030 | Шкаф металлический с DIN-рейками и заземлением на 16 модулей | компл | 23 | 1 | 23 | 4714.45 |  | 108432.35 |  |  | Шкаф металлический с DIN-рейками и заземлением на 16 модулей
1882 О | ФССЦ-62.1.02.13-0021 | Шкаф силовой ШВР 1-50 | шт | 23 | 1 | 23 | 3692.66 |  | 84931.18 |  |  |  | Шкаф силовой ШВР 1-50

## ЛСР-05-01-01 Внешние каналы свя
№ п/п | Обоснование | Наименование работ и затрат | Единица измерения | Количество |  |  | Сметная стоимость в базисном уровне цен (в текущем уровне цен (гр. 8) для ресурсов, отсутствующих в ФРСН), руб. |  |  | Индексы | Сметная стоимость в текущем уровне цен, руб. | Цена на 01.2025 с НДС | Сумма с НД | КП от 01.2025 | Примечаниме
|  |  |  | на единицу | коэффициенты | всего с учетом коэффициентов | на единицу | коэффициенты | всего
1 | 2 | 3 | 4 | 5 | 6 | 7 | 8 | 9 | 10 | 11 | 12
5 | ФССЦ-02.3.01.02-1012 | Песок природный II класс, средний, круглые сита | м3 | 51.7 | 1 | 51.7 | 59.99 |  | 3101.48 | [6 empty] | Песок природный II класс, средний, круглые сита
14 О | ТЦ_61.1.04.00_77_9705154398_16.09.2024_02 | Уличный кросс УКС-ОВ-24SC на столб под ленту ССД. | шт | 41 | 1 | 41 | 8942.2 |  | 60600.03 | 6.05 | 366630.2 | 4411 |  | КП от 03.02.25 ССД |  | Уличный кросс УКС-ОВ-24SC на столб под ленту ССД.
15 | ТЦ_22.0.00.00_77_9705154398_16.09.2024_02 | Гильза термоусаживаемая ССД КДЗС-4525. | шт | 120 | 1 | 120 | 6.98 |  | 97.28 | 8.61 | 837.6 | 4.55 |  |  |  | Гильза термоусаживаемая ССД КДЗС-4525.
16 | ТЦ_22.0.00.00_77_9705154398_16.09.2024_02 | УПМК-Панда комплект для крепления муфт МКО-П ССД. | шт | 41 | 1 | 41 | 728.46 |  | 3468.86 | 8.61 | 29866.86 | 522 |  |  |  | УПМК-Панда комплект для крепления муфт МКО-П ССД.
18 | ТЦ_22.0.00.00_77_9705154398_16.09.2024_02 | Кронштейн для крепления кабеля МКО-П1М/МКО-П1 к УПМК-Панда ССД. | шт | 41 | 1 | 41 | 230.14 |  | 1095.9 | 8.61 | 9435.74 | 275 |  |  |  | Кронштейн для крепления кабеля МКО-П1М/МКО-П1 к УПМК-Панда ССД.
20 О | ТЦ_61.1.04.00_77_9705154398_16.09.2024_02 | Поворотная 5 Мп (1920×1080) IP-камера TRASSIR TR-D62255R20 v3 4.6–152, в комплекте с креплением | шт | 24 | 1 | 24 | 149755.76 |  | 594072.44 | 6.05 | 3594138.24 | 57148 |  |  | DH-SD50432GB-HNR - Уличная купольная PTZ IP-видеокамера Starlight с ИИ4Mп; 1/2.8” CMOS; 32x моторизованный объектив 4.8~154мм; механический ИК-фильтр; WDR(120дБ); чувствительность 0.005лк(цвет)@F1.6; сжатие: H.265+, H.265, H.264+, H.264, MJPEG; 3 потока до 4Мп@25к/с; видеоаналитика: автоматическое слежение, охрана периметра, SMD 4.0 (интеллектуальный детектор движения), детектор лиц; тревожные вх/вых: 2/1; аудиовх/вых: 1/1; MicroSD до 256Гбайт; защита: IP67, IK10, грозозащита 6кВ; питание: 24В(AC), PoE+ | Поворотная 5 Мп (1920×1080) IP-камера TRASSIR TR-D62255R20 v3 4.6–152, в комплекте с креплением
22 О | ТЦ_61.1.04.00_77_9705154398_16.09.2024_02 | Настенный термошкаф 400x400x250 мм, IP54, с ИБП SNR-OWC-404025-IP54-UPS/48 SNR. | шт | 24 | 1 | 24 | 43555.14 |  | 172780.72 | 6.05 | 1045323.36 |  |  |  |  | Настенный термошкаф 400x400x250 мм, IP54, с ИБП SNR-OWC-404025-IP54-UPS/48 SNR.
24 О | ТЦ_61.1.04.00_77_9705154398_16.09.2024_02 | Промышленный коммутатор L2 уровня YN-SI1150H (2 × 1000BASEX SFP, 8 × 10/100/1000BASE-T RJ-45 PoE), питание 48 – 55B DC, -40…+85°C YN-SI1150H Yarus-networks | шт | 24 | 1 | 24 | 107110.08 |  | 424899.49 | 6.05 | 2570641.92 |  |  |  |  | Промышленный коммутатор L2 уровня YN-SI1150H (2 × 1000BASEX SFP, 8 × 10/100/1000BASE-T RJ-45 PoE), питание 48 – 55B DC, -40…+85°C YN-SI1150H Yarus-networks
27 О | ТЦ_61.1.04.00_77_9705154398_16.09.2024_02 | Оптический приемопередатчик BiDi SFP, 1G, 20км, DDM, Tx/Rx: 1310/1550нм, LC OMT-1G020L-3155" | шт | 24 | 1 | 24 | 10604.14 |  | 42066.01 | 6.05 | 254499.36 |  |  |  |  | Оптический приемопередатчик BiDi SFP, 1G, 20км, DDM, Tx/Rx: 1310/1550нм, LC OMT-1G020L-3155"
28 О | ТЦ_61.1.04.00_77_9705154398_16.09.2024_02 | Оптический приемопередатчик BiDi SFP, 1G, 20км, DDM, Tx/Rx: 550/1310нм, LC OMT-1G020L-5531" | шт | 24 | 1 | 24 | 12753.63 |  | 50592.91 | 6.05 | 306087.12 |  |  |  |  | Оптический приемопередатчик BiDi SFP, 1G, 20км, DDM, Tx/Rx: 550/1310нм, LC OMT-1G020L-5531"
30 | ТЦ_22.0.00.00_77_9705154398_16.09.2024_02 | ITK Оптический коммутационный соединительный шнур (патч-корд), SM, 9/125 (OS2), LC/UPC-LC/UPC, (Duplex), 1м FPC09-LCU-SCU-C2L-1M ITK" | шт | 24 | 1 | 24 | 844.74 |  | 2354.68 | 8.61 | 20273.76 |  |  |  |  | ITK Оптический коммутационный соединительный шнур (патч-корд), SM, 9/125 (OS2), LC/UPC-LC/UPC, (Duplex), 1м FPC09-LCU-SCU-C2L-1M ITK"
32 | ТЦ_22.0.00.00_77_9705154398_16.09.2024_02 | ITK Коммутационный шнур (патч-корд) кат.5E UTP 1м, синий PC03-C5EU-1M | шт | 24 | 1 | 24 | 155.47 |  | 433.37 | 8.61 | 3731.28 | 142.73 |  |  |  | ITK Коммутационный шнур (патч-корд) кат.5E UTP 1м, синий PC03-C5EU-1M
34 | ФССЦ-27.2.01.03-0011 | Зажим двухболтовой | кг | -347.0512 | 1 | -347.0512 | 12 |  | -4164.61 | [6 empty] | Зажим двухболтовой
35 | ФССЦ-22.2.02.06-0011 | Консоли для крепления и подвески стального каната КСП-2 | 100 шт | -2.5189 | 1 | -2.5189 | 903.44 |  | -2275.69 | [6 empty] | Консоли для крепления и подвески стального каната КСП-2
36 | 07.2.07.13-0201 | Стяжки винтовые | шт | -27.988 | 1 | -27.988 | 22.8 |  | -638.13 | [6 empty] | Стяжки винтовые
37 | ТЦ_22.0.00.00_77_9705154398_16.09.2024_02 | Кабель оптический 24 волокна ДПТ-П-24У (3х8)-10 кН | м | 9496.2 | 1 | 9496.2 | 168.54 |  | 185887.29 | 8.61 | 1600489.55 | 159.15 |  |  |  | Кабель оптический 24 волокна ДПТ-П-24У (3х8)-10 кН
38 | ТЦ_22.0.00.00_77_9705154398_23.09.2024_02 | Кабель оптический 16 волокон, ДПТ-П-16У (2х8)-10 кН | м | 4777.68 | 1 | 4777.68 | 192.67 |  | 106912.38 | 8.61 | 920515.61 | 149.9 |  |  |  | Кабель оптический 16 волокон, ДПТ-П-16У (2х8)-10 кН
39 | ТЦ_22.0.00.00_77_9705154398_16.09.2024_02 | Узел крепления УК-Н-01. | шт | 328 | 1 | 328 | 153.61 |  | 5851.81 | 8.61 | 50384.08 | 198 |  |  |  | Узел крепления УК-Н-01.
40 | ТЦ_22.0.00.00_77_9705154398_16.09.2024_02 | Талреп Т-30-01. | шт | 168 | 1 | 168 | 1202.78 |  | 23468.88 | 8.61 | 202067.04 | 860.6 |  |  |  | Талреп Т-30-01.
41 | ТЦ_22.0.00.00_77_9705154398_16.09.2024_02 | Коуш К-25. | шт | 328 | 1 | 328 | 572.37 |  | 21804.57 | 8.61 | 187737.36 | 250 |  |  |  | Коуш К-25.
42 | ТЦ_22.0.00.00_77_9705154398_16.09.2024_02 | Зажим спиральный поддерживающий ПСО-8-10/11,1. | шт | 328 | 1 | 328 | 155.02 |  | 5905.52 | 8.61 | 50846.56 | 285.2 |  |  |  | Зажим спиральный поддерживающий ПСО-8-10/11,1.
43 | ТЦ_22.0.00.00_77_9705154398_16.09.2024_02 | Узел крепления УК-П-02. | шт | 128 | 1 | 128 | 14425.15 |  | 214450.55 | 8.61 | 1846419.2 | 290 |  |  |  | Узел крепления УК-П-02.
44 | ТЦ_22.0.00.00_77_9705154398_16.09.2024_02 | Зажим спиральный поддерживающий ПСО-8-10/11,1. | шт | 128 | 1 | 128 | 155.02 |  | 2304.59 | 8.61 | 19842.56 | 155.26 |  |  |  | Зажим спиральный поддерживающий ПСО-8-10/11,1.
45 | ТЦ_22.0.00.00_77_9705154398_16.09.2024_02 | Хомут ленточный (1,5м х2 и 1 замок) | шт | 546 | 1 | 546 | 325.49 |  | 20640.83 | 8.61 | 177717.54 | 276.5 |  |  |  | Хомут ленточный (1,5м х2 и 1 замок)
49 | ФССЦ-23.3.06.02-0005 | Трубы стальные сварные оцинкованные водогазопроводные с резьбой, обыкновенные, номинальный диаметр 40 мм, толщина стенки 3,5 мм | м | 57.68 | 1 | 57.68 | 63.1 |  | 3639.61 | [6 empty] | Трубы стальные сварные оцинкованные водогазопроводные с резьбой, обыкновенные, номинальный диаметр 40 мм, толщина стенки 3,5 мм
51 | ТЦ_22.0.00.00_77_9705154398_23.09.2024_02 | Кабель оптический 16 волокон, ДПТ-П-16У (2х8)-10 кН | м | 370.26 | 1 | 370.26 | 192.67 |  | 8285.48 | 8.61 | 71337.99 |  |  |  |  | Кабель оптический 16 волокон, ДПТ-П-16У (2х8)-10 кН
53 | ТЦ_22.0.00.00_77_9705154398_16.09.2024_02 | Шнур оптический армированный бронированный duplex SC/UPC-SC/UPC 9/125 (G.657A1) одномодовый SM (3.0 мм) LSZH, длина 5 м | шт | 24 | 1 | 24 | 1076.44 |  | 3000.53 | 8.61 | 25834.56 |  |  |  |  | Шнур оптический армированный бронированный duplex SC/UPC-SC/UPC 9/125 (G.657A1) одномодовый SM (3.0 мм) LSZH, длина 5 м
54 | ТЦ_22.0.00.00_77_9705154398_23.09.2024_02 | Шнур оптический армированный бронированный duplex SC/UPC-SC/UPC 9/125 (G.657A1) одномодовый SM (3.0 мм) LSZH, длина 70 м | шт | 3 | 1 | 3 | 6568.29 |  | 2288.6 | 8.61 | 19704.87 |  |  |  |  | Шнур оптический армированный бронированный duplex SC/UPC-SC/UPC 9/125 (G.657A1) одномодовый SM (3.0 мм) LSZH, длина 70 м
55 | ТЦ_22.0.00.00_77_9705154398_16.09.2024_02 | Шнур оптический армированный бронированный duplex SC/UPCSC/UPC 9/125 (G.657A1) одномодовый SM (3.0мм) LSZH, длина 50м | шт | 17 | 1 | 17 | 5509.87 |  | 10878.95 | 8.61 | 93667.79 |  |  |  |  | Шнур оптический армированный бронированный duplex SC/UPCSC/UPC 9/125 (G.657A1) одномодовый SM (3.0мм) LSZH, длина 50м
58 | ТЦ_22.0.00.00_77_9705154398_23.09.2024_02 | Кабель оптический 16 волокон, ДПТ-П-16У (2х8)-10 кН | м | 142.8 | 1 | 142.8 | 192.67 |  | 3195.5 | 8.61 | 27513.28 |  |  |  |  | Кабель оптический 16 волокон, ДПТ-П-16У (2х8)-10 кН
60 | ТЦ_22.0.00.00_77_9705154398_16.09.2024_02 | Кабель внешней прокладки ParLan U/UTP Cat5e PE 2х2х0,52 для СКС и IP-сетей | м | 122.4 | 1 | 122.4 | 86.59 |  | 1230.97 | 8.61 | 10598.62 |  |  |  |  | Кабель внешней прокладки ParLan U/UTP Cat5e PE 2х2х0,52 для СКС и IP-сетей
63 | 24.3.03.13-0418 | Труба напорная полиэтиленовая ПНД, среднего типа, диаметр 110 мм | м | -470 | 1 | -470 | 63 |  | -29610 | [6 empty] | Труба напорная полиэтиленовая ПНД, среднего типа, диаметр 110 мм
64 | ФССЦ-24.3.04.06-0015 | Труба защитная полимерная термостойкая электротехническая, класс кольцевой жесткости SDR17, размер 63х3,8 мм | м | 470 | 1 | 470 | 61.7 |  | 28999 | [6 empty] | Труба защитная полимерная термостойкая электротехническая, класс кольцевой жесткости SDR17, размер 63х3,8 мм
66 | ФССЦ-24.3.03.13-0046 | Трубы напорные полиэтиленовые ПЭ100, стандартное размерное отношение SDR17, номинальный наружный диаметр 110 мм, толщина стенки 6,6 мм | м | 121.968 | 1 | 121.968 | 124.92 |  | 15236.24 |  |  | 583 |  |  |  | Трубы напорные полиэтиленовые ПЭ100, стандартное размерное отношение SDR17, номинальный наружный диаметр 110 мм, толщина стенки 6,6 мм
69 | ФССЦ-01.7.06.08-0003 | Лента полиэтиленовая сигнальная, ширина 200 мм, толщина 50 мкм | 100 м | 4.794 | 1 | 4.794 | 108 |  | 517.75 | [6 empty] | Лента полиэтиленовая сигнальная, ширина 200 мм, толщина 50 мкм
71 | ФССЦ-24.3.01.02-0042 | Трубы из самозатухающего ПВХ гибкие гофрированные, тяжелые, с протяжкой, номинальный внутренний диаметр 20 мм | м | 1182.18 | 1 | 1182.18 | 5.06 |  | 5981.83 |  |  | 6715.7 |  |  |  | Трубы из самозатухающего ПВХ гибкие гофрированные, тяжелые, с протяжкой, номинальный внутренний диаметр 20 мм
72 | ТЦ_22.0.00.00_77_9705154398_16.09.2024_02 | Хомут ленточный (1,5м х2 и 1 замок) | шт | 120 | 1 | 120 | 325.49 |  | 4536.45 | 8.61 | 39058.8 | 276.45 |  |  |  | Хомут ленточный (1,5м х2 и 1 замок)
74 | ФССЦ-21.2.03.05-0054 | Провода силовые для электрических установок на напряжение до 450 В с медной жилой марки: ПВ1, сечением 16 мм2 | 1000 м | 0.1224 | 1 | 0.1224 | 12686.92 |  | 1552.88 | [6 empty] | Провода силовые для электрических установок на напряжение до 450 В с медной жилой марки: ПВ1, сечением 16 мм2
76 | ФССЦ-08.3.07.01-0071 | Прокат полосовой, горячекатаный, марка стали ВСт3кп, размер 5х40 мм | т | 0.11304 | 1 | 0.11304 | 5763 |  | 651.45 | [6 empty] | Прокат полосовой, горячекатаный, марка стали ВСт3кп, размер 5х40 мм
78 | ТЦ_22.0.00.00_77_9705154398_16.09.2024_02 | Комплект заземления EZ–9 (9 метров, 14 мм, 6 х 1500 мм) | шт | 24 | 1 | 24 | 26717.55 |  | 74474.01 | 8.61 | 641221.2 |  |  |  |  | Комплект заземления EZ–9 (9 метров, 14 мм, 6 х 1500 мм)

## ЛСР-05-02-01 Система управления
№ п/п | Обоснование | Наименование работ и затрат | Единица измерения | Количество |  |  | Сметная стоимость в базисном уровне цен (в текущем уровне цен (гр. 8) для ресурсов, отсутствующих в ФРСН), руб. |  |  | Индексы | Сметная стоимость в текущем уровне цен, руб. | Цена на 01.2025 с НДС | Сумма с НД | КП от 01.2025 | Примечаниме
|  |  |  | на единицу | коэффициенты | всего с учетом коэффициентов | на единицу | коэффициенты | всего
1 | 2 | 3 | 4 | 5 | 6 | 7 | 8 | 9 | 10 | 11 | 12
5 | ФССЦ-02.3.01.02-1012 | Песок природный II класс, средний, круглые сита | м3 | 64.46 | 1 | 64.46 | 59.99 |  | 3866.96 | [6 empty] | Песок природный II класс, средний, круглые сита
14 | ФССЦ-02.3.01.02-1011 | Песок природный I класс, средний, круглые сита | м3 | 2.75 | 1 | 2.75 | 54.95 |  | 151.11 | [6 empty] | Песок природный I класс, средний, круглые сита
16 | ФССЦ-04.1.02.05-0007 | Смеси бетонные тяжелого бетона (БСТ), класс B20 (М250) | м3 | 7.333 | 1 | 7.333 | 665 |  | 4876.45 | [6 empty] | Смеси бетонные тяжелого бетона (БСТ), класс B20 (М250)
17 | ФССЦ-08.4.03.03-0034 | Сталь арматурная, горячекатаная, периодического профиля, класс А-III, диаметр 16-18 мм | т | 0.237 | 1 | 0.237 | 7956.21 |  | 1885.62 | [6 empty] | Сталь арматурная, горячекатаная, периодического профиля, класс А-III, диаметр 16-18 мм
19 | ФССЦ-08.4.01.02-0001 | Детали закладные, вес до 1 кг | т | 0.035 | 1 | 0.035 | 11684 |  | 408.94 | [6 empty] | Детали закладные, вес до 1 кг
21 | ФССЦ-01.2.01.02-0001 | Битум горячий | т | 0.004 | 1 | 0.004 | 1946.91 |  | 7.79 | [6 empty] | Битум горячий
22 | ФССЦ-01.2.03.03-0007 | Мастика битумная | т | 0.06 | 1 | 0.06 | 3316.55 |  | 198.99 | [6 empty] | Мастика битумная
24 О | ТЦ_61.1.04.00_77_9705154398_16.09.2024_02 | Информационный пилон ФГВТ.467200.002 ПС. | шт | 25 | 1 | 25 | 1525060.91 |  | 6301904.59 | 6.05 | 38126522.75 | 1450000 |  | КП от 03.02.25 Проект А |  | Информационный пилон ФГВТ.467200.002 ПС.
26 О | ТЦ_61.1.04.00_77_9705154398_16.09.2024_02 | IP-камера с фиксированным объективом TRASSIR TR-D2251WDIR4 v2. | шт | 25 | 1 | 25 | 24011.18 |  | 99219.75 | 6.05 | 600279.5 | 10706 |  |  | TR-D2151IR3 v2 2.8 - Уличная 5Мп IP-камера с ИК-подсветкой. Матрица 1/2.8" CMOS, разрешение 5Мп (2560x1920) @25fps, режим "день/ночь" (механический ИК-фильтр), объектив 2.8 мм, поддержка кодеков H.264, H.265, H.265+, real WDR (120dB), 3D-DNR, BLC, Defog, встроенный микрофон, слот для MicroSD до 128 Гб, питание PoE (802.3af) / 12V DC, -40°C ... +60°C, IP67, ИК-подсветка до 35 м. Встроенная аналитика: пересечение линии, контроль области (детектор вторжения / выхода из зоны), детекция людей. Поддержка TRASSIR Cloud.ПО TRASSIR в подарок! Гарантия 5 лет | IP-камера с фиксированным объективом TRASSIR TR-D2251WDIR4 v2.
28 | ТЦ_22.0.00.00_77_9705154398_16.09.2024_02 | Крепление на столб КУ-1У исп2 SLT. | шт | 25 | 1 | 25 | 1354.17 |  | 3931.97 | 8.61 | 33854.25 |  |  |  |  | Крепление на столб КУ-1У исп2 SLT.
30 О | ТЦ_61.1.04.00_77_9705154398_16.09.2024_02 | IP-камера с фиксированным объективом IP-камера с фиксированным объ-ективом TRASSIR TR-D9251WDIR3. | шт | 25 | 1 | 25 | 49547.28 |  | 204740.83 | 6.05 | 1238682 | 21444 |  |  | TR-D9151IR2 v2 1.4 - 5Мп IP-камера панормамного обзора (фишай) с ИК-подсветкой. Матрица 1/2.8" CMOS, разрешение 5Мп ( (2560x1920) @25fps, режим "день/ночь" (механический ИК-фильтр), объектив 1.4 мм (фишай), поддержка кодеков H.264, H.265, H.265+, real WDR (120dB), 3D-DNR, BLC, Defog, двустороннее аудио (аудиовход, аудиовыход, встроенный микрофон), тревожные вход/выход, слот для MicroSD до 128 Гб, питание PoE (802.3af) / 12V DC, -30°C ... +60°C, грозозащита - TVS 4000V, ИК-подсветка до 25 м. Встроенная аналитика: пересечение линии, контроль области (детектор вторжения / выхода из зоны), детекция людей. Поддержка TRASSIR Cloud.ПО TRASSIR в подарок! Гарантия 5 лет | IP-камера с фиксированным объективом IP-камера с фиксированным объ-ективом TRASSIR TR-D9251WDIR3.
32 | ТЦ_61.1.04.00_77_9705154398_16.09.2024_02 | Оптический приемопередатчик BiDi SFP, 1G, 20км, DDM, Tx/Rx: 1310/1550нм, LC OMT-1G020L-3155" | шт | 25 | 1 | 25 | 10604.14 |  | 30790.19 | 8.61 | 265103.5 |  |  |  |  | Оптический приемопередатчик BiDi SFP, 1G, 20км, DDM, Tx/Rx: 1310/1550нм, LC OMT-1G020L-3155"
33 О | ТЦ_61.1.04.00_77_9705154398_16.09.2024_02 | Оптический приемопередатчик BiDi SFP, 1G, 20км, DDM, Tx/Rx: 550/1310нм, LC OMT-1G020L-5531" | шт | 25 | 1 | 25 | 12753.63 |  | 52700.95 | 6.05 | 318840.75 |  |  |  |  | Оптический приемопередатчик BiDi SFP, 1G, 20км, DDM, Tx/Rx: 550/1310нм, LC OMT-1G020L-5531"
35 | ТЦ_22.0.00.00_77_9705154398_16.09.2024_02 | Разъём RJ-45 FTP для кабеля кат.5E. | шт | 25 | 1 | 25 | 22.36 |  | 64.92 | 8.61 | 559 |  |  |  |  | Разъём RJ-45 FTP для кабеля кат.5E.
37 | ФССЦ-24.3.03.13-0418 | Труба напорная полиэтиленовая ПНД, среднего типа, диаметр 110 мм | м | -586 | 1 | -586 | 63 |  | -36918 | [6 empty] | Труба напорная полиэтиленовая ПНД, среднего типа, диаметр 110 мм
38 | ФССЦ-24.3.03.13-0415 | Трубы напорные полиэтиленовые, среднего типа, ПНД, номинальный наружный диаметр 63 мм | м | 586 | 1 | 586 | 25.57 |  | 14984.02 | [6 empty] | Трубы напорные полиэтиленовые, среднего типа, ПНД, номинальный наружный диаметр 63 мм
39 | ТЦ_22.0.00.00_77_9705154398_23.09.2024_02 | "Муфта для двустенных-дренажных труб, 63мм 15063 ДКС" | шт | 2 | 1 | 2 | 160.58 |  | 37.3 | 8.61 | 321.16 |  |  |  |  | "Муфта для двустенных-дренажных труб, 63мм 15063 ДКС"
41 | ФССЦ-24.3.03.13-0046 | Трубы напорные полиэтиленовые ПЭ100, стандартное размерное отношение SDR17, номинальный наружный диаметр 110 мм, толщина стенки 6,6 мм | м | 161.28 | 1 | 161.28 | 124.92 |  | 20147.1 | [6 empty] | Трубы напорные полиэтиленовые ПЭ100, стандартное размерное отношение SDR17, номинальный наружный диаметр 110 мм, толщина стенки 6,6 мм
44 | ТЦ_22.0.00.00_77_9705154398_16.09.2024_02 | Кабель внешней прокладки ParLan U/UTP Cat5e PE 2х2х0,52 для СКС и IP-сетей | м | 1444.32 | 1 | 1444.32 | 86.59 |  | 14525.4 | 8.61 | 125063.67 |  |  |  |  | Кабель внешней прокладки ParLan U/UTP Cat5e PE 2х2х0,52 для СКС и IP-сетей
46 | ФССЦ-01.7.06.08-0009 | Лента сигнальная "Связь" ЛСС 50 | 100 м | 5.9772 | 1 | 5.9772 | 58 |  | 346.68 | [6 empty] | Лента сигнальная "Связь" ЛСС 50
48 | ТЦ_22.0.00.00_77_9705154398_16.09.2024_02 | Труба ПА 6 гофр. DN17мм, ПВ-0, Dвн 16,8 мм, Dнар 21,2 мм, цвет ёмно-серый, с протяжкой A611721F0 ДКС м 120." | м | 867 | 1 | 867 | 196.48 |  | 19784.92 | 8.61 | 170348.16 |  |  |  |  | Труба ПА 6 гофр. DN17мм, ПВ-0, Dвн 16,8 мм, Dнар 21,2 мм, цвет ёмно-серый, с протяжкой A611721F0 ДКС м 120."
49 | ФССЦ-08.3.03.05-0019 | Проволока стальная низкоуглеродистая разного назначения оцинкованная диаметром: 5,0 мм | т | 0.0003 | 1 | 0.0003 | 12186.48 |  | 3.66 | [6 empty] | Проволока стальная низкоуглеродистая разного назначения оцинкованная диаметром: 5,0 мм
50 | ФССЦ-25.2.01.01-0014 | Бирки кабельные маркировочные пластмассовые У136 | 100 шт | 1.5 | 1 | 1.5 | 20 |  | 30 | [6 empty] | Бирки кабельные маркировочные пластмассовые У136

## ЛСР-05-03-01 Автоматизация и эл
№ п/п | Обоснование | Наименование работ и затрат | Единица измерения | Количество |  |  | Сметная стоимость в базисном уровне цен (в текущем уровне цен (гр. 8) для ресурсов, отсутствующих в ФРСН), руб. |  |  | Индексы | Сметная стоимость в текущем уровне цен, руб. | Цена на 01.2025 с НДС | Сумма с НД | КП от 01.2025
|  |  |  | на единицу | коэффициенты | всего с учетом коэффициентов | на единицу | коэффициенты | всего
1 | 2 | 3 | 4 | 5 | 6 | 7 | 8 | 9 | 10 | 11 | 12
8 | ФССЦ-24.2.05.01-0002 | Трубы хризотилцементные безнапорные, номинальный диаметр 150 мм | м | 28.224 | 1 | 28.224 | 32.67 |  | 922.08 | [5 empty] | Трубы хризотилцементные безнапорные, номинальный диаметр 150 мм
9 | ТЦ_59.1.25.03_77_9705082922_16.09.2024_01_224.1 | Муфта МПТ-3 для соединения хризотилцементных труб d=150 мм ССД | шт | 8 | 1 | 8 | 66.3 |  | 61.6 | 8.61 | 530.4 |  |  |  | Муфта МПТ-3 для соединения хризотилцементных труб d=150 мм ССД
11 | ФССЦ-24.3.03.13-0418 | Труба напорная полиэтиленовая ПНД, среднего типа, диаметр 110 мм | м | -219 | 1 | -219 | 63 |  | -13797 | [5 empty] | Труба напорная полиэтиленовая ПНД, среднего типа, диаметр 110 мм
12 | ТЦ_24.3.04.06_76_7721838909_02.04.2024_01 | Труба ССД-Пайп OD - 50 мм, с протяжкой (ССД-Пайп OD=50 мм, 800N, SN22 (бухта 100 м)) | м | 219 | 1 | 219 | 238.68 |  | 6070.95 | 8.61 | 52270.92 |  |  |  | Труба ССД-Пайп OD - 50 мм, с протяжкой (ССД-Пайп OD=50 мм, 800N, SN22 (бухта 100 м))
13 | ТЦ_24.3.05.07_76_7703435047_26.02.2024_01 | Муфта соединительная резьбовая ССД-Пайп 50 мм | шт | 2 | 1 | 2 | 160.65 |  | 37.32 | 8.61 | 321.3 |  |  |  | Муфта соединительная резьбовая ССД-Пайп 50 мм
15 | ТЦ_24.3.05.07_76_7703435047_26.02.2024_01 | Муфта соединительная резьбовая ССД-Пайп 50 мм | шт | 1 | 1 | 1 | 160.65 |  | 18.66 | 8.61 | 160.65 |  |  |  | Муфта соединительная резьбовая ССД-Пайп 50 мм
16 | ФССЦ-02.3.01.02-1012 | Песок природный II класс, средний, круглые сита | м3 | 5.39 | 1 | 5.39 | 59.99 |  | 323.35 | [5 empty] | Песок природный II класс, средний, круглые сита
18 | ТЦ_24.3.03.05_76_7703435047_26.02.2024_01 | Труба гофрированная ПНД, лёгкая, стойкая к ультрафиолету, д40 | м | 33 | 1 | 33 | 142.8 |  | 547.32 | 8.61 | 4712.4 |  |  |  | Труба гофрированная ПНД, лёгкая, стойкая к ультрафиолету, д40
19 | ФССЦ-24.3.01.02-0024 | Трубы из самозатухающего ПВХ гибкие гофрированные, легкие, с зондом, номинальный внутренний диаметр 32 мм | м | 66 | 1 | 66 | 5.7 |  | 376.2 | [5 empty] | Трубы из самозатухающего ПВХ гибкие гофрированные, легкие, с зондом, номинальный внутренний диаметр 32 мм
20 | ФССЦ-24.3.05.02-1116 | Заглушка из полиэтилена для двустенных гофрированных труб, внутренний диаметр 50 мм | шт | 12 | 1 | 12 | 2.55 |  | 30.6 | [5 empty] | Заглушка из полиэтилена для двустенных гофрированных труб, внутренний диаметр 50 мм
21 | ФССЦ-20.2.09.03-0026 | Муфты полиэтиленовая прямая МПП 5/6 | шт | 18 | 1 | 18 | 163.03 |  | 2934.54 | [5 empty] | Муфты полиэтиленовая прямая МПП 5/6
23 | ФССЦ-02.3.01.02-1012 | Песок природный II класс, средний, круглые сита | м3 | 11.792 | 1 | 11.792 | 59.99 |  | 707.4 | [5 empty] | Песок природный II класс, средний, круглые сита
35 | ФССЦ-08.1.02.13-0013 | Рукава металлические из стальной оцинкованной ленты, негерметичные, простого профиля, РЗ-ЦХ, диаметр условный 50 мм | м | 30.6 | 1 | 30.6 | 21.44 |  | 656.06 | [5 empty] | Рукава металлические из стальной оцинкованной ленты, негерметичные, простого профиля, РЗ-ЦХ, диаметр условный 50 мм
37 | ТЦ_21.1.08.04_76_7703435047_26.02.2024_01 | Кабель медный гибкий КГ ХЛ 1х25-0,66 кВ | м | 78.54 | 1 | 78.54 | 490.88 |  | 4477.78 | 8.61 | 38553.72 |  |  |  | Кабель медный гибкий КГ ХЛ 1х25-0,66 кВ
38 | ТЦ_21.1.08.04_76_7604368921_28.05.2024_01 | Кабель медный КГ-ХЛ 2х4 | м | 144.84 | 1 | 144.84 | 210.38 |  | 3539.08 | 8.61 | 30471.44 |  |  |  | Кабель медный КГ-ХЛ 2х4
39 | ТЦ_21.1.08.04_76_7703435047_26.02.2024_01 | Кабель питания медный ПвВГ 5х1.5-1 кВ | м | 43.86 | 1 | 43.86 | 490.88 |  | 2500.58 | 8.61 | 21530 |  |  |  | Кабель питания медный ПвВГ 5х1.5-1 кВ
40 | ТЦ_21.1.08.04_76_7703435047_26.02.2024_01 | Кабель контрольный экранированный КВВГЭ-ХЛ 27х0,75 | м | 43.86 | 1 | 43.86 | 660.24 |  | 3363.31 | 8.61 | 28958.13 |  |  |  | Кабель контрольный экранированный КВВГЭ-ХЛ 27х0,75
41 | ТЦ_21.1.08.04_76_7703435047_26.02.2024_01 | Кабель контрольный F-CY-OZ (LiY-CY) 3x0,75 | м | 144.84 | 1 | 144.84 | 373.58 |  | 6284.48 | 8.61 | 54109.33 |  |  |  | Кабель контрольный F-CY-OZ (LiY-CY) 3x0,75
43 | ТЦ_22.2.02.19_77_9705082922_16.09.2024_01_223.1 | Комплект модульного заземления омедненный D16 мм -30 метров (630112 ) | шт | 3 | 1 | 3 | 35548.28 |  | 12386.16 | 8.61 | 106644.84 |  |  |  | Комплект модульного заземления омедненный D16 мм -30 метров (630112 )
44 | ТЦ_20.1.02.07_77_9705082922_08.10.2024_01_258.1 | Стартовый наконечник М16 (630624) | шт | 6 | 1 | 6 | 323 |  | 225.09 | 8.61 | 1938 |  |  |  | Стартовый наконечник М16 (630624)
45 | ТЦ_08.4.01.01_77_9705082922_08.10.2024_01_259.1 | Болт удароприемный М16 (630602) | шт | 6 | 1 | 6 | 510 |  | 355.4 | 8.61 | 3060 |  |  |  | Болт удароприемный М16 (630602)
46 | ТЦ_18.5.03.01_77_9705082922_08.10.2024_01_260.1 | Насадка на виброинструмент (SDS-max) | шт | 3 | 1 | 3 | 1419.5 |  | 494.6 | 8.61 | 4258.5 |  |  |  | Насадка на виброинструмент (SDS-max)
47 | ТЦ_20.1.02.23_76_7703435047_26.02.2024_01 | Зажим универсальный нержавеющая сталь (631102) | шт | 8 | 1 | 8 | 1167.9 |  | 1085.16 | 8.61 | 9343.2 |  |  |  | Зажим универсальный нержавеющая сталь (631102)
48 | ТЦ_20.1.02.23_76_7703435047_26.02.2024_01 | Соединитель полоса-полоса для заземления | шт | 6 | 1 | 6 | 558.45 |  | 389.16 | 8.61 | 3350.7 |  |  |  | Соединитель полоса-полоса для заземления
50 | ФССЦ-08.3.07.01-0043 | Сталь полосовая: 40х5 мм, марка Ст3сп | т | 0.042 | 1 | 0.042 | 6159.22 |  | 258.69 | [5 empty] | Сталь полосовая: 40х5 мм, марка Ст3сп
51 | ФССЦ-20.2.10.04-0004 | Наконечники кабельные медные луженые под опрессовку 16-6-6-М УХЛ3 (ПРИМ, ТМЛ 16-8-6) | 100 шт | 0.08 | 1 | 0.08 | 276 |  | 22.08 | [5 empty] | Наконечники кабельные медные луженые под опрессовку 16-6-6-М УХЛ3 (ПРИМ, ТМЛ 16-8-6)
53 | ФССЦ-21.2.03.05-0072 | Провод силовой установочный с медными жилами ПуГВ 1х10-450 | 1000 м | 0.01648 | 1 | 0.01648 | 7991.46 |  | 131.7 | [5 empty] | Провод силовой установочный с медными жилами ПуГВ 1х10-450
55 О | ТЦ_77.4.05.04_76_6450098526_23.01.2024_01 | Электропривод стрелочный трамвайного типа СПТ ЮКЛЯ.303341.049-01 | шт | 3 | 1 | 3 | 1982265.12 |  | 982941.38 | 6.05 | 5946795.36 | 2350512 |  |  | Электропривод стрелочный трамвайного типа СПТ ЮКЛЯ.303341.049-01
57 О | ТЦ_77.3.05.01_77_7703435047_09.10.2024_01_189.1 | Термодатчик рельсовый с термопреобразователем и обоймой, с кабельным выводом ТДР-074 (ДЕЛА.405211.002 ) | шт | 12 | 1 | 12 | 31450 |  | 62380.17 | 6.05 | 377400 | 22128 |  |  | Термодатчик рельсовый с термопреобразователем и обоймой, с кабельным выводом ТДР-074 (ДЕЛА.405211.002 )
59 О | ТЦ_63.1.01.06_77_7703435047_09.10.2024_01_188.1 | ТЭН электрообогрева 600 VDC | шт | 12 | 1 | 12 | 106250 |  | 210743.8 | 6.05 | 1275000 |  |  |  | ТЭН электрообогрева 600 VDC
61 | ТЦ_24.1.02.01_77_9705082922_08.10.2024_01_257.1 | Хомут на 3 болта 10 дюймов стальной, оцинкованный | шт | 53 | 1 | 53 | 638.35 |  | 3929.45 | 8.61 | 33832.55 |  |  |  | Хомут на 3 болта 10 дюймов стальной, оцинкованный
63 | ТЦ_22.2.01.08_64_6450098526_19.09.2024_01_218.1 | Изолятор натяжной НСКр 36/800-200-А-VII | шт | 52 | 1 | 52 | 3581.9 |  | 21632.85 | 8.61 | 186258.8 |  |  |  | Изолятор натяжной НСКр 36/800-200-А-VII
64 | ТЦ_22.2.01.08_64_6450098526_19.09.2024_01_218.1 | Изолятор натяжной НСКр 36/800-200-Б-VII | шт | 2 | 1 | 2 | 3581.9 |  | 832.03 | 8.61 | 7163.8 |  |  |  | Изолятор натяжной НСКр 36/800-200-Б-VII
67 | ТЦ_27.2.01.09_76_7721838909_02.04.2024_01 | Канат стальной, семижильный типа ЛК-0, диаметром 6,8 (6,8-Г-С-Н-1370, гост 3062-80) | м | 598 | 1 | 598 | 168.3 |  | 11689.13 | 8.61 | 100643.4 |  |  |  | Канат стальной, семижильный типа ЛК-0, диаметром 6,8 (6,8-Г-С-Н-1370, гост 3062-80)
68 | ТЦ_27.2.01.09_78_7802539985_17.07.2024_01 | Муфта натяжная закрытая МНЗ-100, И 151.00.000 | шт | 27 | 1 | 27 | 5158.65 |  | 16176.95 | 8.61 | 139283.55 |  |  |  | Муфта натяжная закрытая МНЗ-100, И 151.00.000
69 | ТЦ_27.2.01.09_78_7802539985_17.07.2024_01 | Тройник И 337.00.000 | шт | 2 | 1 | 2 | 2618 |  | 608.13 | 8.61 | 5236 |  |  |  | Тройник И 337.00.000
71 | ТЦ_61.2.07.05_77_7703435047_09.10.2024_01_186.1 | Система контактная (ЖИПС.665213.003) | шт | 3 | 1 | 3 | 285600 |  | 99512.2 | 8.61 | 856800 |  |  |  | Система контактная (ЖИПС.665213.003)
72 | ФССЦ-08.3.07.01-0064 | Прокат полосовой горячекатаный перфорированный, ширина 30-40 мм, марка стали Ст3, толщина 2-6 мм | т | 0.007275 | 1 | 0.007275 | 8084.97 |  | 58.82 | [5 empty] | Прокат полосовой горячекатаный перфорированный, ширина 30-40 мм, марка стали Ст3, толщина 2-6 мм
73 | ФССЦ-01.7.15.02-0031 | Болты анкерные с гайкой, размер 8,0х40 мм | 100 шт | 0.06 | 1 | 0.06 | 63 |  | 3.78 | [5 empty] | Болты анкерные с гайкой, размер 8,0х40 мм
74 | ФССЦ-01.7.15.05-1010 | Гайки шестигранные из нержавеющей стали, диаметр 8 мм | 100 шт | 0.12 | 1 | 0.12 | 41.14 |  | 4.94 | [5 empty] | Гайки шестигранные из нержавеющей стали, диаметр 8 мм
75 | ФССЦ-01.7.15.11-1020 | Шайбы пружинные (гровер) оцинкованные, диаметр 20 мм | т | 1.24e-05 | 1 | 1.24e-05 | 16256.37 |  | 0.2 | [5 empty] | Шайбы пружинные (гровер) оцинкованные, диаметр 20 мм
77 | ТЦ_61.2.07.05_77_7703435047_09.10.2024_01_187.1 | Контакт воздушный блокирующий (ЖИПС.665213.002 ) | шт | 9 | 1 | 9 | 68850 |  | 71968.64 | 8.61 | 619650 |  |  |  | Контакт воздушный блокирующий (ЖИПС.665213.002 )
79 | ТЦ_25.2.01.06_76_6450098526_18.07.2024_01 | Зажим концевой клиновой для троса, И 143.00.000 | шт | 54 | 1 | 54 | 2106.3 |  | 13210.24 | 8.61 | 113740.2 |  |  |  | Зажим концевой клиновой для троса, И 143.00.000
80 | ТЦ_27.2.01.03_76_6450098526_18.07.2024_01 | Зажим ЗПО, И 89.00.000 | шт | 7 | 1 | 7 | 2986.9 |  | 2428.37 | 8.61 | 20908.3 |  |  |  | Зажим ЗПО, И 89.00.000
82 | ТЦ_20.1.02.10_76_7703435047_26.02.2024_01 | Подвес 15-0400 ПКТ-160 пластиковый для кабеля D троса=3-6мм D ка-беля=6-30мм (100 шт) | уп | 28 | 1 | 28 | 2277.15 |  | 7405.37 | 8.61 | 63760.2 |  |  |  | Подвес 15-0400 ПКТ-160 пластиковый для кабеля D троса=3-6мм D ка-беля=6-30мм (100 шт)
83 | ТЦ_21.1.08.04_76_7604368921_28.05.2024_01 | Кабель питания медный ППРСВМ 1х6 (масса 1 м.п 0,205 кг) | м | 22.44 | 1 | 22.44 | 306 |  | 797.52 | 8.61 | 6866.64 |  |  |  | Кабель питания медный ППРСВМ 1х6 (масса 1 м.п 0,205 кг)
84 | ТЦ_21.1.08.04_76_7703435047_26.02.2024_01 | Кабель питания медный Кабель ППРСВМ 1х4 (масса 1 м.п. 0,13 кг) | м | 585.48 | 1 | 585.48 | 204 |  | 13872 | 8.61 | 119437.92 |  |  |  | Кабель питания медный Кабель ППРСВМ 1х4 (масса 1 м.п. 0,13 кг)
85 | ТЦ_21.1.06.04_77_9705082922_16.09.2024_01_202.1 | Кабель монтажный экранированный КИС-П 3х2х0,78 | м | 139.74 | 1 | 139.74 | 326.4 |  | 5297.46 | 8.61 | 45611.14 |  |  |  | Кабель монтажный экранированный КИС-П 3х2х0,78
86 | ТЦ_21.1.04.07_77_9705082922_16.09.2024_01_203.1 | Кабель информационный КИС-П 5х2х0,78 | м | 677.28 | 1 | 677.28 | 485.78 |  | 38212.44 | 8.61 | 329009.08 |  |  |  | Кабель информационный КИС-П 5х2х0,78
88 | ТЦ_24.3.03.05_76_7703435047_26.02.2024_01 | Труба гофрированная ПНД, лёгкая, стойкая к ультрафиолету, д40 | м | 146.88 | 1 | 146.88 | 142.8 |  | 2436.06 | 8.61 | 20974.46 |  |  |  | Труба гофрированная ПНД, лёгкая, стойкая к ультрафиолету, д40
90 | ТЦ_21.1.08.04_76_7604368921_28.05.2024_01 | Кабель питания медный ППРСВМ 1х6 (масса 1 м.п 0,205 кг) | м | 109.14 | 1 | 109.14 | 306 |  | 3878.84 | 8.61 | 33396.84 |  |  |  | Кабель питания медный ППРСВМ 1х6 (масса 1 м.п 0,205 кг)
91 | ТЦ_21.1.08.04_76_7703435047_26.02.2024_01 | Кабель питания медный Кабель ППРСВМ 1х4 (масса 1 м.п. 0,13 кг) | м | 195.84 | 1 | 195.84 | 204 |  | 4640.11 | 8.61 | 39951.36 |  |  |  | Кабель питания медный Кабель ППРСВМ 1х4 (масса 1 м.п. 0,13 кг)
92 | ТЦ_21.1.06.04_77_9705082922_16.09.2024_01_202.1 | Кабель монтажный экранированный КИС-П 3х2х0,78 | м | 48.96 | 1 | 48.96 | 326.4 |  | 1856.04 | 8.61 | 15980.54 |  |  |  | Кабель монтажный экранированный КИС-П 3х2х0,78
93 | ТЦ_21.1.04.07_77_9705082922_16.09.2024_01_203.1 | Кабель информационный КИС-П 5х2х0,78 | м | 379.44 | 1 | 379.44 | 485.78 |  | 21408.17 | 8.61 | 184324.36 |  |  |  | Кабель информационный КИС-П 5х2х0,78
94 | ТЦ_21.1.08.04_76_7703435047_26.02.2024_01 | Кабель питаний медный ПбПНГ(А)-HF 3х2,5 | м | 10.2 | 1 | 10.2 | 298.78 |  | 353.96 | 8.61 | 3047.56 |  |  |  | Кабель питаний медный ПбПНГ(А)-HF 3х2,5
97 О | ТЦ_62.1.02.10_77_7703435047_09.10.2024_01_192.1 | Блок БРП-Т на тросе (ЖИПС.464411.013) | шт | 9 | 1 | 9 | 242250 |  | 360371.9 | 6.05 | 2180250 |  |  |  | Блок БРП-Т на тросе (ЖИПС.464411.013)
98 О | ТЦ_62.1.02.10_77_7703435047_09.10.2024_01_191.1 | Блок БРП-М на опоре (ЖИПС.464411.003-01) | шт | 3 | 1 | 3 | 205700 |  | 102000 | 6.05 | 617100 |  |  |  | Блок БРП-М на опоре (ЖИПС.464411.003-01)
100 О | ТЦ_89.1.62.05_77_7703435047_09.10.2024_01_185.1 | Устройство МПУ (ЖИПС.468262.005-01) | шт | 3 | 1 | 3 | 186150 |  | 92305.79 | 6.05 | 558450 |  |  |  | Устройство МПУ (ЖИПС.468262.005-01)
102 О | ТЦ_77.5.01.01_77_7703435047_09.10.2024_01_182.1 | Шкаф управления обогревом ШУО (ЖИПС.426469.019) | шт | 3 | 1 | 3 | 814300 |  | 403785.12 | 6.05 | 2442900 |  |  |  | Шкаф управления обогревом ШУО (ЖИПС.426469.019)
103 | ТЦ_08.3.02.02_77_9705082922_23.09.2024_01_275.1 | Металлическая лента 20х0,7(0,8)х1000 мм F 20 | м | 15 | 1 | 15 | 153 |  | 266.55 | 8.61 | 2295 |  |  |  | Металлическая лента 20х0,7(0,8)х1000 мм F 20
104 | ТЦ_59.1.25.03_77_9705082922_23.09.2024_01_276.1 | Скрепа С20 | шт | 18 | 1 | 18 | 38.25 |  | 79.97 | 8.61 | 688.5 |  |  |  | Скрепа С20
105 | ФССЦ-20.2.10.04-0006 | Наконечники кабельные медные луженные ТМЛ-35 (ТМЛ 25-8-7) | 100 шт | 0.03 | 1 | 0.03 | 572 |  | 17.16 | [5 empty] | Наконечники кабельные медные луженные ТМЛ-35 (ТМЛ 25-8-7)
107 О | ТЦ_77.4.04.01_77_7703435047_09.10.2024_01_181.1 | Шкаф управления стрелочным приводом ШУСП-М (ЖИПС.426469.017-02) | шт | 3 | 1 | 3 | 3136500 |  | 1555289.26 | 6.05 | 9409500 |  |  |  | Шкаф управления стрелочным приводом ШУСП-М (ЖИПС.426469.017-02)
108 | ТЦ_08.3.02.02_77_9705082922_23.09.2024_01_275.1 | Металлическая лента 20х0,7(0,8)х1000 мм F 20 | м | 15 | 1 | 15 | 153 |  | 266.55 | 8.61 | 2295 |  |  |  | Металлическая лента 20х0,7(0,8)х1000 мм F 20
109 | ТЦ_59.1.25.03_77_9705082922_23.09.2024_01_276.1 | Скрепа С20 | шт | 18 | 1 | 18 | 38.25 |  | 79.97 | 8.61 | 688.5 |  |  |  | Скрепа С20
110 | ФССЦ-20.2.10.04-0006 | Наконечники кабельные медные луженные ТМЛ-35 (ТМЛ 25-8-7) | 100 шт | 0.03 | 1 | 0.03 | 572 |  | 17.16 | [5 empty] | Наконечники кабельные медные луженные ТМЛ-35 (ТМЛ 25-8-7)
112 О | ТЦ_62.1.02.14_77_7703435047_09.10.2024_01_190.1 | Шкаф связи ШС-01-1 (ЖИПС.422412.312) | шт | 1 | 1 | 1 | 1476450 |  | 244041.32 | 6.05 | 1476450 |  |  |  | Шкаф связи ШС-01-1 (ЖИПС.422412.312)
114 | ТЦ_20.5.02.08_76_7703435047_26.02.2024_01 | Коробка распределительная герметичная 4-х вводная MG Box S-4 IP68 | шт | 12 | 1 | 12 | 460.2 |  | 641.39 | 8.61 | 5522.4 |  |  |  | Коробка распределительная герметичная 4-х вводная MG Box S-4 IP68
116 | ТЦ_25.3.18.01_76_7703435047_26.02.2024_01 | Трубка термоусадочная ТТК -(3:1) - 25/8 черная | м | 3 | 1 | 3 | 430.22 |  | 149.9 | 8.61 | 1290.66 |  |  |  | Трубка термоусадочная ТТК -(3:1) - 25/8 черная
118 | ТЦ_20.2.02.03_77_7703435047_09.10.2024_01_183.1 | Кожух защитный (для ШУСП-М) (ЖИПС.301112.039) | шт | 3 | 1 | 3 | 81600 |  | 28432.06 | 8.61 | 244800 |  |  |  | Кожух защитный (для ШУСП-М) (ЖИПС.301112.039)
119 | ТЦ_20.2.02.03_77_7703435047_09.10.2024_01_184.1 | Кожух защитный (для ШУО) (ЖИПС.301112.038 ) | шт | 3 | 1 | 3 | 81600 |  | 28432.06 | 8.61 | 244800 |  |  |  | Кожух защитный (для ШУО) (ЖИПС.301112.038 )
121 О | ТЦ_62.4.02.00_77_9705082922_16.09.2024_01_194.1 | Блок электропитания ПКС 600/220-3М ПКС 600/220-3М (АРБУ.436418.005) | шт | 1 | 1 | 1 | 552967.5 |  | 91399.59 | 6.05 | 552967.5 |  |  |  | Блок электропитания ПКС 600/220-3М ПКС 600/220-3М (АРБУ.436418.005)
122 | ТЦ_20.2.08.02_77_9705082922_16.09.2024_01_196.1 | Комплект крепления блока электропитания к опоре контактной сети | шт | 1 | 1 | 1 | 38250 |  | 4442.51 | 8.61 | 38250 |  |  |  | Комплект крепления блока электропитания к опоре контактной сети
124 О | ФССЦ-62.1.02.23-1022 | Шкаф коммутационных связей ШКС-1 | шт | 1 | 1 | 1 | 28001.41 |  | 28001.41 | [5 empty] | Шкаф коммутационных связей ШКС-1
125 | ТЦ_20.2.08.02_77_9705082922_16.09.2024_01_197.1 | Комплект крепления шкафа коммутационных связей к опоре контактной сети | шт | 1 | 1 | 1 | 25500 |  | 2961.67 | 8.61 | 25500 |  |  |  | Комплект крепления шкафа коммутационных связей к опоре контактной сети
133 | ФССЦ-24.3.03.13-0418 | Труба напорная полиэтиленовая ПНД, среднего типа, диаметр 110 мм | м | -18 | 1 | -18 | 63 |  | -1134 | [5 empty] | Труба напорная полиэтиленовая ПНД, среднего типа, диаметр 110 мм
135 | ФССЦ-24.3.03.13-0418 | Труба напорная полиэтиленовая ПНД, среднего типа, диаметр 110 мм | м | -60 | 1 | -60 | 63 |  | -3780 | [5 empty] | Труба напорная полиэтиленовая ПНД, среднего типа, диаметр 110 мм
136 | ТЦ_24.3.04.06_76_7721838909_02.04.2024_01 | Труба ССД-Пайп OD - 50 мм, с протяжкой (ССД-Пайп OD=50 мм, 800N, SN22 (бухта 100 м)) | м | 78 | 1 | 78 | 238.68 |  | 2162.26 | 8.61 | 18617.04 |  |  |  | Труба ССД-Пайп OD - 50 мм, с протяжкой (ССД-Пайп OD=50 мм, 800N, SN22 (бухта 100 м))
137 | ТЦ_24.3.05.07_76_7703435047_26.02.2024_01 | Муфта соединительная резьбовая ССД-Пайп 50 мм | шт | 1 | 1 | 1 | 160.65 |  | 18.66 | 8.61 | 160.65 |  |  |  | Муфта соединительная резьбовая ССД-Пайп 50 мм
138 | ФССЦ-02.3.01.02-1012 | Песок природный II класс, средний, круглые сита | м3 | 1.25 | 1 | 1.25 | 59.99 |  | 74.99 | [5 empty] | Песок природный II класс, средний, круглые сита
140 | ТЦ_24.3.03.05_76_7703435047_26.02.2024_01 | Труба гофрированная ПНД, лёгкая, стойкая к ультрафиолету, д40 | м | 11 | 1 | 11 | 142.8 |  | 182.44 | 8.61 | 1570.8 |  |  |  | Труба гофрированная ПНД, лёгкая, стойкая к ультрафиолету, д40
141 | ФССЦ-24.3.01.02-0024 | Трубы из самозатухающего ПВХ гибкие гофрированные, легкие, с зондом, номинальный внутренний диаметр 32 мм | м | 22 | 1 | 22 | 5.7 |  | 125.4 | [5 empty] | Трубы из самозатухающего ПВХ гибкие гофрированные, легкие, с зондом, номинальный внутренний диаметр 32 мм
142 | ФССЦ-24.3.05.02-1116 | Заглушка из полиэтилена для двустенных гофрированных труб, внутренний диаметр 50 мм | шт | 4 | 1 | 4 | 2.55 |  | 10.2 | [5 empty] | Заглушка из полиэтилена для двустенных гофрированных труб, внутренний диаметр 50 мм
143 | ФССЦ-20.2.09.03-0026 | Муфты полиэтиленовая прямая МПП 5/6 | шт | 6 | 1 | 6 | 163.03 |  | 978.18 | [5 empty] | Муфты полиэтиленовая прямая МПП 5/6
145 | ФССЦ-02.3.01.02-1012 | Песок природный II класс, средний, круглые сита | м3 | 2.739 | 1 | 2.739 | 59.99 |  | 164.31 | [5 empty] | Песок природный II класс, средний, круглые сита
160 | ФССЦ-23.3.09.01-0081 | Трубы электросварные из коррозионностойкой стали 08Х18Н10, наружный диаметр 57 мм, толщина стенки 2,0 мм | 10 м | 1.236 | 1 | 1.236 | 1259.55 |  | 1556.8 | [6 empty] | Трубы электросварные из коррозионностойкой стали 08Х18Н10, наружный диаметр 57 мм, толщина стенки 2,0 мм
157 | ФССЦ-08.1.02.13-0013 | Рукава металлические из стальной оцинкованной ленты, негерметичные, простого профиля, РЗ-ЦХ, диаметр условный 50 мм | м | 20.4 | 1 | 20.4 | 21.44 |  | 437.38 | [5 empty] | Рукава металлические из стальной оцинкованной ленты, негерметичные, простого профиля, РЗ-ЦХ, диаметр условный 50 мм
159 | ТЦ_21.1.08.04_76_7703435047_26.02.2024_01 | Кабель медный гибкий КГ ХЛ 1х25-0,66 кВ | м | 20.4 | 1 | 20.4 | 490.88 |  | 1163.06 | 8.61 | 10013.95 |  |  |  | Кабель медный гибкий КГ ХЛ 1х25-0,66 кВ
160 | ТЦ_21.1.08.04_76_7604368921_28.05.2024_01 | Кабель медный КГ-ХЛ 2х4 | м | 36.72 | 1 | 36.72 | 210.38 |  | 897.23 | 8.61 | 7725.15 |  |  |  | Кабель медный КГ-ХЛ 2х4
161 | ТЦ_21.1.08.04_76_7703435047_26.02.2024_01 | Кабель питания медный ПвВГ 5х1.5-1 кВ | м | 12.24 | 1 | 12.24 | 490.88 |  | 697.84 | 8.61 | 6008.37 |  |  |  | Кабель питания медный ПвВГ 5х1.5-1 кВ
162 | ТЦ_21.1.08.04_76_7703435047_26.02.2024_01 | Кабель контрольный экранированный КВВГЭ-ХЛ 27х0,75 | м | 12.24 | 1 | 12.24 | 660.24 |  | 938.6 | 8.61 | 8081.34 |  |  |  | Кабель контрольный экранированный КВВГЭ-ХЛ 27х0,75
166 | ТЦ_21.1.08.04_76_7703435047_26.02.2024_01 | Кабель питаний медный ПбПНГ(А)-HF 3х2,5 | м | 12.24 | 1 | 12.24 | 298.78 |  | 424.75 | 8.61 | 3657.07 |  |  |  |  | Кабель питаний медный ПбПНГ(А)-HF 3х2,5
163 | ТЦ_21.1.08.04_76_7703435047_26.02.2024_01 | Кабель контрольный F-CY-OZ (LiY-CY) 3x0,75 | м | 36.72 | 1 | 36.72 | 373.58 |  | 1593.25 | 8.61 | 13717.86 |  |  |  | Кабель контрольный F-CY-OZ (LiY-CY) 3x0,75
165 | ТЦ_22.2.02.19_77_9705082922_16.09.2024_01_223.1 | Комплект модульного заземления омедненный D16 мм -30 метров (630112 ) | шт | 2 | 1 | 2 | 35548.28 |  | 8257.44 | 8.61 | 71096.56 |  |  |  | Комплект модульного заземления омедненный D16 мм -30 метров (630112 )
166 | ТЦ_20.1.02.07_77_9705082922_08.10.2024_01_258.1 | Стартовый наконечник М16 (630624) | шт | 4 | 1 | 4 | 323 |  | 150.06 | 8.61 | 1292 |  |  |  | Стартовый наконечник М16 (630624)
167 | ТЦ_08.4.01.01_77_9705082922_08.10.2024_01_259.1 | Болт удароприемный М16 (630602) | шт | 4 | 1 | 4 | 510 |  | 236.93 | 8.61 | 2040 |  |  |  | Болт удароприемный М16 (630602)
168 | ТЦ_18.5.03.01_77_9705082922_08.10.2024_01_260.1 | Насадка на виброинструмент (SDS-max) | шт | 2 | 1 | 2 | 1419.5 |  | 329.73 | 8.61 | 2839 |  |  |  | Насадка на виброинструмент (SDS-max)
169 | ТЦ_20.1.02.23_76_7703435047_26.02.2024_01 | Зажим универсальный нержавеющая сталь (631102) | шт | 6 | 1 | 6 | 1167.9 |  | 813.87 | 8.61 | 7007.4 |  |  |  | Зажим универсальный нержавеющая сталь (631102)
170 | ТЦ_20.1.02.23_76_7703435047_26.02.2024_01 | Соединитель полоса-полоса для заземления | шт | 4 | 1 | 4 | 558.45 |  | 259.44 | 8.61 | 2233.8 |  |  |  | Соединитель полоса-полоса для заземления
172 | ФССЦ-08.3.07.01-0043 | Сталь полосовая: 40х5 мм, марка Ст3сп | т | 0.028 | 1 | 0.028 | 6159.22 |  | 172.46 | [5 empty] | Сталь полосовая: 40х5 мм, марка Ст3сп
173 | ФССЦ-20.2.10.04-0004 | Наконечники кабельные медные луженые под опрессовку 16-6-6-М УХЛ3 (ПРИМ. ТМЛ 16-8-6) | 100 шт | 0.04 | 1 | 0.04 | 276 |  | 11.04 | [5 empty] | Наконечники кабельные медные луженые под опрессовку 16-6-6-М УХЛ3 (ПРИМ. ТМЛ 16-8-6)
175 | ФССЦ-21.2.03.05-0072 | Провод силовой установочный с медными жилами ПуГВ 1х10-450 | 1000 м | 0.00824 | 1 | 0.00824 | 7991.46 |  | 65.85 | [5 empty] | Провод силовой установочный с медными жилами ПуГВ 1х10-450
177 О | ТЦ_77.4.05.04_76_6450098526_23.01.2024_01 | Электропривод стрелочный трамвайного типа СПТ ЮКЛЯ.303341.049-01 | шт | 1 | 1 | 1 | 1982265.12 |  | 327647.13 | 6.05 | 1982265.12 | 2350512 |  |  | Электропривод стрелочный трамвайного типа СПТ ЮКЛЯ.303341.049-01
179 О | ТЦ_77.3.05.01_77_7703435047_09.10.2024_01_189.1 | Термодатчик рельсовый с термопреобразователем и обоймой, с кабельным выводом ТДР-074 (ДЕЛА.405211.002 ) | шт | 4 | 1 | 4 | 31450 |  | 20793.39 | 6.05 | 125800 | 22128 |  |  | Термодатчик рельсовый с термопреобразователем и обоймой, с кабельным выводом ТДР-074 (ДЕЛА.405211.002 )
181 О | ТЦ_63.1.01.06_77_7703435047_09.10.2024_01_188.1 | ТЭН электрообогрева 600 VDC | шт | 4 | 1 | 4 | 106250 |  | 70247.93 | 6.05 | 425000 |  |  |  | ТЭН электрообогрева 600 VDC
183 | ТЦ_24.1.02.01_77_9705082922_08.10.2024_01_257.1 | Хомут на 3 болта 10 дюймов стальной, оцинкованный | шт | 18 | 1 | 18 | 638.35 |  | 1334.53 | 8.61 | 11490.3 |  |  |  | Хомут на 3 болта 10 дюймов стальной, оцинкованный
185 | ТЦ_22.2.01.08_64_6450098526_19.09.2024_01_218.1 | Изолятор натяжной НСКр 36/800 И 95.00.000 | шт | 16 | 1 | 16 | 3581.9 |  | 6656.26 | 8.61 | 57310.4 |  |  |  | Изолятор натяжной НСКр 36/800 И 95.00.000
187 | ТЦ_27.2.01.09_76_7721838909_02.04.2024_01 | Канат стальной, семижильный типа ЛК-0, диаметром 6,8 (6,8-Г-С-Н-1370, гост 3062-80) | м | 174 | 1 | 174 | 168.3 |  | 3401.18 | 8.61 | 29284.2 |  |  |  | Канат стальной, семижильный типа ЛК-0, диаметром 6,8 (6,8-Г-С-Н-1370, гост 3062-80)
188 | ТЦ_27.2.01.09_78_7802539985_17.07.2024_01 | Муфта натяжная закрытая МНЗ-100, И 151.00.000 | шт | 8 | 1 | 8 | 5158.65 |  | 4793.17 | 8.61 | 41269.2 |  |  |  | Муфта натяжная закрытая МНЗ-100, И 151.00.000
190 | ТЦ_61.2.07.05_77_7703435047_09.10.2024_01_186.1 | Система контактная (ЖИПС.665213.003) | шт | 1 | 1 | 1 | 285600 |  | 33170.73 | 8.61 | 285600 |  |  |  | Система контактная (ЖИПС.665213.003)
191 | ФССЦ-08.3.07.01-0064 | Прокат полосовой горячекатаный перфорированный, ширина 30-40 мм, марка стали Ст3, толщина 2-6 мм | т | 0.002425 | 1 | 0.002425 | 8084.97 |  | 19.61 | [5 empty] | Прокат полосовой горячекатаный перфорированный, ширина 30-40 мм, марка стали Ст3, толщина 2-6 мм
192 | ФССЦ-01.7.15.02-0031 | Болты анкерные с гайкой, размер 8,0х40 мм | 100 шт | 0.02 | 1 | 0.02 | 63 |  | 1.26 | [5 empty] | Болты анкерные с гайкой, размер 8,0х40 мм
193 | ФССЦ-01.7.15.05-1010 | Гайки шестигранные из нержавеющей стали, диаметр 8 мм | 100 шт | 0.04 | 1 | 0.04 | 41.14 |  | 1.65 | [5 empty] | Гайки шестигранные из нержавеющей стали, диаметр 8 мм
194 | ФССЦ-01.7.15.11-1020 | Шайбы пружинные (гровер) оцинкованные, диаметр 20 мм | т | 2.1e-06 | 1 | 2.1e-06 | 16256.37 |  | 0.03 | [5 empty] | Шайбы пружинные (гровер) оцинкованные, диаметр 20 мм
199 | ТЦ_27.2.01.03_76_6450098526_18.07.2024_01 | Зажим для троса 8 мм стальной оцинкованный DIN 741 | шт | 2 | 1 | 2 | 154.7 |  | 35.93 | 8.61 | 309.4 |  |  |  |  | Зажим для троса 8 мм стальной оцинкованный DIN 741
196 | ТЦ_61.2.07.05_77_7703435047_09.10.2024_01_187.1 | Контакт воздушный блокирующий (ЖИПС.665213.002 ) | шт | 3 | 1 | 3 | 68850 |  | 23989.55 | 8.61 | 206550 |  |  |  | Контакт воздушный блокирующий (ЖИПС.665213.002 )
198 | ТЦ_25.2.01.06_76_6450098526_18.07.2024_01 | Зажим концевой клиновой для троса, И 143.00.000 | шт | 16 | 1 | 16 | 2106.3 |  | 3914.15 | 8.61 | 33700.8 |  |  |  | Зажим концевой клиновой для троса, И 143.00.000
199 | ТЦ_27.2.01.03_76_6450098526_18.07.2024_01 | Зажим ЗПО, И 89.00.000 | шт | 3 | 1 | 3 | 2986.9 |  | 1040.73 | 8.61 | 8960.7 |  |  |  | Зажим ЗПО, И 89.00.000
201 | ТЦ_20.1.02.10_76_7703435047_26.02.2024_01 | Подвес 15-0400 ПКТ-160 пластиковый для кабеля D троса=3-6мм D ка-беля=6-30мм (100 шт) | уп | 10 | 1 | 10 | 2277.15 |  | 2644.77 | 8.61 | 22771.5 |  |  |  | Подвес 15-0400 ПКТ-160 пластиковый для кабеля D троса=3-6мм D ка-беля=6-30мм (100 шт)
202 | ТЦ_21.1.08.04_76_7604368921_28.05.2024_01 | Кабель питания медный ППРСВМ 1х6 (масса 1 м.п 0,205 кг) | м | 9.18 | 1 | 9.18 | 306 |  | 326.26 | 8.61 | 2809.08 |  |  |  | Кабель питания медный ППРСВМ 1х6 (масса 1 м.п 0,205 кг)
203 | ТЦ_21.1.08.04_76_7703435047_26.02.2024_01 | Кабель питания медный Кабель ППРСВМ 1х4 (масса 1 м.п. 0,13 кг) | м | 169.32 | 1 | 169.32 | 204 |  | 4011.76 | 8.61 | 34541.28 |  |  |  | Кабель питания медный Кабель ППРСВМ 1х4 (масса 1 м.п. 0,13 кг)
204 | ТЦ_21.1.06.04_77_9705082922_16.09.2024_01_202.1 | Кабель монтажный экранированный КИС-П 3х2х0,78 | м | 43.86 | 1 | 43.86 | 326.4 |  | 1662.71 | 8.61 | 14315.9 |  |  |  | Кабель монтажный экранированный КИС-П 3х2х0,78
205 | ТЦ_21.1.04.07_77_9705082922_16.09.2024_01_203.1 | Кабель информационный КИС-П 5х2х0,78 | м | 238.68 | 1 | 238.68 | 485.78 |  | 13466.43 | 8.61 | 115945.97 |  |  |  | Кабель информационный КИС-П 5х2х0,78
207 | ТЦ_24.3.03.05_76_7703435047_26.02.2024_01 | Труба гофрированная ПНД, лёгкая, стойкая к ультрафиолету, д40 | м | 73.44 | 1 | 73.44 | 142.8 |  | 1218.03 | 8.61 | 10487.23 |  |  |  | Труба гофрированная ПНД, лёгкая, стойкая к ультрафиолету, д40
209 | ТЦ_21.1.08.04_76_7604368921_28.05.2024_01 | Кабель питания медный ППРСВМ 1х6 (масса 1 м.п 0,205 кг) | м | 43.86 | 1 | 43.86 | 306 |  | 1558.79 | 8.61 | 13421.16 |  |  |  | Кабель питания медный ППРСВМ 1х6 (масса 1 м.п 0,205 кг)
210 | ТЦ_21.1.08.04_76_7703435047_26.02.2024_01 | Кабель питания медный Кабель ППРСВМ 1х4 (масса 1 м.п. 0,13 кг) | м | 65.28 | 1 | 65.28 | 204 |  | 1546.7 | 8.61 | 13317.12 |  |  |  | Кабель питания медный Кабель ППРСВМ 1х4 (масса 1 м.п. 0,13 кг)
211 | ТЦ_21.1.06.04_77_9705082922_16.09.2024_01_202.1 | Кабель монтажный экранированный КИС-П 3х2х0,78 | м | 16.32 | 1 | 16.32 | 326.4 |  | 618.68 | 8.61 | 5326.85 |  |  |  | Кабель монтажный экранированный КИС-П 3х2х0,78
212 | ТЦ_21.1.04.07_77_9705082922_16.09.2024_01_203.1 | Кабель информационный КИС-П 5х2х0,78 | м | 150.96 | 1 | 150.96 | 485.78 |  | 8517.23 | 8.61 | 73333.35 |  |  |  | Кабель информационный КИС-П 5х2х0,78
213 | ТЦ_21.1.08.04_76_7703435047_26.02.2024_01 | Кабель питаний медный ПбПНГ(А)-HF 3х2,5 | м | 10.2 | 1 | 10.2 | 298.78 |  | 353.96 | 8.61 | 3047.56 |  |  |  | Кабель питаний медный ПбПНГ(А)-HF 3х2,5
216 О | ТЦ_62.1.02.10_77_7703435047_09.10.2024_01_192.1 | Блок БРП-Т на тросе (ЖИПС.464411.013) | шт | 3 | 1 | 3 | 242250 |  | 120123.97 | 6.05 | 726750 |  |  |  | Блок БРП-Т на тросе (ЖИПС.464411.013)
217 О | ТЦ_62.1.02.10_77_7703435047_09.10.2024_01_191.1 | Блок БРП-М на опоре (ЖИПС.464411.003-01) | шт | 1 | 1 | 1 | 205700 |  | 34000 | 6.05 | 205700 |  |  |  | Блок БРП-М на опоре (ЖИПС.464411.003-01)
219 О | ТЦ_89.1.62.05_77_7703435047_09.10.2024_01_185.1 | Устройство МПУ (ЖИПС.468262.005-01) | шт | 1 | 1 | 1 | 186150 |  | 30768.6 | 6.05 | 186150 |  |  |  | Устройство МПУ (ЖИПС.468262.005-01)
221 О | ТЦ_77.5.01.01_77_7703435047_09.10.2024_01_182.1 | Шкаф управления обогревом ШУО (ЖИПС.426469.019) | шт | 1 | 1 | 1 | 814300 |  | 134595.04 | 6.05 | 814300 |  |  |  | Шкаф управления обогревом ШУО (ЖИПС.426469.019)
222 | ТЦ_08.3.02.02_77_9705082922_23.09.2024_01_275.1 | Металлическая лента 20х0,7(0,8)х1000 мм F 20 | м | 5 | 1 | 5 | 153 |  | 88.85 | 8.61 | 765 |  |  |  | Металлическая лента 20х0,7(0,8)х1000 мм F 20
223 | ТЦ_59.1.25.03_77_9705082922_23.09.2024_01_276.1 | Скрепа С20 | шт | 6 | 1 | 6 | 38.25 |  | 26.66 | 8.61 | 229.5 |  |  |  | Скрепа С20
224 | ФССЦ-20.2.10.04-0006 | Наконечники кабельные медные луженные ТМЛ-35 (ТМЛ 25-8-7) | 100 шт | 0.01 | 1 | 0.01 | 572 |  | 5.72 | [5 empty] | Наконечники кабельные медные луженные ТМЛ-35 (ТМЛ 25-8-7)
226 О | ТЦ_77.4.04.01_77_7703435047_09.10.2024_01_181.1 | Шкаф управления стрелочным приводом ШУСП-М (ЖИПС.426469.017-02) | шт | 1 | 1 | 1 | 3136500 |  | 518429.75 | 6.05 | 3136500 |  |  |  | Шкаф управления стрелочным приводом ШУСП-М (ЖИПС.426469.017-02)
227 | ТЦ_08.3.02.02_77_9705082922_23.09.2024_01_275.1 | Металлическая лента 20х0,7(0,8)х1000 мм F 20 | м | 5 | 1 | 5 | 153 |  | 88.85 | 8.61 | 765 |  |  |  | Металлическая лента 20х0,7(0,8)х1000 мм F 20
228 | ТЦ_59.1.25.03_77_9705082922_23.09.2024_01_276.1 | Скрепа С20 | шт | 6 | 1 | 6 | 38.25 |  | 26.66 | 8.61 | 229.5 |  |  |  | Скрепа С20
229 | ФССЦ-20.2.10.04-0006 | Наконечники кабельные медные луженные ТМЛ-35 (ТМЛ 25-8-7) | 100 шт | 0.01 | 1 | 0.01 | 572 |  | 5.72 | [5 empty] | Наконечники кабельные медные луженные ТМЛ-35 (ТМЛ 25-8-7)
231 О | ТЦ_62.1.02.14_77_7703435047_09.10.2024_01_190.1 | Шкаф связи ШС-01-1 (ЖИПС.422412.312) | шт | 1 | 1 | 1 | 1476450 |  | 244041.32 | 6.05 | 1476450 |  |  |  | Шкаф связи ШС-01-1 (ЖИПС.422412.312)
233 | ТЦ_20.5.02.08_76_7703435047_26.02.2024_01 | Коробка распределительная герметичная 4-х вводная MG Box S-4 IP68 | шт | 4 | 1 | 4 | 460.2 |  | 213.8 | 8.61 | 1840.8 |  |  |  | Коробка распределительная герметичная 4-х вводная MG Box S-4 IP68
235 | ТЦ_25.3.18.01_76_7703435047_26.02.2024_01 | Трубка термоусадочная ТТК -(3:1) - 25/8 черная | м | 1 | 1 | 1 | 430.22 |  | 49.97 | 8.61 | 430.22 |  |  |  | Трубка термоусадочная ТТК -(3:1) - 25/8 черная
237 | ТЦ_20.2.02.03_77_7703435047_09.10.2024_01_183.1 | Кожух защитный (для ШУСП-М) (ЖИПС.301112.039) | шт | 1 | 1 | 1 | 81600 |  | 9477.35 | 8.61 | 81600 |  |  |  | Кожух защитный (для ШУСП-М) (ЖИПС.301112.039)
238 | ТЦ_20.2.02.03_77_7703435047_09.10.2024_01_184.1 | Кожух защитный (для ШУО) (ЖИПС.301112.038 ) | шт | 1 | 1 | 1 | 81600 |  | 9477.35 | 8.61 | 81600 |  |  |  | Кожух защитный (для ШУО) (ЖИПС.301112.038 )
240 О | ТЦ_62.4.02.00_77_9705082922_16.09.2024_01_194.1 | Блок электропитания ПКС 600/220-3М ПКС 600/220-3М (АРБУ.436418.005) | шт | 1 | 1 | 1 | 552967.5 |  | 91399.59 | 6.05 | 552967.5 |  |  |  | Блок электропитания ПКС 600/220-3М ПКС 600/220-3М (АРБУ.436418.005)
241 | ТЦ_20.2.08.02_77_9705082922_16.09.2024_01_196.1 | Комплект крепления блока электропитания к опоре контактной сети | шт | 1 | 1 | 1 | 38250 |  | 4442.51 | 8.61 | 38250 |  |  |  | Комплект крепления блока электропитания к опоре контактной сети
243 О | ФССЦ-62.1.02.23-1022 | Шкаф коммутационных связей ШКС-1 | шт | 1 | 1 | 1 | 28001.41 |  | 28001.41 | [5 empty] | Шкаф коммутационных связей ШКС-1
244 | ТЦ_20.2.08.02_77_9705082922_16.09.2024_01_197.1 | Комплект крепления шкафа коммутационных связей к опоре контактной сети | шт | 1 | 1 | 1 | 25500 |  | 2961.67 | 8.61 | 25500 |  |  |  | Комплект крепления шкафа коммутационных связей к опоре контактной сети
252 | ФССЦ-24.2.05.01-0002 | Трубы хризотилцементные безнапорные, номинальный диаметр 150 мм | м | 4.032 | 1 | 4.032 | 32.67 |  | 131.73 | [5 empty] | Трубы хризотилцементные безнапорные, номинальный диаметр 150 мм
253 | ТЦ_59.1.25.03_77_9705082922_16.09.2024_01_224.1 | Муфта МПТ-3 для соединения хризотилцементных труб d=150 мм ССД | шт | 2 | 1 | 2 | 66.3 |  | 15.4 | 8.61 | 132.6 |  |  |  | Муфта МПТ-3 для соединения хризотилцементных труб d=150 мм ССД
255 | ФССЦ-24.3.03.13-0418 | Труба напорная полиэтиленовая ПНД, среднего типа, диаметр 110 мм | м | -24 | 1 | -24 | 63 |  | -1512 | [5 empty] | Труба напорная полиэтиленовая ПНД, среднего типа, диаметр 110 мм
257 | ФССЦ-24.3.03.13-0418 | Труба напорная полиэтиленовая ПНД, среднего типа, диаметр 110 мм | м | -63 | 1 | -63 | 63 |  | -3969 | [5 empty] | Труба напорная полиэтиленовая ПНД, среднего типа, диаметр 110 мм
258 | ТЦ_24.3.04.06_76_7721838909_02.04.2024_01 | Труба ССД-Пайп OD - 50 мм, с протяжкой (ССД-Пайп OD=50 мм, 800N, SN22 (бухта 100 м)) | м | 87 | 1 | 87 | 238.68 |  | 2411.75 | 8.61 | 20765.16 |  |  |  | Труба ССД-Пайп OD - 50 мм, с протяжкой (ССД-Пайп OD=50 мм, 800N, SN22 (бухта 100 м))
259 | ТЦ_24.3.05.07_76_7703435047_26.02.2024_01 | Муфта соединительная резьбовая ССД-Пайп 50 мм | шт | 1 | 1 | 1 | 160.65 |  | 18.66 | 8.61 | 160.65 |  |  |  | Муфта соединительная резьбовая ССД-Пайп 50 мм
260 | ФССЦ-02.3.01.02-1012 | Песок природный II класс, средний, круглые сита | м3 | 1.49 | 1 | 1.49 | 59.99 |  | 89.39 | [5 empty] | Песок природный II класс, средний, круглые сита
262 | ТЦ_24.3.03.05_76_7703435047_26.02.2024_01 | Труба гофрированная ПНД, лёгкая, стойкая к ультрафиолету, д40 | м | 11 | 1 | 11 | 142.8 |  | 182.44 | 8.61 | 1570.8 |  |  |  | Труба гофрированная ПНД, лёгкая, стойкая к ультрафиолету, д40
263 | ФССЦ-24.3.01.02-0024 | Трубы из самозатухающего ПВХ гибкие гофрированные, легкие, с зондом, номинальный внутренний диаметр 32 мм | м | 22 | 1 | 22 | 5.7 |  | 125.4 | [5 empty] | Трубы из самозатухающего ПВХ гибкие гофрированные, легкие, с зондом, номинальный внутренний диаметр 32 мм
264 | ФССЦ-24.3.05.02-1116 | Заглушка из полиэтилена для двустенных гофрированных труб, внутренний диаметр 50 мм | шт | 4 | 1 | 4 | 2.55 |  | 10.2 | [5 empty] | Заглушка из полиэтилена для двустенных гофрированных труб, внутренний диаметр 50 мм
265 | ФССЦ-20.2.09.03-0026 | Муфты полиэтиленовая прямая МПП 5/6 | шт | 6 | 1 | 6 | 163.03 |  | 978.18 | [5 empty] | Муфты полиэтиленовая прямая МПП 5/6
267 | ФССЦ-02.3.01.02-1012 | Песок природный II класс, средний, круглые сита | м3 | 3.256 | 1 | 3.256 | 59.99 |  | 195.33 | [5 empty] | Песок природный II класс, средний, круглые сита
283 | ФССЦ-23.3.09.01-0081 | Трубы электросварные из коррозионностойкой стали 08Х18Н10, наружный диаметр 57 мм, толщина стенки 2,0 мм | 10 м | 1.236 | 1 | 1.236 | 1259.55 |  | 1556.8 | [6 empty] | Трубы электросварные из коррозионностойкой стали 08Х18Н10, наружный диаметр 57 мм, толщина стенки 2,0 мм
279 | ФССЦ-08.1.02.13-0013 | Рукава металлические из стальной оцинкованной ленты, негерметичные, простого профиля, РЗ-ЦХ, диаметр условный 50 мм | м | 10.2 | 1 | 10.2 | 21.44 |  | 218.69 | [5 empty] | Рукава металлические из стальной оцинкованной ленты, негерметичные, простого профиля, РЗ-ЦХ, диаметр условный 50 мм
281 | ТЦ_21.1.08.04_76_7703435047_26.02.2024_01 | Кабель медный гибкий КГ ХЛ 1х25-0,66 кВ | м | 26.52 | 1 | 26.52 | 490.88 |  | 1511.98 | 8.61 | 13018.14 |  |  |  | Кабель медный гибкий КГ ХЛ 1х25-0,66 кВ
282 | ТЦ_21.1.08.04_76_7604368921_28.05.2024_01 | Кабель медный КГ-ХЛ 2х4 | м | 48.96 | 1 | 48.96 | 210.38 |  | 1196.31 | 8.61 | 10300.2 |  |  |  | Кабель медный КГ-ХЛ 2х4
283 | ТЦ_21.1.08.04_76_7703435047_26.02.2024_01 | Кабель питания медный ПвВГ 5х1.5-1 кВ | м | 10.2 | 1 | 10.2 | 490.88 |  | 581.53 | 8.61 | 5006.98 |  |  |  | Кабель питания медный ПвВГ 5х1.5-1 кВ
284 | ТЦ_21.1.08.04_76_7703435047_26.02.2024_01 | Кабель контрольный экранированный КВВГЭ-ХЛ 27х0,75 | м | 10.2 | 1 | 10.2 | 660.24 |  | 782.17 | 8.61 | 6734.45 |  |  |  | Кабель контрольный экранированный КВВГЭ-ХЛ 27х0,75
289 | ТЦ_21.1.08.04_76_7703435047_26.02.2024_01 | Кабель питаний медный ПбПНГ(А)-HF 3х2,5 | м | 12.24 | 1 | 12.24 | 298.78 |  | 424.75 | 8.61 | 3657.07 |  |  |  |  | Кабель питаний медный ПбПНГ(А)-HF 3х2,5
285 | ТЦ_21.1.08.04_76_7703435047_26.02.2024_01 | Кабель контрольный F-CY-OZ (LiY-CY) 3x0,75 | м | 48.96 | 1 | 48.96 | 373.58 |  | 2124.33 | 8.61 | 18290.48 |  |  |  | Кабель контрольный F-CY-OZ (LiY-CY) 3x0,75
287 | ТЦ_22.2.02.19_77_9705082922_16.09.2024_01_223.1 | Комплект модульного заземления омедненный D16 мм -30 метров (630112 ) | шт | 1 | 1 | 1 | 35548.28 |  | 4128.72 | 8.61 | 35548.28 |  |  |  | Комплект модульного заземления омедненный D16 мм -30 метров (630112 )
288 | ТЦ_20.1.02.07_77_9705082922_08.10.2024_01_258.1 | Стартовый наконечник М16 (630624) | шт | 2 | 1 | 2 | 323 |  | 75.03 | 8.61 | 646 |  |  |  | Стартовый наконечник М16 (630624)
289 | ТЦ_08.4.01.01_77_9705082922_08.10.2024_01_259.1 | Болт удароприемный М16 (630602) | шт | 2 | 1 | 2 | 510 |  | 118.47 | 8.61 | 1020 |  |  |  | Болт удароприемный М16 (630602)
290 | ТЦ_18.5.03.01_77_9705082922_08.10.2024_01_260.1 | Насадка на виброинструмент (SDS-max) | шт | 1 | 1 | 1 | 1419.5 |  | 164.87 | 8.61 | 1419.5 |  |  |  | Насадка на виброинструмент (SDS-max)
291 | ТЦ_20.1.02.23_76_7703435047_26.02.2024_01 | Зажим универсальный нержавеющая сталь (631102) | шт | 4 | 1 | 4 | 1167.9 |  | 542.58 | 8.61 | 4671.6 |  |  |  | Зажим универсальный нержавеющая сталь (631102)
292 | ТЦ_20.1.02.23_76_7703435047_26.02.2024_01 | Соединитель полоса-полоса для заземления | шт | 2 | 1 | 2 | 558.45 |  | 129.72 | 8.61 | 1116.9 |  |  |  | Соединитель полоса-полоса для заземления
294 | ФССЦ-08.3.07.01-0043 | Сталь полосовая: 40х5 мм, марка Ст3сп | т | 0.014 | 1 | 0.014 | 6159.22 |  | 86.23 | [5 empty] | Сталь полосовая: 40х5 мм, марка Ст3сп
295 | ФССЦ-20.2.10.04-0004 | Наконечники кабельные медные луженые под опрессовку 16-6-6-М УХЛ3 (ПРИМ. ТМЛ 16-8-6) | 100 шт | 0.04 | 1 | 0.04 | 276 |  | 11.04 | [5 empty] | Наконечники кабельные медные луженые под опрессовку 16-6-6-М УХЛ3 (ПРИМ. ТМЛ 16-8-6)
297 | ФССЦ-21.2.03.05-0072 | Провод силовой установочный с медными жилами ПуГВ 1х10-450 | 1000 м | 0.00824 | 1 | 0.00824 | 7991.46 |  | 65.85 | [5 empty] | Провод силовой установочный с медными жилами ПуГВ 1х10-450
299 О | ТЦ_77.4.05.04_76_6450098526_23.01.2024_01 | Электропривод стрелочный трамвайного типа СПТ ЮКЛЯ.303341.049-01 | шт | 1 | 1 | 1 | 1982265.12 |  | 327647.13 | 6.05 | 1982265.12 | 2350512 |  |  | Электропривод стрелочный трамвайного типа СПТ ЮКЛЯ.303341.049-01
301 О | ТЦ_77.3.05.01_77_7703435047_09.10.2024_01_189.1 | Термодатчик рельсовый с термопреобразователем и обоймой, с кабельным выводом ТДР-074 (ДЕЛА.405211.002 ) | шт | 4 | 1 | 4 | 31450 |  | 20793.39 | 6.05 | 125800 | 22128 |  |  | Термодатчик рельсовый с термопреобразователем и обоймой, с кабельным выводом ТДР-074 (ДЕЛА.405211.002 )
303 О | ТЦ_63.1.01.06_77_7703435047_09.10.2024_01_188.1 | ТЭН электрообогрева 600 VDC | шт | 4 | 1 | 4 | 106250 |  | 70247.93 | 6.05 | 425000 |  |  |  | ТЭН электрообогрева 600 VDC
305 |  | Хомут тяги И 246.00.000 | шт | 16 | 1 | 16 | [9 empty] | Хомут тяги И 246.00.000
305 |  | Хомут анкерный И 442.00.000 | шт | 3 | 1 | 3 | [9 empty] | Хомут анкерный И 442.00.000
305 | ТЦ_24.1.02.01_77_9705082922_08.10.2024_01_257.1 | Хомут на 3 болта 10 дюймов стальной, оцинкованный | шт | 19 | 1 | 19 | 638.35 |  | 1408.67 | 8.61 | 12128.65 |  |  |  | Хомут на 3 болта 10 дюймов стальной, оцинкованный
307 | ТЦ_22.2.01.08_64_6450098526_19.09.2024_01_218.1 | Изолятор натяжной НСКр 36/800 И 95.00.000 | шт | 22 | 1 | 22 | 3581.9 |  | 9152.36 | 8.61 | 78801.8 |  |  |  | Изолятор натяжной НСКр 36/800 И 95.00.000
308 | ТЦ_22.2.01.08_64_6450098526_19.09.2024_01_218.1 | Изолятор натяжной НСКр 36/800-200-Б-VII | шт | 2 | 1 | 2 | 3581.9 |  | 832.03 | 8.61 | 7163.8 |  |  |  | Изолятор натяжной НСКр 36/800-200-Б-VII
311 | ТЦ_27.2.01.09_76_7721838909_02.04.2024_01 | Канат стальной, семижильный типа ЛК-0, диаметром 6,8 (6,8-Г-С-Н-1370, гост 3062-80) | м | 178 | 1 | 178 | 168.3 |  | 3479.37 | 8.61 | 29957.4 |  |  |  | Канат стальной, семижильный типа ЛК-0, диаметром 6,8 (6,8-Г-С-Н-1370, гост 3062-80)
312 | ТЦ_27.2.01.09_78_7802539985_17.07.2024_01 | Муфта натяжная закрытая МНЗ-100, И 151.00.000 | шт | 12 | 1 | 12 | 5158.65 |  | 7189.76 | 8.61 | 61903.8 |  |  |  | Муфта натяжная закрытая МНЗ-100, И 151.00.000
314 | ТЦ_61.2.07.05_77_7703435047_09.10.2024_01_186.1 | Система контактная (ЖИПС.665213.003) | шт | 1 | 1 | 1 | 285600 |  | 33170.73 | 8.61 | 285600 |  |  |  | Система контактная (ЖИПС.665213.003)
315 | ФССЦ-08.3.07.01-0064 | Прокат полосовой горячекатаный перфорированный, ширина 30-40 мм, марка стали Ст3, толщина 2-6 мм | т | 0.002425 | 1 | 0.002425 | 8084.97 |  | 19.61 | [5 empty] | Прокат полосовой горячекатаный перфорированный, ширина 30-40 мм, марка стали Ст3, толщина 2-6 мм
316 | ФССЦ-01.7.15.02-0031 | Болты анкерные с гайкой, размер 8,0х40 мм | 100 шт | 0.02 | 1 | 0.02 | 63 |  | 1.26 | [5 empty] | Болты анкерные с гайкой, размер 8,0х40 мм
317 | ФССЦ-01.7.15.05-1010 | Гайки шестигранные из нержавеющей стали, диаметр 8 мм | 100 шт | 0.04 | 1 | 0.04 | 41.14 |  | 1.65 | [5 empty] | Гайки шестигранные из нержавеющей стали, диаметр 8 мм
318 | ФССЦ-01.7.15.11-1020 | Шайбы пружинные (гровер) оцинкованные, диаметр 20 мм | т | 2.1e-06 | 1 | 2.1e-06 | 16256.37 |  | 0.03 | [5 empty] | Шайбы пружинные (гровер) оцинкованные, диаметр 20 мм
324 | ТЦ_27.2.01.03_76_6450098526_18.07.2024_01 | Зажим для троса 8 мм стальной оцинкованный DIN 741 | шт | 2 | 1 | 2 | 154.7 |  | 35.93 | 8.61 | 309.4 |  |  |  |  | Зажим для троса 8 мм стальной оцинкованный DIN 741
320 | ТЦ_61.2.07.05_77_7703435047_09.10.2024_01_187.1 | Контакт воздушный блокирующий (ЖИПС.665213.002 ) | шт | 3 | 1 | 3 | 68850 |  | 23989.55 | 8.61 | 206550 |  |  |  | Контакт воздушный блокирующий (ЖИПС.665213.002 )
322 | ТЦ_25.2.01.06_76_6450098526_18.07.2024_01 | Зажим концевой клиновой для троса, И 143.00.000 | шт | 24 | 1 | 24 | 2106.3 |  | 5871.22 | 8.61 | 50551.2 |  |  |  | Зажим концевой клиновой для троса, И 143.00.000
323 | ТЦ_27.2.01.03_76_6450098526_18.07.2024_01 | Зажим ЗПО, И 89.00.000 | шт | 3 | 1 | 3 | 2986.9 |  | 1040.73 | 8.61 | 8960.7 |  |  |  | Зажим ЗПО, И 89.00.000
325 | ТЦ_20.1.02.10_76_7703435047_26.02.2024_01 | Подвес 15-0400 ПКТ-160 пластиковый для кабеля D троса=3-6мм D ка-беля=6-30мм (100 шт) | уп | 7 | 1 | 7 | 2277.15 |  | 1851.34 | 8.61 | 15940.05 |  |  |  | Подвес 15-0400 ПКТ-160 пластиковый для кабеля D троса=3-6мм D ка-беля=6-30мм (100 шт)
326 | ТЦ_21.1.08.04_76_7604368921_28.05.2024_01 | Кабель питания медный ППРСВМ 1х6 (масса 1 м.п 0,205 кг) | м | 10.2 | 1 | 10.2 | 306 |  | 362.51 | 8.61 | 3121.2 |  |  |  | Кабель питания медный ППРСВМ 1х6 (масса 1 м.п 0,205 кг)
327 | ТЦ_21.1.08.04_76_7703435047_26.02.2024_01 | Кабель питания медный Кабель ППРСВМ 1х4 (масса 1 м.п. 0,13 кг) | м | 175.44 | 1 | 175.44 | 204 |  | 4156.77 | 8.61 | 35789.76 |  |  |  | Кабель питания медный Кабель ППРСВМ 1х4 (масса 1 м.п. 0,13 кг)
328 | ТЦ_21.1.06.04_77_9705082922_16.09.2024_01_202.1 | Кабель монтажный экранированный КИС-П 3х2х0,78 | м | 38.76 | 1 | 38.76 | 326.4 |  | 1469.37 | 8.61 | 12651.26 |  |  |  | Кабель монтажный экранированный КИС-П 3х2х0,78
329 | ТЦ_21.1.04.07_77_9705082922_16.09.2024_01_203.1 | Кабель информационный КИС-П 5х2х0,78 | м | 119.34 | 1 | 119.34 | 485.78 |  | 6733.22 | 8.61 | 57972.99 |  |  |  | Кабель информационный КИС-П 5х2х0,78
331 | ТЦ_24.3.03.05_76_7703435047_26.02.2024_01 | Труба гофрированная ПНД, лёгкая, стойкая к ультрафиолету, д40 | м | 73.44 | 1 | 73.44 | 142.8 |  | 1218.03 | 8.61 | 10487.23 |  |  |  | Труба гофрированная ПНД, лёгкая, стойкая к ультрафиолету, д40
333 | ТЦ_21.1.08.04_76_7604368921_28.05.2024_01 | Кабель питания медный ППРСВМ 1х6 (масса 1 м.п 0,205 кг) | м | 43.86 | 1 | 43.86 | 306 |  | 1558.79 | 8.61 | 13421.16 |  |  |  | Кабель питания медный ППРСВМ 1х6 (масса 1 м.п 0,205 кг)
334 | ТЦ_21.1.08.04_76_7703435047_26.02.2024_01 | Кабель питания медный Кабель ППРСВМ 1х4 (масса 1 м.п. 0,13 кг) | м | 65.28 | 1 | 65.28 | 204 |  | 1546.7 | 8.61 | 13317.12 |  |  |  | Кабель питания медный Кабель ППРСВМ 1х4 (масса 1 м.п. 0,13 кг)
335 | ТЦ_21.1.06.04_77_9705082922_16.09.2024_01_202.1 | Кабель монтажный экранированный КИС-П 3х2х0,78 | м | 16.32 | 1 | 16.32 | 326.4 |  | 618.68 | 8.61 | 5326.85 |  |  |  | Кабель монтажный экранированный КИС-П 3х2х0,78
336 | ТЦ_21.1.04.07_77_9705082922_16.09.2024_01_203.1 | Кабель информационный КИС-П 5х2х0,78 | м | 150.96 | 1 | 150.96 | 485.78 |  | 8517.23 | 8.61 | 73333.35 |  |  |  | Кабель информационный КИС-П 5х2х0,78
337 | ТЦ_21.1.08.04_76_7703435047_26.02.2024_01 | Кабель питаний медный ПбПНГ(А)-HF 3х2,5 | м | 10.2 | 1 | 10.2 | 298.78 |  | 353.96 | 8.61 | 3047.56 |  |  |  | Кабель питаний медный ПбПНГ(А)-HF 3х2,5
340 О | ТЦ_62.1.02.10_77_7703435047_09.10.2024_01_192.1 | Блок БРП-Т на тросе (ЖИПС.464411.013) | шт | 3 | 1 | 3 | 242250 |  | 120123.97 | 6.05 | 726750 |  |  |  | Блок БРП-Т на тросе (ЖИПС.464411.013)
341 О | ТЦ_62.1.02.10_77_7703435047_09.10.2024_01_191.1 | Блок БРП-М на опоре (ЖИПС.464411.003-01) | шт | 1 | 1 | 1 | 205700 |  | 34000 | 6.05 | 205700 |  |  |  | Блок БРП-М на опоре (ЖИПС.464411.003-01)
343 О | ТЦ_89.1.62.05_77_7703435047_09.10.2024_01_185.1 | Устройство МПУ (ЖИПС.468262.005-01) | шт | 1 | 1 | 1 | 186150 |  | 30768.6 | 6.05 | 186150 |  |  |  | Устройство МПУ (ЖИПС.468262.005-01)
345 О | ТЦ_77.5.01.01_77_7703435047_09.10.2024_01_182.1 | Шкаф управления обогревом ШУО (ЖИПС.426469.019) | шт | 1 | 1 | 1 | 814300 |  | 134595.04 | 6.05 | 814300 |  |  |  | Шкаф управления обогревом ШУО (ЖИПС.426469.019)
346 | ТЦ_08.3.02.02_77_9705082922_23.09.2024_01_275.1 | Металлическая лента 20х0,7(0,8)х1000 мм F 20 | м | 5 | 1 | 5 | 153 |  | 88.85 | 8.61 | 765 |  |  |  | Металлическая лента 20х0,7(0,8)х1000 мм F 20
347 | ТЦ_59.1.25.03_77_9705082922_23.09.2024_01_277.1 | Скрепа С20 | шт | 6 | 1 | 6 | 38.25 |  | 26.66 | 8.61 | 229.5 |  |  |  | Скрепа С20
348 | ФССЦ-20.2.10.04-0006 | Наконечники кабельные медные луженные ТМЛ-35 (ТМЛ 25-8-7) | 100 шт | 0.01 | 1 | 0.01 | 572 |  | 5.72 | [5 empty] | Наконечники кабельные медные луженные ТМЛ-35 (ТМЛ 25-8-7)
350 О | ТЦ_77.4.04.01_77_7703435047_09.10.2024_01_181.1 | Шкаф управления стрелочным приводом ШУСП-М (ЖИПС.426469.017-02) | шт | 1 | 1 | 1 | 3136500 |  | 518429.75 | 6.05 | 3136500 |  |  |  | Шкаф управления стрелочным приводом ШУСП-М (ЖИПС.426469.017-02)
351 | ТЦ_08.3.02.02_77_9705082922_23.09.2024_01_275.1 | Металлическая лента 20х0,7(0,8)х1000 мм F 20 | м | 5 | 1 | 5 | 153 |  | 88.85 | 8.61 | 765 |  |  |  | Металлическая лента 20х0,7(0,8)х1000 мм F 20
352 | ТЦ_59.1.25.03_77_9705082922_23.09.2024_01_277.1 | Скрепа С20 | шт | 6 | 1 | 6 | 38.25 |  | 26.66 | 8.61 | 229.5 |  |  |  | Скрепа С20
353 | ФССЦ-20.2.10.04-0006 | Наконечники кабельные медные луженные ТМЛ-35 (ТМЛ 25-8-7) | 100 шт | 0.01 | 1 | 0.01 | 572 |  | 5.72 | [5 empty] | Наконечники кабельные медные луженные ТМЛ-35 (ТМЛ 25-8-7)
355 О | ТЦ_62.1.02.14_77_7703435047_09.10.2024_01_190.1 | Шкаф связи ШС-01-1 (ЖИПС.422412.312) | шт | 1 | 1 | 1 | 1476450 |  | 244041.32 | 6.05 | 1476450 |  |  |  | Шкаф связи ШС-01-1 (ЖИПС.422412.312)
357 | ТЦ_20.5.02.08_76_7703435047_26.02.2024_01 | Коробка распределительная герметичная 4-х вводная MG Box S-4 IP68 | шт | 4 | 1 | 4 | 460.2 |  | 213.8 | 8.61 | 1840.8 |  |  |  | Коробка распределительная герметичная 4-х вводная MG Box S-4 IP68
359 | ТЦ_25.3.18.01_76_7703435047_26.02.2024_01 | Трубка термоусадочная ТТК -(3:1) - 25/8 черная | м | 1 | 1 | 1 | 430.22 |  | 49.97 | 8.61 | 430.22 |  |  |  | Трубка термоусадочная ТТК -(3:1) - 25/8 черная
361 | ТЦ_20.2.02.03_77_7703435047_09.10.2024_01_183.1 | Кожух защитный (для ШУСП-М) (ЖИПС.301112.039) | шт | 1 | 1 | 1 | 81600 |  | 9477.35 | 8.61 | 81600 |  |  |  | Кожух защитный (для ШУСП-М) (ЖИПС.301112.039)
362 | ТЦ_20.2.02.03_77_7703435047_09.10.2024_01_184.1 | Кожух защитный (для ШУО) (ЖИПС.301112.038 ) | шт | 1 | 1 | 1 | 81600 |  | 9477.35 | 8.61 | 81600 |  |  |  | Кожух защитный (для ШУО) (ЖИПС.301112.038 )
364 О | ТЦ_62.4.02.00_77_9705082922_16.09.2024_01_194.1 | Блок электропитания ПКС 600/220-3М ПКС 600/220-3М (АРБУ.436418.005) | шт | 1 | 1 | 1 | 552967.5 |  | 91399.59 | 6.05 | 552967.5 |  |  |  | Блок электропитания ПКС 600/220-3М ПКС 600/220-3М (АРБУ.436418.005)
365 | ТЦ_20.2.08.02_77_9705082922_16.09.2024_01_196.1 | Комплект крепления блока электропитания к опоре контактной сети | шт | 1 | 1 | 1 | 38250 |  | 4442.51 | 8.61 | 38250 |  |  |  | Комплект крепления блока электропитания к опоре контактной сети
367 О | ФССЦ-62.1.02.23-1022 | Шкаф коммутационных связей ШКС-1 | шт | 1 | 1 | 1 | 28001.41 |  | 28001.41 | [5 empty] | Шкаф коммутационных связей ШКС-1
368 | ТЦ_20.2.08.02_77_9705082922_16.09.2024_01_197.1 | Комплект крепления шкафа коммутационных связей к опоре контактной сети | шт | 1 | 1 | 1 | 25500 |  | 2961.67 | 8.61 | 25500 |  |  |  | Комплект крепления шкафа коммутационных связей к опоре контактной сети
376 | ФССЦ-24.2.05.01-0002 | Трубы хризотилцементные безнапорные, номинальный диаметр 150 мм | м | 12.096 | 1 | 12.096 | 32.67 |  | 395.18 | [5 empty] | Трубы хризотилцементные безнапорные, номинальный диаметр 150 мм
377 | ТЦ_59.1.25.03_77_9705082922_16.09.2024_01_224.1 | Муфта МПТ-3 для соединения хризотилцементных труб d=150 мм ССД | шт | 4 | 1 | 4 | 66.3 |  | 30.8 | 8.61 | 265.2 |  |  |  | Муфта МПТ-3 для соединения хризотилцементных труб d=150 мм ССД
379 | ФССЦ-24.3.03.13-0418 | Труба напорная полиэтиленовая ПНД, среднего типа, диаметр 110 мм | м | -40 | 1 | -40 | 63 |  | -2520 | [5 empty] | Труба напорная полиэтиленовая ПНД, среднего типа, диаметр 110 мм
381 | ФССЦ-24.3.03.13-0418 | Труба напорная полиэтиленовая ПНД, среднего типа, диаметр 110 мм | м | -87 | 1 | -87 | 63 |  | -5481 | [5 empty] | Труба напорная полиэтиленовая ПНД, среднего типа, диаметр 110 мм
382 | ТЦ_24.3.04.06_76_7721838909_02.04.2024_01 | Труба ССД-Пайп OD - 50 мм, с протяжкой (ССД-Пайп OD=50 мм, 800N, SN22 (бухта 100 м)) | м | 127 | 1 | 127 | 238.68 |  | 3520.6 | 8.61 | 30312.36 |  |  |  | Труба ССД-Пайп OD - 50 мм, с протяжкой (ССД-Пайп OD=50 мм, 800N, SN22 (бухта 100 м))
383 | ТЦ_24.3.05.07_76_7703435047_26.02.2024_01 | Муфта соединительная резьбовая ССД-Пайп 50 мм | шт | 2 | 1 | 2 | 160.65 |  | 37.32 | 8.61 | 321.3 |  |  |  | Муфта соединительная резьбовая ССД-Пайп 50 мм
384 | ФССЦ-02.3.01.02-1012 | Песок природный II класс, средний, круглые сита | м3 | 2.56 | 1 | 2.56 | 59.99 |  | 153.57 | [5 empty] | Песок природный II класс, средний, круглые сита
386 | ТЦ_24.3.03.05_76_7703435047_26.02.2024_01 | Труба гофрированная ПНД, лёгкая, стойкая к ультрафиолету, д40 | м | 11 | 1 | 11 | 142.8 |  | 182.44 | 8.61 | 1570.8 |  |  |  | Труба гофрированная ПНД, лёгкая, стойкая к ультрафиолету, д40
387 | ФССЦ-24.3.01.02-0024 | Трубы из самозатухающего ПВХ гибкие гофрированные, легкие, с зондом, номинальный внутренний диаметр 32 мм | м | 22 | 1 | 22 | 5.7 |  | 125.4 | [5 empty] | Трубы из самозатухающего ПВХ гибкие гофрированные, легкие, с зондом, номинальный внутренний диаметр 32 мм
388 | ФССЦ-24.3.05.02-1116 | Заглушка из полиэтилена для двустенных гофрированных труб, внутренний диаметр 50 мм | шт | 4 | 1 | 4 | 2.55 |  | 10.2 | [5 empty] | Заглушка из полиэтилена для двустенных гофрированных труб, внутренний диаметр 50 мм
389 | ФССЦ-20.2.09.03-0026 | Муфты полиэтиленовая прямая МПП 5/6 | шт | 6 | 1 | 6 | 163.03 |  | 978.18 | [5 empty] | Муфты полиэтиленовая прямая МПП 5/6
391 | ФССЦ-02.3.01.02-1012 | Песок природный II класс, средний, круглые сита | м3 | 5.599 | 1 | 5.599 | 59.99 |  | 335.88 | [5 empty] | Песок природный II класс, средний, круглые сита
408 | ФССЦ-23.3.09.01-0081 | Трубы электросварные из коррозионностойкой стали 08Х18Н10, наружный диаметр 57 мм, толщина стенки 2,0 мм | 10 м | 1.236 | 1 | 1.236 | 1259.55 |  | 1556.8 | [6 empty] | Трубы электросварные из коррозионностойкой стали 08Х18Н10, наружный диаметр 57 мм, толщина стенки 2,0 мм
403 | ФССЦ-08.1.02.13-0013 | Рукава металлические из стальной оцинкованной ленты, негерметичные, простого профиля, РЗ-ЦХ, диаметр условный 50 мм | м | 20.4 | 1 | 20.4 | 21.44 |  | 437.38 | [5 empty] | Рукава металлические из стальной оцинкованной ленты, негерметичные, простого профиля, РЗ-ЦХ, диаметр условный 50 мм
405 | ТЦ_21.1.08.04_76_7703435047_26.02.2024_01 | Кабель медный гибкий КГ ХЛ 1х25-0,66 кВ | м | 34.68 | 1 | 34.68 | 490.88 |  | 1977.2 | 8.61 | 17023.72 |  |  |  | Кабель медный гибкий КГ ХЛ 1х25-0,66 кВ
406 | ТЦ_21.1.08.04_76_7604368921_28.05.2024_01 | Кабель медный КГ-ХЛ 2х4 | м | 65.28 | 1 | 65.28 | 210.38 |  | 1595.08 | 8.61 | 13733.61 |  |  |  | Кабель медный КГ-ХЛ 2х4
407 | ТЦ_21.1.08.04_76_7703435047_26.02.2024_01 | Кабель питания медный ПвВГ 5х1.5-1 кВ | м | 18.36 | 1 | 18.36 | 490.88 |  | 1046.75 | 8.61 | 9012.56 |  |  |  | Кабель питания медный ПвВГ 5х1.5-1 кВ
408 | ТЦ_21.1.08.04_76_7703435047_26.02.2024_01 | Кабель контрольный экранированный КВВГЭ-ХЛ 27х0,75 | м | 18.36 | 1 | 18.36 | 660.24 |  | 1407.9 | 8.61 | 12122.01 |  |  |  | Кабель контрольный экранированный КВВГЭ-ХЛ 27х0,75
416 | ТЦ_21.1.08.04_76_7703435047_26.02.2024_01 | Кабель питаний медный ПбПНГ(А)-HF 3х2,5 | м | 12.24 | 1 | 12.24 | 298.78 |  | 424.75 | 8.61 | 3657.07 |  |  |  |  | Кабель питаний медный ПбПНГ(А)-HF 3х2,5
409 | ТЦ_21.1.08.04_76_7703435047_26.02.2024_01 | Кабель контрольный F-CY-OZ (LiY-CY) 3x0,75 | м | 65.28 | 1 | 65.28 | 373.58 |  | 2832.44 | 8.61 | 24387.3 |  |  |  | Кабель контрольный F-CY-OZ (LiY-CY) 3x0,75
411 | ТЦ_22.2.02.19_77_9705082922_16.09.2024_01_223.1 | Комплект модульного заземления омедненный D16 мм -30 метров (630112 ) | шт | 2 | 1 | 2 | 35548.28 |  | 8257.44 | 8.61 | 71096.56 |  |  |  | Комплект модульного заземления омедненный D16 мм -30 метров (630112 )
412 | ТЦ_20.1.02.07_77_9705082922_08.10.2024_01_258.1 | Стартовый наконечник М16 (630624) | шт | 4 | 1 | 4 | 323 |  | 150.06 | 8.61 | 1292 |  |  |  | Стартовый наконечник М16 (630624)
413 | ТЦ_08.4.01.01_77_9705082922_08.10.2024_01_259.1 | Болт удароприемный М16 (630602) | шт | 4 | 1 | 4 | 510 |  | 236.93 | 8.61 | 2040 |  |  |  | Болт удароприемный М16 (630602)
414 | ТЦ_18.5.03.01_77_9705082922_08.10.2024_01_260.1 | Насадка на виброинструмент (SDS-max) | шт | 2 | 1 | 2 | 1419.5 |  | 329.73 | 8.61 | 2839 |  |  |  | Насадка на виброинструмент (SDS-max)
415 | ТЦ_20.1.02.23_76_7703435047_26.02.2024_01 | Зажим универсальный нержавеющая сталь (631102) | шт | 6 | 1 | 6 | 1167.9 |  | 813.87 | 8.61 | 7007.4 |  |  |  | Зажим универсальный нержавеющая сталь (631102)
416 | ТЦ_20.1.02.23_76_7703435047_26.02.2024_01 | Соединитель полоса-полоса для заземления | шт | 4 | 1 | 4 | 558.45 |  | 259.44 | 8.61 | 2233.8 |  |  |  | Соединитель полоса-полоса для заземления
418 | ФССЦ-08.3.07.01-0043 | Сталь полосовая: 40х5 мм, марка Ст3сп | т | 0.028 | 1 | 0.028 | 6159.22 |  | 172.46 | [5 empty] | Сталь полосовая: 40х5 мм, марка Ст3сп
419 | ФССЦ-20.2.10.04-0004 | Наконечники кабельные медные луженые под опрессовку 16-6-6-М УХЛ3 (ПРИМ. ТМЛ 16-8-6) | 100 шт | 0.04 | 1 | 0.04 | 276 |  | 11.04 | [5 empty] | Наконечники кабельные медные луженые под опрессовку 16-6-6-М УХЛ3 (ПРИМ. ТМЛ 16-8-6)
421 | ФССЦ-21.2.03.05-0072 | Провод силовой установочный с медными жилами ПуГВ 1х10-450 | 1000 м | 0.00824 | 1 | 0.00824 | 7991.46 |  | 65.85 | [5 empty] | Провод силовой установочный с медными жилами ПуГВ 1х10-450
423 О | ТЦ_77.4.05.04_76_6450098526_23.01.2024_01 | Электропривод стрелочный трамвайного типа СПТ ЮКЛЯ.303341.049-01 | шт | 1 | 1 | 1 | 1982265.12 |  | 327647.13 | 6.05 | 1982265.12 | 2350512 |  | КП от 04.02.2025 ТД Териотрон | Электропривод стрелочный трамвайного типа СПТ ЮКЛЯ.303341.049-01
425 О | ТЦ_77.3.05.01_77_7703435047_09.10.2024_01_189.1 | Термодатчик рельсовый с термопреобразователем и обоймой, с кабельным выводом ТДР-074 (ДЕЛА.405211.002 ) | шт | 4 | 1 | 4 | 31450 |  | 20793.39 | 6.05 | 125800 | 22128 |  | КП №25 МОС-Ладога | Термодатчик рельсовый с термопреобразователем и обоймой, с кабельным выводом ТДР-074 (ДЕЛА.405211.002 )
427 О | ТЦ_63.1.01.06_77_7703435047_09.10.2024_01_188.1 | ТЭН электрообогрева 600 VDC | шт | 4 | 1 | 4 | 106250 |  | 70247.93 | 6.05 | 425000 |  |  |  | ТЭН электрообогрева 600 VDC
429 |  | Хомут тяги И 246.00.000 | шт | 12 | 1 | 12 | [9 empty] | Хомут тяги И 246.00.000
429 |  | Хомут анкерный И 442.00.000 | шт | 3 | 1 | 3 | [9 empty] | Хомут анкерный И 442.00.000
429 | ТЦ_24.1.02.01_77_9705082922_08.10.2024_01_257.1 | Хомут на 3 болта 10 дюймов стальной, оцинкованный | шт | 15 | 1 | 15 | 638.35 |  | 1112.11 | 8.61 | 9575.25 |  |  |  | Хомут на 3 болта 10 дюймов стальной, оцинкованный
431 | ТЦ_22.2.01.08_64_6450098526_19.09.2024_01_218.1 | Изолятор натяжной НСКр 36/800 И 95.00.000 | шт | 18 | 1 | 18 | 3581.9 |  | 7488.29 | 8.61 | 64474.2 |  |  |  | Изолятор натяжной НСКр 36/800 И 95.00.000
432 | ТЦ_22.2.01.08_64_6450098526_19.09.2024_01_218.1 | Изолятор натяжной НСКр 36/800-200-Б-VII | шт | 2 | 1 | 2 | 3581.9 |  | 832.03 | 8.61 | 7163.8 |  |  |  | Изолятор натяжной НСКр 36/800-200-Б-VII
435 | ТЦ_27.2.01.09_76_7721838909_02.04.2024_01 | Канат стальной, семижильный типа ЛК-0, диаметром 6,8 (6,8-Г-С-Н-1370, гост 3062-80) | м | 224 | 1 | 224 | 168.3 |  | 4378.54 | 8.61 | 37699.2 |  |  |  | Канат стальной, семижильный типа ЛК-0, диаметром 6,8 (6,8-Г-С-Н-1370, гост 3062-80)
436 | ТЦ_27.2.01.09_78_7802539985_17.07.2024_01 | Муфта натяжная закрытая МНЗ-100, И 151.00.000 | шт | 10 | 1 | 10 | 5158.65 |  | 5991.46 | 8.61 | 51586.5 |  |  |  | Муфта натяжная закрытая МНЗ-100, И 151.00.000
438 | ТЦ_61.2.07.05_77_7703435047_09.10.2024_01_186.1 | Система контактная (ЖИПС.665213.003) | шт | 1 | 1 | 1 | 285600 |  | 33170.73 | 8.61 | 285600 |  |  |  | Система контактная (ЖИПС.665213.003)
439 | ФССЦ-08.3.07.01-0064 | Прокат полосовой горячекатаный перфорированный, ширина 30-40 мм, марка стали Ст3, толщина 2-6 мм | т | 0.002425 | 1 | 0.002425 | 8084.97 |  | 19.61 | [5 empty] | Прокат полосовой горячекатаный перфорированный, ширина 30-40 мм, марка стали Ст3, толщина 2-6 мм
440 | ФССЦ-01.7.15.02-0031 | Болты анкерные с гайкой, размер 8,0х40 мм | 100 шт | 0.02 | 1 | 0.02 | 63 |  | 1.26 | [5 empty] | Болты анкерные с гайкой, размер 8,0х40 мм
441 | ФССЦ-01.7.15.05-1010 | Гайки шестигранные из нержавеющей стали, диаметр 8 мм | 100 шт | 0.04 | 1 | 0.04 | 41.14 |  | 1.65 | [5 empty] | Гайки шестигранные из нержавеющей стали, диаметр 8 мм
442 | ФССЦ-01.7.15.11-1020 | Шайбы пружинные (гровер) оцинкованные, диаметр 20 мм | т | 2.1e-06 | 1 | 2.1e-06 | 16256.37 |  | 0.03 | [5 empty] | Шайбы пружинные (гровер) оцинкованные, диаметр 20 мм
453 | ТЦ_27.2.01.03_76_6450098526_18.07.2024_01 | Зажим для троса 8 мм стальной оцинкованный DIN 741 | шт | 2 | 1 | 2 | 154.7 |  | 35.93 | 8.61 | 309.4 |  |  |  |  | Зажим для троса 8 мм стальной оцинкованный DIN 741
444 | ТЦ_61.2.07.05_77_7703435047_09.10.2024_01_187.1 | Контакт воздушный блокирующий (ЖИПС.665213.002 ) | шт | 3 | 1 | 3 | 68850 |  | 23989.55 | 8.61 | 206550 |  |  |  | Контакт воздушный блокирующий (ЖИПС.665213.002 )
446 | ТЦ_25.2.01.06_76_6450098526_18.07.2024_01 | Зажим концевой клиновой для троса, И 143.00.000 | шт | 20 | 1 | 20 | 2106.3 |  | 4892.68 | 8.61 | 42126 |  |  |  | Зажим концевой клиновой для троса, И 143.00.000
447 | ТЦ_27.2.01.03_76_6450098526_18.07.2024_01 | Зажим ЗПО, И 89.00.000 | шт | 3 | 1 | 3 | 2986.9 |  | 1040.73 | 8.61 | 8960.7 |  |  |  | Зажим ЗПО, И 89.00.000
449 | ТЦ_20.1.02.10_76_7703435047_26.02.2024_01 | Подвес 15-0400 ПКТ-160 пластиковый для кабеля D троса=3-6мм D ка-беля=6-30мм (100 шт) | уп | 10 | 1 | 10 | 2277.15 |  | 2644.77 | 8.61 | 22771.5 |  |  |  | Подвес 15-0400 ПКТ-160 пластиковый для кабеля D троса=3-6мм D ка-беля=6-30мм (100 шт)
450 | ТЦ_21.1.08.04_76_7604368921_28.05.2024_01 | Кабель питания медный ППРСВМ 1х6 (масса 1 м.п 0,205 кг) | м | 14.28 | 1 | 14.28 | 306 |  | 507.51 | 8.61 | 4369.68 |  |  |  | Кабель питания медный ППРСВМ 1х6 (масса 1 м.п 0,205 кг)
451 | ТЦ_21.1.08.04_76_7703435047_26.02.2024_01 | Кабель питания медный Кабель ППРСВМ 1х4 (масса 1 м.п. 0,13 кг) | м | 175.44 | 1 | 175.44 | 204 |  | 4156.77 | 8.61 | 35789.76 |  |  |  | Кабель питания медный Кабель ППРСВМ 1х4 (масса 1 м.п. 0,13 кг)
452 | ТЦ_21.1.06.04_77_9705082922_16.09.2024_01_202.1 | Кабель монтажный экранированный КИС-П 3х2х0,78 | м | 29.58 | 1 | 29.58 | 326.4 |  | 1121.36 | 8.61 | 9654.91 |  |  |  | Кабель монтажный экранированный КИС-П 3х2х0,78
453 | ТЦ_21.1.04.07_77_9705082922_16.09.2024_01_203.1 | Кабель информационный КИС-П 5х2х0,78 | м | 282.54 | 1 | 282.54 | 485.78 |  | 15941.03 | 8.61 | 137252.28 |  |  |  | Кабель информационный КИС-П 5х2х0,78
455 | ТЦ_24.3.03.05_76_7703435047_26.02.2024_01 | Труба гофрированная ПНД, лёгкая, стойкая к ультрафиолету, д40 | м | 73.44 | 1 | 73.44 | 142.8 |  | 1218.03 | 8.61 | 10487.23 |  |  |  | Труба гофрированная ПНД, лёгкая, стойкая к ультрафиолету, д40
457 | ТЦ_21.1.08.04_76_7604368921_28.05.2024_01 | Кабель питания медный ППРСВМ 1х6 (масса 1 м.п 0,205 кг) | м | 43.86 | 1 | 43.86 | 306 |  | 1558.79 | 8.61 | 13421.16 |  |  |  | Кабель питания медный ППРСВМ 1х6 (масса 1 м.п 0,205 кг)
458 | ТЦ_21.1.08.04_76_7703435047_26.02.2024_01 | Кабель питания медный Кабель ППРСВМ 1х4 (масса 1 м.п. 0,13 кг) | м | 65.28 | 1 | 65.28 | 204 |  | 1546.7 | 8.61 | 13317.12 |  |  |  | Кабель питания медный Кабель ППРСВМ 1х4 (масса 1 м.п. 0,13 кг)
459 | ТЦ_21.1.06.04_77_9705082922_16.09.2024_01_202.1 | Кабель монтажный экранированный КИС-П 3х2х0,78 | м | 16.32 | 1 | 16.32 | 326.4 |  | 618.68 | 8.61 | 5326.85 |  |  |  | Кабель монтажный экранированный КИС-П 3х2х0,78
460 | ТЦ_21.1.04.07_77_9705082922_16.09.2024_01_203.1 | Кабель информационный КИС-П 5х2х0,78 | м | 150.96 | 1 | 150.96 | 485.78 |  | 8517.23 | 8.61 | 73333.35 |  |  |  | Кабель информационный КИС-П 5х2х0,78
461 | ТЦ_21.1.08.04_76_7703435047_26.02.2024_01 | Кабель питаний медный ПбПНГ(А)-HF 3х2,5 | м | 10.2 | 1 | 10.2 | 298.78 |  | 353.96 | 8.61 | 3047.56 |  |  |  | Кабель питаний медный ПбПНГ(А)-HF 3х2,5
464 О | ТЦ_62.1.02.10_77_7703435047_09.10.2024_01_192.1 | Блок БРП-Т на тросе (ЖИПС.464411.013) | шт | 3 | 1 | 3 | 242250 |  | 120123.97 | 6.05 | 726750 |  |  |  | Блок БРП-Т на тросе (ЖИПС.464411.013)
465 О | ТЦ_62.1.02.10_77_7703435047_09.10.2024_01_191.1 | Блок БРП-М на опоре (ЖИПС.464411.003-01) | шт | 1 | 1 | 1 | 205700 |  | 34000 | 6.05 | 205700 |  |  |  | Блок БРП-М на опоре (ЖИПС.464411.003-01)
467 О | ТЦ_89.1.62.05_77_7703435047_09.10.2024_01_185.1 | Устройство МПУ (ЖИПС.468262.005-01) | шт | 1 | 1 | 1 | 186150 |  | 30768.6 | 6.05 | 186150 |  |  |  | Устройство МПУ (ЖИПС.468262.005-01)
469 О | ТЦ_77.5.01.01_77_7703435047_09.10.2024_01_182.1 | Шкаф управления обогревом ШУО (ЖИПС.426469.019) | шт | 1 | 1 | 1 | 814300 |  | 134595.04 | 6.05 | 814300 |  |  |  | Шкаф управления обогревом ШУО (ЖИПС.426469.019)
470 | ТЦ_08.3.02.02_77_9705082922_23.09.2024_01_275.1 | Металлическая лента 20х0,7(0,8)х1000 мм F 20 | м | 5 | 1 | 5 | 153 |  | 88.85 | 8.61 | 765 |  |  |  | Металлическая лента 20х0,7(0,8)х1000 мм F 20
471 | ТЦ_59.1.25.03_77_9705082922_23.09.2024_01_277.1 | Скрепа С20 | шт | 6 | 1 | 6 | 38.25 |  | 26.66 | 8.61 | 229.5 |  |  |  | Скрепа С20
472 | ФССЦ-20.2.10.04-0006 | Наконечники кабельные медные луженные ТМЛ-35 (ТМЛ 25-8-7) | 100 шт | 0.01 | 1 | 0.01 | 572 |  | 5.72 | [5 empty] | Наконечники кабельные медные луженные ТМЛ-35 (ТМЛ 25-8-7)
474 О | ТЦ_77.4.04.01_77_7703435047_09.10.2024_01_181.1 | Шкаф управления стрелочным приводом ШУСП-М (ЖИПС.426469.017-02) | шт | 1 | 1 | 1 | 3136500 |  | 518429.75 | 6.05 | 3136500 |  |  |  | Шкаф управления стрелочным приводом ШУСП-М (ЖИПС.426469.017-02)
475 | ТЦ_08.3.02.02_77_9705082922_23.09.2024_01_275.1 | Металлическая лента 20х0,7(0,8)х1000 мм F 20 | м | 5 | 1 | 5 | 153 |  | 88.85 | 8.61 | 765 |  |  |  | Металлическая лента 20х0,7(0,8)х1000 мм F 20
476 | ТЦ_59.1.25.03_77_9705082922_23.09.2024_01_277.1 | Скрепа С20 | шт | 6 | 1 | 6 | 38.25 |  | 26.66 | 8.61 | 229.5 |  |  |  | Скрепа С20
477 | ФССЦ-20.2.10.04-0006 | Наконечники кабельные медные луженные ТМЛ-35 (ТМЛ 25-8-7) | 100 шт | 0.01 | 1 | 0.01 | 572 |  | 5.72 | [5 empty] | Наконечники кабельные медные луженные ТМЛ-35 (ТМЛ 25-8-7)
479 О | ТЦ_62.1.02.14_77_7703435047_09.10.2024_01_190.1 | Шкаф связи ШС-01-1 (ЖИПС.422412.312) | шт | 1 | 1 | 1 | 1476450 |  | 244041.32 | 6.05 | 1476450 |  |  |  | Шкаф связи ШС-01-1 (ЖИПС.422412.312)
481 | ТЦ_20.5.02.08_76_7703435047_26.02.2024_01 | Коробка распределительная герметичная 4-х вводная MG Box S-4 IP68 | шт | 4 | 1 | 4 | 460.2 |  | 213.8 | 8.61 | 1840.8 |  |  |  | Коробка распределительная герметичная 4-х вводная MG Box S-4 IP68
483 | ТЦ_25.3.18.01_76_7703435047_26.02.2024_01 | Трубка термоусадочная ТТК -(3:1) - 25/8 черная | м | 1 | 1 | 1 | 430.22 |  | 49.97 | 8.61 | 430.22 |  |  |  | Трубка термоусадочная ТТК -(3:1) - 25/8 черная
485 | ТЦ_20.2.02.03_77_7703435047_09.10.2024_01_183.1 | Кожух защитный (для ШУСП-М) (ЖИПС.301112.039) | шт | 1 | 1 | 1 | 81600 |  | 9477.35 | 8.61 | 81600 |  |  |  | Кожух защитный (для ШУСП-М) (ЖИПС.301112.039)
486 | ТЦ_20.2.02.03_77_7703435047_09.10.2024_01_184.1 | Кожух защитный (для ШУО) (ЖИПС.301112.038 ) | шт | 1 | 1 | 1 | 81600 |  | 9477.35 | 8.61 | 81600 |  |  |  | Кожух защитный (для ШУО) (ЖИПС.301112.038 )
488 О | ТЦ_62.4.02.00_77_9705082922_16.09.2024_01_194.1 | Блок электропитания ПКС 600/220-3М ПКС 600/220-3М (АРБУ.436418.005) | шт | 1 | 1 | 1 | 552967.5 |  | 91399.59 | 6.05 | 552967.5 |  |  |  | Блок электропитания ПКС 600/220-3М ПКС 600/220-3М (АРБУ.436418.005)
489 | ТЦ_20.2.08.02_77_9705082922_16.09.2024_01_196.1 | Комплект крепления блока электропитания к опоре контактной сети | шт | 1 | 1 | 1 | 38250 |  | 4442.51 | 8.61 | 38250 |  |  |  | Комплект крепления блока электропитания к опоре контактной сети
491 О | ФССЦ-62.1.02.23-1022 | Шкаф коммутационных связей ШКС-1 | шт | 1 | 1 | 1 | 28001.41 |  | 28001.41 | [5 empty] | Шкаф коммутационных связей ШКС-1
492 | ТЦ_20.2.08.02_77_9705082922_16.09.2024_01_197.1 | Комплект крепления шкафа коммутационных связей к опоре контактной сети | шт | 1 | 1 | 1 | 25500 |  | 2961.67 | 8.61 | 25500 |  |  |  | Комплект крепления шкафа коммутационных связей к опоре контактной сети