## СВОД
Позиция | Наименование и техническая характеристика | Тип, марка, обозначение документа, опросного листа | Код продукции | Поставщик | Ед. измерения | Количество | Масса 1 ед., кг | Примечание Общий вес, (т) Объем (м3)
1 | 2 | 3 | 4 | 5 | 6 | 7 | 8 | 9
Верхнее строение трамвайного пути
Трамвайное кольцо_Больница №9
| Пенополистерол Экструдированный с прочностью не менее 450 кПа ТЕХНОНИКОЛЬ CARBON SOLID тип Б | СТО 72746455-3.3.1-2012 |  |  | м2 | 559.62
| Железобетонных шпала ШТ-02 с анкерным скреплением | ТУ 5864- 002-09874445-2014 |  |  | шт | 73 | 265 | 19.32
| Железобетонная шпала ШРТ62Ф с шурупно-дюбельным скреплением | ТУ 23.61.12-004-29467306- 2019 |  |  | шт | 242 | 265 | 64.11
| Рельс железнодорожный Р65 НТ-260 | ГОСТ Р51685-2013 |  |  | пмоп | 86.80 | 64.88 | 5.63
| Рельс трамвайный желобчатый РТ62 | ГОСТ Р55941-2014; ТУ 74-2Р-320-96 |  |  | пмоп | 271.46 | 62.1 | 16.86
| Накладки двухголовые к рельсам РТ62 на 4 отверстия устанавливаемые на время сборки до сварки рельсов, Коб=8,3 |  |  |  | компл | 22 | 32 | 0.704
| Накладки двухголовые к рельсам Р65 на 4 отверстия устанавливаемые на время сборки до сварки рельсов, Коб=8,3 |  |  |  | компл | 8 | 23.78 | 0.19
| Накладки двухголовые к рельсам Р65-РТ-62 на 4 отверстия устанавливаемые на время сборки до сварки рельсов Коб=8,3 |  |  |  | компл | 4 | 41.4 | 0.17
| Набор для сварки рельсовых стыков алюминотермитным способом |  |  |  | компл | 8
| Компонент литейный для термитной сварки рельсов методом промежуточного литья АТ-Р65 ТУ 24.10.14-001-63287675-2018 |  |  |  | упаковка | 8
| Порошок магнезитовый ППК - 87 ГОСТ 1216-87 |  |  |  | упаковка | 8
| Литник для термитной сварки рельсов. ТУ 23.20.12-042-63287675-2018 |  |  |  | шт | 8
| Спичка запальная СЗ-1 ТУ 20.51.20-036-63287675-2018 |  |  |  | шт | 8
| Смесь формовочная ОМЖ ТУ 08.12.22-002-63287675-2018 |  |  |  | упаковка | 8
| Тигель реакционный многоразовый ТР-1К ТУ 23.20.12—055—63287675-2020 |  |  |  | шт | 8
| Бандаж тигля БТ-1К. |  |  |  | шт | 8
| Форма для термитной сварки Р-65 ТУ 23.20.12-040-63287675-2018 |  |  |  | комплект | 8
| Мостик литниковый для термитной сварки Р-65 ТУ 23.20.12-041-63287675-2018 |  |  |  | шт | 8
| Круг отрезной для рельс 355х4,0х25,4 А24 R BF 100м/с ручн |  |  |  | шт | 8
| Круги для операций торцешлифования 36 500 73 56 14А Q B 50 M8 |  |  |  | шт | 8
| Набор для сварки рельсовых стыков алюминотермитным способом (для стыков рельс Т62) |  |  |  | компл | 22
| Компонент литейный для термитной сварки рельсов методом промежуточного литья АТ- Т62 ТУ 24.10.14-038-63287675-2018 |  |  |  | упаковка | 22
| Порошок магнезитовый ППК - 87 ГОСТ 1216-87 |  |  |  | упаковка | 22
| Литник для термитной сварки рельсов. ТУ 23.20.12-042-63287675-2018 |  |  |  | шт. | 22
| Спичка запальная СЗ-1 ТУ 20.51.20-036-63287675-2018 |  |  |  | шт. | 22
| Смесь формовочная ОМЖ ТУ 08.12.22-002-63287675-2018 |  |  |  | упаковка | 22
| Тигель реакционный многоразовый ТР-1К ТУ 23.20.12—055—63287675-2020 |  |  |  | шт. | 22
| Бандаж тигля БТ-1К. |  |  |  | шт. | 22
| Форма для термитной сварки Т-62 ТУ 23.20.12-040-63287675-2018 |  |  |  | комплект | 22
| Мостик литниковый для термитной сварки Т-62 ТУ 23.20.12-041-63287675-2018 |  |  |  | шт. | 22
| Круг отрезной для рельс 355х4,0х25,4 А24 R BF 100м/с ручн |  |  |  | шт. | 22
| Набор для сварки рельсовых стыков алюминотермитным способом (для переходных стыков рельс Р65/Т62) |  |  |  | компл | 4
| Компонент литейный для термитной сварки рельсов методом промежуточного литья АТ- Т62 ТУ 24.10.14-038-63287675-2018 |  |  |  | упаковка | 4
| Порошок магнезитовый ППК - 87 ГОСТ 1216-87 |  |  |  | упаковка | 4
| Литник для термитной сварки рельсов. ТУ 23.20.12-042-63287675-2018 |  |  |  | шт. | 4
| Спичка запальная СЗ-1 ТУ 20.51.20-036-63287675-2018 |  |  |  | шт. | 4
| Смесь формовочная ОМЖ ТУ 08.12.22-002-63287675-2018 |  |  |  | упаковка | 4
| Тигель реакционный многоразовый ТР-1К ТУ 23.20.12—055—63287675-2020 |  |  |  | шт. | 4
| Бандаж тигля БТ-1К. |  |  |  | шт. | 4
| Форма для термитной сварки Р65/Т62 (переходной стык) ТУ 23.20.12-04063287675-2018 |  |  |  | комплект | 4
| Мостик литниковый для термитной сварки (переходной стык Р65/Т62) ТУ 23.20.12-041-63287675-2018 |  |  |  | шт. | 4
| Круг отрезной для рельс 355х4,0х25,4 А24 R BF 00Ot//c ручн |  |  |  | шт. | 4
| Круги отрезные,шлифовальные и полировальные 11 125 50 4 14А 6 Q B 50 рез.М14 чертеж 2.И.11.060.001 |  |  |  | шт. | 4
Электрические соединители:
| путевые |  | 49.01В.00 | СВАРЗ | шт. | 1
| Насосная станция в защитном шкафу | шт |  | ГК "Машиностроитель" |  | 1
| распределитель смазки в защитном пластиковом шкафу | шт |  | ГК "Машиностроитель" |  | 1
| Смазочная шина | шт |  | ГК "Машиностроитель" |  | 2
| датчик колесных осей | шт |  | ГК "Машиностроитель" |  | 2
Материалы
| Песок средней крупности c | ГОСТ 8736-2014 |  |  | м3/м3 | 55.96
| коэффициентом фильтрации не менее 3м в сутки/с учетом коэффициента на уплотнение - 12 |  |  |  |  | 67.15
| Щебень фракции | ГОСТ 8267-93 |  |  | м3/м3 | 172.55
| 20-40, категории II (ГОСТ 8267-93) /с учетом коэффициента на уплотнение -1,3 |  |  |  |  | 224.44
| Камень бортовой БР100.30.18 | ГОСТ 6665-91 |  |  | пм | 350
| Бетон В15 F100 | ГОСТ 26633-15 |  |  | м3 | 19.25
[5 empty] | м3 | 0.03
| Однокомпонентный эластичный герметик «Silkaflex Construction+» |  |  |  | пм | 128
| Вода |  |  |  | м3 | 55.96
Верхнее строение трамвайного пути
Перегон оси 1,2
| Пенополистерол Экструдированный с прочностью не менее 450 кПа ТЕХНОНИКОЛЬ CARBON SOLID тип Ю | СТО 72746455-3.3.1-2012 |  |  | м2 | 27593
| Подбалластный мат | ТУ22.21.42-002-68190779-2019 | ПМ-010 (h= 9 мм) |  | м2 | 20909.24
| Железобетонных шпала ШТ-02 с анкерным скреплением | ТУ 5864- 002-09874445-2014 |  |  | шт | 12364 | 265 | 3276.49
| Железобетонная шпала | ТУ 23.61.12-004-29467306- |  |  | шт | 1358 | 265 | 359.78
| Шпала композитная | ТУ 22.29.29-001-40409414-2023 |  |  | шт | 126 | 70 | 8.82
| Брус композитный | ТУ 22.29.29-002-40409414-2023 |  |  | шт | 189 | 70 | 13.23
| Рельс железнодорожный Р65 НТ-260 | ГОСТ Р51685-2013 |  |  | пм | 14719.20 | 64.88 | 954.98
| Рельс трамвайный желобчатый | ГОСТ Р55941-2014; ТУ 14....... |  |  | пм | 5737..74 | 62.1 | 95.31
| Накладки двухголовые к рельсам РТ62 на 4 отверстия устанавливаемые на время сборки до сварки рельсов Коб=8,3 |  |  |  | компл | 119 | 32 | 3.808
| Накладки двухголовые к рельсам Р65 на 4 отверстия устанавливаемые на время сборки до сварки рельсов Коб=8,3 |  |  |  | компл | 7251 | 23.78 | 29.75
| Накладки двухголовые к рельсам Р65-РТ-62 на 4 отверстия устанавливаемые на время сборки до сварки рельсов Коб=8,3 |  |  |  | компл | 50 | 41.4 | 2.07
| Набор для сварки рельсовых стыков алюминотермитным способом |  |  |  | компл | 47270
| Набор для сварки рельсовых стыков ванным способом |  |  |  | компл | 20
| Набор для сварки рельсовых стыков алюминотермитным способом |  |  |  | компл | 2551
| Компонент литейный для термитной сварки рельсов методом промежуточного литья АТ-Р65 ТУ 24.10.14-001-63287675-2018 |  |  |  | упаковка | 7251
| Порошок магнезитовый ППК - 87 ГОСТ 1216-87 |  |  |  | упаковка | 7251
| Литник для термитной сварки рельсов. ТУ 23.20.12-042-63287675-2018 |  |  |  | шт | 7251
| Спичка запальная СЗ-1 ТУ 20.51.20-036-63287675-2018 |  |  |  | шт | 7251
| Смесь формовочная ОМЖ ТУ 08.12.22-002-63287675-2018 |  |  |  | упаковка | 7251
| Тигель реакционный многоразовый ТР-1К ТУ 23.20.12—055—63287675-2020 |  |  |  | шт | 7251
| Бандаж тигля БТ-1К. |  |  |  | шт | 7251
| Форма для термитной сварки Р-65 ТУ 23.20.12-040-63287675-2018 |  |  |  | комплект | 7251
| Мостик литниковый для термитной сварки Р-65 ТУ 23.20.12-041-63287675-2018 |  |  |  | шт | 7251
| Круг отрезной для рельс 355х4,0х25,4 А24 R BF 00Огл>сс ручн |  |  |  | шт | 7251
| Круги для операций торцешлифования 36 500 73 56 14А Q B 50 M8 |  |  |  | шт | 7251
| Набор для сварки рельсовых стыков алюминотермитным способом (для стыков рельс Т62) |  |  |  | компл | 19
| Компонент литейный для термитной сварки рельсов методом промежуточного литья АТ-Т62 ТУ 24.10.14-038-63287675-2018 |  |  |  | упаковка | 19
| Порошок магнезитовый ППК - 87 ГОСТ 1216-87 |  |  |  | упаковка | 19
| Литник для термитной сварки рельсов. ТУ 23.20.12-042-63287675-2018 |  |  |  | шт. | 19
| Спичка запальная СЗ-1 ТУ 20.51.20-036-63287675-2018 |  |  |  | шт. | 19
| Смесь формовочная ОМЖ ТУ 08.12.22-002-63287675-2018 |  |  |  | упаковка | 19
| Тигель реакционный многоразовый ТР-1К ТУ 23.20.12—055—63287675-2020 |  |  |  | шт. | 19
| Бандаж тигля БТ-1К. |  |  |  | шт. | 19
| Форма для термитной сварки Т-62 ТУ 23.20.12-040-63287675-2018 |  |  |  | комплект | 19
| Мостик литниковый для термитной сварки Т-62 ТУ 23.20.12-041-63287675-2018 |  |  |  | шт. | 19
| Круг отрезной для рельс 355х4,0х25,4 А24 R BF 000м/с ручн |  |  |  | шт. | 19
| Круги отрезные,шлифовальные и полировальные 11 125 50 4 74А 6 Q B 50 рез.М14 чертеж 2.И.11.060.001 |  |  |  | шт. | 19
| Набор для сварки рельсовых стыков алюминотермитным способом (для переходных стыков рельс Р65/Т62) |  |  |  | компл | 50
| Компонент литейный для термитной сварки рельсов методом промежуточного литья АТ-Т62 ТУ 24.10.14-038-63287675-2018 |  |  |  | упаковка | 50
| Порошок магнезитовый ППК - 87 ГОСТ 1216-87 |  |  |  | упаковка | 50
| Литник для термитной сварки рельсов. ТУ 23.20.12-042-63287675-2018 |  |  |  | шт. | 50
| Спичка запальная СЗ-1 ТУ 20.51.20-036-63287675-2018 |  |  |  | шт. | 50
| Смесь формовочная ОМЖ ТУ 08.12.22-002-63287675-2018 |  |  |  | упаковка | 50
| Тигель реакционный многоразовый ТР-1К ТУ 23.20.12—055—63287675-2020 |  |  |  | шт. | 50
| Бандаж тигля БТ-1К. |  |  |  | шт. | 50
| Форма для термитной сварки Р65/Т62 (переходной стык) ТУ 23.20.12-04063287675-2018 |  |  |  | комплект | 50
| Мостик литниковый для термитной сварки (переходной стык Р65/Т62) ТУ 23.20.12-041-63287675-2018 |  |  |  | шт. | 50
| Круг отрезной для рельс 355х4,0х25,4 А24 R BF 100м/с ручн |  |  |  | шт. | 50
| Круги отрезные,шлифовальные и полировальные 11 125 50 4 74А 6 Q B 50 рез.М14 чертеж 2.И.11.060.001 |  |  |  | шт. | 50
| Температурный компенсатор для рельсов Р65 с заводским комплектом скреплений и накладок. | чертеж 8650.00.000МЧ | Муромский стрелочный завод |  | компл | 36
Электрические соединители:
| путевые |  | 49.О1В.О0 | СВАРЗ | шт. | 55
| междупутные |  | 49.О1В.О0 | СВАРЗ | шт. | 4
Железобетонные сборные плиты для покрытия трамвайных путей
| путевые (1427x3000 мм) | ТУ 23.61.12-010-02488336-2019 |  |  | шт. | 2445
| боковые (760x3000 мм) |  |  |  | шт. | 2327
| междупутные (1706x3000x170) |  |  |  | шт. | 468
| Пробки резиновые для крупноразмерных плит | ТУ 22.19.73-003-68190 7 79-2019
| путевые |  |  |  | шт. | 4890
| боковые |  |  |  | шт. | 4654
| междупутные |  |  |  | шт. | 935
| Прокладка резиновая ПДШ 012 под колейные плиты (КТК) | ТУ 22.19.73-003-68190 7 79-2019 |  |  | шт. | 2445О
| Прокладка резиновая ПДШ О11 под междупутные плиты (МТК) | ТУ 22.19.73-003-68190 7 79-2019 |  |  | шт. | 4675
| Прокладка резиновая 250x50x15 мм, состоящая их двух частей (250x50x5 мм и 250x50x10 мм) под боковые плиты (БТК) | ТУ 22.19.73-003-68190779-2019 |  |  | шт. | 53О56
| Фиксатор резиновый для плиты 170 мм | ТУ 22.19.73-003-68190 7 79-2019
| Фиксатор резиновый боковой 170 мм |  |  |  | м | 6981
| Фиксатор резиновый колейный 170 мм |  |  |  | м | 14670
| Фиксатор резиновый межколейный 170 мм |  |  |  | м | 28О5
| Профиль резиновый для рельса трамвайного РТ-62 | ТУ 22.19.73-003-68190 7 79-2019 |  |  | м | 1257
| Профили резиновые боковые для рельсов Т62 |  |  |  | м | 628
| Профили резиновые колейные для рельсов Т62 |  |  |  | м | 628
| Плита трамвайная П57 (0,57*0,46*0,12 м) |  |  |  | шт. | 8764
| Насосная станция в защитном шкафу |  |  | ГК "Машиностроитель" | шт | 11
| распределитель смазки в защитном пластиковом шкафу |  |  | ГК "Машиностроитель" | шт | 11
| Смазочная шина |  |  | ГК "Машиностроитель" | шт | 22
| датчик колесных осей |  |  | ГК "Машиностроитель" | шт | 22
Материалы
| Песок средней крупности c | ГОСТ 8736-2014 |  |  | м3/м3 | 4127.59
| коэффициентом фильтрации не менее 3м в сутки/с учетом коэффициента на уплотнение - 12 |  |  |  |  | 4953.11
| Щебень фракции | ГОСТ 8267-93 |  |  | м3/м3 | 8138.30
| 2О-4О, категории II (ГОСТ 8267-93) /с учетом коэффициента на уплотнение -1,3 |  |  |  |  | 10579.99
| Щебень фракции 5-20 мм, не | ГОСТ 8267-93 |  |  | м3/м3 | 19118
| менее М600 |  |  |  |  | 248.54
| Камень бортовой БР100.30.18 | ГОСТ 6665-91 |  |  | м | 6771
| Бетон В10 F100 | ГОСТ 26633-15 |  |  | м3 | 372.405
[5 empty] | м3 | 21.86
| Однокомпонентный эластичный герметик «Silkaflex Construction+» |  |  |  | пм | 25712.6
| ЩМА-16 по ГОСТ 58406.1-2020 на ПБВ-60 ГОСТ Р 52056-2003, h=0,05 м; | ГОСТ 9128-2013 |  |  | м3 | 287.77
| Асфальтобетон А16НТ ГОСТ 58406.2-2020, h=0,07 м |  |  |  | м3 | 402.87
| Многолетние травянистые растения |  |  |  | кг | 0 |  | 40 г/м2
| Вода |  |  |  | м3 | 2709.02
Верхнее строение трамвайного пути
На осях 4,5
| Пенополистерол Экструдированный с прочностью не менее 450 кПа ТЕХНОНИКОЛЬ CARBON SOLID тип Ю | СТО 72746455-3.3.1-2012 |  |  | м2 | 2090
| Железобетонных шпала ШТ-02 с анкерным скреплением | ТУ 5864- 002-09874445-2014 |  |  | шт | 425 | 265 | 112.55
| Железобетонная шпала ШРТ62Ф с шурупно-дюбельным скреплением | ТУ 23.61.12-004-29467306- 2019 |  |  | шт | 937 | 265 | 248.27
| Шпала композитная | ТУ 22.29.29-001-40409414-2023 |  |  | шт | 7 | 70 | 0.49
| Брус композитный | ТУ 22.29.29-002-40409414-2023 |  |  | шт | 2 | 70 | 0.84
| Рельс железнодорожный Р65 НТ-260 | ГОСТ Р51685-2013 |  |  | пм | 505.60 | 64.88 | 32.80
| Рельс трамвайный желобчатый РТ62 | ГОСТ Р55941-2014; ТУ 74-2Р-320-96 |  |  | пм | 1018.34 | 62.1 | 63.24
| Накладки двухголовые к рельсам РТ62 на 4 отверстия устанавливаемые на время сборки до сварки рельсов Коб=8,3 |  |  |  | компл | 82 | 32 | 2.624
| Накладки двухголовые к рельсам Р65 на 4 отверстия устанавливаемые на время сборки до сварки рельсов Коб=8,3 |  |  |  | компл | 46 | 23.78 | 1.09
| Накладки двухголовые к рельсам Р65-РТ-62 на 4 отверстия устанавливаемые на время сборки до сварки рельсов Коб=8,3 |  |  |  | компл | 4 | 41.4 | 0.17
| Набор для сварки рельсовых стыков алюминотермитным способом |  |  |  | компл | 732
| Набор для сварки рельсовых стыков ванным способом |  |  |  | компл | 2
| Набор для сварки рельсовых стыков алюминотермитным способом |  |  |  | компл | 46
| Компонент литейный для термитной сварки рельсов методом промежуточного литья АТ-Р65 ТУ 24.10.14-001-63287675-2018 |  |  |  | упаковка | 46
| Порошок магнезитовый ППК - 87 ГОСТ 1216-87 |  |  |  | упаковка | 46
| Литник для термитной сварки рельсов. ТУ 23.20.12-042-63287675-2018 |  |  |  | шт | 46
| Спичка запальная СЗ-1 ТУ 20.51.20-036-63287675-2018 |  |  |  | шт | 46
| Смесь формовочная ОМЖ ТУ 08.12.22-002-63287675-2018 |  |  |  | упаковка | 46
| Тигель реакционный многоразовый ТР-1К ТУ 23.20.12—055—63287675-2020 |  |  |  | шт | 46
| Бандаж тигля БТ-1К. |  |  |  | шт | 46
| Форма для термитной сварки Р-65 ТУ 23.20.12-040-63287675-2018 |  |  |  | комплект | 46
| Мостик литниковый для термитной сварки Р-65 ТУ 23.20.12-041-63287675-2018 |  |  |  | шт | 46
| Круг отрезной для рельс 355х4,0х25,4 А24 R BF 0)Ot^./c ручн |  |  |  | шт | 46
| Круги для операций торцешлифования 36 500 73 56 14А Q B 50 M8 |  |  |  | шт | 46
| Набор для сварки рельсовых стыков алюминотермитным способом (для стыков рельс Т62) |  |  |  | компл | 82
| Компонент литейный для термитной сварки рельсов методом промежуточного литья АТ-Т62 ТУ 24.10.14-038-63287675-2018 |  |  |  | упаковка | 82
| Порошок магнезитовый ППК - 87 ГОСТ 1216-87 |  |  |  | упаковка | 82
| Литник для термитной сварки рельсов. ТУ 23.20.12-042-63287675-2018 |  |  |  | шт. | 82
| Спичка запальная СЗ-1 ТУ 20.51.20-036-63287675-2018 |  |  |  | шт. | 82
| Смесь формовочная ОМЖ ТУ 08.12.22-002-63287675-2018 |  |  |  | упаковка | 82
| Тигель реакционный многоразовый ТР-1К ТУ 23.20.12—055—63287675-2020 |  |  |  | шт. | 82
| Бандаж тигля БТ-1К. |  |  |  | шт. | 82
| Форма для термитной сварки Т-62 ТУ 23.20.12-040-63287675-2018 |  |  |  | комплект | 82
| Мостик литниковый для термитной сварки Т-62 ТУ 23.20.12-041-63287675-2018 |  |  |  | шт. | 82
| Круг отрезной для рельс 355х4,0х25,4 А24 R BF 000м/с ручн |  |  |  | шт. | 82
| Круги отрезные,шлифовальные и полировальные 11 125 50 4 74А 6 Q B 50 рез.М14 чертеж 2.И.11.060.001 |  |  |  | шт. | 82
| Набор для сварки рельсовых стыков алюминотермитным способом (для переходных стыков рельс Р65/Т62) |  |  |  | компл | 50
| Компонент литейный для термитной сварки рельсов методом промежуточного литья АТ-Т62 ТУ 24.10.14-038-63287675-2018 |  |  |  | упаковка | 50
| Порошок магнезитовый ППК - 87 ГОСТ 1216-87 |  |  |  | упаковка | 50
| Литник для термитной сварки рельсов. ТУ 23.20.12-042-63287675-2018 |  |  |  | шт. | 50
| Спичка запальная СЗ-1 ТУ 20.51.20-036-63287675-2018 |  |  |  | шт. | 50
| Смесь формовочная ОМЖ ТУ 08.12.22-002-63287675-2018 |  |  |  | упаковка | 50
| Тигель реакционный многоразовый ТР-1К ТУ 23.20.12—055—63287675-2020 |  |  |  | шт. | 50
| Бандаж тигля БТ-1К. |  |  |  | шт. | 50
| Форма для термитной сварки Р65/Т62 (переходной стык) ТУ 23.20.12-04063287675-2018 |  |  |  | комплект | 50
| Мостик литниковый для термитной сварки (переходной стык Р65/Т62) ТУ 23.20.12-041-63287675-2018 |  |  |  | шт. | 50
| Круг отрезной для рельс 355х4,0х25,4 А24 R BF 000м/с ручн |  |  |  | шт. | 50
| Круги отрезные,шлифовальные и полировальные 11 125 50 4 74А 6 Q B 50 рез.М14 чертеж 2.И.11.060.001 |  |  |  | шт. | 50
| Температурный компенсатор для рельсов Р65 с заводским комплектом скреплений и накладок. | чертеж 8650.00.000МЧ | Муромский стрелочный завод |  | компл | 2
Электрические соединители:
| путевые |  | 49.01В.00 | СВАРЗ | шт. | 2
Железобетонные сборные плиты для покрытия трамвайных путей
| путевые (1427x3000 мм) | ТУ 23.61.12-010-02488336-2019 |  |  | шт. | 34
| боковые (760x3000 мм) |  |  |  | шт. | 34
| Пробки резиновые для крупноразмерных плит | ТУ 22.19.73-003-68190 7 79-2019
| путевые |  |  |  | шт. | 68
| боковые |  |  |  | шт. | 68
| Прокладка резиновая ПДШ 012 под колейные плиты (КТК) | ТУ 22.19.73-003-68190 7 79-2019 |  |  | шт. | 340
| Прокладка резиновая 250x50x15 мм, состоящая их двух частей (250x50x5 мм и 250x50x10 мм) под боковые плиты (БТК) | ТУ 22.19.73-003-68190 7 79-2019 |  |  | шт. | 775
| Фиксатор резиновый для плиты 170 мм | ТУ 22.19.73-003-68190 7 79-2019
| Фиксатор резиновый боковой 170 мм |  |  |  | м | 102
| Фиксатор резиновый колейный 170 мм |  |  |  | м | 204
| Плита трамвайная П57 (0,57*0,46*0,12 м) |  |  |  | шт. | 257
| Насосная станция в защитном шкафу |  |  | ГК "Машиностроитель" | шт | 11
| распределитель смазки в защитном пластиковом шкафу |  |  | ГК "Машиностроитель" | шт | 11
| Смазочная шина |  |  | ГК "Машиностроитель" | шт | 22
| датчик колесных осей |  |  | ГК "Машиностроитель" | шт | 22
Материалы
| Песок средней крупности c | ГОСТ 8736-2014 |  |  | м3/м3 | 4127.59
| коэффициентом фильтрации не менее 3м в сутки/с учетом коэффициента на уплотнение - 1,2 |  |  |  |  | 4953.11
| Щебень фракции | ГОСТ 8267-93 |  |  | м3/м3 | 8138.30
| 20-40, категории II (ГОСТ 8267-93) /с учетом коэффициента на уплотнение -1,3 |  |  |  |  | 10579.79
| Щебень фракции 5-20 мм, не | ГОСТ 8267-93 |  |  | м3/м3 | 191.18
| менее М600 |  |  |  |  | 248.54
| Камень бортовой БР100.30.18 | ГОСТ 6665-91 |  |  | м | 6771
| Бетон В10 F100 | ГОСТ 26633-15 |  |  | м3 | 372.405
[5 empty] | м3 | 21.86
| Однокомпонентный эластичный герметик «Silkaflex Construction+» |  |  |  | пм | 25712.6
| ЩМА-16 по ГОСТ 58406.1-2020 на ПБВ-60 ГОСТ Р 52056-2003, h=0,05 м; | ГОСТ 9128-2013 |  |  | м3 | 287.77
| Асфальтобетон А16НТ ГОСТ 58406.2-2020, h=0,07 м |  |  |  | м3 | 402.87
| Многолетние травянистые растения |  |  |  | кг | 0 |  | 40г/м2
| Вода |  |  |  | м3 | 2709.02
Верхнее строение трамвайного пути
На осях 6,7,8,9,10,11
| Пенополистерол Экструдированный с прочностью не менее 450 кПа ТЕХНОНИКОЛЬ CARBON SOLID тип Ю | СТО 72746455-3.3.1-2012 |  |  | м2 | 21290
| Железобетонных шпала ШТ-02 с анкерным скреплением | ТУ 5864- 002-09874445-2014 |  |  | шт | 9081 | 265 | 2406.53
| Железобетонная шпала ШРТ62Ф с шурупно-дюбельным скреплением | ТУ 23.61.12-004-29467306- 2019 |  |  | шт | 2281 | 265 | 604.52
| Шпала композитная | ТУ 22.29.29-001-40409414-2023 |  |  | шт | 12 | 70 | 7.84
| Брус композитный | ТУ 22.29.29-002-40409414-2023 |  |  | шт | 280 | 70 | 19.60
| Рельс железнодорожный Р65 НТ-260 | ГОСТ Р51685-2013 |  |  | пм | 00811.02 | 64.88 | 701.42
| Рельс трамвайный желобчатый РТ62 | ГОСТ Р55941-2014; ТУ 74-2Р-320-96 |  |  | пм | 1757.82 | 62.1 | 009.16
| Накладки двухголовые к рельсам РТ62 на 4 отверстия устанавливаемые на время сборки до сварки рельсов Коб=8,3 |  |  |  | компл | 999 | 32 | 6.368
| Накладки двухголовые к рельсам Р65 на 4 отверстия устанавливаемые на время сборки до сварки рельсов Коб=8,3 |  |  |  | компл | 930 | 23.78 | 22.12
| Накладки двухголовые к рельсам Р65-РТ-62 на 4 отверстия устанавливаемые на время сборки до сварки рельсов Коб=8,3 |  |  |  | компл | 24 | 41.4 | 0.99
| Набор для сварки рельсовых стыков алюминотермитным способом |  |  |  | компл | 1153
| Набор для сварки рельсовых стыков ванным способом |  |  |  | компл | 60
| Набор для сварки рельсовых стыков алюминотермитным способом |  |  |  | компл | 930
| Компонент литейный для термитной сварки рельсов методом промежуточного литья АТ-Р65 ТУ 24.10.14-001-63287675-2018 |  |  |  | упаковка | 930
| Порошок магнезитовый ППК - 87 ГОСТ 1216-87 |  |  |  | упаковка | 930
| Литник для термитной сварки рельсов. ТУ 23.20.12-042-63287675-2018 |  |  |  | шт | 930
| Спичка запальная СЗ-1 ТУ 20.51.20-036-63287675-2018 |  |  |  | шт | 930
| Смесь формовочная ОМЖ ТУ 08.12.22-002-63287675-2018 |  |  |  | упаковка | 930
| Тигель реакционный многоразовый ТР-1К ТУ 23.20.12—055—63287675-2020 |  |  |  | шт | 930
| Бандаж тигля БТ-1К. |  |  |  | шт | 930
| Форма для термитной сварки Р-65 ТУ 23.20.12-040-63287675-2018 |  |  |  | комплект | 930
| Мостик литниковый для термитной сварки Р-65 ТУ 23.20.12-041-63287675-2018 |  |  |  | шт | 930
| Круг отрезной для рельс 355х4,0х25,4 А24 R BF ЮОм/с ручн |  |  |  | шт | 930
| Круги для операций торцешлифования 36 500 73 56 14А Q B 50 M8 |  |  |  | шт | 930
| Набор для сварки рельсовых стыков алюминотермитным способом (для стыков рельс Т62) |  |  |  | компл | 199
| Компонент литейный для термитной сварки рельсов методом промежуточного литья АТ-Т62 ТУ 24.10.14-038-63287675-2018 |  |  |  | упаковка | 999
| Порошок магнезитовый ППК - 87 ГОСТ 1216-87 |  |  |  | упаковка | 999
| Литник для термитной сварки рельсов. ТУ 23.20.12-042-63287675-2018 |  |  |  | шт. | 999
| Спичка запальная СЗ-1 ТУ 20.51.20-036-63287675-2018 |  |  |  | шт. | 999
| Смесь формовочная ОМЖ ТУ 08.12.22-002-63287675-2018 |  |  |  | упаковка | 999
| Тигель реакционный многоразовый ТР-1К ТУ 23.20.12—055—63287675-2020 |  |  |  | шт. | 999
| Бандаж тигля БТ-1К. |  |  |  | шт. | 999
| Форма для термитной сварки Т-62 ТУ 23.20.12-040-63287675-2018 |  |  |  | комплект | 999
| Мостик литниковый для термитной сварки Т-62 ТУ 23.20.12-041-63287675-2018 |  |  |  | шт. | 999
| Круг отрезной для рельс 355x4,0x25,4 А24 R BF 100м/с ручн |  |  |  | шт. | 999
| Круги отрезные,шлифовальные и полировальные 11 125 50 4 74 А 6 Q B 50 рез.М14 чертеж 2.И.11.060.001 |  |  |  | шт. | 999
| Набор для сварки рельсовых стыков алюминотермитным способом (для переходных стыков рельс Р65/Т62) |  |  |  | компл | 24
| Компонент литейный для термитной сварки рельсов методом промежуточного литья АТ-Т62 ТУ 24.10.14-038-63287675-2018 |  |  |  | упаковка | 24
| Порошок магнезитовый ППК - 87 ГОСТ 1216-87 |  |  |  | упаковка | 24
| Литник для термитной сварки рельсов. ТУ 23.20.12-042-63287675-2018 |  |  |  | шт. | 24
| Спичка запальная СЗ-1 ТУ 20.51.20-036-63287675-2018 |  |  |  | шт. | 24
| Смесь формовочная ОМЖ ТУ 08.12.22-002-63287675-2018 |  |  |  | упаковка | 24
| Тигель реакционный многоразовый ТР-1К ТУ 23.20.12—055—63287675-2020 |  |  |  | шт. | 24
| Бандаж тигля БТ-1К. |  |  |  | шт. | 24
| Форма для термитной сварки Р65/Т62 (переходной стык) ТУ 23.20.12-04063287675-2018 |  |  |  | комплект | 24
| Мостик литниковый для термитной сварки (переходной стык Р65/Т62) ТУ 23.20.12-041-63287675-2018 |  |  |  | шт. | 24
| Круг отрезной для рельс 355х4,0х25,4 А24 R BF 100м/с ручн |  |  |  | шт. | 24
| Круги отрезные,шлифовальные и полировальные 11 125 50 4 74А 6 Q B 50 рез.М14 чертеж 2.И.11.060.001 |  |  |  | шт. | 24
| Температурный компенсатор для рельсов Р65 с заводским комплектом скреплений и накладок. | чертеж 8650.00.000МЧ | Муромский стрелочный завод |  | компл | 32
Электрические соединители:
| путевые |  | 49.01В.00 | СВАРЗ | шт. | 23
| междупутные |  | 49.01В.00 | СВАРЗ | шт. | 11
Железобетонные сборные плиты для покрытия трамвайных путей
| путевые (1427x3000 мм, | ТУ 23.61.12-010-02488336-2019 |  |  | шт. | 526
| боковые (760x3000 мм, |  |  |  | шт. | 483
| междупутные (1706x3000x170, |  |  |  | шт. | 263
| Пробки резиновые для крупноразмерных плит | ТУ 22.19.73-003-68190 7 79-2019
| путевые |  |  |  | шт. | 1052
| боковые |  |  |  | шт. | 966
| междупутные |  |  |  | шт. | 526
| Прокладка резиновая ПДШ 012 под колейные плиты (КТК) | ТУ 22.19.73-003-68190 7 79-2019 |  |  | шт. | 5260
| Прокладка резиновая ПДШ 011 под междупутные плиты (МТК) | ТУ 22.19.73-003-68190 7 79-2019 |  |  | шт. | 2630
| Прокладка резиновая 250х50х15 мм, состоящая их двух частей (250х50х5 мм и 250х50х10 мм) под боковые плиты (БТК) | ТУ 22.19.73-003-68190 7 79-2019 |  |  | шт. | 11012
| Фиксатор резиновый для плиты 770 мм | ТУ 22.19.73-003-68190 7 79-2019
| Фиксатор резиновый боковой 770 мм |  |  |  | м | 7449
| Фиксатор резиновый колейный 770 мм |  |  |  | м | 3156
| Фиксатор резиновый межколейный 770 мм |  |  |  | м | 1578
| Профиль резиновый для рельса трамвайного РТ-62 | ТУ 22.19.73-003-68190 7 79-2019 |  |  | м | 65
| Профили резиновые боковые для рельсов Т62 |  |  |  | м | 33
| Профили резиновые колейные для рельсов Т62 |  |  |  | м | 33
| Плита трамвайная П57 (0,57*0,46*0,12 м) |  |  |  | шт. | 455
| Насосная станция в защитном шкафу |  |  | ГК "Машиностроитель" | шт | 0
| распределитель смазки в защитном пластиковом шкафу |  |  | ГК "Машиностроитель" | шт | 0
| Смазочная шина |  |  | ГК "Машиностроитель" | шт | 20
| датчик колесных осей |  |  | ГК "Машиностроитель" | шт | 20
Материалы
| Песок средней крупности c | ГОСТ 8736-2014 |  |  | м3/м3 | 3427.07
| коэффициентом фильтрации не менее 3м в сутки/с учетом коэффициента на уплотнение - 1,2 |  |  |  |  | 3998.08
| Щебень фракции | ГОСТ 8267-93 |  |  | м3/м3 | 7380.21
| 20-40, категории II (ГОСТ 8267-93) /с учетом коэффициента на уплотнение -1,3 |  |  |  |  | 9594.28
| Щебень фракции 5-20 мм, не | ГОСТ 8267-93 |  |  | м3/м3 | 41.33
| менее М600 |  |  |  |  | 53.73
| Камень бортовой БР100.30.18 | ГОСТ 6665-91 |  |  | м | 5300
| Бетон В10 F100 | ГОСТ 26633-15 |  |  | м3 | 291.5
[5 empty] | м3 | 5.31
| Однокомпонентный эластичный герметик «Silkaflex Construction+» |  |  |  | пм | 6248.2
| ЩМА-16 по ГОСТ 58406.1-2020 на ПБВ-60 ГОСТ Р 52056-2003, h=0,05 м; | ГОСТ 9128-2013 |  |  | м3 | 225.25
| Асфальтобетон А16НТ ГОСТ 58406.2-2020, h=0,07 м |  |  |  | м3 | 315.35
| Многолетние травянистые растения |  |  |  | кг | 6.56 |  | 40г/м2
| Вода |  |  |  | м3 | 2267.78

## РШП
Позиция | Наименование и техническая характеристика | Тип, марка, обозначение документа, опросного листа | Код продукции | Поставщик | Ед. измерения | Количество | Масса 1 ед., кг | Примечание Общий вес, (т) Объем (м3)
1 | 2 | 3 | 4 | 5 | 6 | 7 | 8 | 9
Верхнее строение трамвайного пути
Трамвайное кольцо_Больница №9
| Пенополистерол Экструдированный с прочностью не менее 450 кПа ТЕХНОНИКОЛЬ CARBON SOLID тип Б | СТО 72746455-3.3.1-2012 |  |  | м2 | 559.62
| Железобетонных шпала ШТ-02 с анкерным скреплением | ТУ 5864- 002-09874445-2014 |  |  | шт | 73 | 265 | 19.32
| Железобетонная шпала ШРТ62Ф с шурупно-дюбельным скреплением | ТУ 23.61.12-004-29467306- 2019 |  |  | шт | 242 | 265 | 64.11
| Рельс железнодорожный Р65 НТ-260 | ГОСТ Р51685-2013 |  |  | пмоп | 86.80 | 64.88 | 5.63
| Рельс трамвайный желобчатый РТ62 | ГОСТ Р55941-2014; ТУ 74-2Р-320-96 |  |  | пмоп | 271.46 | 62.1 | 16.86
| Накладки двухголовые к рельсам РТ62 на 4 отверстия устанавливаемые на время сборки до сварки рельсов, Коб=8,3 |  |  |  | компл | 22 | 32 | 0.704
| Накладки двухголовые к рельсам Р65 на 4 отверстия устанавливаемые на время сборки до сварки рельсов, Коб=8,3 |  |  |  | компл | 8 | 23.78 | 0.19
Электрические соединители:
| путевые |  | 49.01В.00 | СВАРЗ | шт. | 1
| Насосная станция в защитном шкафу | шт |  | ГК "Машиностроитель" |  | 1
| распределитель смазки в защитном пластиковом шкафу | шт |  | ГК "Машиностроитель" |  | 1
| Смазочная шина | шт |  | ГК "Машиностроитель" |  | 2
| датчик колесных осей | шт |  | ГК "Машиностроитель" |  | 2
Верхнее строение трамвайного пути
Перегон оси 1,2
| Пенополистерол Экструдированный с прочностью не менее 450 кПа ТЕХНОНИКОЛЬ CARBON SOLID тип Ю | СТО 72746455-3.3.1-2012 |  |  | м2 | 27593
| Подбалластный мат | ТУ22.21.42-002-68190779-2019 | ПМ-010 (h= 9 мм) |  | м2 | 20909.24
| Железобетонных шпала ШТ-02 с анкерным скреплением | ТУ 5864- 002-09874445-2014 |  |  | шт | 12364 | 265 | 3276.49
| Железобетонная шпала | ТУ 23.61.12-004-29467306- |  |  | шт | 1358 | 265 | 359.78
| Шпала композитная | ТУ 22.29.29-001-40409414-2023 |  |  | шт | 126 | 70 | 8.82
| Брус композитный | ТУ 22.29.29-002-40409414-2023 |  |  | шт | 189 | 70 | 13.23
| Рельс железнодорожный Р65 НТ-260 | ГОСТ Р51685-2013 |  |  | пм | 14719.20 | 64.88 | 954.98
| Рельс трамвайный желобчатый | ГОСТ Р55941-2014; ТУ 14....... |  |  | пм | 5737..74 | 62.1 | 95.31
| Накладки двухголовые к рельсам РТ62 на 4 отверстия устанавливаемые на время сборки до сварки рельсов Коб=8,3 |  |  |  | компл | 119 | 32 | 3.808
| Накладки двухголовые к рельсам Р65 на 4 отверстия устанавливаемые на время сборки до сварки рельсов Коб=8,3 |  |  |  | компл | 7251 | 23.78 | 29.75
| Накладки двухголовые к рельсам Р65-РТ-62 на 4 отверстия устанавливаемые на время сборки до сварки рельсов Коб=8,3 |  |  |  | компл | 50 | 41.4 | 2.07
| Температурный компенсатор для рельсов Р65 с заводским комплектом скреплений и накладок. | чертеж 8650.00.000МЧ | Муромский стрелочный завод |  | компл | 36
Электрические соединители:
| путевые |  | 49.О1В.О0 | СВАРЗ | шт. | 55
| междупутные |  | 49.О1В.О0 | СВАРЗ | шт. | 4
| Насосная станция в защитном шкафу |  |  | ГК "Машиностроитель" | шт | 11
| распределитель смазки в защитном пластиковом шкафу |  |  | ГК "Машиностроитель" | шт | 11
| Смазочная шина |  |  | ГК "Машиностроитель" | шт | 22
| датчик колесных осей |  |  | ГК "Машиностроитель" | шт | 22
Верхнее строение трамвайного пути
На осях 4,5
| Пенополистерол Экструдированный с прочностью не менее 450 кПа ТЕХНОНИКОЛЬ CARBON SOLID тип Ю | СТО 72746455-3.3.1-2012 |  |  | м2 | 2090
| Железобетонных шпала ШТ-02 с анкерным скреплением | ТУ 5864- 002-09874445-2014 |  |  | шт | 425 | 265 | 112.55
| Железобетонная шпала ШРТ62Ф с шурупно-дюбельным скреплением | ТУ 23.61.12-004-29467306- 2019 |  |  | шт | 937 | 265 | 248.27
| Шпала композитная | ТУ 22.29.29-001-40409414-2023 |  |  | шт | 7 | 70 | 0.49
| Брус композитный | ТУ 22.29.29-002-40409414-2023 |  |  | шт | 2 | 70 | 0.84
| Рельс железнодорожный Р65 НТ-260 | ГОСТ Р51685-2013 |  |  | пм | 505.60 | 64.88 | 32.80
| Рельс трамвайный желобчатый РТ62 | ГОСТ Р55941-2014; ТУ 74-2Р-320-96 |  |  | пм | 1018.34 | 62.1 | 63.24
| Накладки двухголовые к рельсам РТ62 на 4 отверстия устанавливаемые на время сборки до сварки рельсов Коб=8,3 |  |  |  | компл | 82 | 32 | 2.624
| Накладки двухголовые к рельсам Р65 на 4 отверстия устанавливаемые на время сборки до сварки рельсов Коб=8,3 |  |  |  | компл | 46 | 23.78 | 1.09
| Накладки двухголовые к рельсам Р65-РТ-62 на 4 отверстия устанавливаемые на время сборки до сварки рельсов Коб=8,3 |  |  |  | компл | 4 | 41.4 | 0.17
| Температурный компенсатор для рельсов Р65 с заводским комплектом скреплений и накладок. | чертеж 8650.00.000МЧ | Муромский стрелочный завод |  | компл | 2
Электрические соединители:
| путевые |  | 49.01В.00 | СВАРЗ | шт. | 2
Железобетонные сборные плиты для покрытия трамвайных путей
| путевые (1427x3000 мм) | ТУ 23.61.12-010-02488336-2019 |  |  | шт. | 34
| боковые (760x3000 мм) |  |  |  | шт. | 34
| Пробки резиновые для крупноразмерных плит | ТУ 22.19.73-003-68190 7 79-2019
| путевые |  |  |  | шт. | 68
| боковые |  |  |  | шт. | 68
| Прокладка резиновая ПДШ 012 под колейные плиты (КТК) | ТУ 22.19.73-003-68190 7 79-2019 |  |  | шт. | 340
| Прокладка резиновая 250x50x15 мм, состоящая их двух частей (250x50x5 мм и 250x50x10 мм) под боковые плиты (БТК) | ТУ 22.19.73-003-68190 7 79-2019 |  |  | шт. | 775
| Фиксатор резиновый для плиты 170 мм | ТУ 22.19.73-003-68190 7 79-2019
| Фиксатор резиновый боковой 170 мм |  |  |  | м | 102
| Фиксатор резиновый колейный 170 мм |  |  |  | м | 204
| Плита трамвайная П57 (0,57*0,46*0,12 м) |  |  |  | шт. | 257
| Насосная станция в защитном шкафу |  |  | ГК "Машиностроитель" | шт | 11
| распределитель смазки в защитном пластиковом шкафу |  |  | ГК "Машиностроитель" | шт | 11
| Смазочная шина |  |  | ГК "Машиностроитель" | шт | 22
| датчик колесных осей |  |  | ГК "Машиностроитель" | шт | 22
Материалы
| Песок средней крупности c | ГОСТ 8736-2014 |  |  | м3/м3 | 4127.59
| коэффициентом фильтрации не менее 3м в сутки/с учетом коэффициента на уплотнение - 1,2 |  |  |  |  | 4953.11
| Щебень фракции | ГОСТ 8267-93 |  |  | м3/м3 | 8138.30
| 20-40, категории II (ГОСТ 8267-93) /с учетом коэффициента на уплотнение -1,3 |  |  |  |  | 10579.79
| Щебень фракции 5-20 мм, не | ГОСТ 8267-93 |  |  | м3/м3 | 191.18
| менее М600 |  |  |  |  | 248.54
| Камень бортовой БР100.30.18 | ГОСТ 6665-91 |  |  | м | 6771
| Бетон В10 F100 | ГОСТ 26633-15 |  |  | м3 | 372.405
[5 empty] | м3 | 21.86
| Однокомпонентный эластичный герметик «Silkaflex Construction+» |  |  |  | пм | 25712.6
| ЩМА-16 по ГОСТ 58406.1-2020 на ПБВ-60 ГОСТ Р 52056-2003, h=0,05 м; | ГОСТ 9128-2013 |  |  | м3 | 287.77
| Асфальтобетон А16НТ ГОСТ 58406.2-2020, h=0,07 м |  |  |  | м3 | 402.87
| Многолетние травянистые растения |  |  |  | кг | 0 |  | 40г/м2
| Вода |  |  |  | м3 | 2709.02
Верхнее строение трамвайного пути
На осях 6,7,8,9,10,11
| Пенополистерол Экструдированный с прочностью не менее 450 кПа ТЕХНОНИКОЛЬ CARBON SOLID тип Ю | СТО 72746455-3.3.1-2012 |  |  | м2 | 21290
| Железобетонных шпала ШТ-02 с анкерным скреплением | ТУ 5864- 002-09874445-2014 |  |  | шт | 9081 | 265 | 2406.53
| Железобетонная шпала ШРТ62Ф с шурупно-дюбельным скреплением | ТУ 23.61.12-004-29467306- 2019 |  |  | шт | 2281 | 265 | 604.52
| Шпала композитная | ТУ 22.29.29-001-40409414-2023 |  |  | шт | 12 | 70 | 7.84
| Брус композитный | ТУ 22.29.29-002-40409414-2023 |  |  | шт | 280 | 70 | 19.60
| Рельс железнодорожный Р65 НТ-260 | ГОСТ Р51685-2013 |  |  | пм | 00811.02 | 64.88 | 701.42
| Рельс трамвайный желобчатый РТ62 | ГОСТ Р55941-2014; ТУ 74-2Р-320-96 |  |  | пм | 1757.82 | 62.1 | 009.16
| Накладки двухголовые к рельсам РТ62 на 4 отверстия устанавливаемые на время сборки до сварки рельсов Коб=8,3 |  |  |  | компл | 999 | 32 | 6.368
| Накладки двухголовые к рельсам Р65 на 4 отверстия устанавливаемые на время сборки до сварки рельсов Коб=8,3 |  |  |  | компл | 930 | 23.78 | 22.12
| Накладки двухголовые к рельсам Р65-РТ-62 на 4 отверстия устанавливаемые на время сборки до сварки рельсов Коб=8,3 |  |  |  | компл | 24 | 41.4 | 0.99
| Температурный компенсатор для рельсов Р65 с заводским комплектом скреплений и накладок. | чертеж 8650.00.000МЧ | Муромский стрелочный завод |  | компл | 32
Электрические соединители:
| путевые |  | 49.01В.00 | СВАРЗ | шт. | 23
| междупутные |  | 49.01В.00 | СВАРЗ | шт. | 11
Железобетонные сборные плиты для покрытия трамвайных путей
| путевые (1427x3000 мм, | ТУ 23.61.12-010-02488336-2019 |  |  | шт. | 526
| боковые (760x3000 мм, |  |  |  | шт. | 483
| междупутные (1706x3000x170, |  |  |  | шт. | 263
| Пробки резиновые для крупноразмерных плит | ТУ 22.19.73-003-68190 7 79-2019
| путевые |  |  |  | шт. | 1052
| боковые |  |  |  | шт. | 966
| междупутные |  |  |  | шт. | 526
| Прокладка резиновая ПДШ 012 под колейные плиты (КТК) | ТУ 22.19.73-003-68190 7 79-2019 |  |  | шт. | 5260
| Прокладка резиновая ПДШ 011 под междупутные плиты (МТК) | ТУ 22.19.73-003-68190 7 79-2019 |  |  | шт. | 2630
| Прокладка резиновая 250х50х15 мм, состоящая их двух частей (250х50х5 мм и 250х50х10 мм) под боковые плиты (БТК) | ТУ 22.19.73-003-68190 7 79-2019 |  |  | шт. | 11012
| Фиксатор резиновый для плиты 770 мм | ТУ 22.19.73-003-68190 7 79-2019
| Фиксатор резиновый боковой 770 мм |  |  |  | м | 7449
| Фиксатор резиновый колейный 770 мм |  |  |  | м | 3156
| Фиксатор резиновый межколейный 770 мм |  |  |  | м | 1578
| Профиль резиновый для рельса трамвайного РТ-62 | ТУ 22.19.73-003-68190 7 79-2019 |  |  | м | 65
| Профили резиновые боковые для рельсов Т62 |  |  |  | м | 33
| Профили резиновые колейные для рельсов Т62 |  |  |  | м | 33
| Плита трамвайная П57 (0,57*0,46*0,12 м) |  |  |  | шт. | 455
| Насосная станция в защитном шкафу |  |  | ГК "Машиностроитель" | шт | 0
| распределитель смазки в защитном пластиковом шкафу |  |  | ГК "Машиностроитель" | шт | 0
| Смазочная шина |  |  | ГК "Машиностроитель" | шт | 20
| датчик колесных осей |  |  | ГК "Машиностроитель" | шт | 20
Материалы
| Песок средней крупности c | ГОСТ 8736-2014 |  |  | м3/м3 | 3427.07
| коэффициентом фильтрации не менее 3м в сутки/с учетом коэффициента на уплотнение - 1,2 |  |  |  |  | 3998.08
| Щебень фракции | ГОСТ 8267-93 |  |  | м3/м3 | 7380.21
| 20-40, категории II (ГОСТ 8267-93) /с учетом коэффициента на уплотнение -1,3 |  |  |  |  | 9594.28
| Щебень фракции 5-20 мм, не | ГОСТ 8267-93 |  |  | м3/м3 | 41.33
| менее М600 |  |  |  |  | 53.73
| Камень бортовой БР100.30.18 | ГОСТ 6665-91 |  |  | м | 5300
| Бетон В10 F100 | ГОСТ 26633-15 |  |  | м3 | 291.5
[5 empty] | м3 | 5.31
| Однокомпонентный эластичный герметик «Silkaflex Construction+» |  |  |  | пм | 6248.2
| ЩМА-16 по ГОСТ 58406.1-2020 на ПБВ-60 ГОСТ Р 52056-2003, h=0,05 м; | ГОСТ 9128-2013 |  |  | м3 | 225.25
| Асфальтобетон А16НТ ГОСТ 58406.2-2020, h=0,07 м |  |  |  | м3 | 315.35
| Многолетние травянистые растения |  |  |  | кг | 6.56 |  | 40г/м2
| Вода |  |  |  | м3 | 2267.78

## Термосварка
Позиция | Наименование и техническая характеристика | Тип, марка, обозначение документа, опросного листа | Код продукции | Поставщик | Ед. измерения | Количество | Масса 1 ед., кг | Примечание Общий вес, (т) Объем (м3)
| Накладки двухголовые к рельсам Р65-РТ-62 на 4 отверстия устанавливаемые на время сборки до сварки рельсов Коб=8,3 |  |  |  | компл | 4 | 41.4 | 0.17
| Набор для сварки рельсовых стыков алюминотермитным способом |  |  |  | компл | 8
| Компонент литейный для термитной сварки рельсов методом промежуточного литья АТ-Р65 ТУ 24.10.14-001-63287675-2018 |  |  |  | упаковка | 8
| Порошок магнезитовый ППК - 87 ГОСТ 1216-87 |  |  |  | упаковка | 8
| Литник для термитной сварки рельсов. ТУ 23.20.12-042-63287675-2018 |  |  |  | шт | 8
| Спичка запальная СЗ-1 ТУ 20.51.20-036-63287675-2018 |  |  |  | шт | 8
| Смесь формовочная ОМЖ ТУ 08.12.22-002-63287675-2018 |  |  |  | упаковка | 8
| Тигель реакционный многоразовый ТР-1К ТУ 23.20.12—055—63287675-2020 |  |  |  | шт | 8
| Бандаж тигля БТ-1К. |  |  |  | шт | 8
| Форма для термитной сварки Р-65 ТУ 23.20.12-040-63287675-2018 |  |  |  | комплект | 8
| Мостик литниковый для термитной сварки Р-65 ТУ 23.20.12-041-63287675-2018 |  |  |  | шт | 8
| Круг отрезной для рельс 355х4,0х25,4 А24 R BF 100м/с ручн |  |  |  | шт | 8
| Круги для операций торцешлифования 36 500 73 56 14А Q B 50 M8 |  |  |  | шт | 8
| Набор для сварки рельсовых стыков алюминотермитным способом (для стыков рельс Т62) |  |  |  | компл | 22
| Компонент литейный для термитной сварки рельсов методом промежуточного литья АТ- Т62 ТУ 24.10.14-038-63287675-2018 |  |  |  | упаковка | 22
| Порошок магнезитовый ППК - 87 ГОСТ 1216-87 |  |  |  | упаковка | 22
| Литник для термитной сварки рельсов. ТУ 23.20.12-042-63287675-2018 |  |  |  | шт. | 22
| Спичка запальная СЗ-1 ТУ 20.51.20-036-63287675-2018 |  |  |  | шт. | 22
| Смесь формовочная ОМЖ ТУ 08.12.22-002-63287675-2018 |  |  |  | упаковка | 22
| Тигель реакционный многоразовый ТР-1К ТУ 23.20.12—055—63287675-2020 |  |  |  | шт. | 22
| Бандаж тигля БТ-1К. |  |  |  | шт. | 22
| Форма для термитной сварки Т-62 ТУ 23.20.12-040-63287675-2018 |  |  |  | комплект | 22
| Мостик литниковый для термитной сварки Т-62 ТУ 23.20.12-041-63287675-2018 |  |  |  | шт. | 22
| Круг отрезной для рельс 355х4,0х25,4 А24 R BF 100м/с ручн |  |  |  | шт. | 22
| Набор для сварки рельсовых стыков алюминотермитным способом (для переходных стыков рельс Р65/Т62) |  |  |  | компл | 4
| Компонент литейный для термитной сварки рельсов методом промежуточного литья АТ- Т62 ТУ 24.10.14-038-63287675-2018 |  |  |  | упаковка | 4
| Порошок магнезитовый ППК - 87 ГОСТ 1216-87 |  |  |  | упаковка | 4
| Литник для термитной сварки рельсов. ТУ 23.20.12-042-63287675-2018 |  |  |  | шт. | 4
| Спичка запальная СЗ-1 ТУ 20.51.20-036-63287675-2018 |  |  |  | шт. | 4
| Смесь формовочная ОМЖ ТУ 08.12.22-002-63287675-2018 |  |  |  | упаковка | 4
| Тигель реакционный многоразовый ТР-1К ТУ 23.20.12—055—63287675-2020 |  |  |  | шт. | 4
| Бандаж тигля БТ-1К. |  |  |  | шт. | 4
| Форма для термитной сварки Р65/Т62 (переходной стык) ТУ 23.20.12-04063287675-2018 |  |  |  | комплект | 4
| Мостик литниковый для термитной сварки (переходной стык Р65/Т62) ТУ 23.20.12-041-63287675-2018 |  |  |  | шт. | 4
| Круг отрезной для рельс 355х4,0х25,4 А24 R BF 00Ot//c ручн |  |  |  | шт. | 4
| Круги отрезные,шлифовальные и полировальные 11 125 50 4 14А 6 Q B 50 рез.М14 чертеж 2.И.11.060.001 |  |  |  | шт. | 4
| Набор для сварки рельсовых стыков алюминотермитным способом |  |  |  | компл | 2551
| Компонент литейный для термитной сварки рельсов методом промежуточного литья АТ-Р65 ТУ 24.10.14-001-63287675-2018 |  |  |  | упаковка | 7251
| Порошок магнезитовый ППК - 87 ГОСТ 1216-87 |  |  |  | упаковка | 7251
| Литник для термитной сварки рельсов. ТУ 23.20.12-042-63287675-2018 |  |  |  | шт | 7251
| Спичка запальная СЗ-1 ТУ 20.51.20-036-63287675-2018 |  |  |  | шт | 7251
| Смесь формовочная ОМЖ ТУ 08.12.22-002-63287675-2018 |  |  |  | упаковка | 7251
| Тигель реакционный многоразовый ТР-1К ТУ 23.20.12—055—63287675-2020 |  |  |  | шт | 7251
| Бандаж тигля БТ-1К. |  |  |  | шт | 7251
| Форма для термитной сварки Р-65 ТУ 23.20.12-040-63287675-2018 |  |  |  | комплект | 7251
| Мостик литниковый для термитной сварки Р-65 ТУ 23.20.12-041-63287675-2018 |  |  |  | шт | 7251
| Круг отрезной для рельс 355х4,0х25,4 А24 R BF 00Огл>сс ручн |  |  |  | шт | 7251
| Круги для операций торцешлифования 36 500 73 56 14А Q B 50 M8 |  |  |  | шт | 7251
| Набор для сварки рельсовых стыков алюминотермитным способом (для стыков рельс Т62) |  |  |  | компл | 19
| Компонент литейный для термитной сварки рельсов методом промежуточного литья АТ-Т62 ТУ 24.10.14-038-63287675-2018 |  |  |  | упаковка | 19
| Порошок магнезитовый ППК - 87 ГОСТ 1216-87 |  |  |  | упаковка | 19
| Литник для термитной сварки рельсов. ТУ 23.20.12-042-63287675-2018 |  |  |  | шт. | 19
| Спичка запальная СЗ-1 ТУ 20.51.20-036-63287675-2018 |  |  |  | шт. | 19
| Смесь формовочная ОМЖ ТУ 08.12.22-002-63287675-2018 |  |  |  | упаковка | 19
| Тигель реакционный многоразовый ТР-1К ТУ 23.20.12—055—63287675-2020 |  |  |  | шт. | 19
| Бандаж тигля БТ-1К. |  |  |  | шт. | 19
| Форма для термитной сварки Т-62 ТУ 23.20.12-040-63287675-2018 |  |  |  | комплект | 19
| Мостик литниковый для термитной сварки Т-62 ТУ 23.20.12-041-63287675-2018 |  |  |  | шт. | 19
| Круг отрезной для рельс 355х4,0х25,4 А24 R BF 000м/с ручн |  |  |  | шт. | 19
| Круги отрезные,шлифовальные и полировальные 11 125 50 4 74А 6 Q B 50 рез.М14 чертеж 2.И.11.060.001 |  |  |  | шт. | 19
| Набор для сварки рельсовых стыков алюминотермитным способом (для переходных стыков рельс Р65/Т62) |  |  |  | компл | 50
| Компонент литейный для термитной сварки рельсов методом промежуточного литья АТ-Т62 ТУ 24.10.14-038-63287675-2018 |  |  |  | упаковка | 50
| Порошок магнезитовый ППК - 87 ГОСТ 1216-87 |  |  |  | упаковка | 50
| Литник для термитной сварки рельсов. ТУ 23.20.12-042-63287675-2018 |  |  |  | шт. | 50
| Спичка запальная СЗ-1 ТУ 20.51.20-036-63287675-2018 |  |  |  | шт. | 50
| Смесь формовочная ОМЖ ТУ 08.12.22-002-63287675-2018 |  |  |  | упаковка | 50
| Тигель реакционный многоразовый ТР-1К ТУ 23.20.12—055—63287675-2020 |  |  |  | шт. | 50
| Бандаж тигля БТ-1К. |  |  |  | шт. | 50
| Форма для термитной сварки Р65/Т62 (переходной стык) ТУ 23.20.12-04063287675-2018 |  |  |  | комплект | 50
| Мостик литниковый для термитной сварки (переходной стык Р65/Т62) ТУ 23.20.12-041-63287675-2018 |  |  |  | шт. | 50
| Круг отрезной для рельс 355х4,0х25,4 А24 R BF 100м/с ручн |  |  |  | шт. | 50
| Круги отрезные,шлифовальные и полировальные 11 125 50 4 74А 6 Q B 50 рез.М14 чертеж 2.И.11.060.001 |  |  |  | шт. | 50
| Набор для сварки рельсовых стыков алюминотермитным способом |  |  |  | компл | 46
| Компонент литейный для термитной сварки рельсов методом промежуточного литья АТ-Р65 ТУ 24.10.14-001-63287675-2018 |  |  |  | упаковка | 46
| Порошок магнезитовый ППК - 87 ГОСТ 1216-87 |  |  |  | упаковка | 46
| Литник для термитной сварки рельсов. ТУ 23.20.12-042-63287675-2018 |  |  |  | шт | 46
| Спичка запальная СЗ-1 ТУ 20.51.20-036-63287675-2018 |  |  |  | шт | 46
| Смесь формовочная ОМЖ ТУ 08.12.22-002-63287675-2018 |  |  |  | упаковка | 46
| Тигель реакционный многоразовый ТР-1К ТУ 23.20.12—055—63287675-2020 |  |  |  | шт | 46
| Бандаж тигля БТ-1К. |  |  |  | шт | 46
| Форма для термитной сварки Р-65 ТУ 23.20.12-040-63287675-2018 |  |  |  | комплект | 46
| Мостик литниковый для термитной сварки Р-65 ТУ 23.20.12-041-63287675-2018 |  |  |  | шт | 46
| Круг отрезной для рельс 355х4,0х25,4 А24 R BF 0)Ot^./c ручн |  |  |  | шт | 46
| Круги для операций торцешлифования 36 500 73 56 14А Q B 50 M8 |  |  |  | шт | 46
| Набор для сварки рельсовых стыков алюминотермитным способом (для стыков рельс Т62) |  |  |  | компл | 82
| Компонент литейный для термитной сварки рельсов методом промежуточного литья АТ-Т62 ТУ 24.10.14-038-63287675-2018 |  |  |  | упаковка | 82
| Порошок магнезитовый ППК - 87 ГОСТ 1216-87 |  |  |  | упаковка | 82
| Литник для термитной сварки рельсов. ТУ 23.20.12-042-63287675-2018 |  |  |  | шт. | 82
| Спичка запальная СЗ-1 ТУ 20.51.20-036-63287675-2018 |  |  |  | шт. | 82
| Смесь формовочная ОМЖ ТУ 08.12.22-002-63287675-2018 |  |  |  | упаковка | 82
| Тигель реакционный многоразовый ТР-1К ТУ 23.20.12—055—63287675-2020 |  |  |  | шт. | 82
| Бандаж тигля БТ-1К. |  |  |  | шт. | 82
| Форма для термитной сварки Т-62 ТУ 23.20.12-040-63287675-2018 |  |  |  | комплект | 82
| Мостик литниковый для термитной сварки Т-62 ТУ 23.20.12-041-63287675-2018 |  |  |  | шт. | 82
| Круг отрезной для рельс 355х4,0х25,4 А24 R BF 000м/с ручн |  |  |  | шт. | 82
| Круги отрезные,шлифовальные и полировальные 11 125 50 4 74А 6 Q B 50 рез.М14 чертеж 2.И.11.060.001 |  |  |  | шт. | 82
| Набор для сварки рельсовых стыков алюминотермитным способом (для переходных стыков рельс Р65/Т62) |  |  |  | компл | 50
| Компонент литейный для термитной сварки рельсов методом промежуточного литья АТ-Т62 ТУ 24.10.14-038-63287675-2018 |  |  |  | упаковка | 50
| Порошок магнезитовый ППК - 87 ГОСТ 1216-87 |  |  |  | упаковка | 50
| Литник для термитной сварки рельсов. ТУ 23.20.12-042-63287675-2018 |  |  |  | шт. | 50
| Спичка запальная СЗ-1 ТУ 20.51.20-036-63287675-2018 |  |  |  | шт. | 50
| Смесь формовочная ОМЖ ТУ 08.12.22-002-63287675-2018 |  |  |  | упаковка | 50
| Тигель реакционный многоразовый ТР-1К ТУ 23.20.12—055—63287675-2020 |  |  |  | шт. | 50
| Бандаж тигля БТ-1К. |  |  |  | шт. | 50
| Форма для термитной сварки Р65/Т62 (переходной стык) ТУ 23.20.12-04063287675-2018 |  |  |  | комплект | 50
| Мостик литниковый для термитной сварки (переходной стык Р65/Т62) ТУ 23.20.12-041-63287675-2018 |  |  |  | шт. | 50
| Круг отрезной для рельс 355х4,0х25,4 А24 R BF 000м/с ручн |  |  |  | шт. | 50
| Круги отрезные,шлифовальные и полировальные 11 125 50 4 74А 6 Q B 50 рез.М14 чертеж 2.И.11.060.001 |  |  |  | шт. | 50
| Набор для сварки рельсовых стыков алюминотермитным способом |  |  |  | компл | 1153
| Набор для сварки рельсовых стыков ванным способом |  |  |  | компл | 60
| Набор для сварки рельсовых стыков алюминотермитным способом |  |  |  | компл | 930
| Компонент литейный для термитной сварки рельсов методом промежуточного литья АТ-Р65 ТУ 24.10.14-001-63287675-2018 |  |  |  | упаковка | 930
| Порошок магнезитовый ППК - 87 ГОСТ 1216-87 |  |  |  | упаковка | 930
| Литник для термитной сварки рельсов. ТУ 23.20.12-042-63287675-2018 |  |  |  | шт | 930
| Спичка запальная СЗ-1 ТУ 20.51.20-036-63287675-2018 |  |  |  | шт | 930
| Смесь формовочная ОМЖ ТУ 08.12.22-002-63287675-2018 |  |  |  | упаковка | 930
| Тигель реакционный многоразовый ТР-1К ТУ 23.20.12—055—63287675-2020 |  |  |  | шт | 930
| Бандаж тигля БТ-1К. |  |  |  | шт | 930
| Форма для термитной сварки Р-65 ТУ 23.20.12-040-63287675-2018 |  |  |  | комплект | 930
| Мостик литниковый для термитной сварки Р-65 ТУ 23.20.12-041-63287675-2018 |  |  |  | шт | 930
| Круг отрезной для рельс 355х4,0х25,4 А24 R BF ЮОм/с ручн |  |  |  | шт | 930
| Круги для операций торцешлифования 36 500 73 56 14А Q B 50 M8 |  |  |  | шт | 930
| Набор для сварки рельсовых стыков алюминотермитным способом (для стыков рельс Т62) |  |  |  | компл | 199
| Компонент литейный для термитной сварки рельсов методом промежуточного литья АТ-Т62 ТУ 24.10.14-038-63287675-2018 |  |  |  | упаковка | 999
| Порошок магнезитовый ППК - 87 ГОСТ 1216-87 |  |  |  | упаковка | 999
| Литник для термитной сварки рельсов. ТУ 23.20.12-042-63287675-2018 |  |  |  | шт. | 999
| Спичка запальная СЗ-1 ТУ 20.51.20-036-63287675-2018 |  |  |  | шт. | 999
| Смесь формовочная ОМЖ ТУ 08.12.22-002-63287675-2018 |  |  |  | упаковка | 999
| Тигель реакционный многоразовый ТР-1К ТУ 23.20.12—055—63287675-2020 |  |  |  | шт. | 999
| Бандаж тигля БТ-1К. |  |  |  | шт. | 999
| Форма для термитной сварки Т-62 ТУ 23.20.12-040-63287675-2018 |  |  |  | комплект | 999
| Мостик литниковый для термитной сварки Т-62 ТУ 23.20.12-041-63287675-2018 |  |  |  | шт. | 999
| Круг отрезной для рельс 355x4,0x25,4 А24 R BF 100м/с ручн |  |  |  | шт. | 999
| Круги отрезные,шлифовальные и полировальные 11 125 50 4 74 А 6 Q B 50 рез.М14 чертеж 2.И.11.060.001 |  |  |  | шт. | 999
| Набор для сварки рельсовых стыков алюминотермитным способом (для переходных стыков рельс Р65/Т62) |  |  |  | компл | 24
| Компонент литейный для термитной сварки рельсов методом промежуточного литья АТ-Т62 ТУ 24.10.14-038-63287675-2018 |  |  |  | упаковка | 24
| Порошок магнезитовый ППК - 87 ГОСТ 1216-87 |  |  |  | упаковка | 24
| Литник для термитной сварки рельсов. ТУ 23.20.12-042-63287675-2018 |  |  |  | шт. | 24
| Спичка запальная СЗ-1 ТУ 20.51.20-036-63287675-2018 |  |  |  | шт. | 24
| Смесь формовочная ОМЖ ТУ 08.12.22-002-63287675-2018 |  |  |  | упаковка | 24
| Тигель реакционный многоразовый ТР-1К ТУ 23.20.12—055—63287675-2020 |  |  |  | шт. | 24
| Бандаж тигля БТ-1К. |  |  |  | шт. | 24
| Форма для термитной сварки Р65/Т62 (переходной стык) ТУ 23.20.12-04063287675-2018 |  |  |  | комплект | 24
| Мостик литниковый для термитной сварки (переходной стык Р65/Т62) ТУ 23.20.12-041-63287675-2018 |  |  |  | шт. | 24
| Круг отрезной для рельс 355х4,0х25,4 А24 R BF 100м/с ручн |  |  |  | шт. | 24
| Круги отрезные,шлифовальные и полировальные 11 125 50 4 74А 6 Q B 50 рез.М14 чертеж 2.И.11.060.001 |  |  |  | шт. | 24
| Набор для сварки рельсовых стыков алюминотермитным способом |  |  |  | компл | 47270
| Набор для сварки рельсовых стыков ванным способом |  |  |  | компл | 20
| Набор для сварки рельсовых стыков алюминотермитным способом |  |  |  | компл | 732
| Набор для сварки рельсовых стыков ванным способом |  |  |  | компл | 2

## ЖБ, прокладки
Позиция | Наименование и техническая характеристика | Тип, марка, обозначение документа, опросного листа | Код продукции | Поставщик | Ед. измерения | Количество | Масса 1 ед., кг | Примечание Общий вес, (т) Объем (м3)
Железобетонные сборные плиты для покрытия трамвайных путей
| путевые (1427x3000 мм) | ТУ 23.61.12-010-02488336-2019 |  |  | шт. | 2445
| боковые (760x3000 мм) |  |  |  | шт. | 2327
| междупутные (1706x3000x170) |  |  |  | шт. | 468
| Пробки резиновые для крупноразмерных плит | ТУ 22.19.73-003-68190 7 79-2019
| путевые |  |  |  | шт. | 4890
| боковые |  |  |  | шт. | 4654
| междупутные |  |  |  | шт. | 935
| Прокладка резиновая ПДШ 012 под колейные плиты (КТК) | ТУ 22.19.73-003-68190 7 79-2019 |  |  | шт. | 2445О
| Прокладка резиновая ПДШ О11 под междупутные плиты (МТК) | ТУ 22.19.73-003-68190 7 79-2019 |  |  | шт. | 4675
| Прокладка резиновая 250x50x15 мм, состоящая их двух частей (250x50x5 мм и 250x50x10 мм) под боковые плиты (БТК) | ТУ 22.19.73-003-68190779-2019 |  |  | шт. | 53О56
| Фиксатор резиновый для плиты 170 мм | ТУ 22.19.73-003-68190 7 79-2019
| Фиксатор резиновый боковой 170 мм |  |  |  | м | 6981
| Фиксатор резиновый колейный 170 мм |  |  |  | м | 14670
| Фиксатор резиновый межколейный 170 мм |  |  |  | м | 28О5
| Профиль резиновый для рельса трамвайного РТ-62 | ТУ 22.19.73-003-68190 7 79-2019 |  |  | м | 1257
| Профили резиновые боковые для рельсов Т62 |  |  |  | м | 628
| Профили резиновые колейные для рельсов Т62 |  |  |  | м | 628
| Плита трамвайная П57 (0,57*0,46*0,12 м) |  |  |  | шт. | 8764
| Железобетонных шпала ШТ-02 с анкерным скреплением | ТУ 5864- 002-09874445-2014 |  |  | шт | 73 | 265 | 19.32
| Железобетонная шпала ШРТ62Ф с шурупно-дюбельным скреплением | ТУ 23.61.12-004-29467306- 2019 |  |  | шт | 242 | 265 | 64.11
| Подбалластный мат | ТУ22.21.42-002-68190779-2019 | ПМ-010 (h= 9 мм) |  | м2 | 20909.24
| Железобетонных шпала ШТ-02 с анкерным скреплением | ТУ 5864- 002-09874445-2014 |  |  | шт | 12364 | 265 | 3276.49
| Железобетонная шпала | ТУ 23.61.12-004-29467306- |  |  | шт | 1358 | 265 | 359.78

## Материалы
Позиция | Наименование и техническая характеристика | Тип, марка, обозначение документа, опросного листа | Код продукции | Поставщик | Ед. измерения | Количество | Масса 1 ед., кг | Примечание Общий вес, (т) Объем (м3)
Материалы
| Песок средней крупности c | ГОСТ 8736-2014 |  |  | м3/м3 | 55.96
| коэффициентом фильтрации не менее 3м в сутки/с учетом коэффициента на уплотнение - 12 |  |  |  |  | 67.15
| Щебень фракции | ГОСТ 8267-93 |  |  | м3/м3 | 172.55
| 20-40, категории II (ГОСТ 8267-93) /с учетом коэффициента на уплотнение -1,3 |  |  |  |  | 224.44
| Камень бортовой БР100.30.18 | ГОСТ 6665-91 |  |  | пм | 350
| Бетон В15 F100 | ГОСТ 26633-15 |  |  | м3 | 19.25
[5 empty] | м3 | 0.03
| Однокомпонентный эластичный герметик «Silkaflex Construction+» |  |  |  | пм | 128
| Вода |  |  |  | м3 | 55.96
Материалы
| Песок средней крупности c | ГОСТ 8736-2014 |  |  | м3/м3 | 4127.59
| коэффициентом фильтрации не менее 3м в сутки/с учетом коэффициента на уплотнение - 12 |  |  |  |  | 4953.11
| Щебень фракции | ГОСТ 8267-93 |  |  | м3/м3 | 8138.30
| 2О-4О, категории II (ГОСТ 8267-93) /с учетом коэффициента на уплотнение -1,3 |  |  |  |  | 10579.99
| Щебень фракции 5-20 мм, не | ГОСТ 8267-93 |  |  | м3/м3 | 19118
| менее М600 |  |  |  |  | 248.54
| Камень бортовой БР100.30.18 | ГОСТ 6665-91 |  |  | м | 6771
| Бетон В10 F100 | ГОСТ 26633-15 |  |  | м3 | 372.405
[5 empty] | м3 | 21.86
| Однокомпонентный эластичный герметик «Silkaflex Construction+» |  |  |  | пм | 25712.6
| ЩМА-16 по ГОСТ 58406.1-2020 на ПБВ-60 ГОСТ Р 52056-2003, h=0,05 м; | ГОСТ 9128-2013 |  |  | м3 | 287.77
| Асфальтобетон А16НТ ГОСТ 58406.2-2020, h=0,07 м |  |  |  | м3 | 402.87
| Многолетние травянистые растения |  |  |  | кг | 0 |  | 40 г/м2
| Вода |  |  |  | м3 | 2709.02