## Table 1
Ведомость объемов работ (дефектная ведомость кровля цеха м10 АО"Коломенский завод")
№п/п | Наименование работ | Ед.изм | Кол-во
1 | 2 | 3 | 4
Демонтажные работы (раздел №1)
кровли 1-го пролета (кровельное покрытие)
1 | гидроизоляционный ковер «Рубероид»20 - 3 слоя | м2 | 4155.4
2 | асфальтовая стяжка – 13 мм; | м2 | 4155.4
3 | слой битума – 17 мм | м2 | 4155.4
4 | утеплитель «Пенобетон» - 105 мм | м2 | 4155.4
кровли 2-го пролета (кровельное покрытие) гидроизоляционный ковер «Рубероид» 11мм - 2 слоя асфальтовая стяжка – 14 мм утеплитель «Пенобетон» с переменной керамзита - 87 мм
5 |  | м2 | 2499.7
6 |  | м2 | 2499.7
7 |  | м2 | 2499.7
фонаря кровли 2-го пролета (кровельное покрытие) гидроизоляционный ковер «Рубероид» 20мм - 3 слоя битумная мастика- 5 мм асфальтовая стяжка – 60 мм утеплитель «Пенобетон» - 90 мм
8 |  | м2 | 1736.64
9 |  | м2 | 1736.64
10 |  | м2 | 1736.64
11 |  | м2 | 1736.64
кровли 3-го пролета (кровельное покрытие) гид. ковер «Рубероид» по битумной мастике 30мм - 5 слоев асфальтовая стяжка – 31 мм утеплитель «Пенобетон» - 90 мм
12 |  | м2 | 2295.9
24373.02
13 |  | м2 | 2295.9
14 |  | м2 | 2295.9
фонаря кровли 3-го пролета (кровельное покрытие) гидр. К. «Рубероид» по битумной мастике 11мм - 3 слоев асфальтовая стяжка – 32 мм утеплитель «Пенобетон» - 90 мм
15 |  | м2 | 888.48
16 |  | м2 | 888.48
25261.5
17 |  | м2 | 888.48
кровли 4-го пролета (кровельное покрытие) гид. ковер «Рубероид» по битумной мастике 30 -3слоея асфальтовая стяжка – 42 мм утеплитель «Пенобетон» - 100 мм
18 |  | м2 | 2295.9
19 |  | м2 | 2295.9
20 |  | м2 | 2295.9
фонаря кровли 4-го пролета (кровельное покрытие) гид. ковер «Рубероид» по битумной мастике 30мм - 3слоя асфальтовая стяжка – 35 мм утеплитель «Пенобетон» - 100 мм
21 |  | м2 | 888.48
22 |  | м2 | 888.48
23 |  | м2 | 888.48
кровли 5-го пролета (кровельное покрытие) гид. ковер «Рубероид» по битумной мастике 20мм- 3 слоев асфальтовая стяжка – 40 мм; утеплитель «Пенобетон» - 80 мм
24 |  | м2 | 3143.9
25 |  | м2 | 3143.9
26 |  | м2 | 3143.9
кровли 6-го пролета (кровельное покрытие) гид. ковер «Рубероид» по битумной мастике 20 - 5 слоев асфальтовая стяжка – 40 мм утеплитель «Пенобетон» - 120 мм
27 |  | м2 | 2658.9
28 |  | м2 | 2658.9
29 |  | м2 | 2658.9
кровли 7-го пролета (кровельное покрытие) гид. ковер «Рубероид» по битумной мастике 6мм - 1 слой стяжка из ц/п раствора – 17 мм гидроизоляционный ковер «Рубероид» 5мм - 1 слой утеплитель «Пенобетон» - 95 мм;
30 |  | м2 | 2378.22
31 |  | м2 | 2378.22
32 |  | м2 | 2378.22
33 |  | м2 | 2378.22
фонаря кровли 7-го пролета (кровельное покрытие)
34 | гид. ковер «Рубероид» по битумной мастике 6мм - 2 слоя рубероид по битумной мастике – 16 мм; асфальтобетонная стяжка – 30 мм; утеплитель «Пенобетон» - 90 мм | м2 | 1489.98
35 |  | м2 | 1489.98
36 |  | м2 | 1489.98
37 |  | м2 | 1489.98
лаболатория гид. ковер «Рубероид» по битумной мастике 30мм - 5 слоев асфальтовая стяжка – 31 мм утеплитель «Пенобетон» - 90 мм
38 |  | м2 | 614
39 |  | м2 | 614
40 |  | м2 | 614
| фонарь лаборатории гид. ковер «Рубероид» по битумной мастике 30мм - 5 слоев асфальтовая стяжка – 35 мм утеплитель «Пенобетон» - 110 мм | м2
41 |  | м2 | 216
42 |  | м2 | 216
43 |  | м2 | 216
44 | Демонтаж паратетных фартуков с сохранением Демонтаж 2х слоев наплавляемых материалов на парапете Демонтаж 2х слоев примыкании к зенитным фонарям Демонтаж остекления зенитных фанарей Демонтаж металических рам-каркасов зенит. Фанарей Демонтаж отливов зенитных фанорей Демонтаж водоприемных воронок Горизонтальное перемещени стр.мусора до 50м Беспылевой спуск мусора в контейнер через рукав 14м Вывоз руберойда и битума с утилизацией (до 47км) Вывоз строительного мусора с утилизацией (до 47км) | м2/м | 800/800
45 |  | м2/м | 910/910
46 |  | м2/м | 412/924
47 |  | м2 | 3222
48 |  | м2/тн | 3222/52
49 |  | м2/м | 924/924
50 |  | шт/тн | 90/1,8
51 |  | тн | 3840
52 |  | тн | 3840
53 |  | тн | 784
54 |  | тн | 3056
СМР (раздел №2)
55 | Монтаж металопластиковых переп-в фоноря с стеклапакетами | м2 | 3222
56 | Ремонт бетонных межплитных швов | м | 7500
| Устройство армированного каркаса из арматуры Ф8 | тн | 8.55
| Бетонирование бетоном В25 | м3 | 112.5
57 | Расчистка поверхности при помощи щеток и шпателя | м2 | 25261.7
58 | Обеспыливание поверхности бетонных плит | м2 | 25261.7
59 | Рем. поверхности плит рем составом ВАЙТМИКС RT10 (Т=20мм) | м2 | 150
| рем состав ВАЙТМИКС RT10 | кг | 5400
Система ТН-КРОВЛЯ Эксперт пир
60 | Грунтовка поверхности (Праймер битумный Технониколь№1) | м2 | 25261.7
| Праймер битумный Технониколь№1 (0.35*м2) | литр | 8841.6
61 | Устр. пароизоляционного напл-мого с слоя (Технобарьер) | м2 | 25261.7
| Технобарьер (1,15*м2) | м2 | 29051
62 | Устройство ниж.слоя теплоиз.(LOGICPIR PROF 60мм на клею) | м2 | 25261.7
| Клей-пена Технониколь LOGICPIR (0,25*м2) | литр | 6315.425
| Плиты теплоизоляционные LOGICPIR PROF СХМ (1.03*м3) | м3 | 1561.2
63 | Устройство верх.слоя теплоиз.(LOGICPIR PROF 60мм на клею) | м2 | 25261.7
| Клей-пена Технониколь LOGICPIR (0,25*м2) | литр | 6315.425
| Плиты теплоизоляционные LOGICPIR PROF СХМ (1.03*м3) | м3 | 1561.2
64 | Монтаж Водоприемных воронок с электро подогревом | шт | 90
| Воронка с электроподогревом | шт | 90
| Устройство клиновидной изоляции | м2 | 1620
61 | Устройство мембраны кровельного ковра (LOGICROOF на клею) | м2 | 25261.7
| LOGICROOF V-GR FB (1,15*м2) | м2 | 29050.9
| Клей контактный LOGICROOF Bond (0,25*м2) | литр | 6315.425
62 | Устроуство примыканий из мембраны к стенам и парапетам | м2/м | 1724/1724
| LOGICROOF V-GR FB (1,15*м2) | м2 | 1982
| Клей контактный LOGICROOF Bond (0,25*м2) | литр | 495.5
63 | Монтаж металических паратетных фартуков | м2/м | 800/800
64 | Монтаж металических отливов зенитных фанорей | м2/м | 924/924
Работы производятся на действующем предприятии с разветвленной сетью транспортных и инже нерных коммуникаций и стесненных условий складирования материалов.
* Объемы работ являются ориентировочными. Окончательные объемы работ определяются после разработки рабочей документации, в том числе ВОР и спецификации.