## ВОР
Ведомость объемов работ (дефектная ведомость кровля цеха м10 АО"Коломенский завод")
№п/п | Наименование работ | Ед.изм | Кол-во
1 | 2 | 3 | 4
Демонтажные работы (раздел №1)
кровли 1-го пролета (кровельное покрытие)
1 | гидроизоляционный ковер «Рубероид»20 - 3 слоя | м2 | 4155.4
2 | асфальтовая стяжка – 13 мм; | м2 | 4155.4
3 | слой битума – 17 мм | м2 | 4155.4
4 | утеплитель «Пенобетон» - 105 мм | м2 | 4155.4
кровли 2-го пролета (кровельное покрытие)
5 | гидроизоляционный ковер «Рубероид» 11мм - 2 слоя | м2 | 2499.7
6 | асфальтовая стяжка – 14 мм | м2 | 2499.7
7 | утеплитель «Пенобетон» с переменной керамзита - 87 мм | м2 | 2499.7
фонаря кровли 2-го пролета (кровельное покрытие)
8 | гидроизоляционный ковер «Рубероид» 20мм - 3 слоя | м2 | 1736.64
9 | битумная мастика- 5 мм | м2 | 1736.64
10 | асфальтовая стяжка – 60 мм | м2 | 1736.64
11 | утеплитель «Пенобетон» - 90 мм | м2 | 1736.64
кровли 3-го пролета (кровельное покрытие)
12 | гид. ковер «Рубероид» по битумной мастике 30мм - 5 слоев | м2 | 2295.9 | 24373.02
13 | асфальтовая стяжка – 31 мм | м2 | 2295.9
14 | утеплитель «Пенобетон» - 90 мм | м2 | 2295.9
фонаря кровли 3-го пролета (кровельное покрытие)
15 | гидр. К. «Рубероид» по битумной мастике 11мм - 3 слоев | м2 | 888.48
16 | асфальтовая стяжка – 32 мм | м2 | 888.48 | 25261.5
17 | утеплитель «Пенобетон» - 90 мм | м2 | 888.48
кровли 4-го пролета (кровельное покрытие)
18 | гид. ковер «Рубероид» по битумной мастике 30 -3слоея | м2 | 2295.9
19 | асфальтовая стяжка – 42 мм | м2 | 2295.9
20 | утеплитель «Пенобетон» - 100 мм | м2 | 2295.9
фонаря кровли 4-го пролета (кровельное покрытие)
21 | гид. ковер «Рубероид» по битумной мастике 30мм - 3слоя | м2 | 888.48
22 | асфальтовая стяжка – 35 мм | м2 | 888.48
23 | утеплитель «Пенобетон» - 100 мм | м2 | 888.48
кровли 5-го пролета (кровельное покрытие)
24 | гид. ковер «Рубероид» по битумной мастике 20мм- 3 слоев | м2 | 3143.9
25 | асфальтовая стяжка – 40 мм; | м2 | 3143.9
26 | утеплитель «Пенобетон» - 80 мм | м2 | 3143.9
кровли 6-го пролета (кровельное покрытие)
27 | гид. ковер «Рубероид» по битумной мастике 20 - 5 слоев | м2 | 2658.9
28 | асфальтовая стяжка – 40 мм | м2 | 2658.9
29 | утеплитель «Пенобетон» - 120 мм | м2 | 2658.9
кровли 7-го пролета (кровельное покрытие)
30 | гид. ковер «Рубероид» по битумной мастике 6мм - 1 слой | м2 | 2378.22
31 | стяжка из ц/п раствора – 17 мм | м2 | 2378.22
32 | гидроизоляционный ковер «Рубероид» 5мм - 1 слой | м2 | 2378.22
33 | утеплитель «Пенобетон» - 95 мм; | м2 | 2378.22
фонаря кровли 7-го пролета (кровельное покрытие)
34 | гид. ковер «Рубероид» по битумной мастике 6мм - 2 слоя | м2 | 1489.98
35 | рубероид по битумной мастике – 16 мм; | м2 | 1489.98
36 | асфальтобетонная стяжка – 30 мм; | м2 | 1489.98
37 | утеплитель «Пенобетон» - 90 мм | м2 | 1489.98
лаболатория
38 | гид. ковер «Рубероид» по битумной мастике 30мм - 5 слоев | м2 | 614
39 | асфальтовая стяжка – 31 мм | м2 | 614
40 | утеплитель «Пенобетон» - 90 мм | м2 | 614
| фонарь лаборатории | м2
41 | гид. ковер «Рубероид» по битумной мастике 30мм - 5 слоев | м2 | 216
42 | асфальтовая стяжка – 35 мм | м2 | 216
43 | утеплитель «Пенобетон» - 110 мм | м2 | 216
44 | Демонтаж паратетных фартуков с сохранением | м2/м | 800/800
45 | Демонтаж 2х слоев наплавляемых материалов на парапете | м2/м | 910/910
46 | Демонтаж 2х слоев примыкании к зенитным фонарям | м2/м | 412/924
47 | Демонтаж остекления зенитных фанарей | м2 | 3222
48 | Демонтаж металических рам-каркасов зенит. Фанарей | м2/тн | 3222/52
49 | Демонтаж отливов зенитных фанорей | м2/м | 924/924
50 | Демонтаж водоприемных воронок | шт/тн | 90/1,8
51 | Горизонтальное перемещени стр.мусора до 50м | тн | 3840
52 | Беспылевой спуск мусора в контейнер через рукав 14м | тн | 3840
53 | Вывоз руберойда и битума с утилизацией (до 47км) | тн | 784
54 | Вывоз строительного мусора с утилизацией (до 47км) | тн | 3056
СМР (раздел №2)
55 | Монтаж металопластиковых переп-в фоноря с стеклапакетами | м2 | 3222
56 | Ремонт бетонных межплитных швов | м | 7500
| Устройство армированного каркаса из арматуры Ф8 | тн | 8.55
| Бетонирование бетоном В25 | м3 | 112.5
57 | Расчистка поверхности при помощи щеток и шпателя | м2 | 25261.7
58 | Обеспыливание поверхности бетонных плит | м2 | 25261.7
59 | Рем. поверхности плит рем составом ВАЙТМИКС RT10 (Т=20мм) | м2 | 150
| рем состав ВАЙТМИКС RT10 | кг | 5400
Система ТН-КРОВЛЯ Эксперт пир
60 | Грунтовка поверхности (Праймер битумный Технониколь№1) | м2 | 25261.7
| Праймер битумный Технониколь№1 (0.35*м2) | литр | 8841.6
61 | Устр. пароизоляционного напл-мого с слоя (Технобарьер) | м2 | 25261.7
| Технобарьер (1,15*м2) | м2 | 29051
62 | Устройство ниж.слоя теплоиз.(LOGICPIR PROF 60мм на клею) | м2 | 25261.7
| Клей-пена Технониколь LOGICPIR (0,25*м2) | литр | 6315.425
| Плиты теплоизоляционные LOGICPIR PROF СХМ (1.03*м3) | м3 | 1561.2
63 | Устройство верх.слоя теплоиз.(LOGICPIR PROF 60мм на клею) | м2 | 25261.7
| Клей-пена Технониколь LOGICPIR (0,25*м2) | литр | 6315.425
| Плиты теплоизоляционные LOGICPIR PROF СХМ (1.03*м3) | м3 | 1561.2
64 | Монтаж Водоприемных воронок с электро подогревом | шт | 90
| Воронка с электроподогревом | шт | 90
| Устройство клиновидной изоляции | м2 | 1620
61 | Устройство мембраны кровельного ковра (LOGICROOF на клею) | м2 | 25261.7
| LOGICROOF V-GR FB (1,15*м2) | м2 | 29050.9
| Клей контактный LOGICROOF Bond (0,25*м2) | литр | 6315.425
62 | Устроуство примыканий из мембраны к стенам и парапетам | м2/м | 1724/1724
| LOGICROOF V-GR FB (1,15*м2) | м2 | 1982
| Клей контактный LOGICROOF Bond (0,25*м2) | литр | 495.5
63 | Монтаж металических паратетных фартуков | м2/м | 800/800
64 | Монтаж металических отливов зенитных фанорей | м2/м | 924/924
Работы производятся на действующем предприятии с разветвленной сетью транспортных и инженерных коммуникаций и стесненных условий складирования материалов.
* Объемы работ являются ориентировочными. Окончательные объемы работ определяются после разработки рабочей документации, в том числе ВОР и спецификации.

## мусор
№п/п | Утилизируемые мат-лы согласно 7.3.9 | Площадь,м2 | Высота слоя, мм | Объем,м3 | Плотность кг/м3 | Вес, тн | Стоимость с НДС за тонну | Стоимость утилизации с НДС
кровли 5-го пролета (кровельное покрытие)
1 | гидроизоляционный ковер «Рубероид»20 - 3 слоя | 4155.4231 | 20 | 83.1085 | 1500 | 124.6627
2 | асфальтовая стяжка – 13 мм; | 4155.4231 | 13 | 54.0205 | 1800 | 97.2369
4 | слой битума – 17 мм | 4155.4231 | 17 | 70.6422 | 1600 | 113.0275
5 | утеплитель «Пенобетон» - 105 мм | 4155.4231 | 105 | 436.3194 | 500 | 218.1597
| кровли 4-го пролета (кровельное покрытие) | 0 |  | 0 |  | 0 |  |  | 784.1065
1 | гидроизоляционный ковер «Рубероид» 11мм - 2 слоя | 2499.7 | 11 | 27.4967 | 1500 | 41.2451
2 | асфальтовая стяжка – 14 мм | 2499.7 | 14 | 34.9958 | 1800 | 62.9924
3 | утеплитель «Пенобетон» с переменной керамзита - 87 мм | 2499.7 | 87 | 217.4739 | 1600 | 347.9582
| фонаря кровли 4-го пролета (кровельное покрытие) | 0 |  | 0 |  | 0
| гидроизоляционный ковер «Рубероид» 20мм - 3 слоя | 1736.64 | 20 | 34.7328 | 1500 | 52.0992
| битумная мастика- 5 мм | 1736.64 | 5 | 8.6832 | 1600 | 13.8931
| асфальтовая стяжка – 60 мм | 1736.64 | 60 | 104.1984 | 1800 | 187.5571
| утеплитель «Пенобетон» - 90 мм | 1736.64 | 90 | 156.2976 | 500 | 78.1488
| кровли 3-го пролета (кровельное покрытие) | 0 |  | 0 |  | 0
| гид. ковер «Рубероид» по битумной мастике 30мм - 5 слоев | 2295.9395 | 30 | 68.8782 | 1500 | 103.3173
| асфальтовая стяжка – 31 мм | 2295.9395 | 31 | 71.1741 | 1800 | 128.1134
| утеплитель «Пенобетон» - 90 мм | 2295.9395 | 90 | 206.6346 | 500 | 103.3173
| фонаря кровли 3-го пролета (кровельное покрытие) 3 | 0 |  | 0 |  | 0
| гидр. К. «Рубероид» по битумной мастике 11мм - 3 слоев | 888.48 | 11 | 9.7733 | 1500 | 14.6599
| асфальтовая стяжка – 32 мм | 888.48 | 32 | 28.4314 | 1800 | 51.1764
| утеплитель «Пенобетон» - 90 мм | 888.48 | 90 | 79.9632 | 500 | 39.9816
| кровли 2-го пролета (кровельное покрытие) | 0 |  | 0 |  | 0
| гид. ковер «Рубероид» по битумной мастике 30 -3слоея | 2295.9395 | 30 | 68.8782 | 1500 | 103.3173
| асфальтовая стяжка – 42 мм | 2295.9395 | 42 | 96.4295 | 1800 | 173.573
| утеплитель «Пенобетон» - 100 мм | 2295.9395 | 100 | 229.594 | 500 | 114.797
| фонаря кровли 2-го пролета (кровельное покрытие) | 0 |  | 0 |  | 0
| гид. ковер «Рубероид» по битумной мастике 30мм - слоев | 888.48 | 30 | 26.6544 | 1500 | 39.9816
| асфальтовая стяжка – 35 мм | 888.48 | 35 | 31.0968 | 1800 | 55.9742
| утеплитель «Пенобетон» - 100 мм | 888.48 | 110 | 97.7328 | 500 | 48.8664
| кровли 1-го пролета (кровельное покрытие) | 0 |  | 0 |  | 0
| гид. ковер «Рубероид» по битумной мастике 20мм- 3 слоев | 3143.961 | 20 | 62.8792 | 1500 | 94.3188
| асфальтовая стяжка – 40 мм; | 3143.961 | 40 | 125.7584 | 1800 | 226.3652
| утеплитель «Пенобетон» - 80 мм | 3143.961 | 80 | 251.5169 | 500 | 125.7584
| кровли 6-го пролета (кровельное покрытие) | 0 |  | 0 |  | 0
| гид. ковер «Рубероид» по битумной мастике 20 - 5 слоев | 2658.9955 | 20 | 53.1799 | 1500 | 79.7699
| асфальтовая стяжка – 40 мм | 2658.9955 | 40 | 106.3598 | 1800 | 191.4477
| утеплитель «Пенобетон» - 120 мм | 2658.9955 | 120 | 319.0795 | 500 | 159.5397
| кровли 7-го пролета (кровельное покрытие) | 0 |  | 0 |  | 0
| гид. ковер «Рубероид» по битумной мастике 6мм - 1 слой | 2378.22 | 6 | 14.2693 | 1500 | 21.404
| стяжка из ц/п раствора – 17 мм | 2378.22 | 17 | 40.4297 | 2000 | 80.8595
| гидроизоляционный ковер «Рубероид» 5мм - 1 слой | 2378.22 | 5 | 11.8911 | 750 | 8.9183
| утеплитель «Пенобетон» - 95 мм; | 2378.22 | 95 | 225.9309 | 500 | 112.9655
| фонаря кровли 7-го пролета (кровельное покрытие) | 0 |  | 0 |  | 0
| гид. ковер «Рубероид» по битумной мастике 6мм - 2 слоя | 1489.98 | 6 | 8.9399 | 1500 | 13.4098
| рубероид по битумной мастике – 16 мм; | 1489.98 | 16 | 23.8397 | 1500 | 35.7595
| асфальтобетонная стяжка – 30 мм; | 1489.98 | 30 | 44.6994 | 1800 | 80.4589
| утеплитель «Пенобетон» - 90 мм | 1489.98 | 90 | 134.0982 | 500 | 67.0491
| лаболатория | 0 |  | 0 |  | 0
| гид. ковер «Рубероид» по битумной мастике 30мм - 5 слоев | 614 | 30 | 18.42 | 1500 | 27.63
| асфальтовая стяжка – 31 мм | 614 | 31 | 19.034 | 1800 | 34.2612
| утеплитель «Пенобетон» - 90 мм | 614 | 90 | 55.26 | 500 | 27.63
| фонарь лаборатории | 0 |  | 0 |  | 0
| гид. ковер «Рубероид» по битумной мастике 30мм - 5 слоев | 216 | 30 | 6.48 | 1500 | 9.72
| асфальтовая стяжка – 35 мм | 216 | 35 | 7.56 | 1800 | 13.608
| утеплитель «Пенобетон» - 110 мм | 216 | 110 | 23.76 | 500 | 11.88
|  | 25261.7587 |  | 3796.5952 |  | 3736.8098
| Демонтаж паратетных фартуков с сохранением | 420
| Демонтаж 2х слоев наплавляемых материалов на парапете | 910 | 6 | 5.46 | 1500 | 8.19
| Демонтаж 2х слоев примыкании к зенитным фонарям | 400 | 6 | 2.4 | 1500 | 3.6
| Демонтаж остекления зенитных фанарей | 3222 | 4 | 12.888 | 2500 | 32.22
| Демонтаж металических рам-каркасов зенит. Фанарей | 3222 |  | 6.644 | 7874 | 52.32
| Демонтаж отливов зенитных фанорей | 924 | 1 | 0.924 | 7874 | 7.2756
|  |  |  | 3824.9112 |  | 3840.4154
| Демонтаж водоприемных воронок | 90шт