## выгрузка материалов - ЛСР по ук
Модернизация железнодорожного пути и стрелочных переводов на территории АО "Коломенский завод". Модернизация железнодорожного пути и стрелочных переводов на территории АО "Коломенский завод".
№ п/п | Наименование работ | Обоснование цены | Ед. изм. | Кол-во | Цена за единицу, руб. |  | Цена за единицу, руб., без НДС | Стоимость работ, руб., без НДС | НДС | Цена за единицу, руб., с НДС | Стоимость работ, руб., с НДС | КиК | Шеллрокк
1 | 2 | 3 | 3 | 4 | 6 |  | 5 | 6 |  | 7 | 8
Раздел 1. Устройство путей
1 | Копание ям вручную без креплений для стоек и столбов: с откосами глубиной до 1,5 м, группа грунтов 1 | ФЕР01-02-058-05 Приказ Минстроя России от 26.12.2019 №876/пр | 100 м3 | 0,1755 17,55 / 100 | 920.4 | 9.5 | 8743.8 | 8433.49 | 1.2
2 | Разборка пути звеньями рельсошпальной решетки, шпалы: деревянные | ФЕР28-01-006-01 Приказ Минстроя России от 26.12.2019 №876/пр | км пути | 0,78 780/1000 | 10609.83 | 9.5 | 100793.385 | 144791.22 | 1.2
3 | Разборка покрытий и оснований: щебеночных/применит. Выемка грунта (загрязнённого балласта) под основание стр.перевода | ФЕРр68-12-2 Приказ Минстроя России от 26.12.2019 №876/пр | 100 м3 | 4,566 456,59 / 100 | 379.68 | 9.5 | 3606.96 | 42581.11 | 1.2
4 | Уплотнение грунта пневматическими трамбовками, группа грунтов: 1-2 | ФЕР01-02-005-01 Приказ Минстроя России от 26.12.2019 №876/пр | 100 м3 | 2,08 (2079,96*0,1) / 100 | 348.46 | 9.5 | 3310.37 | 19500.89 | 1.2
5 | Устройство подстилающих и выравнивающих слоев оснований: из щебня | ФЕР27-04-001-04 Приказ Минстроя России от 01.06.2020 №294/пр | 100 м3 | 2,08 208 / 100 | 5459.07 | 9.5 | 51861.165 | 191315.94 | 1.2
6 | Щебень гранитный 20/40 (РЖД) ( ЗСР МАТ=1,012 к расх.) | ТЦ_25.1.00.00_50_5047268891_30.07.2025_02 | м3 | 262,08 | 654.08 | 9.5 | 6140.0791 | 1628491.86 | 1.2 | 7368.0949 | 1954190.232
7 | Укладка пути отдельными элементами на железобетонных шпалах тип рельсов: Р65, длина рельсов 12,5 м, на 1 км число шпал 1840 | ФЕР28-01-004-08 Приказ Минстроя России от 26.12.2019 №876/пр | км пути | 0,4647 929,3/2/1000 | 1527303.83 | 9.5 | 14509386.385 | 7041199.39 | 1.2
8 | Шпалы железобетонные Ш1, объем бетона 0,106 м3, расход стали 7,25 кг | ФССЦ-25.1.02.01-0035 Приказ Минстроя России от 26.12.2019 №876/пр | шт | -855 | 188.1 | 9.5 | 1786.95 | -1527842.25 | 1.2
9 | Подкладка раздельного скрепления железнодорожного пути КБ-65 | ФССЦ-25.1.05.02-0006 Приказ Минстроя России от 26.12.2019 №876/пр | шт | -1710 | 43.61 | 9.5 | 414.295 | -708444.45 | 1.2
10 | Шпала железобетонная, Ш1 1-й сорт, в комплекте со скреплением КБ-65 ( ТР МАТ=1,03 к расх.) ( ЗСР МАТ=1,012 к расх.) | ТЦ_25.1.05.05_77_7801649287_02.09.2025_02 | шт | 252 | 1438.27 | 9.5 | 13663.6 | 11682341.38 | 1.2 | 16396.32 | 14018809.656 | 4131872.64 | 4007916.4608
11 | Болты для рельсовых стыков железнодорожного пути с гайками, М27х160-180 мм | ФССЦ-25.1.04.04-0003 Приказ Минстроя России от 26.12.2019 №876/пр | т | -0.307 | 10424 | 9.5 | 99028 | -30401.6 | 1.2
12 | Болт стыковой М27х160 в сборе ( ТР МАТ=1,03 к расх.) ( ЗСР МАТ=1,012 к расх.) | ТЦ_25.1.05.05_77_7801649287_02.09.2025_02 | тн | 0.163 | 29076.36 | 9.5 | 276225.4 | 84801.21 | 1.2 | 331470.48 | 101761.452 | 54029.6882 | 52408.7976
13 | Накладка рельсовая двухголовая 2Р65 | ФССЦ-25.1.05.01-0002 Приказ Минстроя России от 26.12.2019 №876/пр | шт | -149 | 145.3 | 9.5 | 1380.35 | -205672.15 | 1.2
14 | Накладка 1Р-65 (106 шт.) ( ТР МАТ=1,03 к расх.) ( ЗСР МАТ=1,012 к расх.) | ТЦ_25.1.05.05_77_7801649287_02.09.2025_02 | тн | 1.062 | 39241.02 | 9.5 | 372789.63 | 1185471.16 | 1.2 | 447347.556 | 1422565.392 | 475083.1045 | 460830.6113
15 | Рельсы железнодорожные Р-65 категория Т1 | ФССЦ-25.1.05.05-0043 Приказ Минстроя России от 26.12.2019 №876/пр | м | -929.4 | 351.2 | 9.5 | 3336.4 | -3100850.16 | 1.2
16 | Рельсы РП65 ДТ350, L=12.5 м (75 шт.) ( ТР МАТ=1,03 к расх.) ( ЗСР МАТ=1,012 к расх.) | ТЦ_25.1.05.05_77_7801649287_02.09.2025_02 | тн | 14,598 | 18287.02 | 9.5 | 173726.66 | 10553895.21 | 1.2 | 208471.992 | 12664674.252 | 3043274.11 | 2951975.8867
17 | Накладки переходные Р65/Р50 литые ( ТР МАТ=1,03 к расх.) ( ЗСР МАТ=1,012 к расх.) | ТЦ_25.1.05.05_77_7801649287_02.09.2025_02 | компл. | 12 | 1725.93 | 9.5 | 16396.32 | 262341.25 | 1.2 | 19675.584 | 314809.5 | 236107.008 | 229023.7978
18 | Резка стального профилированного настила/применит. Резка рельс при стыковке с сущ. путями, 38 шт | ФЕР09-05-006-01 Приказ Минстроя России от 26.12.2019 №876/пр Применительно | м реза | 6,84 38*0,18 | 3.05 | 9.5 | 28.975 | 1089.21 | 1.2
19 | Балластировка пути и стрелочных переводов на железобетонных шпалах, балласт: щебеночный 13 359,78 = 243 627,48 - 1170 x 196,81 | ФЕР28-01-027-04 Приказ Минстроя России от 26.12.2019 №876/пр | 1000 м3 | 0,2051 (186,45+18,65) / 1000 | 13359.78 | 9.5 | 126917.91 | 51579.54 | 1.2
20 | Щебень из плотных горных пород для балластного слоя железнодорожного пути, фракция от 25 до 60 мм | ФССЦ-02.2.05.04-0061 Приказ Минстроя России от 26.12.2019 №876/пр | м3 | 239.967 | 196.81 | 9.5 | 1869.695 | 448665.1 | 1.2 | 2243.634 | 538398.12
Прочие работы | [5 empty] | 9.5 | 0 |  | 1.2
21 | Погрузка при автомобильных перевозках мусора строительного с погрузкой экскаваторами емкостью ковша до 0,5 м3/погрузка загрязнённого щебня, грунта и мусора | ФССЦпг-01-01-01-043 Приказ Минстроя России от 26.12.2019 №876/пр | 1 т груза | 829.75 | 3.28 | 9.5 | 31.16 | 42756.02 | 1.2
22 | Погрузка при автомобильных перевозках переводов стрелочных и пересечений, рельс/погрузка демонтированного рельса и элементов скрепления, включая накладки | ФССЦпг-01-01-01-026 Приказ Минстроя России от 26.12.2019 №876/пр | 1 т груза | 86.37 | 8.39 | 9.5 | 79.705 | 11384.16 | 1.2
23 | Погрузка при автомобильных перевозках леса пиленого, погонажа плотничного, шпал/погрузка демонтированной шпалы | ФССЦпг-01-01-01-008 Приказ Минстроя России от 26.12.2019 №876/пр | 1 т груза | 133.68 | 10.88 | 9.5 | 103.36 | 22849.23 | 1.2
24 | Перевозка грузов I класса автомобилями-самосвалами грузоподъемностью 10 т работающих вне карьера на расстояние до 2 км | ФССЦпг-03-21-01-002 Приказ Минстроя России от 26.12.2019 №876/пр | 1 т груза | 1049,8 829,75+86,37+133,68 | 3.86 | 9.5 | 36.67 | 65727.14 | 1.2
| Итого по разделу 1 Устройство путей |  |  |  |  | 9.5 | 0 | 28689330.05 | 1.2
Раздел 2. Демонтаж СП 6/в 1/6, правая | [5 empty] | 9.5 | 0 |  | 1.2
25 | Разборка стрелочных переводов на деревянных брусьях на базе, марка перевода: 1/9. Прим. | ФЕР28-01-023-02 Приказ Минстроя России от 26.12.2019 №876/пр | компл | 1 | 426.66 | 9.5 | 4053.27 | 17603.18 | 1.2
26 | Погрузка при автомобильных перевозках переводов стрелочных и пересечений, рельс | ФССЦпг-01-01-01-026 Приказ Минстроя России от 26.12.2019 №876/пр | 1 т груза | 8.62 | 8.39 | 9.5 | 79.705 | 1136.18 | 1.2
27 | Погрузка при автомобильных перевозках леса пиленого, погонажа плотничного, шпал | ФССЦпг-01-01-01-008 Приказ Минстроя России от 26.12.2019 №876/пр | 1 т груза | 5.04 | 10.88 | 9.5 | 103.36 | 861.46 | 1.2
28 | Перевозка грузов I класса автомобилями-самосвалами грузоподъемностью 10 т работающих вне карьера на расстояние до 2 км | ФССЦпг-03-21-01-002 Приказ Минстроя России от 26.12.2019 №876/пр | 1 т груза | 13,66 8,62+5,04 | 3.86 | 9.5 | 36.67 | 855.24 | 1.2
| Итого по разделу 2 Демонтаж СП 6/в 1/6, правая |  |  |  |  | 9.5 | 0 | 47767.29 | 1.2
Раздел 3. Демонтаж СПЗ 1/6, правая | [5 empty] | 9.5 | 0 |  | 1.2
29 | Разборка стрелочных переводов на деревянных брусьях на базе, марка перевода: 1/9. Прим. | ФЕР28-01-023-02 Приказ Минстроя России от 26.12.2019 №876/пр | компл | 1 | 426.66 | 9.5 | 4053.27 | 17603.18 | 1.2
30 | Погрузка при автомобильных перевозках переводов стрелочных и пересечений, рельс | ФССЦпг-01-01-01-026 Приказ Минстроя России от 26.12.2019 №876/пр | 1 т груза | 8.62 | 8.39 | 9.5 | 79.705 | 1136.18 | 1.2
31 | Погрузка при автомобильных перевозках леса пиленого, погонажа плотничного, шпал | ФССЦпг-01-01-01-008 Приказ Минстроя России от 26.12.2019 №876/пр | 1 т груза | 5.04 | 10.88 | 9.5 | 103.36 | 861.46 | 1.2
32 | Перевозка грузов I класса автомобилями-самосвалами грузоподъемностью 10 т работающих вне карьера на расстояние до 2 км | ФССЦпг-03-21-01-002 Приказ Минстроя России от 26.12.2019 №876/пр | 1 т груза | 13,66 8,62+5,04 | 3.86 | 9.5 | 36.67 | 855.24 | 1.2
| Итого по разделу 3 Демонтаж СПЗ 1/6, правая |  |  |  |  | 9.5 | 0 | 47767.29 | 1.2
Раздел 4. Демонтаж СП15 1/9, правая | [5 empty] | 9.5 | 0 |  | 1.2
33 | Разборка стрелочных переводов на деревянных брусьях на базе, марка перевода: 1/9. Прим. | ФЕР28-01-023-02 Приказ Минстроя России от 26.12.2019 №876/пр | компл | 1 | 426.66 | 9.5 | 4053.27 | 17603.18 | 1.2
34 | Погрузка при автомобильных перевозках переводов стрелочных и пересечений, рельс | ФССЦпг-01-01-01-026 Приказ Минстроя России от 26.12.2019 №876/пр | 1 т груза | 11.71 | 8.39 | 9.5 | 79.705 | 1543.46 | 1.2
35 | Погрузка при автомобильных перевозках леса пиленого, погонажа плотничного, шпал | ФССЦпг-01-01-01-008 Приказ Минстроя России от 26.12.2019 №876/пр | 1 т груза | 5.04 | 10.88 | 9.5 | 103.36 | 861.46 | 1.2
36 | Перевозка грузов I класса автомобилями-самосвалами грузоподъемностью 10 т работающих вне карьера на расстояние до 2 км | ФССЦпг-03-21-01-002 Приказ Минстроя России от 26.12.2019 №876/пр | 1 т груза | 16,75 11,71+5,04 | 3.86 | 9.5 | 36.67 | 1048.7 | 1.2
| Итого по разделу 4 Демонтаж СП15 1/9, правая |  |  |  |  | 9.5 | 0 | 48368.03 | 1.2
Раздел 5. Замена СП6 1/7, левая | [5 empty] | 9.5 | 0 |  | 1.2
37 | Разборка стрелочных переводов на деревянных брусьях на базе, марка перевода: 1/9. Прим. | ФЕР28-01-023-02 Приказ Минстроя России от 26.12.2019 №876/пр | компл | 1 | 426.66 | 9.5 | 4053.27 | 17603.18 | 1.2
38 | Разборка покрытий и оснований: щебеночных/применит. Выемка грунта (загрязнённого балласта) под основание стр.перевода | ФЕРр68-12-2 Приказ Минстроя России от 26.12.2019 №876/пр | 100 м3 | 0,34 34,0 / 100 | 379.68 | 9.5 | 3606.96 | 3170.74 | 1.2
39 | Уплотнение грунта пневматическими трамбовками, группа грунтов: 1-2 | ФЕР01-02-005-01 Приказ Минстроя России от 26.12.2019 №876/пр | 100 м3 | 0,1554 (155,4*0,1) / 100 | 348.46 | 9.5 | 3310.37 | 1456.94 | 1.2
40 | Устройство подстилающих и выравнивающих слоев оснований: из щебня | ФЕР27-04-001-04 Приказ Минстроя России от 01.06.2020 №294/пр | 100 м3 | 0,155 15,5 / 100 | 5459.07 | 9.5 | 51861.165 | 14256.71 | 1.2
41 | Щебень гранитный 20/40 (РЖД) ( ЗСР МАТ=1,012 к расх.) | ТЦ_25.1.00.00_50_5047268891_30.07.2025_02 | м3 | 19,53 | 654.08 | 9.5 | 6213.76 | 121353.96 | 1.2 | 7456.512 | 145624.752
42 | Укладка стрелочного перевода типа Р65 блоками кранами на железнодорожном ходу, брусья деревянные, марка перевода: 1/9 без укладки разделительного слоя | ФЕР28-01-018-13 Приказ Минстроя России от 26.12.2019 №876/пр | компл | 1 | 8918.88 | 9.5 | 84729.36 | 151678.81 | 1.2
43 | Брус композитный ( ТР МАТ=1,03 к расх.) ( ЗСР МАТ=1,012 к расх.) | ТЦ_25.1.01.02_77_7729790078_30.07.2025_02 | комплект | 1 | 175555.37 | 9.5 | 1667776 | 1667775.97 | 1.2 | 2001331.2 | 2001331.164 | 2001331.2 | 1941291.264
44 | Перевод стрелочный типа Р65 марки 1/7 проект ЛПTП.665121.103M, левый ( ТР МАТ=1,03 к расх.) ( ЗСР МАТ=1,012 к расх.) | ТЦ_25.1.06.15_77_7718148430_01.07.2025_02 | комплект | 1 | 378541.26 | 9.5 | 3596142 | 3596141.95 | 1.2 | 4315370.4 | 4315370.34 | 4315370.4 | 4185909.288
45 | Монтаж машин и механизмов на открытой площадке, масса машин и механизмов: 0,5 т/применит. Монтаж переводного механизма (флюгарки) | ФЕРм37-01-013-04 Приказ Минстроя России от 26.12.2019 №876/пр | шт | 1 | 1184.79 | 9.5 | 11255.505 | 22765.05 | 1.2
46 | Шпалы непропитанные для железных дорог, тип I | ФССЦ-25.1.01.04-0031 Приказ Минстроя России от 26.12.2019 №876/пр | шт | -2 | 266.67 | 9.5 | 2533.365 | -5066.73 | 1.2
47 | Брусья полимерные композитные 4.5 м ( ТР МАТ=1,03 к расх.) ( ЗСР МАТ=1,012 к расх.) | ТЦ_25.1.01.02_77_7729790078_30.07.2025_03 | шт | 2 | 4617.22 | 9.5 | 43863.55 | 87727.12 | 1.2 | 52636.26 | 105272.544 | 105272.52 | 102114.3444
48 | Ручной переводной механизм проект ЛПТП665131.009 (в комплекте с закладкой стрелочной) ( ТР МАТ=1,03 к расх.) ( ЗСР МАТ=1,012 к расх.) | ТЦ_25.1.06.00_77_7718148430_01.07.2025_02 | шт | 1 | 16503.3 | 9.5 | 156781.37 | 156781.35 | 1.2 | 188137.644 | 188137.62 | 188137.644 | 182493.5147
49 | Закладка запорная в сборе ( ТР МАТ=1,03 к расх.) ( ЗСР МАТ=1,012 к расх.) | ТЦ_25.1.05.05_77_7801649287_02.09.2025_02 | шт | 1 | 439.8 | 9.5 | 4178.12 | 4178.13 | 1.2 | 5013.744 | 5013.756 | 5013.744 | 4863.3317
50 | Сборка стыков на болтах/применит. Монтаж стыковочных накладок Р-65 (6-ти отверстных) | ФЕР32-09-001-01 Приказ Минстроя России от 26.12.2019 №876/пр Применительно | 100 шт | 0,06 6 / 100 | 10773.12 | 9.5 | 102344.64 | 9526.58 | 1.2
51 | Болты для рельсовых стыков, диаметр 24 мм, класс 8,8 | ФССЦ-25.1.04.04-0012 Приказ Минстроя России от 26.12.2019 №876/пр | т | -0.029 | 9727.37 | 9.5 | 92410.015 | -2679.89 | 1.2
52 | Накладка 1Р-65 (12 шт.) ( ТР МАТ=1,03 к расх.) ( ЗСР МАТ=1,012 к расх.) | ТЦ_25.1.05.05_77_7801649287_02.09.2025_02 | тн | 0,36 | 39241.02 | 9.5 | 372789.63 | 134204.28 | 1.2 | 447347.556 | 161045.136 | 161045.13 | 156213.7761
53 | Болт стыковой М27х160 в сборе ( ТР МАТ=1,03 к расх.) ( ЗСР МАТ=1,012 к расх.) | ТЦ_25.1.05.05_77_7801649287_02.09.2025_02 | тн | 0.029 | 29076.36 | 9.5 | 276225.4 | 8010.54 | 1.2 | 331470.48 | 9612.648 | 9612.6439 | 9324.2646
54 | Балластировка пути и стрелочных переводов на деревянных шпалах, балласт: щебеночный 13 641,94 = 243 909,64 - 1170 x 196,81 | ФЕР28-01-027-01 Приказ Минстроя России от 26.12.2019 №876/пр | 1000 м3 | 0,01333 (12,12+1,21) / 1000 | 13641.94 | 9.5 | 129598.43 | 3395.89 | 1.2
55 | Щебень из плотных горных пород для балластного слоя железнодорожного пути, фракция от 25 до 60 мм | ФССЦ-02.2.05.04-0061 Приказ Минстроя России от 26.12.2019 №876/пр | м3 | 15.5961 | 196.81 | 9.5 | 1869.695 | 29159.95 | 1.2 | 2243.634 | 34991.94
Прочие работы | [5 empty] | 9.5 | 0 |  | 1.2
56 | Погрузка при автомобильных перевозках мусора строительного с погрузкой экскаваторами емкостью ковша до 0,5 м3/погрузка загрязнённого щебня, грунта и мусора | ФССЦпг-01-01-01-043 Приказ Минстроя России от 26.12.2019 №876/пр | 1 т груза | 59.55 | 3.28 | 9.5 | 31.16 | 3068.54 | 1.2
57 | Погрузка при автомобильных перевозках переводов стрелочных и пересечений, рельс/погрузка демонтированных элементов стрелочного перевода, скрепления, включая накладки | ФССЦпг-01-01-01-026 Приказ Минстроя России от 26.12.2019 №876/пр | 1 т груза | 9.9 | 8.39 | 9.5 | 79.705 | 1304.89 | 1.2
58 | Погрузка при автомобильных перевозках леса пиленого, погонажа плотничного, шпал/погрузка демонтированных брусьев и шпалы | ФССЦпг-01-01-01-008 Приказ Минстроя России от 26.12.2019 №876/пр | 1 т груза | 5 | 10.88 | 9.5 | 103.36 | 854.62 | 1.2
59 | Перевозка грузов I класса автомобилями-самосвалами грузоподъемностью 10 т работающих вне карьера на расстояние до 2 км | ФССЦпг-03-21-01-002 Приказ Минстроя России от 26.12.2019 №876/пр | 1 т груза | 74,45 59,55+9,9+5 | 3.86 | 9.5 | 36.67 | 4661.25 | 1.2
| Итого по разделу 5 Замена СП6 1/7, левая |  |  |  |  | 9.5 | 0 | 6156045.35 | 1.2
Раздел 6. Замена СП7 1/7, левая | [5 empty] | 9.5 | 0 |  | 1.2
60 | Разборка стрелочных переводов на деревянных брусьях на базе, марка перевода: 1/9. Прим. | ФЕР28-01-023-02 Приказ Минстроя России от 26.12.2019 №876/пр | компл | 1 | 426.66 | 9.5 | 4053.27 | 17603.18 | 1.2
61 | Разборка покрытий и оснований: щебеночных/применит. Выемка грунта (загрязнённого балласта) под основание стр.перевода | ФЕРр68-12-2 Приказ Минстроя России от 26.12.2019 №876/пр | 100 м3 | 0,29 29 / 100 | 379.68 | 9.5 | 3606.96 | 2704.45 | 1.2
62 | Уплотнение грунта пневматическими трамбовками, группа грунтов: 1-2 | ФЕР01-02-005-01 Приказ Минстроя России от 26.12.2019 №876/пр | 100 м3 | 0,1361 (136,1*0,1) / 100 | 348.46 | 9.5 | 3310.37 | 1276 | 1.2
63 | Устройство подстилающих и выравнивающих слоев оснований: из щебня | ФЕР27-04-001-04 Приказ Минстроя России от 01.06.2020 №294/пр | 100 м3 | 0,136 13,6 / 100 | 5459.07 | 9.5 | 51861.165 | 12509.12 | 1.2
64 | Щебень гранитный 20/40 (РЖД) ( ЗСР МАТ=1,012 к расх.) | ТЦ_25.1.00.00_50_5047268891_30.07.2025_02 | м3 | 17,14 | 654.08 | 9.5 | 6213.76 | 106503.17 | 1.2 | 7456.512 | 127803.804
65 | Укладка стрелочного перевода типа Р65 блоками кранами на железнодорожном ходу, брусья деревянные, марка перевода: 1/9 без укладки разделительного слоя | ФЕР28-01-018-13 Приказ Минстроя России от 26.12.2019 №876/пр | компл | 1 | 8918.88 | 9.5 | 84729.36 | 151678.81 | 1.2
66 | Брус композитный ( ТР МАТ=1,03 к расх.) ( ЗСР МАТ=1,012 к расх.) | ТЦ_25.1.01.02_77_7729790078_30.07.2025_02 | комплект | 1 | 175555.37 | 9.5 | 1667776 | 1667775.97 | 1.2 | 2001331.2 | 2001331.164 | 2001331.2 | 1941291.264
67 | Перевод стрелочный типа Р65 марки 1/7 проект ЛПTП.665121.103M, левый ( ТР МАТ=1,03 к расх.) ( ЗСР МАТ=1,012 к расх.) | ТЦ_25.1.06.15_77_7718148430_01.07.2025_02 | комплект | 1 | 378541.26 | 9.5 | 3596142 | 3596141.95 | 1.2 | 4315370.4 | 4315370.34 | 4315370.4 | 4185909.288
68 | Монтаж машин и механизмов на открытой площадке, масса машин и механизмов: 0,5 т/применит. Монтаж переводного механизма (флюгарки) | ФЕРм37-01-013-04 Приказ Минстроя России от 26.12.2019 №876/пр | шт | 1 | 1184.79 | 9.5 | 11255.505 | 22765.05 | 1.2
69 | Шпалы непропитанные для железных дорог, тип I | ФССЦ-25.1.01.04-0031 Приказ Минстроя России от 26.12.2019 №876/пр | шт | -2 | 266.67 | 9.5 | 2533.365 | -5066.73 | 1.2
70 | Брусья полимерные композитные 4.5 м ( ТР МАТ=1,03 к расх.) ( ЗСР МАТ=1,012 к расх.) | ТЦ_25.1.01.02_77_7729790078_30.07.2025_03 | шт | 2 | 4617.22 | 9.5 | 43863.55 | 87727.12 | 1.2 | 52636.26 | 105272.544 | 105272.52 | 102114.3444
71 | Ручной переводной механизм проект ЛПТП665131.009 (в комплекте с закладкой стрелочной) ( ТР МАТ=1,03 к расх.) ( ЗСР МАТ=1,012 к расх.) | ТЦ_25.1.06.00_77_7718148430_01.07.2025_02 | шт | 1 | 16503.3 | 9.5 | 156781.37 | 156781.35 | 1.2 | 188137.644 | 188137.62 | 188137.644 | 182493.5147
72 | Закладка запорная в сборе ( ТР МАТ=1,03 к расх.) ( ЗСР МАТ=1,012 к расх.) | ТЦ_25.1.05.05_77_7801649287_02.09.2025_02 | шт | 1 | 439.8 | 9.5 | 4178.12 | 4178.13 | 1.2 | 5013.744 | 5013.756 | 5013.744 | 4863.3317
73 | Сборка стыков на болтах/применит. Монтаж стыковочных накладок Р-65 (6-ти отверстных) | ФЕР32-09-001-01 Приказ Минстроя России от 26.12.2019 №876/пр Применительно | 100 шт | 0,06 6 / 100 | 10773.12 | 9.5 | 102344.64 | 9526.58 | 1.2
74 | Болты для рельсовых стыков, диаметр 24 мм, класс 8,8 | ФССЦ-25.1.04.04-0012 Приказ Минстроя России от 26.12.2019 №876/пр | т | -0.029 | 9727.37 | 9.5 | 92410.015 | -2679.89 | 1.2
75 | Накладка 1Р-65 (12 шт.) ( ТР МАТ=1,03 к расх.) ( ЗСР МАТ=1,012 к расх.) | ТЦ_25.1.05.05_77_7801649287_02.09.2025_02 | тн | 0,36 | 39241.02 | 9.5 | 372789.63 | 134204.28 | 1.2 | 447347.556 | 161045.136 | 161045.13 | 156213.7761
76 | Болт стыковой М27х160 в сборе ( ТР МАТ=1,03 к расх.) ( ЗСР МАТ=1,012 к расх.) | ТЦ_25.1.05.05_77_7801649287_02.09.2025_02 | тн | 0.029 | 29076.36 | 9.5 | 276225.4 | 8010.54 | 1.2 | 331470.48 | 9612.648 | 9612.6439 | 9324.2646
77 | Балластировка пути и стрелочных переводов на деревянных шпалах, балласт: щебеночный 13 641,94 = 243 909,64 - 1170 x 196,81 | ФЕР28-01-027-01 Приказ Минстроя России от 26.12.2019 №876/пр | 1000 м3 | 0,0133 (12,1+1,2) / 1000 | 13641.94 | 9.5 | 129598.43 | 3388.24 | 1.2
78 | Щебень из плотных горных пород для балластного слоя железнодорожного пути, фракция от 25 до 60 мм | ФССЦ-02.2.05.04-0061 Приказ Минстроя России от 26.12.2019 №876/пр | м3 | 15.561 | 196.81 | 9.5 | 1869.695 | 29094.32 | 1.2 | 2243.634 | 34913.184
Прочие работы | [5 empty] | 9.5 | 0 |  | 1.2
79 | Погрузка при автомобильных перевозках мусора строительного с погрузкой экскаваторами емкостью ковша до 0,5 м3/погрузка загрязнённого щебня, грунта и мусора | ФССЦпг-01-01-01-043 Приказ Минстроя России от 26.12.2019 №876/пр | 1 т груза | 50.7 | 3.28 | 9.5 | 31.16 | 2612.51 | 1.2
80 | Погрузка при автомобильных перевозках переводов стрелочных и пересечений, рельс/погрузка демонтированных элементов стрелочного перевода, скрепления, включая накладки | ФССЦпг-01-01-01-026 Приказ Минстроя России от 26.12.2019 №876/пр | 1 т груза | 9.9 | 8.39 | 9.5 | 79.705 | 1304.89 | 1.2
81 | Погрузка при автомобильных перевозках леса пиленого, погонажа плотничного, шпал/погрузка демонтированных брусьев и шпалы | ФССЦпг-01-01-01-008 Приказ Минстроя России от 26.12.2019 №876/пр | 1 т груза | 5 | 10.88 | 9.5 | 103.36 | 854.62 | 1.2
82 | Перевозка грузов I класса автомобилями-самосвалами грузоподъемностью 10 т работающих вне карьера на расстояние до 2 км | ФССЦпг-03-21-01-002 Приказ Минстроя России от 26.12.2019 №876/пр | 1 т груза | 65,6 50,7+9,9+5 | 3.86 | 9.5 | 36.67 | 4107.16 | 1.2
| Итого по разделу 6 Замена СП7 1/7, левая |  |  |  |  | 9.5 | 0 | 6135866.32 | 1.2
Раздел 7. Замена СП8 1/7, левая | [5 empty] | 9.5 | 0 |  | 1.2
83 | Разборка стрелочных переводов на деревянных брусьях на базе, марка перевода: 1/9. Прим. | ФЕР28-01-023-02 Приказ Минстроя России от 26.12.2019 №876/пр | компл | 1 | 426.66 | 9.5 | 4053.27 | 17603.18 | 1.2
84 | Разборка покрытий и оснований: щебеночных/применит. Выемка грунта (загрязнённого балласта) под основание стр.перевода | ФЕРр68-12-2 Приказ Минстроя России от 26.12.2019 №876/пр | 100 м3 | 0,258 25,8 / 100 | 379.68 | 9.5 | 3606.96 | 2406.02 | 1.2
85 | Уплотнение грунта пневматическими трамбовками, группа грунтов: 1-2 | ФЕР01-02-005-01 Приказ Минстроя России от 26.12.2019 №876/пр | 100 м3 | 0,1237 (123,7*0,1) / 100 | 348.46 | 9.5 | 3310.37 | 1159.74 | 1.2
86 | Устройство подстилающих и выравнивающих слоев оснований: из щебня | ФЕР27-04-001-04 Приказ Минстроя России от 01.06.2020 №294/пр | 100 м3 | 0,124 12,4 / 100 | 5459.07 | 9.5 | 51861.165 | 11405.38 | 1.2
87 | Щебень гранитный 20/40 (РЖД) ( ЗСР МАТ=1,012 к расх.) | ТЦ_25.1.00.00_50_5047268891_30.07.2025_02 | м3 | 15,62 | 654.08 | 9.5 | 6213.76 | 97058.31 | 1.2 | 7456.512 | 116469.972
88 | Укладка стрелочного перевода типа Р65 блоками кранами на железнодорожном ходу, брусья деревянные, марка перевода: 1/9 без укладки разделительного слоя | ФЕР28-01-018-13 Приказ Минстроя России от 26.12.2019 №876/пр | компл | 1 | 8918.88 | 9.5 | 84729.36 | 151678.81 | 1.2
89 | Брус композитный ( ТР МАТ=1,03 к расх.) ( ЗСР МАТ=1,012 к расх.) | ТЦ_25.1.01.02_77_7729790078_30.07.2025_02 | комплект | 1 | 175555.37 | 9.5 | 1667776 | 1667775.97 | 1.2 | 2001331.2 | 2001331.164 | 2001331.2 | 1941291.264
90 | Перевод стрелочный типа Р65 марки 1/7 проект ЛПTП.665121.103M, левый ( ТР МАТ=1,03 к расх.) ( ЗСР МАТ=1,012 к расх.) | ТЦ_25.1.06.15_77_7718148430_01.07.2025_02 | комплект | 1 | 378541.26 | 9.5 | 3596142 | 3596141.95 | 1.2 | 4315370.4 | 4315370.34 | 4315370.4 | 4185909.288
91 | Монтаж машин и механизмов на открытой площадке, масса машин и механизмов: 0,5 т/применит. Монтаж переводного механизма (флюгарки) | ФЕРм37-01-013-04 Приказ Минстроя России от 26.12.2019 №876/пр | шт | 1 | 1184.79 | 9.5 | 11255.505 | 22765.05 | 1.2
92 | Шпалы непропитанные для железных дорог, тип I | ФССЦ-25.1.01.04-0031 Приказ Минстроя России от 26.12.2019 №876/пр | шт | -2 | 266.67 | 9.5 | 2533.365 | -5066.73 | 1.2
93 | Брусья полимерные композитные 4.5 м ( ТР МАТ=1,03 к расх.) ( ЗСР МАТ=1,012 к расх.) | ТЦ_25.1.01.02_77_7729790078_30.07.2025_03 | шт | 2 | 4617.22 | 9.5 | 43863.55 | 87727.12 | 1.2 | 52636.26 | 105272.544 | 105272.52 | 102114.3444
94 | Ручной переводной механизм проект ЛПТП665131.009 (в комплекте с закладкой стрелочной) ( ТР МАТ=1,03 к расх.) ( ЗСР МАТ=1,012 к расх.) | ТЦ_25.1.06.00_77_7718148430_01.07.2025_02 | шт | 1 | 16503.3 | 9.5 | 156781.37 | 156781.35 | 1.2 | 188137.644 | 188137.62 | 188137.644 | 182493.5147
95 | Закладка запорная в сборе ( ТР МАТ=1,03 к расх.) ( ЗСР МАТ=1,012 к расх.) | ТЦ_25.1.05.05_77_7801649287_02.09.2025_02 | шт | 1 | 439.8 | 9.5 | 4178.12 | 4178.13 | 1.2 | 5013.744 | 5013.756 | 5013.744 | 4863.3317
96 | Сборка стыков на болтах/применит. Монтаж стыковочных накладок Р-65 (6-ти отверстных) | ФЕР32-09-001-01 Приказ Минстроя России от 26.12.2019 №876/пр Применительно | 100 шт | 0,06 6 / 100 | 10773.12 | 9.5 | 102344.64 | 9526.58 | 1.2
97 | Болты для рельсовых стыков, диаметр 24 мм, класс 8,8 | ФССЦ-25.1.04.04-0012 Приказ Минстроя России от 26.12.2019 №876/пр | т | -0.029 | 9727.37 | 9.5 | 92410.015 | -2679.89 | 1.2
98 | Накладка 1Р-65 (12 шт.) ( ТР МАТ=1,03 к расх.) ( ЗСР МАТ=1,012 к расх.) | ТЦ_25.1.05.05_77_7801649287_02.09.2025_02 | тн | 0,36 | 39241.02 | 9.5 | 372789.63 | 134204.28 | 1.2 | 447347.556 | 161045.136 | 161045.13 | 156213.7761
99 | Болт стыковой М27х160 в сборе ( ТР МАТ=1,03 к расх.) ( ЗСР МАТ=1,012 к расх.) | ТЦ_25.1.05.05_77_7801649287_02.09.2025_02 | тн | 0.029 | 29076.36 | 9.5 | 276225.4 | 8010.54 | 1.2 | 331470.48 | 9612.648 | 9612.6439 | 9324.2646
100 | Балластировка пути и стрелочных переводов на деревянных шпалах, балласт: щебеночный 13 641,94 = 243 909,64 - 1170 x 196,81 | ФЕР28-01-027-01 Приказ Минстроя России от 26.12.2019 №876/пр | 1000 м3 | 0,0133 (12,1+1,2) / 1000 | 13641.94 | 9.5 | 129598.43 | 3388.24 | 1.2
101 | Щебень из плотных горных пород для балластного слоя железнодорожного пути, фракция от 25 до 60 мм | ФССЦ-02.2.05.04-0061 Приказ Минстроя России от 26.12.2019 №876/пр | м3 | 15.561 | 196.81 | 9.5 | 1869.695 | 29094.32 | 1.2 | 2243.634 | 34913.184
Прочие работы | [5 empty] | 9.5 | 0 |  | 1.2
102 | Погрузка при автомобильных перевозках мусора строительного с погрузкой экскаваторами емкостью ковша до 0,5 м3/погрузка загрязнённого щебня, грунта и мусора | ФССЦпг-01-01-01-043 Приказ Минстроя России от 26.12.2019 №876/пр | 1 т груза | 45.2 | 3.28 | 9.5 | 31.16 | 2329.1 | 1.2
103 | Погрузка при автомобильных перевозках переводов стрелочных и пересечений, рельс/погрузка демонтированных элементов стрелочного перевода, скрепления, включая накладки | ФССЦпг-01-01-01-026 Приказ Минстроя России от 26.12.2019 №876/пр | 1 т груза | 9.9 | 8.39 | 9.5 | 79.705 | 1304.89 | 1.2
104 | Погрузка при автомобильных перевозках леса пиленого, погонажа плотничного, шпал/погрузка демонтированных брусьев и шпалы | ФССЦпг-01-01-01-008 Приказ Минстроя России от 26.12.2019 №876/пр | 1 т груза | 5 | 10.88 | 9.5 | 103.36 | 854.62 | 1.2
105 | Перевозка грузов I класса автомобилями-самосвалами грузоподъемностью 10 т работающих вне карьера на расстояние до 2 км | ФССЦпг-03-21-01-002 Приказ Минстроя России от 26.12.2019 №876/пр | 1 т груза | 60,1 45,2+9,9+5 | 3.86 | 9.5 | 36.67 | 3762.81 | 1.2
| Итого по разделу 7 Замена СП8 1/7, левая |  |  |  |  | 9.5 | 0 | 6123103.57 | 1.2
Раздел 8. Замена СП9 1/7, левая | [5 empty] | 9.5 | 0 |  | 1.2
106 | Разборка стрелочных переводов на деревянных брусьях на базе, марка перевода: 1/9. Прим. | ФЕР28-01-023-02 Приказ Минстроя России от 26.12.2019 №876/пр | компл | 1 | 426.66 | 9.5 | 4053.27 | 17603.18 | 1.2
107 | Разборка покрытий и оснований: щебеночных/применит. Выемка грунта (загрязнённого балласта) под основание стр.перевода | ФЕРр68-12-2 Приказ Минстроя России от 26.12.2019 №876/пр | 100 м3 | 0,218 21,8 / 100 | 379.68 | 9.5 | 3606.96 | 2033 | 1.2
108 | Уплотнение грунта пневматическими трамбовками, группа грунтов: 1-2 | ФЕР01-02-005-01 Приказ Минстроя России от 26.12.2019 №876/пр | 100 м3 | 0,1082 (108,2*0,1) / 100 | 348.46 | 9.5 | 3310.37 | 1014.42 | 1.2
109 | Устройство подстилающих и выравнивающих слоев оснований: из щебня | ФЕР27-04-001-04 Приказ Минстроя России от 01.06.2020 №294/пр | 100 м3 | 0,108 10,8 / 100 | 5459.07 | 9.5 | 51861.165 | 9933.71 | 1.2
110 | Щебень гранитный 20/40 (РЖД) ( ЗСР МАТ=1,012 к расх.) | ТЦ_25.1.00.00_50_5047268891_30.07.2025_02 | м3 | 15,62 | 654.08 | 9.5 | 6213.76 | 97058.31 | 1.2 | 7456.512 | 116469.972
111 | Укладка стрелочного перевода типа Р65 блоками кранами на железнодорожном ходу, брусья деревянные, марка перевода: 1/9 без укладки разделительного слоя | ФЕР28-01-018-13 Приказ Минстроя России от 26.12.2019 №876/пр | компл | 1 | 8918.88 | 9.5 | 84729.36 | 151678.81 | 1.2
112 | Брус композитный ( ТР МАТ=1,03 к расх.) ( ЗСР МАТ=1,012 к расх.) | ТЦ_25.1.01.02_77_7729790078_30.07.2025_02 | комплект | 1 | 175555.37 | 9.5 | 1667776 | 1667775.97 | 1.2 | 2001331.2 | 2001331.164 | 2001331.2 | 1941291.264
113 | Перевод стрелочный типа Р65 марки 1/7 проект ЛПTП.665121.103M, левый ( ТР МАТ=1,03 к расх.) ( ЗСР МАТ=1,012 к расх.) | ТЦ_25.1.06.15_77_7718148430_01.07.2025_02 | комплект | 1 | 378541.26 | 9.5 | 3596142 | 3596141.95 | 1.2 | 4315370.4 | 4315370.34 | 4315370.4 | 4185909.288
114 | Монтаж машин и механизмов на открытой площадке, масса машин и механизмов: 0,5 т/применит. Монтаж переводного механизма (флюгарки) | ФЕРм37-01-013-04 Приказ Минстроя России от 26.12.2019 №876/пр | шт | 1 | 1184.79 | 9.5 | 11255.505 | 22765.05 | 1.2
115 | Шпалы непропитанные для железных дорог, тип I | ФССЦ-25.1.01.04-0031 Приказ Минстроя России от 26.12.2019 №876/пр | шт | -2 | 266.67 | 9.5 | 2533.365 | -5066.73 | 1.2
116 | Брусья полимерные композитные 4.5 м ( ТР МАТ=1,03 к расх.) ( ЗСР МАТ=1,012 к расх.) | ТЦ_25.1.01.02_77_7729790078_30.07.2025_03 | шт | 2 | 4617.22 | 9.5 | 43863.55 | 87727.12 | 1.2 | 52636.26 | 105272.544 | 105272.52 | 102114.3444
117 | Ручной переводной механизм проект ЛПТП665131.009 (в комплекте с закладкой стрелочной) ( ТР МАТ=1,03 к расх.) ( ЗСР МАТ=1,012 к расх.) | ТЦ_25.1.06.00_77_7718148430_01.07.2025_02 | шт | 1 | 16503.3 | 9.5 | 156781.37 | 156781.35 | 1.2 | 188137.644 | 188137.62 | 188137.644 | 182493.5147
118 | Закладка запорная в сборе ( ТР МАТ=1,03 к расх.) ( ЗСР МАТ=1,012 к расх.) | ТЦ_25.1.05.05_77_7801649287_02.09.2025_02 | шт | 1 | 439.8 | 9.5 | 4178.12 | 4178.13 | 1.2 | 5013.744 | 5013.756 | 5013.744 | 4863.3317
119 | Сборка стыков на болтах/применит. Монтаж стыковочных накладок Р-65 (6-ти отверстных) | ФЕР32-09-001-01 Приказ Минстроя России от 26.12.2019 №876/пр Применительно | 100 шт | 0,06 6 / 100 | 10773.12 | 9.5 | 102344.64 | 9526.58 | 1.2
120 | Болты для рельсовых стыков, диаметр 24 мм, класс 8,8 | ФССЦ-25.1.04.04-0012 Приказ Минстроя России от 26.12.2019 №876/пр | т | -0.029 | 9727.37 | 9.5 | 92410.015 | -2679.89 | 1.2
121 | Накладка 1Р-65 (12 шт.) ( ТР МАТ=1,03 к расх.) ( ЗСР МАТ=1,012 к расх.) | ТЦ_25.1.05.05_77_7801649287_02.09.2025_02 | тн | 0,36 | 39241.02 | 9.5 | 372789.63 | 134204.28 | 1.2 | 447347.556 | 161045.136 | 161045.13 | 156213.7761
122 | Болт стыковой М27х160 в сборе ( ТР МАТ=1,03 к расх.) ( ЗСР МАТ=1,012 к расх.) | ТЦ_25.1.05.05_77_7801649287_02.09.2025_02 | тн | 0.029 | 29076.36 | 9.5 | 276225.4 | 8010.54 | 1.2 | 331470.48 | 9612.648 | 9612.6439 | 9324.2646
123 | Балластировка пути и стрелочных переводов на деревянных шпалах, балласт: щебеночный 13 641,94 = 243 909,64 - 1170 x 196,81 | ФЕР28-01-027-01 Приказ Минстроя России от 26.12.2019 №876/пр | 1000 м3 | 0,0133 (12,1+1,2) / 1000 | 13641.94 | 9.5 | 129598.43 | 3388.24 | 1.2
124 | Щебень из плотных горных пород для балластного слоя железнодорожного пути, фракция от 25 до 60 мм | ФССЦ-02.2.05.04-0061 Приказ Минстроя России от 26.12.2019 №876/пр | м3 | 15.561 | 196.81 | 9.5 | 1869.695 | 29094.32 | 1.2 | 2243.634 | 34913.184
Прочие работы | [5 empty] | 9.5 | 0 |  | 1.2
125 | Погрузка при автомобильных перевозках мусора строительного с погрузкой экскаваторами емкостью ковша до 0,5 м3/погрузка загрязнённого щебня, грунта и мусора | ФССЦпг-01-01-01-043 Приказ Минстроя России от 26.12.2019 №876/пр | 1 т груза | 38.1 | 3.28 | 9.5 | 31.16 | 1963.25 | 1.2
126 | Погрузка при автомобильных перевозках переводов стрелочных и пересечений, рельс/погрузка демонтированных элементов стрелочного перевода, скрепления, включая накладки | ФССЦпг-01-01-01-026 Приказ Минстроя России от 26.12.2019 №876/пр | 1 т груза | 9.9 | 8.39 | 9.5 | 79.705 | 1304.89 | 1.2
127 | Погрузка при автомобильных перевозках леса пиленого, погонажа плотничного, шпал/погрузка демонтированных брусьев и шпалы | ФССЦпг-01-01-01-008 Приказ Минстроя России от 26.12.2019 №876/пр | 1 т груза | 5 | 10.88 | 9.5 | 103.36 | 854.62 | 1.2
128 | Перевозка грузов I класса автомобилями-самосвалами грузоподъемностью 10 т работающих вне карьера на расстояние до 2 км | ФССЦпг-03-21-01-002 Приказ Минстроя России от 26.12.2019 №876/пр | 1 т груза | 53 38,1+9,9+5 | 3.86 | 9.5 | 36.67 | 3318.29 | 1.2
| Итого по разделу 8 Замена СП9 1/7, левая |  |  |  |  | 9.5 | 0 | 6118778.53 | 1.2
Раздел 9. Замена СП10 1/7, левая | [5 empty] | 9.5 | 0 |  | 1.2
129 | Разборка стрелочных переводов на деревянных брусьях на базе, марка перевода: 1/9. Прим. | ФЕР28-01-023-02 Приказ Минстроя России от 26.12.2019 №876/пр | компл | 1 | 426.66 | 9.5 | 4053.27 | 17603.18 | 1.2
130 | Разборка покрытий и оснований: щебеночных/применит. Выемка грунта (загрязнённого балласта) под основание стр.перевода | ФЕРр68-12-2 Приказ Минстроя России от 26.12.2019 №876/пр | 100 м3 | 0,299 29,9 / 100 | 379.68 | 9.5 | 3606.96 | 2788.38 | 1.2
131 | Уплотнение грунта пневматическими трамбовками, группа грунтов: 1-2 | ФЕР01-02-005-01 Приказ Минстроя России от 26.12.2019 №876/пр | 100 м3 | 0,1395 (139,5*0,1) / 100 | 348.46 | 9.5 | 3310.37 | 1307.87 | 1.2
132 | Устройство подстилающих и выравнивающих слоев оснований: из щебня | ФЕР27-04-001-04 Приказ Минстроя России от 01.06.2020 №294/пр | 100 м3 | 0,14 14 / 100 | 5459.07 | 9.5 | 51861.165 | 12877.04 | 1.2
133 | Щебень гранитный 20/40 (РЖД) ( ЗСР МАТ=1,012 к расх.) | ТЦ_25.1.00.00_50_5047268891_30.07.2025_02 | м3 | 17,64 | 654.08 | 9.5 | 6213.76 | 109610.03 | 1.2 | 7456.512 | 131532.036
134 | Укладка стрелочного перевода типа Р65 блоками кранами на железнодорожном ходу, брусья деревянные, марка перевода: 1/9 без укладки разделительного слоя | ФЕР28-01-018-13 Приказ Минстроя России от 26.12.2019 №876/пр | компл | 1 | 8918.88 | 9.5 | 84729.36 | 151678.81 | 1.2
135 | Брус композитный ( ТР МАТ=1,03 к расх.) ( ЗСР МАТ=1,012 к расх.) | ТЦ_25.1.01.02_77_7729790078_30.07.2025_02 | комплект | 1 | 175555.37 | 9.5 | 1667776 | 1667775.97 | 1.2 | 2001331.2 | 2001331.164
136 | Перевод стрелочный типа Р65 марки 1/7 проект ЛПTП.665121.103M, левый ( ТР МАТ=1,03 к расх.) ( ЗСР МАТ=1,012 к расх.) | ТЦ_25.1.06.15_77_7718148430_01.07.2025_02 | комплект | 1 | 378541.26 | 9.5 | 3596142 | 3596141.95 | 1.2 | 4315370.4 | 4315370.34
137 | Монтаж машин и механизмов на открытой площадке, масса машин и механизмов: 0,5 т/применит. Монтаж переводного механизма (флюгарки) | ФЕРм37-01-013-04 Приказ Минстроя России от 26.12.2019 №876/пр | шт | 1 | 1184.79 | 9.5 | 11255.505 | 22765.05 | 1.2
138 | Шпалы непропитанные для железных дорог, тип I | ФССЦ-25.1.01.04-0031 Приказ Минстроя России от 26.12.2019 №876/пр | шт | -2 | 266.67 | 9.5 | 2533.365 | -5066.73 | 1.2
139 | Брусья полимерные композитные 4.5 м ( ТР МАТ=1,03 к расх.) ( ЗСР МАТ=1,012 к расх.) | ТЦ_25.1.01.02_77_7729790078_30.07.2025_03 | шт | 2 | 4617.22 | 9.5 | 43863.55 | 87727.12 | 1.2 | 52636.26 | 105272.544
140 | Ручной переводной механизм проект ЛПТП665131.009 (в комплекте с закладкой стрелочной) ( ТР МАТ=1,03 к расх.) ( ЗСР МАТ=1,012 к расх.) | ТЦ_25.1.06.00_77_7718148430_01.07.2025_02 | шт | 1 | 16503.3 | 9.5 | 156781.37 | 156781.35 | 1.2 | 188137.644 | 188137.62
141 | Закладка запорная в сборе ( ТР МАТ=1,03 к расх.) ( ЗСР МАТ=1,012 к расх.) | ТЦ_25.1.05.05_77_7801649287_02.09.2025_02 | шт | 1 | 439.8 | 9.5 | 4178.12 | 4178.13 | 1.2 | 5013.744 | 5013.756
142 | Сборка стыков на болтах/применит. Монтаж стыковочных накладок Р-65 (6-ти отверстных) | ФЕР32-09-001-01 Приказ Минстроя России от 26.12.2019 №876/пр Применительно | 100 шт | 0,06 6 / 100 | 10773.12 | 9.5 | 102344.64 | 9526.58 | 1.2
143 | Болты для рельсовых стыков, диаметр 24 мм, класс 8,8 | ФССЦ-25.1.04.04-0012 Приказ Минстроя России от 26.12.2019 №876/пр | т | -0.029 | 9727.37 | 9.5 | 92410.015 | -2679.89 | 1.2
144 | Накладка 1Р-65 (12 шт.) ( ТР МАТ=1,03 к расх.) ( ЗСР МАТ=1,012 к расх.) | ТЦ_25.1.05.05_77_7801649287_02.09.2025_02 | тн | 0.36 | 39241.02 | 9.5 | 372789.63 | 134204.28 | 1.2 | 447347.556 | 161045.136
145 | Болт стыковой М27х160 в сборе ( ТР МАТ=1,03 к расх.) ( ЗСР МАТ=1,012 к расх.) | ТЦ_25.1.05.05_77_7801649287_02.09.2025_02 | тн | 0.029 | 29076.36 | 9.5 | 276225.4 | 8010.54 | 1.2 | 331470.48 | 9612.648
146 | Балластировка пути и стрелочных переводов на деревянных шпалах, балласт: щебеночный 13 641,94 = 243 909,64 - 1170 x 196,81 | ФЕР28-01-027-01 Приказ Минстроя России от 26.12.2019 №876/пр | 1000 м3 | 0,0133 (12,1+1,2) / 1000 | 13641.94 | 9.5 | 129598.43 | 3388.24 | 1.2
147 | Щебень из плотных горных пород для балластного слоя железнодорожного пути, фракция от 25 до 60 мм | ФССЦ-02.2.05.04-0061 Приказ Минстроя России от 26.12.2019 №876/пр | м3 | 15.561 | 196.81 | 9.5 | 1869.695 | 29094.32 | 1.2 | 2243.634 | 34913.184
Прочие работы | [5 empty] | 9.5 | 0 |  | 1.2
148 | Погрузка при автомобильных перевозках мусора строительного с погрузкой экскаваторами емкостью ковша до 0,5 м3/погрузка загрязнённого щебня, грунта и мусора | ФССЦпг-01-01-01-043 Приказ Минстроя России от 26.12.2019 №876/пр | 1 т груза | 52.3 | 3.28 | 9.5 | 31.16 | 2694.96 | 1.2
149 | Погрузка при автомобильных перевозках переводов стрелочных и пересечений, рельс/погрузка демонтированных элементов стрелочного перевода, скрепления, включая накладки | ФССЦпг-01-01-01-026 Приказ Минстроя России от 26.12.2019 №876/пр | 1 т груза | 9.9 | 8.39 | 9.5 | 79.705 | 1304.89 | 1.2
150 | Погрузка при автомобильных перевозках леса пиленого, погонажа плотничного, шпал/погрузка демонтированных брусьев и шпалы | ФССЦпг-01-01-01-008 Приказ Минстроя России от 26.12.2019 №876/пр | 1 т груза | 5 | 10.88 | 9.5 | 103.36 | 854.62 | 1.2
151 | Перевозка грузов I класса автомобилями-самосвалами грузоподъемностью 10 т работающих вне карьера на расстояние до 2 км | ФССЦпг-03-21-01-002 Приказ Минстроя России от 26.12.2019 №876/пр | 1 т груза | 67,2 52,3+9,9+5 | 3.86 | 9.5 | 36.67 | 4207.34 | 1.2
| Итого по разделу 9 Замена СП10 1/7, левая |  |  |  |  | 9.5 | 0 | 6140005.83 | 1.2
Раздел 10. Замена СП11 1/7, левая | [5 empty] | 9.5 | 0 |  | 1.2
152 | Разборка стрелочных переводов на деревянных брусьях на базе, марка перевода: 1/9. Прим. | ФЕР28-01-023-02 Приказ Минстроя России от 26.12.2019 №876/пр | компл | 1 | 426.66 | 9.5 | 4053.27 | 17603.18 | 1.2
153 | Разборка покрытий и оснований: щебеночных/применит. Выемка грунта (загрязнённого балласта) под основание стр.перевода | ФЕРр68-12-2 Приказ Минстроя России от 26.12.2019 №876/пр | 100 м3 | 0,237 23,7 / 100 | 379.68 | 9.5 | 3606.96 | 2210.19 | 1.2
154 | Уплотнение грунта пневматическими трамбовками, группа грунтов: 1-2 | ФЕР01-02-005-01 Приказ Минстроя России от 26.12.2019 №876/пр | 100 м3 | 0,1156 (115,6*0,1) / 100 | 348.46 | 9.5 | 3310.37 | 1083.8 | 1.2
155 | Устройство подстилающих и выравнивающих слоев оснований: из щебня | ФЕР27-04-001-04 Приказ Минстроя России от 01.06.2020 №294/пр | 100 м3 | 0,116 11,6 / 100 | 5459.07 | 9.5 | 51861.165 | 10669.54 | 1.2
156 | Щебень гранитный 20/40 (РЖД) ( ЗСР МАТ=1,012 к расх.) | ТЦ_25.1.00.00_50_5047268891_30.07.2025_02 | м3 | 14,62 | 654.08 | 9.5 | 6213.76 | 90844.59 | 1.2 | 7456.512 | 109013.508
157 | Укладка стрелочного перевода типа Р65 блоками кранами на железнодорожном ходу, брусья деревянные, марка перевода: 1/9 без укладки разделительного слоя | ФЕР28-01-018-13 Приказ Минстроя России от 26.12.2019 №876/пр | компл | 1 | 8918.88 | 9.5 | 84729.36 | 151678.81 | 1.2
158 | Брус композитный ( ТР МАТ=1,03 к расх.) ( ЗСР МАТ=1,012 к расх.) | ТЦ_25.1.01.02_77_7729790078_30.07.2025_02 | комплект | 1 | 175555.37 | 9.5 | 1667776 | 1667775.97 | 1.2 | 2001331.2 | 2001331.164
159 | Перевод стрелочный типа Р65 марки 1/7 проект ЛПTП.665121.103M, левый ( ТР МАТ=1,03 к расх.) ( ЗСР МАТ=1,012 к расх.) | ТЦ_25.1.06.15_77_7718148430_01.07.2025_02 | комплект | 1 | 378541.26 | 9.5 | 3596142 | 3596141.95 | 1.2 | 4315370.4 | 4315370.34
160 | Монтаж машин и механизмов на открытой площадке, масса машин и механизмов: 0,5 т/применит. Монтаж переводного механизма (флюгарки) | ФЕРм37-01-013-04 Приказ Минстроя России от 26.12.2019 №876/пр | шт | 1 | 1184.79 | 9.5 | 11255.505 | 22765.05 | 1.2
161 | Шпалы непропитанные для железных дорог, тип I | ФССЦ-25.1.01.04-0031 Приказ Минстроя России от 26.12.2019 №876/пр | шт | -2 | 266.67 | 9.5 | 2533.365 | -5066.73 | 1.2
162 | Брусья полимерные композитные 4.5 м ( ТР МАТ=1,03 к расх.) ( ЗСР МАТ=1,012 к расх.) | ТЦ_25.1.01.02_77_7729790078_30.07.2025_03 | шт | 2 | 4617.22 | 9.5 | 43863.55 | 87727.12 | 1.2 | 52636.26 | 105272.544
163 | Ручной переводной механизм проект ЛПТП665131.009 (в комплекте с закладкой стрелочной) ( ТР МАТ=1,03 к расх.) ( ЗСР МАТ=1,012 к расх.) | ТЦ_25.1.06.00_77_7718148430_01.07.2025_02 | шт | 1 | 16503.3 | 9.5 | 156781.37 | 156781.35 | 1.2 | 188137.644 | 188137.62
164 | Закладка запорная в сборе ( ТР МАТ=1,03 к расх.) ( ЗСР МАТ=1,012 к расх.) | ТЦ_25.1.05.05_77_7801649287_02.09.2025_02 | шт | 1 | 439.8 | 9.5 | 4178.12 | 4178.13 | 1.2 | 5013.744 | 5013.756
165 | Сборка стыков на болтах/применит. Монтаж стыковочных накладок Р-65 (6-ти отверстных) | ФЕР32-09-001-01 Приказ Минстроя России от 26.12.2019 №876/пр Применительно | 100 шт | 0,06 6 / 100 | 10773.12 | 9.5 | 102344.64 | 9526.58 | 1.2
166 | Болты для рельсовых стыков, диаметр 24 мм, класс 8,8 | ФССЦ-25.1.04.04-0012 Приказ Минстроя России от 26.12.2019 №876/пр | т | -0.029 | 9727.37 | 9.5 | 92410.015 | -2679.89 | 1.2
167 | Накладка 1Р-65 (12 шт.) ( ТР МАТ=1,03 к расх.) ( ЗСР МАТ=1,012 к расх.) | ТЦ_25.1.05.05_77_7801649287_02.09.2025_02 | тн | 0,36 | 39241.02 | 9.5 | 372789.63 | 134204.28 | 1.2 | 447347.556 | 161045.136
168 | Болт стыковой М27х160 в сборе ( ТР МАТ=1,03 к расх.) ( ЗСР МАТ=1,012 к расх.) | ТЦ_25.1.05.05_77_7801649287_02.09.2025_02 | тн | 0.029 | 29076.36 | 9.5 | 276225.4 | 8010.54 | 1.2 | 331470.48 | 9612.648
169 | Балластировка пути и стрелочных переводов на деревянных шпалах, балласт: щебеночный 13 641,94 = 243 909,64 - 1170 x 196,81 | ФЕР28-01-027-01 Приказ Минстроя России от 26.12.2019 №876/пр | 1000 м3 | 0,0133 (12,1+1,2) / 1000 | 13641.94 | 9.5 | 129598.43 | 3388.24 | 1.2
170 | Щебень из плотных горных пород для балластного слоя железнодорожного пути, фракция от 25 до 60 мм | ФССЦ-02.2.05.04-0061 Приказ Минстроя России от 26.12.2019 №876/пр | м3 | 15.561 | 196.81 | 9.5 | 1869.695 | 29094.32 | 1.2 | 2243.634 | 34913.184
Прочие работы | [5 empty] | 9.5 | 0 |  | 1.2
171 | Погрузка при автомобильных перевозках мусора строительного с погрузкой экскаваторами емкостью ковша до 0,5 м3/погрузка загрязнённого щебня, грунта и мусора | ФССЦпг-01-01-01-043 Приказ Минстроя России от 26.12.2019 №876/пр | 1 т груза | 41.5 | 3.28 | 9.5 | 31.16 | 2138.45 | 1.2
172 | Погрузка при автомобильных перевозках переводов стрелочных и пересечений, рельс/погрузка демонтированных элементов стрелочного перевода, скрепления, включая накладки | ФССЦпг-01-01-01-026 Приказ Минстроя России от 26.12.2019 №876/пр | 1 т груза | 9.9 | 8.39 | 9.5 | 79.705 | 1304.89 | 1.2
173 | Погрузка при автомобильных перевозках леса пиленого, погонажа плотничного, шпал/погрузка демонтированных брусьев и шпалы | ФССЦпг-01-01-01-008 Приказ Минстроя России от 26.12.2019 №876/пр | 1 т груза | 5 | 10.88 | 9.5 | 103.36 | 854.62 | 1.2
174 | Перевозка грузов I класса автомобилями-самосвалами грузоподъемностью 10 т работающих вне карьера на расстояние до 2 км | ФССЦпг-03-21-01-002 Приказ Минстроя России от 26.12.2019 №876/пр | 1 т груза | 56,4 41,5+9,9+5 | 3.86 | 9.5 | 36.67 | 3531.16 | 1.2
| Итого по разделу 10 Замена СП11 1/7, левая |  |  |  |  | 9.5 | 0 | 6114683.87 | 1.2
Раздел 11. Замена СП13 1/7, левая | [5 empty] | 9.5 | 0 |  | 1.2
175 | Разборка стрелочных переводов на деревянных брусьях на базе, марка перевода: 1/9. Прим. | ФЕР28-01-023-02 Приказ Минстроя России от 26.12.2019 №876/пр | компл | 1 | 426.66 | 9.5 | 4053.27 | 17603.18 | 1.2
176 | Разборка покрытий и оснований: щебеночных/применит. Выемка грунта (загрязнённого балласта) под основание стр.перевода | ФЕРр68-12-2 Приказ Минстроя России от 26.12.2019 №876/пр | 100 м3 | 0,236 23,6 / 100 | 379.68 | 9.5 | 3606.96 | 2200.86 | 1.2
177 | Уплотнение грунта пневматическими трамбовками, группа грунтов: 1-2 | ФЕР01-02-005-01 Приказ Минстроя России от 26.12.2019 №876/пр | 100 м3 | 0,1152 (115,2*0,1) / 100 | 348.46 | 9.5 | 3310.37 | 1080.05 | 1.2
178 | Устройство подстилающих и выравнивающих слоев оснований: из щебня | ФЕР27-04-001-04 Приказ Минстроя России от 01.06.2020 №294/пр | 100 м3 | 0,115 11,5 / 100 | 5459.07 | 9.5 | 51861.165 | 10577.57 | 1.2
179 | Щебень гранитный 20/40 (РЖД) ( ЗСР МАТ=1,012 к расх.) | ТЦ_25.1.00.00_50_5047268891_30.07.2025_02 | м3 | 14,49 | 654.08 | 9.5 | 6213.76 | 90036.81 | 1.2 | 7456.512 | 108044.172
180 | Укладка стрелочного перевода типа Р65 блоками кранами на железнодорожном ходу, брусья деревянные, марка перевода: 1/9 без укладки разделительного слоя | ФЕР28-01-018-13 Приказ Минстроя России от 26.12.2019 №876/пр | компл | 1 | 8918.88 | 9.5 | 84729.36 | 151678.81 | 1.2
181 | Брус композитный ( ТР МАТ=1,03 к расх.) ( ЗСР МАТ=1,012 к расх.) | ТЦ_25.1.01.02_77_7729790078_30.07.2025_02 | комплект | 1 | 175555.37 | 9.5 | 1667776 | 1667775.97 | 1.2 | 2001331.2 | 2001331.164
182 | Перевод стрелочный типа Р65 марки 1/7 проект ЛПTП.665121.103M, правый ( ТР МАТ=1,03 к расх.) ( ЗСР МАТ=1,012 к расх.) | ТЦ_25.1.06.15_77_7718148430_01.07.2025_02 | комплект | 1 | 378541.26 | 9.5 | 3596142 | 3596141.95 | 1.2 | 4315370.4 | 4315370.34
183 | Монтаж машин и механизмов на открытой площадке, масса машин и механизмов: 0,5 т/применит. Монтаж переводного механизма (флюгарки) | ФЕРм37-01-013-04 Приказ Минстроя России от 26.12.2019 №876/пр | шт | 1 | 1184.79 | 9.5 | 11255.505 | 22765.05 | 1.2
184 | Шпалы непропитанные для железных дорог, тип I | ФССЦ-25.1.01.04-0031 Приказ Минстроя России от 26.12.2019 №876/пр | шт | -2 | 266.67 | 9.5 | 2533.365 | -5066.73 | 1.2
185 | Брусья полимерные композитные 4.5 м ( ТР МАТ=1,03 к расх.) ( ЗСР МАТ=1,012 к расх.) | ТЦ_25.1.01.02_77_7729790078_30.07.2025_03 | шт | 2 | 4617.22 | 9.5 | 43863.55 | 87727.12 | 1.2 | 52636.26 | 105272.544
186 | Ручной переводной механизм проект ЛПТП665131.009 (в комплекте с закладкой стрелочной) ( ТР МАТ=1,03 к расх.) ( ЗСР МАТ=1,012 к расх.) | ТЦ_25.1.06.00_77_7718148430_01.07.2025_02 | шт | 1 | 16503.3 | 9.5 | 156781.37 | 156781.35 | 1.2 | 188137.644 | 188137.62
187 | Закладка запорная в сборе ( ТР МАТ=1,03 к расх.) ( ЗСР МАТ=1,012 к расх.) | ТЦ_25.1.05.05_77_7801649287_02.09.2025_02 | шт | 1 | 439.8 | 9.5 | 4178.12 | 4178.13 | 1.2 | 5013.744 | 5013.756
188 | Сборка стыков на болтах/применит. Монтаж стыковочных накладок Р-65 (6-ти отверстных) | ФЕР32-09-001-01 Приказ Минстроя России от 26.12.2019 №876/пр Применительно | 100 шт | 0,06 6 / 100 | 10738.91 | 9.5 | 102019.645 | 9507.08 | 1.2
189 | Болты для рельсовых стыков, диаметр 24 мм, класс 8,8 | ФССЦ-25.1.04.04-0012 Приказ Минстроя России от 26.12.2019 №876/пр | т | -0.029 | 9727.37 | 9.5 | 92410.015 | -2679.89 | 1.2
190 | Накладка 1Р-65 (12 шт.) ( ТР МАТ=1,03 к расх.) ( ЗСР МАТ=1,012 к расх.) | ТЦ_25.1.05.05_77_7801649287_02.09.2025_02 | тн | 0,36 | 39241.02 | 9.5 | 372789.63 | 134204.28 | 1.2 | 447347.556 | 161045.136
191 | Болт стыковой М27х160 в сборе ( ТР МАТ=1,03 к расх.) ( ЗСР МАТ=1,012 к расх.) | ТЦ_25.1.05.05_77_7801649287_02.09.2025_02 | тн | 0.029 | 29076.36 | 9.5 | 276225.4 | 8010.54 | 1.2 | 331470.48 | 9612.648
192 | Балластировка пути и стрелочных переводов на деревянных шпалах, балласт: щебеночный 13 641,94 = 243 909,64 - 1170 x 196,81 | ФЕР28-01-027-01 Приказ Минстроя России от 26.12.2019 №876/пр | 1000 м3 | 0,0133 (12,1+1,2) / 1000 | 13641.94 | 9.5 | 129598.43 | 3388.24 | 1.2
193 | Щебень из плотных горных пород для балластного слоя железнодорожного пути, фракция от 25 до 60 мм | ФССЦ-02.2.05.04-0061 Приказ Минстроя России от 26.12.2019 №876/пр | м3 | 15.561 | 196.81 | 9.5 | 1869.695 | 29094.32 | 1.2 | 2243.634 | 34913.184
Прочие работы | [5 empty] | 9.5 | 0 |  | 1.2
194 | Погрузка при автомобильных перевозках мусора строительного с погрузкой экскаваторами емкостью ковша до 0,5 м3/погрузка загрязнённого щебня, грунта и мусора | ФССЦпг-01-01-01-043 Приказ Минстроя России от 26.12.2019 №876/пр | 1 т груза | 41.3 | 3.28 | 9.5 | 31.16 | 2128.14 | 1.2
195 | Погрузка при автомобильных перевозках переводов стрелочных и пересечений, рельс/погрузка демонтированных элементов стрелочного перевода, скрепления, включая накладки | ФССЦпг-01-01-01-026 Приказ Минстроя России от 26.12.2019 №876/пр | 1 т груза | 12.1 | 8.39 | 9.5 | 79.705 | 1594.86 | 1.2
196 | Погрузка при автомобильных перевозках леса пиленого, погонажа плотничного, шпал/погрузка демонтированных брусьев и шпалы | ФССЦпг-01-01-01-008 Приказ Минстроя России от 26.12.2019 №876/пр | 1 т груза | 5 | 10.88 | 9.5 | 103.36 | 854.62 | 1.2
197 | Перевозка грузов I класса автомобилями-самосвалами грузоподъемностью 10 т работающих вне карьера на расстояние до 2 км | ФССЦпг-03-21-01-002 Приказ Минстроя России от 26.12.2019 №876/пр | 1 т груза | 58,4 41,3+12,1+5 | 3.86 | 9.5 | 36.67 | 3656.38 | 1.2
| Итого по разделу 11 Замена СП13 1/7, левая |  |  |  |  | 9.5 | 0 | 6114082.14 | 1.2
Раздел 12. Замена СП14 1/7, правая | [5 empty] | 9.5 | 0 |  | 1.2
198 | Разборка стрелочных переводов на деревянных брусьях на базе, марка перевода: 1/9. Прим. | ФЕР28-01-023-02 Приказ Минстроя России от 26.12.2019 №876/пр | компл | 1 | 426.66 | 9.5 | 4053.27 | 17603.18 | 1.2
199 | Разборка покрытий и оснований: щебеночных/применит. Выемка грунта (загрязнённого балласта) под основание стр.перевода | ФЕРр68-12-2 Приказ Минстроя России от 26.12.2019 №876/пр | 100 м3 | 0,284 28,4 / 100 | 379.68 | 9.5 | 3606.96 | 2648.5 | 1.2
200 | Уплотнение грунта пневматическими трамбовками, группа грунтов: 1-2 | ФЕР01-02-005-01 Приказ Минстроя России от 26.12.2019 №876/пр | 100 м3 | 0,1336 (133,6*0,1) / 100 | 348.46 | 9.5 | 3310.37 | 1252.56 | 1.2
201 | Устройство подстилающих и выравнивающих слоев оснований: из щебня | ФЕР27-04-001-04 Приказ Минстроя России от 01.06.2020 №294/пр | 100 м3 | 0,134 13,4 / 100 | 5459.07 | 9.5 | 51861.165 | 12325.16 | 1.2
202 | Щебень гранитный 20/40 (РЖД) ( ЗСР МАТ=1,012 к расх.) | ТЦ_25.1.00.00_50_5047268891_30.07.2025_02 | м3 | 14,49 | 654.08 | 9.5 | 6213.76 | 90036.81 | 1.2 | 7456.512 | 108044.172
203 | Укладка стрелочного перевода типа Р65 блоками кранами на железнодорожном ходу, брусья деревянные, марка перевода: 1/9 без укладки разделительного слоя | ФЕР28-01-018-13 Приказ Минстроя России от 26.12.2019 №876/пр | компл | 1 | 8918.88 | 9.5 | 84729.36 | 151678.81 | 1.2
204 | Брус композитный ( ТР МАТ=1,03 к расх.) ( ЗСР МАТ=1,012 к расх.) | ТЦ_25.1.01.02_77_7729790078_30.07.2025_02 | комплект | 1 | 175555.37 | 9.5 | 1667776 | 1667775.97 | 1.2 | 2001331.2 | 2001331.164
205 | Перевод стрелочный типа Р65 марки 1/7 проект ЛПTП.665121.103M, левый ( ТР МАТ=1,03 к расх.) ( ЗСР МАТ=1,012 к расх.) | ТЦ_25.1.06.15_77_7718148430_01.07.2025_02 | комплект | 1 | 378541.26 | 9.5 | 3596142 | 3596141.95 | 1.2 | 4315370.4 | 4315370.34
206 | Монтаж машин и механизмов на открытой площадке, масса машин и механизмов: 0,5 т/применит. Монтаж переводного механизма (флюгарки) | ФЕРм37-01-013-04 Приказ Минстроя России от 26.12.2019 №876/пр | шт | 1 | 1184.79 | 9.5 | 11255.505 | 22765.05 | 1.2
207 | Шпалы непропитанные для железных дорог, тип I | ФССЦ-25.1.01.04-0031 Приказ Минстроя России от 26.12.2019 №876/пр | шт | -2 | 266.67 | 9.5 | 2533.365 | -5066.73 | 1.2
208 | Брусья полимерные композитные 4.5 м ( ТР МАТ=1,03 к расх.) ( ЗСР МАТ=1,012 к расх.) | ТЦ_25.1.01.02_77_7729790078_30.07.2025_03 | шт | 2 | 4617.22 | 9.5 | 43863.55 | 87727.12 | 1.2 | 52636.26 | 105272.544
209 | Ручной переводной механизм проект ЛПТП665131.009 (в комплекте с закладкой стрелочной) ( ТР МАТ=1,03 к расх.) ( ЗСР МАТ=1,012 к расх.) | ТЦ_25.1.06.00_77_7718148430_01.07.2025_02 | шт | 1 | 16503.3 | 9.5 | 156781.37 | 156781.35 | 1.2 | 188137.644 | 188137.62
210 | Закладка запорная в сборе ( ТР МАТ=1,03 к расх.) ( ЗСР МАТ=1,012 к расх.) | ТЦ_25.1.05.05_77_7801649287_02.09.2025_02 | шт | 1 | 439.8 | 9.5 | 4178.12 | 4178.13 | 1.2 | 5013.744 | 5013.756
211 | Сборка стыков на болтах/применит. Монтаж стыковочных накладок Р-65 (6-ти отверстных) | ФЕР32-09-001-01 Приказ Минстроя России от 26.12.2019 №876/пр Применительно | 100 шт | 0,06 6 / 100 | 10666.63 | 9.5 | 101332.985 | 9475.67 | 1.2
212 | Болты для рельсовых стыков, диаметр 24 мм, класс 8,8 | ФССЦ-25.1.04.04-0012 Приказ Минстроя России от 26.12.2019 №876/пр | т | -0.029 | 9727 | 9.5 | 92406.5 | -2679.79 | 1.2
213 | Накладка 1Р-65 (12 шт.) ( ТР МАТ=1,03 к расх.) ( ЗСР МАТ=1,012 к расх.) | ТЦ_25.1.05.05_77_7801649287_02.09.2025_02 | тн | 0,36 | 39241.02 | 9.5 | 372789.63 | 134204.28 | 1.2 | 447347.556 | 161045.136
214 | Болт стыковой М27х160 в сборе ( ТР МАТ=1,03 к расх.) ( ЗСР МАТ=1,012 к расх.) | ТЦ_25.1.05.05_77_7801649287_02.09.2025_02 | тн | 0.029 | 29076.36 | 9.5 | 276225.4 | 8010.54 | 1.2 | 331470.48 | 9612.648
215 | Балластировка пути и стрелочных переводов на деревянных шпалах, балласт: щебеночный 13 641,94 = 243 909,64 - 1170 x 196,81 | ФЕР28-01-027-01 Приказ Минстроя России от 26.12.2019 №876/пр | 1000 м3 | 0,0133 (12,1+1,2) / 1000 | 13641.94 | 9.5 | 129598.43 | 3388.24 | 1.2
216 | Щебень из плотных горных пород для балластного слоя железнодорожного пути, фракция от 25 до 60 мм | ФССЦ-02.2.05.04-0061 Приказ Минстроя России от 26.12.2019 №876/пр | м3 | 15.561 | 196.81 | 9.5 | 1869.695 | 29094.32 | 1.2 | 2243.634 | 34913.184
Прочие работы | [5 empty] | 9.5 | 0 |  | 1.2
217 | Погрузка при автомобильных перевозках мусора строительного с погрузкой экскаваторами емкостью ковша до 0,5 м3/погрузка загрязнённого щебня, грунта и мусора | ФССЦпг-01-01-01-043 Приказ Минстроя России от 26.12.2019 №876/пр | 1 т груза | 49.6 | 3.28 | 9.5 | 31.16 | 2555.83 | 1.2
218 | Погрузка при автомобильных перевозках переводов стрелочных и пересечений, рельс/погрузка демонтированных элементов стрелочного перевода, скрепления, включая накладки | ФССЦпг-01-01-01-026 Приказ Минстроя России от 26.12.2019 №876/пр | 1 т груза | 9.9 | 8.39 | 9.5 | 79.705 | 1304.89 | 1.2
219 | Погрузка при автомобильных перевозках леса пиленого, погонажа плотничного, шпал/погрузка демонтированных брусьев и шпалы | ФССЦпг-01-01-01-008 Приказ Минстроя России от 26.12.2019 №876/пр | 1 т груза | 5 | 10.88 | 9.5 | 103.36 | 854.62 | 1.2
220 | Перевозка грузов I класса автомобилями-самосвалами грузоподъемностью 10 т работающих вне карьера на расстояние до 2 км | ФССЦпг-03-21-01-002 Приказ Минстроя России от 26.12.2019 №876/пр | 1 т груза | 64,5 49,6+9,9+5 | 3.86 | 9.5 | 36.67 | 4038.29 | 1.2
| ВСЕГО по смете | [6 empty] | 93425484.68 |  |  | 86543860.884 | 35083499.6784 | 34030994.688
Составил:
[должность, подпись (инициалы, фамилия)]
Проверил:
[должность, подпись (инициалы, фамилия)]