## Комплекты
| Длина, м | Условный № | A1 (Р65, марка 1/22) | A2 (Р65, Р50; марка 1/18) | A3 (Р65; марка 1/11) | A4 (Р65; марка 1/9) | Б1 (Р50, Р43; марка 1/11) | Б2 (Р50, Р43; марка 1/9) | Б3 (Р50; марка 1/7) | В (Р65; марка 1/6)
0 | 3 | 1 | 16 | 31 | 16 | 17 | 16 | 17 | 16 | 12
1 | 3.25 | 2 | 39 | 16 | 10 | 10 | 8 | 7 | 4 | 5
2 | 3.5 | 3 | 21 | 17 | 8 | 8 | 7 | 7 | 7 | 4
3 | 3.75 | 4 | 16 | 12 | 7 | 4 | 8 | 5 | 2 | 3
4 | 4 | 5 | 14 | 11 | 5 | 6 | 4 | 3 | 7 | 3
5 | 4.25 | 6 | 12 | 9 | 6 | 5 | 6 | 4 | 2 | 2
6 | 4.5 | 7 | 10 | 8 | 7 | 6 | 7 | 7 | 10 | 5
7 | 4.75 | 8 | 10 | 9 | 6 | 4 | 5 | 4 | 4 | 3
8 | 5 | 9 | 11 | 9 | 5 | 4 | 5 | 5 | 4 | 3
9 | 5.25 | 10 | 10 | 8 | 6 | 4 | 6 | 4 | 2 | 4
10 | 5.5 | 11 | 11 | 7 | 4 |  | 3
Итого, шт |  |  | 170 | 137 | 80 | 68 | 75 | 63 | 58 | 44
Объем тип II, м³ |  |  | 24.87 | 19.73 | 11.73 | 9.52 | 10.97 | 8.92 | 8.24 | 6.28
Объем тип I, м³ |  |  | 30.41 | 24.12 | 15.46 | 11.65 | 14.44 | 10.91

## Сечения
Тип | Толщина h, мм | Высота h1, мм | b верхн., мм | b' верхн., мм | b1 нижн., мм
Тип I | 180 | 150 | 180 | 210 | 260
Тип II | 160 | 130 | 150 | 195 | 230