## Вход выход 3 путь
№ п/п | Наименование материалов | Ед.изм | Кол-во | ООО "ЭлектроЭнергетика" | [7 empty] | Собственные материалы |  |  | Ксмр | 1.4 |  | Кмтр | 1.27 |  |  |  | - материалы, кот. покупает Шеллрокк
ООО КиКГКОСТРОЙ
|  |  |  | Стоимость работ |  |  | Стоимость материалов |  |  | Всего |  |  |  |  | Стоимость работ |  |  | Стоимость материалов |  |  | Всего
|  |  |  | Цена за единицу без НДС | ИТОГО без НДС | ИТОГО с НДС | Цена за единицу без НДС | ИТОГО без НДС | ИТОГО с НДС | без НДС | с НДС | Цена за единицу без НДС | ИТОГО без НДС | ИТОГО с НДС | Цена за единицу без НДС | ИТОГО без НДС | ИТОГО с НДС | Цена за единицу без НДС | ИТОГО без НДС | ИТОГО с НДС | без НДС | с НДС
1 | 2 | 3 | 4 | 5 | 6 | 7 | 8 | 9 | 10 | 11 | 12 | 13 | 14 | 15 | 16 | 17 | 18 | 19 | 20 | 21 | 22 | 23
Демонтажные работы
1 | Очистка межпутья, откосов и выемок жд. путей от мусора, бетонного боя, грунта и пр. | м3 | 175 | 1800 | 315000 | 378000 |  |  |  | 315000 | 378000 |  | 0 | 0 | 2520 | 441000 | 529200 | 0 | 0 | 0 | 441000 | 529200
2 | Демонтаж рельсошпальной решётки элементами | м | 250 | 1979.8 | 494950 | 593940 |  |  |  | 494950 | 593940 |  | 0 | 0 | 2771.72 | 692930 | 831516 | 0 | 0 | 0 | 692930 | 831516
3 | Разборка автомобильного переезда №27 из деревянных шпал через 1 путь | шт | 1 | 48600 | 48600 | 58320 |  |  |  | 48600 | 58320 |  | 0 | 0 | 68040 | 68040 | 81648 | 0 | 0 | 0 | 68040 | 81648
4 | Выемка щебня и загрезнённого грунта основания пути 1 (0,55 м * 4 м) | м3 | 481.25 | 1630 | 784437.5 | 941325 |  |  |  | 784437.5 | 941325 |  | 0 | 0 | 2282 | 1098212.5 | 1317855 | 0 | 0 | 0 | 1098212.5 | 1317855
5 | Погрузка, вывоз и утилизация загрезнённого щебня, грунта, мусора | т | 918.75 | 700 | 643125 | 771750 |  |  |  | 643125 | 771750 |  | 0 | 0 | 980 | 900375 | 1080450 | 0 | 0 | 0 | 900375 | 1080450
6 | Погрузка и перевозка балансодержателю демонтированных элементов (шпалы, рельсы, скрепления, болты) | т | 127.66 | 1140 | 145532.4 | 174638.88 |  |  |  | 145532.4 | 174638.88 |  | 0 | 0 | 1596 | 203745.36 | 244494.43 | 0 | 0 | 0 | 203745.36 | 244494.43
Реконструкция пути 3
1 | Уплотнение основания выемки катками послойное (прохождение по одному следу 4-5 раз) | м2 | 875 | 101.5 | 88812.5 | 106575 |  |  |  | 88812.5 | 106575 |  | 0 | 0 | 142.1 | 124337.5 | 149205 | 0 | 0 | 0 | 124337.5 | 149205
2 | Устройство прослойки из геотекстиля | м2 | 1000 | 52.98 | 52980 | 63576 |  |  |  | 52980 | 63576 |  | 0 | 0 | 74.172 | 74172 | 89006.4 | 0 | 0 | 0 | 74172 | 89006.4
2.1 | Геотекстиль | м2 | 1100 |  |  |  | 67 | 73700 | 88440 | 73700 | 88440 |  | 0 | 0 | 0 | 0 | 0 | 85.09 | 93599 | 112318.8 | 93599 | 112318.8
3 | Устройство песчаного основания с уплотнением катками | м3 | 175 | 1310.05 | 229258.75 | 275110.5 |  |  |  | 229258.75 | 275110.5 |  | 0 | 0 | 1834.07 | 320962.25 | 385154.7 | 0 | 0 | 0 | 320962.25 | 385154.7
3.1 | Песок | м3 | 210 |  |  |  | 1200 | 252000 | 302400 | 252000 | 302400 |  | 0 | 0 | 0 | 0 | 0 | 1524 | 320040 | 384048 | 320040 | 384048
4 | Устройство балластного основания из щебня h=0,35м | м3 | 306.25 | 2573.74 | 788207.88 | 945849.46 |  |  |  | 788207.88 | 945849.46 |  | 0 | 0 | 3603.236 | 1103491.03 | 1324189.24 | 0 | 0 | 0 | 1103491.03 | 1324189.24
4.1 | Щебень балластный кат.2 | м3 | 358.31 |  |  |  | 3925 | 1406366.75 | 1687640.1 | 1406366.75 | 1687640.1 |  | 0 | 0 | 0 | 0 | 0 | 4984.75 | 1786085.77 | 2143302.92 | 1786085.77 | 2143302.92
5 | Уплотнение основания балластного послойно (два слоя) | м2 | 875 | 203 | 177625 | 213150 |  |  |  | 177625 | 213150 |  | 0 | 0 | 284.2 | 248675 | 298410 | 0 | 0 | 0 | 248675 | 298410
6 | Укладка рельсошпальной решётки отдельными элементами с эпюрой шпал 1840 шт/км, длинна рельса 12,5 м. | м | 250 | 2817.6 | 704400 | 845280 |  |  |  | 704400 | 845280 |  | 0 | 0 | 3944.64 | 986160 | 1183392 | 0 | 0 | 0 | 986160 | 1183392
6.1 | Рельс Р65, L-12,5 м. | шт | 40 | [8 empty] | 120974.1667 | 4838966.67 | 5806760 | 0 | 0 | 0 | 153637.1917 | 6145487.67 | 7374585.2 | 6145487.67 | 7374585.2
6.2 | Шпала железобетонная, Ш1 | шт | 460 | [8 empty] | 4958.3333 | 2280833.33 | 2737000 | 0 | 0 | 0 | 6297.0833 | 2896658.33 | 3475990 | 2896658.33 | 3475990
6.3 | Накладка стыковая 1Р-65 | шт | 84 | [8 empty] | 8260 | 693840 | 832608 | 0 | 0 | 0 | 10490.2 | 881176.8 | 1057412.16 | 881176.8 | 1057412.16
6.4 | Болт стыковой М27х160 в сборе | шт | 252 | [8 empty] | 187.5496 | 47262.5 | 56715 | 0 | 0 | 0 | 238.188 | 60023.38 | 72028.06 | 60023.38 | 72028.06
6.5 | Подкладка КБ-65 | шт | 920 | [8 empty] | 1808.3333 | 1663666.67 | 1996400 | 0 | 0 | 0 | 2296.5833 | 2112856.67 | 2535428 | 2112856.67 | 2535428
6.6 | Прокладка ЦП-143 | шт | 920 | [8 empty] | 70.8333 | 65166.67 | 78200 | 0 | 0 | 0 | 89.9583 | 82761.67 | 99314 | 82761.67 | 99314
6.7 | Прокладка ЦП-328 | шт | 920 | [8 empty] | 80 | 73600 | 88320 | 0 | 0 | 0 | 101.6 | 93472 | 112166.4 | 93472 | 112166.4
6.8 | Болт закладной М22х175 в сборе | шт | 1840 | [8 empty] | 166.3741 | 306128.33 | 367354 | 0 | 0 | 0 | 211.2951 | 388782.98 | 466539.58 | 388782.98 | 466539.58
6.9 | Болт клеммный М22х75 в сборе | шт | 1840 | [8 empty] | 266.8954 | 491087.5 | 589305 | 0 | 0 | 0 | 338.9571 | 623681.13 | 748417.36 | 623681.13 | 748417.36
7 | Балластировка путей | м3 | 107.5 | 1933.2 | 207819 | 249382.8 |  | 0 | 0 | 207819 | 249382.8 |  | 0 | 0 | 2706.48 | 290946.6 | 349135.92 | 0 | 0 | 0 | 290946.6 | 349135.92
7.1 | Щебень балластный кат.2 | м3 | 125.78 |  |  |  | 3925 | 493686.5 | 592423.8 | 493686.5 | 592423.8 |  | 0 | 0 | 0 | 0 | 0 | 4984.75 | 626981.86 | 752378.23 | 626981.86 | 752378.23
8 | Выправка пути | м3 | 10.75 | 1449.9 | 15586.43 | 18703.72 |  |  |  | 15586.43 | 18703.72 |  | 0 | 0 | 2029.86 | 21821 | 26185.2 | 0 | 0 | 0 | 21821 | 26185.2
7.1 | Щебень балластный кат.2 | м3 | 12.58 |  |  |  | 3925 | 49376.5 | 59251.8 | 49376.5 | 59251.8 |  | 0 | 0 | 0 | 0 | 0 | 4984.75 | 62708.16 | 75249.79 | 62708.16 | 75249.79
9 | Рихтовка пути | м | 250 | 945.3 | 236325 | 283590 |  |  |  | 236325 | 283590 |  | 0 | 0 | 1323.42 | 330855 | 397026 | 0 | 0 | 0 | 330855 | 397026
10 | Послеосадочный ремонт ж.д. пути | м | 250 | 1933.2 | 483300 | 579960 |  |  |  | 483300 | 579960 |  | 0 | 0 | 2706.48 | 676620 | 811944 | 0 | 0 | 0 | 676620 | 811944
| Устройство переезда 27 через 1 путь (6,5 м) | [11 empty] | 0 | 0 | 0 | 0 | 0 | 0 | 0 | 0 | 0 | 0
11 | Укладка плиты внутренней резинокордового покрытия | шт. | 12
12 | Укладка плиты наружней резинокордового покрытия | шт. | 24
13 | Устройство прокладки наружней резинокордового покрытия | шт. | 24
14 | Устройство прокладки внутренней резинокордового покрытия | шт. | 12
14.1 | Резинокордовое покрытие | компл. | 1
14.2 | Балка прижимная Аl.БПР-3 (3000х400х400) | шт. | 2
14.3 | Балка прижимная A1 .БПР-4 (4000х400х400) | шт. | 2
15 | Баластировка, выправка путей (6,5м) | м3 | 11.39
14.4 | Щебень балластный кат.2 | м3 | 12.82
| Устройство стрелочных переводов СП № 24 м СП №35 | [11 empty] | 0 | 0 | 0 | 0 | 0 | 0 | 0 | 0 | 0 | 0
16 | Устройство выемки под основание стрелочных переводов (1/9 на жб брусе, СП35) | м3 |  | 1630 | 0 | 0 |  |  |  | 0 | 0 |  | 0 | 0 | 2282 | 0 | 0 | 0 | 0 | 0 | 0 | 0
17 | Уплотнение основания основания выемки катками | м2 |  | 101.5 | 0 | 0 |  |  |  | 0 | 0 |  | 0 | 0 | 142.1 | 0 | 0 | 0 | 0 | 0 | 0 | 0
18 | Устройство прослойки из геотекстиля | м2 |  | 52.98 | 0 | 0 |  |  |  | 0 | 0 |  | 0 | 0 | 74.172 | 0 | 0 | 0 | 0 | 0 | 0 | 0
18.1 | Геотекстиль | м2 |  |  | 0 | 0 | 67 | 0 | 0 | 0 | 0 |  | 0 | 0 | 0 | 0 | 0 | 85.09 | 0 | 0 | 0 | 0
19 | Устройство балластного основания из щебня h=0,35м | м3 |  | 2573.74 | 0 | 0 |  |  |  | 0 | 0 |  | 0 | 0 | 3603.236 | 0 | 0 | 0 | 0 | 0 | 0 | 0
19.1 | Щебень балластный кат.2 | м3 |  |  | 0 | 0 | 3925 | 0 | 0 | 0 | 0 |  | 0 | 0 | 0 | 0 | 0 | 4984.75 | 0 | 0 | 0 | 0
20 | Уплотнение основания балластного послойно (два слоя) | м2 |  | 203 | 0 | 0 |  |  |  | 0 | 0 |  | 0 | 0 | 284.2 | 0 | 0 | 0 | 0 | 0 | 0 | 0
21 | Монтаж и сборка стрелочного перевода (56,979 т) | компл. |  | 449548 | 0 | 0 |  |  |  | 0 | 0 |  | 0 | 0 | 629367.2 | 0 | 0 | 0 | 0 | 0 | 0 | 0
21.1 | Стрелочный перевод 1/9 с комплектом скрепления | компл. | [5 empty] | 0 | 0 | 0 | 0 | 3140000 | 0 | 0 | 0 | 0 | 0 | 3987800 | 0 | 0 | 0 | 0
21.2 | Koмплeкт бpуca жeлeзoбeтoннoгo для cтpeлoчнoгo пepeвoдa P65 1/9 | компл. | [5 empty] | 0 | 0 | 0 | 0 | 633333.3333 | 0 | 0 | 0 | 0 | 0 | 804333.3333 | 0 | 0 | 0 | 0
22 | Монтаж бруса деревянного под переводные механизмы | шт. |  | 2952.96 | 0 | 0 |  |  |  | 0 | 0 |  | 0 | 0 | 4134.144 | 0 | 0 | 0 | 0 | 0 | 0 | 0
23 | Монтаж переводного механизма (флюгарки) | шт. |  | 12480 | 0 | 0 |  |  |  | 0 | 0 |  | 0 | 0 | 17472 | 0 | 0 | 0 | 0 | 0 | 0 | 0
23.1 | Переводной механизм ручной (флюгарка) | шт. | [5 empty] | 0 | 0 | 0 | 0 | 92500 | 0 | 0 | 0 | 0 | 0 | 117475 | 0 | 0 | 0 | 0
23.2 | Запорная закладка с проушинами | шт | [5 empty] | 0 | 0 | 0 | 0 | 2875 | 0 | 0 | 0 | 0 | 0 | 3651.25 | 0 | 0 | 0 | 0
23.3 | Закладка стрелочная | шт. | [5 empty] | 0 | 0 | 0 | 0 | 2875 | 0 | 0 | 0 | 0 | 0 | 3651.25 | 0 | 0 | 0 | 0
23.4 | Лак битумный БТ-577 (Кузбасслак) | л |  |  |  |  | 188.52 | 0 | 0 | 0 | 0 |  | 0 | 0 | 0 | 0 | 0 | 239.4204 | 0 | 0 | 0 | 0
23.5 | Эмаль ПФ-115 белая | кг |  |  |  |  | 293.94 | 0 | 0 | 0 | 0 |  | 0 | 0 | 0 | 0 | 0 | 373.3038 | 0 | 0 | 0 | 0
23.6 | Эмаль ПФ-115 черная | кг |  |  |  |  | 268.7 | 0 | 0 | 0 | 0 |  | 0 | 0 | 0 | 0 | 0 | 341.249 | 0 | 0 | 0 | 0
24 | Балластировка стрелочного перевода | м3 |  | 1933.2 | 0 | 0 |  |  |  | 0 | 0 |  | 0 | 0 | 2706.48 | 0 | 0 | 0 | 0 | 0 | 0 | 0
24.1 | Щебень балластный кат.2 | м3 |  |  |  |  | 3925 | 0 | 0 | 0 | 0 |  | 0 | 0 | 0 | 0 | 0 | 4984.75 | 0 | 0 | 0 | 0
25 | Выправка и рихтовка стрелочного перевода | м3 |  | 2395.2 | 0 | 0 |  |  |  | 0 | 0 |  | 0 | 0 | 3353.28 | 0 | 0 | 0 | 0 | 0 | 0 | 0
25.1 | Щебень балластный кат.2 | м3 |  |  |  |  | 3925 | 0 | 0 | 0 | 0 |  | 0 | 0 | 0 | 0 | 0 | 4984.75 | 0 | 0 | 0 | 0
Итого |  |  |  |  | 5415959.46 | 6499151.36 |  | 2275129.75 | 2730155.7 | 7691089.21 | 9229307.06 |  |  | 12552662 |  | 7582343.24 | 9098811.89 |  | 16174315.42 | 19409178.5 | 23756658.66 | 28507990.39
[12 empty] | Итого себестоимость с НДС |  | 21781969.06
|  |  |  | 1253587.044 | 2000000 | фот
|  |  |  | 1595676 | 2000000 | накл | [9 empty] | Рентабельность СМР | 28.57% |  | Рентабельность МТР | 21.26% | Рентабельность | 23.59%
|  |  |  | 819796.776 | 1500000 | сметная прибыль | [7 empty] | 6726021.33
|  |  |  | 1053628.2 | 1000000 | МиМ
|  |  |  | 4722688.02 | 6500000
Стрелоные переводы
16 | Устройство выемки под основание стрелочных переводов (1/9 на жб брусе, СП35) | м3 | 184.4
17 | Уплотнение основания основания выемки катками | м2 | 214
18 | Устройство прослойки из геотекстиля | м2 | 214
18.1 | Геотекстиль | м2 | 235.4
19 | Устройство балластного основания из щебня h=0,35м | м3 | 92.2
19.1 | Щебень балластный кат.2 | м3 | 107.87
20 | Уплотнение основания балластного послойно (два слоя) | м2 | 428
21 | Монтаж и сборка стрелочного перевода (56,979 т) | компл. | 2
21.1 | Стрелочный перевод 1/9 с комплектом скрепления | компл. | 2
21.2 | Koмплeкт бpуca жeлeзoбeтoннoгo для cтpeлoчнoгo пepeвoдa P65 1/9 | компл. | 2
22 | Монтаж бруса деревянного под переводные механизмы | шт. | 4
23 | Монтаж переводного механизма (флюгарки) | шт. | 2
23.1 | Переводной механизм ручной (флюгарка) | шт. | 2
23.2 | Запорная закладка с проушинами | шт | 2
23.3 | Закладка стрелочная | шт. | 2
23.4 | Лак битумный БТ-577 (Кузбасслак) | л | 8
23.5 | Эмаль ПФ-115 белая | кг | 1.52
23.6 | Эмаль ПФ-115 черная | кг | 1.52
24 | Балластировка стрелочного перевода | м3 | 32.86
24.1 | Щебень балластный кат.2 | м3 | 38.45
25 | Выправка и рихтовка стрелочного перевода | м3 | 3.286
25.1 | Щебень балластный кат.2 | м3 | 3.84