## Сравнительная СМР (Путь №3)
Сравнительная ведомость объемов работ №1
ОБЪЕКТ:
Ж/д пути, расположенные по адресу: Московская область, г. Коломна». Пути железнодорожные
Стоимость по ЛСР было: 29 206 115,32 руб
Стоимость по ЛСР стало: 30 035 646,05 руб.
ПРОЕКТ: 4740.XVIII.11-ЭП2
№ п/п | Наименование работ и затрат | Единица измерения | Было |  | Стало |  | Сальдо |  | Примечание
|  |  | Количество | Стоимость | Количество | Стоимость | Количество | Стоимость
1 | 2 | 3 | 4 | 5 | 6 | 7 | 8 | 9 | 10
Демонтажные работы. Сопутствующие работы
1 | Очистка межпутья, откосов и выемок жд. путей от мусора, грунта и пр. | м3 | 67.38 | 74733.57 | 100.03 | 110946.87 | 32.65 | 36213.3 | 245м * 2,75 м * 0,1 м (усреднённо) 1000,28м2*0,1м=100,03 | 437
2 | Разборка ж/б конструкций гидромолотом | м3 | 4 | 56986.47 | 4 | 56986.47 | 0 | 0
3 | Демонтаж рельсошпальной решётки на деревянных шпалах, элементами | м пути | 250 | 552825.36 | 250.07 | 552980.14 | 0.07 | 154.78
4 | Разборка автомобильного переезда №27 из деревянных шпал через 3 путь, шириной 5,5 метров | шт. | 1 | 127329.76 | 1 | 127329.76 | 0 | 0 |  | 372
5 | Выемка грунта загрязнённого (с включениями щебня, мусора) из основания пути | м3 | 567.88 | 629878.26 | 765.97 | 849598.08 | 198.09 | 219719.82 | (L)250м * 4,13 м * (h)0,55м. Картограмма
6 | Разработка грунта 2 группы, вручную, в местах пересечений с сущ. колодцами | м3 | 3.35 | 6413.03 | 3.35 | 6413.03 | 0 | 0
7 | Демонтаж люков с горловин сущ. Колодцев | шт. | 5 | 11243.74 | 5 | 11243.74 | 0 | 0 |  | 437 |  | хжх
8 | Покрытие плитами горловин сущ. колодцев | шт./ м3 | 5 /1,9 | 18258.79 | 5 /1,96 | 18258.79 | - / 0,06 | 0 | Плиты днища ПН15 (0,38м3/шт) - 5шт. 0,38*4+0,44=1,96м3 |  |  | ъд
| Плита днища ПН15, бетон B15 (М200), объем 0,38 м3, расход арматуры 33,13 кг | шт. | 5 | 20248.81 | 5 | 20248.81 | 0 | 0
9 | Обратная засыпка вручную местным песчаным грунтом пазух сущ. колодцев | м3 | 1.45 | 1333.76 | 1.83 | 1364.11 | 0.38 | 30.35 | 3,35м3 -Vплит 1,52м3 =1,83м3
10 | Разработка грунта вручную при пересечении с сущ. недействующими коммуникациями (шурфовка) | м3 | 16.5 | 27466.62 | 16.5 | 27466.62 | 0 | 0 |  | 437
11 | Разработка грунта вручную при пересечении с сущ. КЛ (шурфовка) | м3 | 8.25 | 17853.31 | 8.25 | 17853.31 | 0 | 0
12 | Демонтаж сущ. недействующих стальных трубопроводов | мп/ кг | 65,12/ 977,46 | 26553 | 65,12/ 977,46 | 26553 | 0 | 0
Сопутствующие работы
13 | Погрузка механизированная и перевозка по территории завода до 1-го км загрязнённого грунта (с включениями щебня, мусора, бетон) | т | 168.05 | 7722.37 | 1571.68 | 72223.1 | 1403.63 | 64500.73 | (100,03+765,97+4,00+3,35+16,5+8,25)*1,75т/м3=1571,68т
14 | Погрузка вручную и перевозка до 1 км балансодержателю демонтированных элементов (шпалы, рельсы, скрепления, болты) | т | 102.4 | 12036.5 | 102.4 | 12036.5 | 0 | 0
15 | Погрузка вручную и перевозка до 1 км балансодержателю демонтированных трубопроводов, люков | т | 1.329 | 800.26 | 1.332 | 802.06 | 0.003 | 1.8 | Демонтированные люки чугунные: 71кг/шт.* 5шт=355кг Демонтированный трубопровод: 977,46кг 355+977,46=1332,46кг/1000=1,332т
16 | Перевозка грузов I класса автомобилями-самосвалами грузоподъемностью 10 т работающих вне карьера на расстояние до 1 км | т | 271.78 | 11372.85 | 1675.41 | 70108.87 | 0 | 58736.02 |  |  | работ нет в ВОР, но есть в смете
17 | Демонтаж трубопровода (байпас) из стальных труб ф219х5 | мп/ кг | 40/ 1055,6 | 26614.85 | 40/ 1055,6 | 26614.85 | 0 | 0
18 | Демонтаж блоков ФБС 9.3.6 | шт./ м3 | 5/ 0,73 | 7289.95 | 5/ 0,81 | 7289.95 | - / 0,08 | 0
Реконструкция пути 3
19 | Уплотнение основания выемки катками послойное (прохождение по одному следу 5 раз), толщина слоя 10 см | м3 | 103.25 | 12606.85 | 103.25 | 12606.85 | 0 | 0
20 | Устройство прослойки из геотекстиля | м2 | 1000 | 69599.65 | 1000.28 | 69619.15 | 0.28 | 19.5 | 4 м * (L)250 м=1000 Геотекстиль Дорнит 500 250,07*4,00=1000,28м2 | 364
| Нетканый геотекстиль: Дорнит 500 г/м2 | м2 | 1100 | 107415 | 1100.31 | 107445.27 | 0.31 | 30.27
21 | Устройство песчаного основания с уплотнением катками | м3 | 206.5 | 251710.83 | 206.56 | 251783.97 | 0.06 | 73.14 | 4,13 м * (L)250,07 м * (h) 0,2 м=206,56м3 Расход песка – 206,56м3 *1,1 = 227,22м3
| Песок карьерный кф. 0,5 | м3 | 227.15 | 229861.29 | 227.22 | 229932.12 | 0.07 | 70.83
22 | Устройство балластного основания из щебня h=0,35м | м3 | 361.38 | 565804.56 | 361.48 | 565961.1 | 0.1 | 156.54 | 4,13 м * (L)250,07 м * (h) 0,35 м=361,48м3 Расход щебня кат.2 -361,48 *1,26= 455,46м3
23 | Уплотнение основания балластного послойно (два слоя) | м2 | 875 |  | 2065.58 |  | 1190.58 |  | 4,13*250,07*2=2065,58
| Щебень гранитный 25/60 (РЖД) | м3 | 455.34 | 2175381.24 | 455.46 | 2175954.54 | 0.12 | 573.3
24 | Укладка рельсошпальной решётки отдельными элементами с эпюрой шпал 1840 шт/км, длинна рельса 12,5 м | м пути | 250 | 1008184.03 | 250.07 | 1008184.03 | 0.07 | 0 |  | 372
| Шпала железобетонная, Ш1 1-й сорт | шт. | 460 | 3269300.64 | 460 | 3269300.64 | 0 | 0
| Болт закладной М22х175 в сборе (справочно 1840 шт.) | т | 1.846 | 437754.72 | 1.846 | 437754.72 | 0 | 0
| Болт клеммный М22х75 в сборе (справочно 1840 шт.) | т | 2.311 | 703296.74 | 2.311 | 703296.74 | 0 | 0
| Болт стыковой М27х160 в сборе (справочно 252 шт.) | т | 0.285 | 76248.63 | 0.285 | 76248.63 | 0 | 0
| Накладка 1Р-65 (справочно 84 шт.) | т | 2.4778 | 996595.23 | 2.478 | 996595.23 | 0.0002 | 0
| Подкладка КБ-65 (справочно 920 шт.) | т | 6.44 | 2384442.04 | 6.44 | 2384442.04 | 0 | 0
| Рельсы РП65 ДТ350 L=12.5 м (40 шт.) | т | 32.44 | 5635693.35 | 32.44 | 5635693.35 | 0 | 0
| Прокладка ЦП-328 | шт. | 920 | 105474.84 | 920 | 105474.84 | 0 | 0
| Прокладка подрельсовая ЦП-143 | шт. | 920 | 94314.82 | 920 | 94314.82 | 0 | 0
25 | Выправка пути | м3 | 10.75 | 71152.99 | 13.71 | 90769.78 | 2.96 | 19616.79 | Расход щебня -13,71м3 *1,26 =17,27м3 |  | затраты по смете в балластировке
26 | Рихтовка пути | м | 250 |  | 250.07 |  | 0.07 |  |  |  | затраты по смете в балластировке
27 | Балластировка путей | м3 | 107.5 |  | 137.12 |  | 29.62 |  | Расход щебня -137,12м3 *1,26 =172,77м3
| Щебень гранитный 25/60 (РЖД) | м3 | 149 | 711845.66 | 190.05 | 907961.53 | 41.05 | 196115.87
28 | Послеосадочный ремонт ж.д. пути | м | 250 | 388338.48 | 250.07 | 388447.21 | 0.07 | 108.73 |  |  | щебень в п.25
Восстановление трубопровода (байпас)
29 | Устройство песчаного основания с уплотнением вибротрамбовками | м3 | 0.04 |  | 0.2 |  | 0.16 | 0 | 1 м*0,4 м * 0,1 м Песок -0,04м3 *1,1 =0,044м3 5шт*1м*0,4м*0,1м=0,2м3 |  | затраты в расценке на монтаж блоков
| Песок карьерный кф. 0,5 | м3 | 0.04 | 40.48 | 227.22 | 40.48 | 227.18 | 0
30 | Монтаж блоков ФБС | шт./ м3 | 5/ 0,73 | 12106.17 | 5/ 0,81 | 12106.17 | - / 0,08 | 0
| Блоки ФБС9-3-6, ранее демонтированные | шт. | 5 |  | 5 |  | 0 | 0
31 | Прокладка трубопровода из стальных труб ф219х5 | мп | 39 | 44221.55 | 39 | 44221.55 | 0 | 0
| Трубы стальные ф219х5, ранее демонтированные | мп | 39 |  | 39 |  | 0 | 0
| ИТОГО |  |  | 20988351.05 |  | 21584472.82 |  | 596121.77
| ИТОГО с непредвиденными затратами 3% |  |  | 21618001.58 |  | 22232007 |  | 614005.42
| ИТОГО с Договорным коэф. |  |  | 24338432.52 |  | 25029704.99 |  | 691272.48
| НДС 20% |  |  | 4867686.5 |  | 5005941 |  | 138254.5
| ИТОГО с НДС |  |  | 29206119.02 |  | 30035645.99 |  | 829526.98

## Сравнительная СМР (11 путь)
Сравнительная ведомость объемов работ №2
ОБЪЕКТ:
Ж/д пути, расположенные по адресу: Московская область, г. Коломна». Пути железнодорожные
Стоимость по ЛСР было: 26 594 966,93 руб
Стоимость по ЛСР стало: руб.
ПРОЕКТ: 4740.XVIII.11-ЭП2
№ п/п | Наименование работ и затрат | Единица измерения | Было |  | Стало |  | Сальдо |  | Примечание
|  |  | Количество | Стоимость | Количество | Стоимость | Количество | Стоимость
1 | 2 | 3 | 4 | 5 | 6 | 7 | 8 | 9 | 10
Ремонтно-восстановительные работы на пути 9, 10, 11
Демонтаж рельсошпальной решётки
1 | Очистка шпал от мусора, бетонного боя, грунта и пр. | м3 | 69.22 | 478326.61 | 81.57 | 478326.61 | 12.35 | 0 | S=S1+S2+S3+S4+S5=117,33+233,40+217,91+46,22+200,85=815,71 м2 V= S*h=815,71=81,57 м3
2 | Демонтаж стяжек рельсовых металлических | шт. | 18 |  | 44 |  | 26
3 | Разборка стыков Р-50 (демонтаж стыковых накладок) | шт. | 45 |  | 46 |  | 1 |  | 92 накладки
4 | Расшивка шпал деревянных (скрепление Д-50) | компл/шт. | 371/742 |  | 371/742 |  | 0
5 | Демонтаж рельс Р-50 звеньями до 12,5м | м.п. | 432.62 |  | 432.62 |  | 0
6 | Демонтаж шпал деревянных | шт. | 371 |  | 371 |  | 0
7 | Демонтаж глухого пересечения | т | 0 |  | 0.3 | 102196.19 | 0.3 | 102196.19 | 2*6м | в расценке 1 компл.
8 | Резка швеллера 26С | рез | 0 |  | 4 |  | 4 |  | 34,61кг
9 | Демонтаж железобетонного основания | м3 | 0 |  | 0.99 | 48919.99 | 0.99 | 48919.99 | 0,60*0,50*3,30=0,99м3
Подготовка зем. полотна (уборка старого)
10 | Очистка основания жд. путей после демонтажа РШР от загрязнённого щебня, мусора, грунта и пр. | м3 | 103.83 |  | 122.36 |  | 18.53 | 0 | V= S*h=815,71*0,15=122,36 м3 | работ нет в смете. Предусмотрено расценкой на демонтаж.
11 | Внесение дополнительного щебня в основание пути | м3 | 69.22 | 108338.87 | 81.57 | 127752.21 | 12.35 | 19413.34 | Vщ= S*hщеб=815,71*0,10=81,57 м3
12 | Уплотнение основания балластного | м2 | 692.19 |  | 815.71 |  | 123.52 |  | 3,2 м * 216,31 м S= 815,71 м2 | работы в ВОР, в смете учтены расценкой
| Щебень гранитный 25/60 (РЖД) | м3 | 87.22 | 416692.48 | 102.78 | 491030.18 | 15.56 | 74337.7
Монтажные работы
13 | Укладка шпал ж.б., с эпюрой 1840 | шт. | 398 | 872618.91 | 398 | 872618.91 | 0 | 0
14 | Монтаж скрепления КБ65 | компл/шт. | 398/796 |  | 398/796 |  | 0 | 0
15 | Монтаж рельс звеньями по 12,5м | м/шт | 432,62/35 |  | 432,62/35 |  | 0 | 0
16 | Монтаж стыковочных накладок Р-65 (6-ти отверстных) | к-т | 40 |  | 46 |  | 6 | 0
| Шпала железобетонная, Ш1 1-й сорт | шт. | 398 | 2828655.77 | 398 | 2828655.77 | 0 | 0
| Болт закладной М22х175 в сборе | т | 1.597 | 378707.63 | 1.597 | 378707.63 | 0 | 0
| Болт клеммный М22х75 в сборе | т | 2 | 608651.44 | 2 | 608651.44 | 0 | 0
| Болт стыковой М27х160 в сборе (справочно 216шт./0,244т) | т | 0.244 | 65279.52 | 0.312 | 83472.18 | 0.068 | 18192.66
| Накладка 1Р-65 (справочно 72шт./2,124т) | т | 2.124 | 854224.48 | 2.714 | 1091509.06 | 0.59 | 237284.58 | 46шт.*2*0,0295=2,714т
| Подкладка КБ-65 (справочно 796 шт.) | т | 5.572 | 2063060.72 | 5.572 | 2063060.72 | 0 | 0
| Рельсы РП65 ДТ350 L=12.5 м (35 шт.) | т | 28.385 | 4931231.68 | 28.385 | 4931231.68 | 0 | 0
| Прокладка ЦП-328 | шт. | 796 | 91258.67 | 796 | 91258.67 | 0 | 0
| Прокладка подрельсовая ЦП-143 | шт. | 796 | 81602.82 | 796 | 81602.82 | 0 | 0
17 | Балластировка путей | м3 | 93 | 73869.91 | 110.6 | 87860.56 | 17.6 | 13990.65 | 0,43 м3 * 216,31 м.пути
18 | Выправка пути (подбивка щебня шпалоподбойками) | м3 | 18.6 |  | 22.12 |  | 3.52 |  | 93 м3 балласта*20%
19 | Рихтовка пути | м | 216.31 |  | 216.31 |  | 0
| Щебень гранитный 25/60 (РЖД) | м3 | 130.58 | 623844.34 | 155.28 | 741848.29 | 24.7 | 118003.95
20 | Погрузка и перевозка балансодержателю демонтированных элементов (шпалы, рельсы, скрепления, болты) | т | 60 | 10383.04 | 60.04 | 10389.97 | 0.04 | 6.93 | Шпалы 345*85=29325 Рельсы 431,08*51,80=22330 Скрепления 690*9,48=6541,20 Накладка 92*18,77=1726.84 Болт в сборе 138*0.814=112,33 Итого 60035,37 кг
21 | Погрузка строительного мусора (вручную 10%, механизировано - 90%) | т | 96.91 | 9842.83 | 285.502 | 28998.95 | 188.592 | 19156.12 | 81,57м3 * 1,4 + 122,36*1,4 | работ нет в ВОР. В смете нет 122,36м3
22 | Перевозка грузов I класса автомобилями-самосвалами грузоподъемностью 10 т работающих вне карьера на расстояние до 2 км | т | 96.91 | 5379.16 | 285.502 | 15847.19 | 188.592 | 10468.03 |  | работ нет в ВОР. В смете нет 122,36м3
23 | Послеосадочный ремонт ж.д. пути | м | 216.31 | 336006 | 216.31 | 336006 | 0 | 0
24 | Сварка соединителей рельсовых | шт. | 0 |  | 10 | 2228.57 | 10 | 2228.57
| Соединитель приварной | шт. | 0 |  | 10 | 5211.54 | 10 | 5211.54
Замена деревянного бруса на стрелочном переводе 126 (1/9)
25 | Очистка межшпальных ящиков от грунта, боя и мусора | м3 | 17.08 | 58550.15 | 17.16 | 58550.15 | 0.08 | 0
26 | Демонтаж переводного механизма (флюгарки) | шт | 1 |  | 1 |  | 0 | 0
27 | Демонтаж шпал | шт. | 126 |  | 150 |  | 24 | 0
28 | Демонтаж бруса на стрелочном переводе | шт. | 63 |  | 63 |  | 0 | 0
29 | Монтаж шпал деревянных на стрелочном переводе | шт. | 63 | 359217.82 | 63 | 359217.82 |  | 0
30 | Монтаж бруса на стрелочном переводе | шт. | 63 |  | 63
31 | Закрепление шпал/ брусьев | шт. | 63 |  | 75
32 | Монтаж бруса деревянного под переводной механизм | шт | 2 |  | 2
33 | Монтаж переводного механизма (флюгарки) | шт | 1 |  | 1
| Брус переводной Б2-2 | к-т | 1 | 549410.63 | 1 | 549410.63 | 0 | 0
| Подкладка СД65 (104 шт.) | т | 0.725 | 320653.21 | 0.725 | 320653.21 | 0 | 0
| Прокладка ЦП-362 | шт. | 104 | 13412.46 | 104 | 13412.46 | 0 | 0
| Костыль путевой 16х16х165 (520 шт.) | т | 0.197 | 37270.11 | 0.197 | 37270.11 | 0 | 0
| Шуруп путевой М24х170 (486 шт.) | т | 0.272 | 51589.18 | 0.272 | 51589.18 | 0 | 0
| Брус деревянный L-5,25 м. | шт. | 2 | 50450.15 | 2 | 50450.15 | 0 | 0
| Переводной механизм (флюгарка) (ранее демонтированный) | шт. | 1 |  | 1 |  | 0 | 0
34 | Балластировка СП | м3 | 16.43 | 13067.71 | 17.09 | 13569.42 | 0.66 | 501.71 | Vб1= S*а-Vшп*b=171,55*0,16-10,36=17,09м3
35 | Выправка и рихтовка стрелочного перевода | м3 | 3.3 |  | 3.42 |  | 0.12 |  | Vв1 = Vб1*0,1 = 17.09*0,2 = 3,42м3
36 | Рихтовка стрелочного перевода №126 | м | 0 |  | 36.5 |  | 36.5
| Щебень гранитный 25/60 (РЖД) | м3 | 23.08 | 110264.42 | 23.08 | 114516.38 | 0 | 4251.96
37 | Погрузка отходов бруса деревянного в автомобили | т | 6.586 | 774.14 | 7.5 | 881.58 | 0.914 | 107.44 | 75*100=7500кг
38 | Демонтаж шпал деревянных | шт | 0 |  | 12 |  | 12 | 0
39 | Очистка земляного полотна после демонтажа шпал | м3 | 0 |  | 35.23 |  | 35.23 | 0 | V= S*h-К1*Vшп-К2*Vшп=166,67*0,26-12*0,108-63*0,108=35,23 м3
40 | Погрузка строительного мусора (вручную 10%, механизировано - 90%) | т | 23.91 | 2428.04 | 73.346 | 7453.12 | 49.436 | 5025.08 | (17,16+35,23)*1,4
41 | Перевозка грузов I класса автомобилями-самосвалами грузоподъемностью 10 т работающих вне карьера на расстояние до 2 км | т | 30.496 | 1692.74 | 73.346 | 4071.42 | 42.85 | 2378.68 |  | работ нет в ВОР
42 | Монтаж шпал деревянных | шт | 0 |  | 12 |  | 12 | 0
43 | Внесение дополнительного щебня в основание пути: | м3 | 0 |  | 17.16 | 26928.17 | 17.16 | 26928.17 | Vщ= S*hщеб=171,55*0,10=17,16 м3
| Щебень гранитный 25/60 (РЖД) | м3 |  |  | 21.62 | 103289.28 | 21.62 | 103289.28
Замена деревянного бруса на стрелочном переводе 12 (1/9)
44 | Очистка межшпальных ящиков от грунта, боя и мусора | м3 | 16.62 | 58550.15 | 16.67 | 58550.15 | 0.05 | 0 | 0,2*2,75*30,22 V= S*h=166,67*0,10=16,67 м3
45 | Демонтаж переводного механизма (флюгарки) | шт | 1 |  | 1 |  | 0
46 | Демонтаж шпал | шт. | 96 |  | 96 |  | 0
47 | Демонтаж бруса на стрелочном переводе | шт. | 18 |  | 22 |  | 4
48 | Монтаж шпал деревянных на стрелочном переводе | шт. | 9 | 359217.82 | 9 | 359217.82 |  | 0
49 | Монтаж бруса на стрелочном переводе | шт. | 52 |  | 60
50 | Закрепление шпал/ брусьев | шт. | 63 |  | 69
51 | Монтаж бруса деревянного под переводной механизм | шт | 2 |  | 2
52 | Монтаж переводного механизма (флюгарки) | шт | 1 |  | 1
| Брус переводной Б2-2 | к-т | 1 | 549410.63 | 1 | 549410.63 | 0 | 0
| Подкладка СД50 (116 шт.) | т | 0.737 | 274656 | 0.737 | 274656 | 0 | 0
| Прокладка ОП 68-74 | шт. | 116 | 14103.08 | 116 | 14103.08 | 0 | 0
| Костыль путевой 16х16х165 (728 шт.) | т | 0.275 | 52026.8 | 0.275 | 52026.8 | 0 | 0
| Шуруп путевой М24х170 (348 шт.) | т | 0.195 | 36984.89 | 0.195 | 36984.89 | 0 | 0
| Брус деревянный L-5,25 м. | шт. | 2 | 50450.15 | 2 | 50450.15 | 0 | 0
| Переводной механизм (флюгарка) (ранее демонтированный) | шт. |  |  |  |  | 0 | 0
53 | Балластировка СП | м3 | 16.43 | 13067.71 | 16.48 | 13098.2 | 0.05 | 30.49 | Vб1= S*а-Vшп*b=166,67*0,16-10,20=16,48м3
54 | Выправка и рихтовка стрелочного перевода | м3 | 3.3 |  | 3.3 |  | 0 | 0 | Vв1 = Vб1*0,2 = 16,48*0,2 = 3,30м3
55 | Рихтовка стрелочного перевода №126 | м | 0 |  | 37.98 |  | 37.98 | 0
| Щебень гранитный 25/60 (РЖД) | м3 | 23.08 | 110264.42 | 23.14 | 110551.06 | 0.06 | 286.64
56 | Демонтаж шпал деревянных | шт | 0 |  | 118 |  | 118 | 0 | 96+22шт
57 | Очистка земляного полотна после демонтажа шпал | м3 | 0 |  | 30.59 |  | 30.59 | 0 | V= S*h-К1*Vшп-К2*Vшп=166,67*0,26-96*0,108-22*0,108=30,59 м3
58 | Погрузка отходов бруса деревянного в автомобили | т | 9.61 | 1129.6 | 11.8 | 1387.02 | 2.19 | 257.42 | 100*118=11800кг
59 | Погрузка строительного мусора (вручную 10%, механизировано - 90%) | т | 23.27 | 2359.7 | 70.658 | 7172.81 | 47.388 | 4813.11 | (16,48+3,3+30,593)*1,4
60 | Перевозка грузов I класса автомобилями-самосвалами грузоподъемностью 10 т работающих вне карьера на расстояние до 2 км | т | 32.88 | 1825.06 | 82.318 | 4569.21 | 49.438 | 2744.15 |  | работ нет в ВОР
61 | Внесение дополнительного щебня в основание пути: | м3 | 0 |  | 16.67 | 26145.36 | 16.67 | 26145.36 | Vщ= S*hщеб=166,67*0,10=16,67 м3
| Щебень гранитный 25/60 (РЖД) | м3 |  |  | 21.04 | 100518.34 | 21.04 | 100518.34
| ИТОГО |  |  | 17930801.65 |  | 18877489.73 |  | 946688.08
| ИТОГО с непредвиденными затратами 3% |  |  | 18468725.7 |  | 19443814.42 |  | 975088.72
| ИТОГО с Договорным коэф. |  |  | 22162470.84 |  | 23332577.3 |  | 1170106.46
| НДС 20% |  |  | 4432494.17 |  | 4666515.46 |  | 234021.29
| ИТОГО с НДС |  |  | 26594965.01 |  | 27999092.76 |  | 1404127.75

## Source (hidden)
0 | Smeta.RU (495) 974-1589 |  | _PS_ |  | 0 | 0 | 0 | Smeta.RU |  | 1 | 59890 | 10 | 11 | 4 | 1 | 0
1 | 611 | 0 | 552 | 0 |  | 02-04-1-01-02к2 АБ ПЭ1, ПЭ2 10кВт Андроновка |  | 0 | 4735.II-ТКР4.3.ВР изм.1 (стадия П) | 0 | 0 | 2 |  | 0 | 0 | 0 | 0 | 0 | 1 |  | 0 | [31 empty] | 0 | [5 empty] | Сметные нормы списания | Коды ценников | 1 | 1 | 0 | 0 | 1 | 0 | 6 | 0 | 1 | 1 | 0 | 1 | 1 | 0 | 0 | ОСНБЖ доп.4 | ТР для Версии 10: Центральные регионы (с учетом п-ма 2536-ИП/12/ГС от 22.03.2017 г | ОСНБ ОАО "РЖД" (ОСНБЖ-2001) | ОСНБ ОАО "РЖД" (ОСНБЖ-2001) | ОСНБ ОАО "РЖД" (ОСНБЖ-2001) | ОСНБ ОАО "РЖД" (ОСНБЖ-2001) | Поправки для НБ 2014 года от 15.06.2021 г. Кап. ремонт жилых и общественных зданий | 0 | 0 | 8 |  |  | 5 | [5 empty] | Отраслевая сметно-нормативная база ОАО «РЖД» ОСНБЖ-2001 (И3, И4), утвержденная распоряжением ОАО «РЖД» от 31 января 2011 г. № 178р, в редакции распоряжений и писем ОАО «РЖД» от 13.08.2013 г. № 1746р; № ЦУКСМ-20/1325 от 03.12.2013 г.; от 17.12.2013 г. № 2782р, от 15.10.2014 г. №2433р | ОСН | 42130 | 15 | [34 empty] | 0
15 | 1
52 | 611 | 1 | 12 | 0 |  | 02-04-1-01-02к2 АБ ПЭ1, ПЭ2 10кВт Андроновка | [7 empty] | 859750 | 560291 | 257060 | 15232 | 42399 | 0 | 4032.9322 | 1213.6591 | 924 | 55382 | 31495 | 0 | 0 | 0 | 0 | 0 | 0 | 0 | 0 | 0 | 0 | 0 | 0 | 0 | 0 | 0 | 0 | 6606 | 0 | 946627 | 29329 | 910692 | 0 | 560291 | 553685 | 0 | 553685 | 6606 | 0 | 0 | 0 | 3721 | 0 | 0 | 0 | 0 | 0 | 0 | 0 | 0 | 0 | 0 | 0 | 0 | 0 | 0 | 0 | 0 | 0 | 0 | 0 | 0 | 0 | 0 | 0 | 0 | 0 | 0 | 0 | 0 | 0 | 0 | 0 | 0 | 0 | 0 | 0 | 0 | 0 | 0 | 0 | 0 | 0 | 0 | 0 | 0 | 0 | 0 | 0 | 0 | 0 | 0 | 0 | 0 | 0 | 0 | 6605316 | 4520540 | 1781354 | 105702 | 303422 | 0 | 4032.9322 | 1213.6591 | 924 | 394088 | 223469 | 0 | 0 | 0 | 0 | 0 | 0 | 0 | 0 | 0 | 0 | 0 | 0 | 0 | 0 | 0 | 0 | 6606 | 0 | 7222873 | 242913 | 6973354 | 0 | 4520540 | 4513934 | 0 | 4513934 | 6606 | 0 | 0 | 0 | 28916 | 0 | 0 | 0 | 0 | 0 | 0 | 0 | 0 | 0 | 0 | 0 | 0 | 0 | 0 | 0 | 0 | 0 | 0 | 0 | 0 | 0 | 0 | 0 | 0 | 0 | 0 | 0 | 0 | 0 | 0 | 0 | 0 | 0 | 0 | 0 | 0 | 0 | 0 | 0 | 0 | 0 | 0 | 0 | 0 | 0 | 0 | 0 | 0 | 0 | 0 | 0 | 0 | 0 | 0
3 | 1 |  | 522 |  | 02-04-1-01-02к2 | Электроснабжение нетяговых потребителей. Переустройство линий А/Б, ПЭ1, ПЭ2 10 кВт электроснабжения нетяговых потребителей на станции Андроновка |  | 0 |  | -1 | [7 empty] | 0 | 0 |  | 0 | [53 empty] | 0 | [7 empty] | 0 | 0
52 | 1 | 3 | 20 | 0 | 02-04-1-01-02к2 | Электроснабжение нетяговых потребителей. Переустройство линий А/Б, ПЭ1, ПЭ2 10 кВт электроснабжения нетяговых потребителей на станции Андроновка | [7 empty] | 859750 | 560291 | 257060 | 15232 | 42399 | 0 | 4032.9322 | 1213.6591 | 924 | 55382 | 31495 | 0 | 0 | 0 | 0 | 0 | 0 | 0 | 0 | 0 | 0 | 0 | 0 | 0 | 0 | 0 | 0 | 6606 | 0 | 946627 | 29329 | 910692 | 0 | 560291 | 553685 | 0 | 553685 | 6606 | 0 | 0 | 0 | 3721 | 0 | 0 | 0 | 0 | 0 | 0 | 0 | 0 | 0 | 0 | 0 | 0 | 0 | 0 | 0 | 0 | 0 | 0 | 0 | 0 | 0 | 0 | 0 | 0 | 0 | 0 | 0 | 0 | 0 | 0 | 0 | 0 | 0 | 0 | 0 | 0 | 0 | 0 | 0 | 0 | 0 | 0 | 0 | 0 | 0 | 0 | 0 | 0 | 0 | 0 | 0 | 0 | 0 | 0 | 6605316 | 4520540 | 1781354 | 105702 | 303422 | 0 | 4032.9322 | 1213.6591 | 924 | 394088 | 223469 | 0 | 0 | 0 | 0 | 0 | 0 | 0 | 0 | 0 | 0 | 0 | 0 | 0 | 0 | 0 | 0 | 6606 | 0 | 7222873 | 242913 | 6973354 | 0 | 4520540 | 4513934 | 0 | 4513934 | 6606 | 0 | 0 | 0 | 28916 | 0 | 0 | 0 | 0 | 0 | 0 | 0 | 0 | 0 | 0 | 0 | 0 | 0 | 0 | 0 | 0 | 0 | 0 | 0 | 0 | 0 | 0 | 0 | 0 | 0 | 0 | 0 | 0 | 0 | 0 | 0 | 0 | 0 | 0 | 0 | 0 | 0 | 0 | 0 | 0 | 0 | 0 | 0 | 0 | 0 | 0 | 0 | 0 | 0 | 0 | 0 | 0 | 0 | 0
4 | 1 |  | 49 |  | Раздел 1 | ПЭ2-10 кВ |  | 0 |  | -1 | [7 empty] | 0 | 0 |  | 0 | [53 empty] | 0 | [11 empty] | 0
52 | 1 | 4 | 24 | 0 | Раздел 1 | ПЭ2-10 кВ | [7 empty] | 1607 | 693 | 286 | 30 | 628 | 0 | 80.0259 | 2.804 | 0 | 610 | 310 | 0 | 0 | 1607 | 693 | 286 | 30 | 628 | 0 | 80.0259 | 2.804 | 0 | 610 | 310 | 0 | 0 | 0 | 0 | 0 | 2527 | 2331 | 196 | 0 | 693 | 693 | 0 | 693 | 0 | 0 | 0 | 0 | 0 | 0 | 0 | 0 | 0 | 0 | 0 | 0 | 0 | 0 | 0 | 0 | 0 | 0 | 0 | 0 | 0 | 0 | 0 | 0 | 0 | 0 | 0 | 2527 | 2331 | 196 | 0 | 693 | 693 | 0 | 693 | 0 | 0 | 0 | 0 | 0 | 0 | 0 | 0 | 0 | 0 | 0 | 0 | 0 | 0 | 0 | 0 | 0 | 0 | 0 | 0 | 0 | 0 | 0 | 0 | 11081 | 4780 | 1976 | 205 | 4325 | 0 | 80.0259 | 2.804 | 0 | 4202 | 2134 | 0 | 0 | 11081 | 4780 | 1976 | 205 | 4325 | 0 | 80.0259 | 2.804 | 0 | 4202 | 2134 | 0 | 0 | 0 | 0 | 0 | 17417 | 16060 | 1357 | 0 | 4780 | 4780 | 0 | 4780 | 0 | 0 | 0 | 0 | 0 | 0 | 0 | 0 | 0 | 0 | 0 | 0 | 0 | 0 | 0 | 0 | 0 | 0 | 0 | 0 | 0 | 0 | 0 | 0 | 0 | 0 | 0 | 17417 | 16060 | 1357 | 0 | 4780 | 4780 | 0 | 4780 | 0 | 0 | 0 | 0 | 0 | 0 | 0 | 0 | 0 | 0 | 0 | 0 | 0 | 0 | 0 | 0 | 0 | 0 | 0 | 0 | 0 | 0 | 0 | 0
19 | 1 |  |  |  |  | Шурфление | [19 empty] | 1 | [183 empty] | 0
17 | 1 | 1 | 1 | 1 | 01-02-057-2 | Разработка грунта вручную в траншеях глубиной до 2 м без креплений с откосами, группа грунтов 2 | 100 м3 грунта | 0.234 | 0 | 0.234 |  |  |  | 323 | 0 | 0 | 0 | 323 | 0 | 41.4414 | 0 | 0 | 258 | 123 |  | 76147896 | 1381.38 | 0 | 0 | 0 | 1381.38 | 0 | 177.1 | 0 | 0 | 1201.2 | 0 | 0 | 0 | 1201.2 | 0 | 154 | 0 | 0 | 80 | 38 | 1 | 1 |  |  | 1 | 1 | 1 | 1 |  |  |  |  | 0 | 1 | ОЕРЖ-2001 01-02-057-2 пр. №2433р от 15.10.2014 г. |  |  | 1003 | 0 |  | 0 | 2 | 0 | 1 | 1 | 1 | 1 | 1 | 1 |  | 80 | 38 |  |  |  | 0 | 0 | 0 | [5 empty] | 0 | Строительство новых объектов в стесненных условиях: на территориях действующих предприятий, имеющих разветвленную сеть транспортных и инженерных коммуникаций и стесненные условия для складирования материалов | 0 | 323 | 0 | 0 | 0 | 1381.38 | 0 | 177.1 | 0 | 0 | 258.4 | 122.74 |  |  |  |  | )*1,15 | )*1,15 | )*1,15 |  | )*1,15 | )*1,15 |  |  |  | 0 | 0 | 1 | 1 |  |  |  | 1013 | 100 м3 грунта | 100 м3 грунта | 1 | [6 empty] | 41318343 | 2 | Общестроительные работы | 0 |  | 1 | 1003 | Земляные работы, выполняемые ручным способом | ФЕР-01 |  | ОПДС-2821.2011. Прил.4.т.1.п.7 |  | 131840 | 1201.2 | 0 | 0 | 0 | 1201.2 | 154 | 0 | 0 | [17 empty] | 0 | 0 | 0 |  |  |  |  | 80 | 38 |  |  |  |  | 1 |  | 1806771536 | 2 | 1 | -2 | 0 | 0 | 0 | 704 | 704 | 0 | 0 |  | 0 | 3 | 0 |  | 0 | 1 | 0 | 0 | 0 | 0 |  | 0
17 | 1 | 2 | 2 | 1 | 01-02-057-2 | Разработка грунта вручную в траншеях глубиной до 2 м без креплений с откосами, группа грунтов 2 | 100 м3 грунта | 0.234 | 0 | 0.234 |  |  |  | 2227 | 0 | 0 | 0 | 2227 | 0 | 41.4414 | 0 | 0 | 1782 | 846 |  | 76147894 | 1381.38 | 0 | 0 | 0 | 1381.38 | 0 | 177.1 | 0 | 0 | 1201.2 | 0 | 0 | 0 | 1201.2 | 0 | 154 | 0 | 0 | 80 | 38 | 1 | 1 |  |  | 6.89 | 6.89 | 6.89 | 6.89 |  |  |  |  | 0 | 1 | ОЕРЖ-2001 01-02-057-2 пр. №2433р от 15.10.2014 г. |  |  | 1003 | 0 | 4.1.7 | 1 | 2 | 0 | 6.89 | 1 | 1 | 1 | 1 | 1 |  | 80 | 38 |  |  |  | 0 | 0 | 0 | [5 empty] | 0 | Строительство новых объектов в стесненных условиях: на территориях действующих предприятий, имеющих разветвленную сеть транспортных и инженерных коммуникаций и стесненные условия для складирования материалов | 0 | 2227 | 0 | 0 | 0 | 9517.7082 | 0 | 177.1 | 0 | 0 | 1781.6 | 846.26 |  |  |  |  | )*1,15 | )*1,15 | )*1,15 |  | )*1,15 | )*1,15 |  |  |  | 0 | 0 | 1 | 1 |  |  |  | 1013 | 100 м3 грунта | 100 м3 грунта | 1 | [6 empty] | 41318343 | 2 | Общестроительные работы | 0 |  | 1 | 1003 | Земляные работы, выполняемые ручным способом | ФЕР-01 |  | ОПДС-2821.2011. Прил.4.т.1.п.7 |  | 131840 | 1201.2 | 0 | 0 | 0 | 1201.2 | 154 | 0 | 0 | [17 empty] | 0 | 0 | 0 |  |  |  |  | 80 | 38 |  |  |  |  | 1 |  | 1806771536 | 1 | 1 | 3 | 0 | 0 | 0 | 4855 | 4855 | 0 | 0 |  | 0 | 3 | 0 |  | 0 | 1 | 0 | 0 | 0 | 0 |  | 0
17 | 1 | 3 | 3 | 2 | 01-02-061-2 | Засыпка вручную траншей, пазух котлованов и ям, группа грунтов 2 | 100 м3 грунта | 0.156 | 0 | 0.156 |  |  |  | 131 | 0 | 0 | 0 | 131 | 0 | 17.4377 | 0 | 0 | 105 | 50 |  | 76147896 | 838.35 | 0 | 0 | 0 | 838.35 | 0 | 111.78 | 0 | 0 | 729 | 0 | 0 | 0 | 729 | 0 | 97.2 | 0 | 0 | 80 | 38 | 1 | 1 |  |  | 1 | 1 | 1 | 1 |  |  |  |  | 0 | 1 | ОЕРЖ-2001 01-02-061-2 пр. №2433р от 15.10.2014 г. |  |  | 1003 | 0 |  | 0 | 2 | 0 | 1 | 1 | 1 | 1 | 1 | 1 |  | 80 | 38 |  |  |  | 0 | 0 | 0 | [5 empty] | 0 | Строительство новых объектов в стесненных условиях: на территориях действующих предприятий, имеющих разветвленную сеть транспортных и инженерных коммуникаций и стесненные условия для складирования материалов | 0 | 131 | 0 | 0 | 0 | 838.35 | 0 | 111.78 | 0 | 0 | 104.8 | 49.78 |  |  |  |  | )*1,15 | )*1,15 | )*1,15 |  | )*1,15 | )*1,15 |  |  |  | 0 | 0 | 1 | 1 |  |  |  | 1013 | 100 м3 грунта | 100 м3 грунта | 1 | [6 empty] | 41318343 | 2 | Общестроительные работы | 0 |  | 1 | 1003 | Земляные работы, выполняемые ручным способом | ФЕР-01 |  | ОПДС-2821.2011. Прил.4.т.1.п.7 |  | 131840 | 729 | 0 | 0 | 0 | 729 | 97.2 | 0 | 0 | [17 empty] | 0 | 0 | 0 |  |  |  |  | 80 | 38 |  |  |  |  | 1 |  | -38627357 | 2 | 1 | -2 | 0 | 0 | 0 | 286 | 286 | 0 | 0 |  | 0 | 3 | 0 |  | 0 | 1 | 0 | 0 | 0 | 0 |  | 0
17 | 1 | 4 | 4 | 2 | 01-02-061-2 | Засыпка вручную траншей, пазух котлованов и ям, группа грунтов 2 | 100 м3 грунта | 0.156 | 0 | 0.156 |  |  |  | 901 | 0 | 0 | 0 | 901 | 0 | 17.4377 | 0 | 0 | 721 | 342 |  | 76147894 | 838.35 | 0 | 0 | 0 | 838.35 | 0 | 111.78 | 0 | 0 | 729 | 0 | 0 | 0 | 729 | 0 | 97.2 | 0 | 0 | 80 | 38 | 1 | 1 |  |  | 6.89 | 6.89 | 6.89 | 6.89 |  |  |  |  | 0 | 1 | ОЕРЖ-2001 01-02-061-2 пр. №2433р от 15.10.2014 г. |  |  | 1003 | 0 | 4.1.7 | 1 | 2 | 0 | 6.89 | 1 | 1 | 1 | 1 | 1 |  | 80 | 38 |  |  |  | 0 | 0 | 0 | [5 empty] | 0 | Строительство новых объектов в стесненных условиях: на территориях действующих предприятий, имеющих разветвленную сеть транспортных и инженерных коммуникаций и стесненные условия для складирования материалов | 0 | 901 | 0 | 0 | 0 | 5776.2315 | 0 | 111.78 | 0 | 0 | 720.8 | 342.38 |  |  |  |  | )*1,15 | )*1,15 | )*1,15 |  | )*1,15 | )*1,15 |  |  |  | 0 | 0 | 1 | 1 |  |  |  | 1013 | 100 м3 грунта | 100 м3 грунта | 1 | [6 empty] | 41318343 | 2 | Общестроительные работы | 0 |  | 1 | 1003 | Земляные работы, выполняемые ручным способом | ФЕР-01 |  | ОПДС-2821.2011. Прил.4.т.1.п.7 |  | 131840 | 729 | 0 | 0 | 0 | 729 | 97.2 | 0 | 0 | [17 empty] | 0 | 0 | 0 |  |  |  |  | 80 | 38 |  |  |  |  | 1 |  | -38627357 | 1 | 1 | 3 | 0 | 0 | 0 | 1964 | 1964 | 0 | 0 |  | 0 | 3 | 0 |  | 0 | 1 | 0 | 0 | 0 | 0 |  | 0
17 | 1 | 11 | 11 | 3 | 08-01-002-1 | Устройство основания под фундаменты песчаного (Подушка из песка 0,1м + присыпка 0,2м)) | 1 м3 основания | 7.8 | 0 | 7.8 |  |  |  | 969 | 564 | 236 | 27 | 169 | 0 | 20.631 | 2.6013 | 0 | 239 | 133 |  | 76147896 | 124.2725 | 72.35 | 30.314 | 3.496 | 21.6085 | 0 | 2.645 | 0.3335 | 0 | 117.5 | 72.35 | 26.36 | 3.04 | 18.79 | 0 | 2.3 | 0.29 | 0 | 122 | 68 | 1 | 1 |  |  | 1 | 1 | 1 | 1 |  |  |  |  | 0 | 1 | ОЕРЖ-2001 08-01-002-1 пр. №2433р от 15.10.2014 г. |  |  | 8001 | 0 |  | 0 | 2 | 0 | 1 | 1 | 1 | 1 | 1 | 1 |  | 122 | 68 |  |  |  | 0 | 0 | 0 | [5 empty] | 0 | Строительство новых объектов в стесненных условиях: на территориях действующих предприятий, имеющих разветвленную сеть транспортных и инженерных коммуникаций и стесненные условия для складирования материалов | 0 | 969 | 72.35 | 30.314 | 3.496 | 21.6085 | 0 | 2.645 | 0.3335 | 0 | 239.12 | 133.28 |  |  |  |  | )*1,15 | )*1,15 | )*1,15 |  | )*1,15 | )*1,15 |  |  |  | 0 | 0 | 1 | 1 |  |  |  | 1013 | 1 м3 основания | 1 м3 основания | 1 | [6 empty] | 41318372 | 2 | Общестроительные работы | 0 |  | 1 | 8001 | Конструкции из кирпича и блоков | ФЕР-08 |  | ОПДС-2821.2011. Прил.4.т.1.п.7 |  | 768 | 117.5 | 72.35 | 26.36 | 3.04 | 18.79 | 2.3 | 0.29 | 0 | [17 empty] | 0 | 0 | 0 |  |  |  |  | 122 | 68 |  |  |  |  | 1 |  | -9336878 | 2 | 1 | -2 | 0 | 0 | 0 | 1341 | 1341 | 0 | 0 |  | 0 | 3 | 0 |  | 0 | 1 | 0 | 0 | 0 | 0 |  | 0
17 | 1 | 18 | 18 | 3 | 08-01-002-1 | Устройство основания под фундаменты песчаного (Подушка из песка 0,1м + присыпка 0,2м)) | 1 м3 основания | 7.8 | 0 | 7.8 |  |  |  | 6678 | 3888 | 1629 | 188 | 1161 | 0 | 20.631 | 2.6013 | 0 | 1646 | 917 |  | 76147894 | 124.2725 | 72.35 | 30.314 | 3.496 | 21.6085 | 0 | 2.645 | 0.3335 | 0 | 117.5 | 72.35 | 26.36 | 3.04 | 18.79 | 0 | 2.3 | 0.29 | 0 | 122 | 68 | 1 | 1 |  |  | 6.89 | 6.89 | 6.89 | 6.89 |  |  |  |  | 0 | 1 | ОЕРЖ-2001 08-01-002-1 пр. №2433р от 15.10.2014 г. |  |  | 8001 | 0 | 4.1.7 | 1 | 2 | 0 | 6.89 | 1 | 1 | 1 | 1 | 1 |  | 122 | 68 |  |  |  | 0 | 0 | 0 | [5 empty] | 0 | Строительство новых объектов в стесненных условиях: на территориях действующих предприятий, имеющих разветвленную сеть транспортных и инженерных коммуникаций и стесненные условия для складирования материалов | 0 | 6678 | 498.4915 | 208.8635 | 24.0874 | 148.8826 | 0 | 2.645 | 0.3335 | 0 | 1645.78 | 917.32 |  |  |  |  | )*1,15 | )*1,15 | )*1,15 |  | )*1,15 | )*1,15 |  |  |  | 0 | 0 | 1 | 1 |  |  |  | 1013 | 1 м3 основания | 1 м3 основания | 1 | [6 empty] | 41318372 | 2 | Общестроительные работы | 0 |  | 1 | 8001 | Конструкции из кирпича и блоков | ФЕР-08 |  | ОПДС-2821.2011. Прил.4.т.1.п.7 |  | 768 | 117.5 | 72.35 | 26.36 | 3.04 | 18.79 | 2.3 | 0.29 | 0 | [17 empty] | 0 | 0 | 0 |  |  |  |  | 122 | 68 |  |  |  |  | 1 |  | -9336878 | 1 | 1 | 3 | 0 | 0 | 0 | 9241 | 9241 | 0 | 0 |  | 0 | 3 | 0 |  | 0 | 1 | 0 | 0 | 0 | 0 |  | 0
17 | 1 | 24 | 24 | 4 | м10-06-048-5 | Прокладка волоконно-оптических кабелей в траншее | 1 км кабеля | 0.065 | 0 | 0.065 |  |  |  | 55 | 0 | 50 | 3 | 5 | 0 | 0.51577 | 0.20272 | 0 | 8 | 4 |  | 76147896 | 856.0195 | 1.389 | 774.8044 | 39.0471 | 79.8261 | 0 | 7.935 | 3.1188 | 0 | 2481.82 | 4.63 | 2245.81 | 113.18 | 231.38 | 0 | 23 | 9.04 | 0 | 100 | 55 | 1 | 1 |  |  | 1 | 1 | 1 | 1 |  |  |  |  | 0 | 2 | ОЕРЖм-2001 м10-06-048-5 пр. №2433р от 15.10.2014 г. |  |  | 110007 | 0 |  | 0 | 3 | 0 | 1 | 1 | 1 | 1 | 1 | 1 |  | 100 | 65 |  |  |  | 0 | 0 | 0 | [5 empty] | 0 | Строительство новых объектов в стесненных условиях: на территориях действующих предприятий, имеющих разветвленную сеть транспортных и инженерных коммуникаций и стесненные условия для складирования материалов Прокладка опознавательной ленты | 0 | 55 | 1.389 | 774.8044 | 39.0471 | 79.8261 | 0 | 7.935 | 3.1188 | 0 | 8 | 4.4 |  |  |  | )*0,3 | )*1,15)*0,3 | )*1,15)*0,3 | )*1,15)*0,3 |  | )*1,15)*0,3 | )*1,15)*0,3 |  |  | =55 | 0 | 0 | 1 | 1 |  |  |  | 1013 | 1 км кабеля | 1 км кабеля | 1 | [6 empty] | 41318503 | 3 | Монтажные работы | 0 |  | 2 | 110007 | Связь: линии связи в/опт. город/м_город- отд.6,разд.3 ( м/гор.:НР=120% , СП=70% - {М_ГОР}=1; гор . НР=100%, СП=65% - {М_ГОР}=0) и (при устройстве средств посадки самолетов : НР=95%, СП=55% - {АВИА}=1) | мФЕР-10 |  | ОПДС-2821.2011. Прил.4.т.1.п.7 Сб.№м10, п.1.10.98 |  | 768 | 2481.82 | 4.63 | 2245.81 | 113.18 | 231.38 | 23 | 9.04 | 0 | [17 empty] | 0 | 0 | 0 |  |  |  |  | 100 | 55 |  |  |  |  | 1 |  | -2139002714 | 2 | 1 | -2 | 0 | 0 | 0 | 67 | 0 | 67 | 0 |  | 0 | 3 | 0 |  | 0 | 1 | 0 | 0 | 0 | 0 |  | 0
17 | 1 | 30 | 30 | 4 | м10-06-048-5 | Прокладка волоконно-оптических кабелей в траншее | 1 км кабеля | 0.065 | 0 | 0.065 |  |  |  | 384 | 1 | 347 | 17 | 36 | 0 | 0.51577 | 0.20272 | 0 | 53 | 29 |  | 76147894 | 856.0195 | 1.389 | 774.8044 | 39.0471 | 79.8261 | 0 | 7.935 | 3.1188 | 0 | 2481.82 | 4.63 | 2245.81 | 113.18 | 231.38 | 0 | 23 | 9.04 | 0 | 100 | 55 | 1 | 1 |  |  | 6.89 | 6.89 | 6.89 | 6.89 |  |  |  |  | 0 | 2 | ОЕРЖм-2001 м10-06-048-5 пр. №2433р от 15.10.2014 г. |  |  | 110007 | 0 | 4.1.7 | 1 | 3 | 0 | 6.89 | 1 | 1 | 1 | 1 | 1 |  | 100 | 65 |  |  |  | 0 | 0 | 0 | [5 empty] | 0 | Строительство новых объектов в стесненных условиях: на территориях действующих предприятий, имеющих разветвленную сеть транспортных и инженерных коммуникаций и стесненные условия для складирования материалов Прокладка опознавательной ленты | 0 | 384 | 9.5702 | 5338.4027 | 269.0345 | 550.0018 | 0 | 7.935 | 3.1188 | 0 | 53 | 29.15 |  |  |  | )*0,3 | )*1,15)*0,3 | )*1,15)*0,3 | )*1,15)*0,3 |  | )*1,15)*0,3 | )*1,15)*0,3 |  |  | =55 | 0 | 0 | 1 | 1 |  |  |  | 1013 | 1 км кабеля | 1 км кабеля | 1 | [6 empty] | 41318503 | 3 | Монтажные работы | 0 |  | 2 | 110007 | Связь: линии связи в/опт. город/м_город- отд.6,разд.3 ( м/гор.:НР=120% , СП=70% - {М_ГОР}=1; гор . НР=100%, СП=65% - {М_ГОР}=0) и (при устройстве средств посадки самолетов : НР=95%, СП=55% - {АВИА}=1) | мФЕР-10 |  | ОПДС-2821.2011. Прил.4.т.1.п.7 Сб.№м10, п.1.10.98 |  | 768 | 2481.82 | 4.63 | 2245.81 | 113.18 | 231.38 | 23 | 9.04 | 0 | [17 empty] | 0 | 0 | 0 |  |  |  |  | 100 | 55 |  |  |  |  | 1 |  | -2139002714 | 1 | 1 | 3 | 0 | 0 | 0 | 466 | 0 | 466 | 0 |  | 0 | 3 | 0 |  | 0 | 1 | 0 | 0 | 0 | 0 |  | 0
17 | 1 |  |  | 5 | 507-3536 | Лента сигнальная "Электра" ЛСЭ 150 | м | 65 | 0 | 65 |  |  |  | 129 | 129 | 0 | 0 | 0 | 0 | 0 | 0 | 0 | 0 | 0 |  | 76147896 | 1.99 | 1.99 | 0 | 0 | 0 | 0 | 0 | 0 | 0 | 1.99 | 1.99 | 0 | 0 | 0 | 0 | 0 | 0 | 0 | 0 | 0 | 1 | 1 |  |  | 1 | 1 | 1 | 1 |  |  |  |  | 3 | 2 | ОССЦЖ-2001 507-3536 пр. №2433р от 15.10.2014 г. |  |  | 500002 | 0 |  | 0 | 12 | 0 | 1 | 1 | 1 | 1 | 1 | 1 |  | 0 | 0 |  |  |  | 0 | 0 | 0 | [5 empty] | 0 |  | 0 | 129 | 1.99 | 0 | 0 | 0 | 0 | 0 | 0 | 0 | 0 | 0 | [13 empty] | 0 | 0 | 1 | 1 |  |  |  | 1003 | м | м | 1 | [6 empty] | 41318551 | 12 | Материалы монтажные | 0 |  | 2 | 500002 | Материалы и конструкции ( монтажные ) по ценникам и каталогам | ФССЦм |  |  |  | 0 | 1.99 | 1.99 | 0 | 0 | 0 | 0 | 0 | 0 | [17 empty] | 0 | 0 | 0 |  |  |  |  | 0 | 0 |  |  |  |  | 1 |  | -1820313212 | 2 | 1 | -2 | 0 | 0 | 0 | 129 | 0 | 129 | 0 |  | 0 | 3 | 0 |  | 0 | 1 | 0 | 0 | 0 | 0 |  | 0
17 | 1 |  |  | 5 | 507-3536 | Лента сигнальная "Электра" ЛСЭ 150 | м | 65 | 0 | 65 |  |  |  | 891 | 891 | 0 | 0 | 0 | 0 | 0 | 0 | 0 | 0 | 0 |  | 76147894 | 1.99 | 1.99 | 0 | 0 | 0 | 0 | 0 | 0 | 0 | 1.99 | 1.99 | 0 | 0 | 0 | 0 | 0 | 0 | 0 | 0 | 0 | 1 | 1 |  |  | 6.89 | 1 | 1 | 6.89 |  |  |  |  | 3 | 2 | ОССЦЖ-2001 507-3536 пр. №2433р от 15.10.2014 г. |  |  | 500002 | 0 | 4.1.7 | 1 | 12 | 0 | 1 | 1 | 1 | 1 | 1 | 1 |  | 0 | 0 |  |  |  | 0 | 0 | 0 | [5 empty] | 0 |  | 0 | 891 | 13.7111 | 0 | 0 | 0 | 0 | 0 | 0 | 0 | 0 | 0 | [13 empty] | 0 | 0 | 1 | 1 |  |  |  | 1003 | м | м | 1 | [6 empty] | 41318551 | 12 | Материалы монтажные | 0 |  | 2 | 500002 | Материалы и конструкции ( монтажные ) по ценникам и каталогам | ФССЦм |  |  |  | 0 | 1.99 | 1.99 | 0 | 0 | 0 | 0 | 0 | 0 | [17 empty] | 0 | 0 | 0 |  |  |  |  | 0 | 0 |  |  |  |  | 1 |  | -1820313212 | 1 | 1 | 3 | 0 | 0 | 0 | 891 | 0 | 891 | 0 |  | 0 | 3 | 0 |  | 0 | 1 | 0 | 0 | 0 | 0 |  | 0
19 | 1 |  |  |  |  | Траншея для сдвижки кабеля | [19 empty] | 1 | [183 empty] | 0
17 | 1 | 31 | 31 |  | 01-02-057-2 | Разработка грунта вручную в траншеях глубиной до 2 м без креплений с откосами, группа грунтов 2 | 100 м3 грунта | 0.234 | 0 | 0.234 |  |  |  | 648 | 0 | 0 | 0 | 648 | 0 | 83.0269 | 0 | 0 | 518 | 246 |  | -1 | 2767.5648 | 0 | 0 | 0 | 2767.5648 | 0 | 354.816 | 0 | 0 | 1201.2 | 0 | 0 | 0 | 1201.2 | 0 | 154 | 0 | 0 | 80 | 38 | 1 | 1 |  |  | 1 | 1 | 1 | 1 |  |  |  |  | 0 | 1 | ОЕРЖ-2001 01-02-057-2 пр. №2433р от 15.10.2014 г. |  |  | 1003 | 0 |  | 0 | 2 | 0 | 1 | 1 | 1 | 1 | 1 | 1 |  | 80 | 38 |  |  |  | 0 | 0 | 0 | [5 empty] | 0 | Производство строительных и других работ вблизи объектов, находящихся под высоким напряжением, в том числе в охранной зоне действующей воздушной линии электропередачи При использовании сборника 33. Затраты на разработку грунта и обратную засыпку котлованов с послойным уплотнением грунта определяются по расценкам сборника ФЕР-2001-01 "Земляные работы". Линейные условия работы Выполнение работ в условиях движения поездов. Число поездов, проходящих по путям в сутки: св.140 | 0 | 648 | 0 | 0 | 0 | 2767.5648 | 0 | 354.816 | 0 | 0 | 518.4 | 246.24 |  |  |  |  | )*1,2*1,2*1,6 | )*1,2*1,2*1,6 | )*1,2*1,2*1,6 |  | )*1,2*1,2*1,6 | )*1,2*1,2*1,6 |  |  |  | 0 | 0 | 1 | 1 |  |  |  | 1013 | 100 м3 грунта | 100 м3 грунта | 1 | [6 empty] | 41318343 | 2 | Общестроительные работы | 0 |  | 1 | 1003 | Земляные работы, выполняемые ручным способом | ФЕР-01 |  | ОПДС 2821.2011, таб.2, п.3.2.2.1, п.7 ОПДС 2821.2011, прил.4, п.5 Сб.№33, п.1.33.5 |  | 132864 | 1201.2 | 0 | 0 | 0 | 1201.2 | 154 | 0 | 0 | [17 empty] | 0 | 0 | 0 |  |  |  |  | 80 | 38 |  |  |  |  | 1 |  | 1806771536 | 2 | 1 | -2 | 0 | 0 | 0 | 1412 | 1412 | 0 | 0 |  | 0 | 3 | 0 |  | 0 | 1 | 0 | 0 | 0 | 0 |  | 0
17 | 1 | 32 | 32 |  | 01-02-057-2 | Разработка грунта вручную в траншеях глубиной до 2 м без креплений с откосами, группа грунтов 2 | 100 м3 грунта | 0.234 | 0 | 0.234 |  |  |  | 648 | 0 | 0 | 0 | 648 | 0 | 83.0269 | 0 | 0 | 518 | 246 |  | -1 | 2767.5648 | 0 | 0 | 0 | 2767.5648 | 0 | 354.816 | 0 | 0 | 1201.2 | 0 | 0 | 0 | 1201.2 | 0 | 154 | 0 | 0 | 80 | 38 | 1 | 1 |  |  | 1 | 1 | 1 | 1 |  |  |  |  | 0 | 1 | ОЕРЖ-2001 01-02-057-2 пр. №2433р от 15.10.2014 г. |  |  | 1003 | 0 | 4.1.7 | 1 | 2 | 0 | 1 | 1 | 1 | 1 | 1 | 1 |  | 80 | 38 |  |  |  | 0 | 0 | 0 | [5 empty] | 0 | Производство строительных и других работ вблизи объектов, находящихся под высоким напряжением, в том числе в охранной зоне действующей воздушной линии электропередачи При использовании сборника 33. Затраты на разработку грунта и обратную засыпку котлованов с послойным уплотнением грунта определяются по расценкам сборника ФЕР-2001-01 "Земляные работы". Линейные условия работы Выполнение работ в условиях движения поездов. Число поездов, проходящих по путям в сутки: св.140 | 0 | 648 | 0 | 0 | 0 | 2767.5648 | 0 | 354.816 | 0 | 0 | 518.4 | 246.24 |  |  |  |  | )*1,2*1,2*1,6 | )*1,2*1,2*1,6 | )*1,2*1,2*1,6 |  | )*1,2*1,2*1,6 | )*1,2*1,2*1,6 |  |  |  | 0 | 0 | 1 | 1 |  |  |  | 1013 | 100 м3 грунта | 100 м3 грунта | 1 | [6 empty] | 41318343 | 2 | Общестроительные работы | 0 |  | 1 | 1003 | Земляные работы, выполняемые ручным способом | ФЕР-01 |  | ОПДС 2821.2011, таб.2, п.3.2.2.1, п.7 ОПДС 2821.2011, прил.4, п.5 Сб.№33, п.1.33.5 |  | 132864 | 1201.2 | 0 | 0 | 0 | 1201.2 | 154 | 0 | 0 | [17 empty] | 0 | 0 | 0 |  |  |  |  | 80 | 38 |  |  |  |  | 1 |  | 1806771536 | 1 | 1 | -2 | 0 | 0 | 0 | 1412 | 1412 | 0 | 0 |  | 0 | 3 | 0 |  | 0 | 1 | 0 | 0 | 0 | 0 |  | 0
17 | 1 | 43 | 43 |  | м08-02-146-6 | Демонтаж/ Кабель до 35 кВ с креплением накладными скобами, масса 1 м кабеля до 9 кг | 100 М КАБЕЛЯ | 0.65 | 0 | 0.65 |  |  |  | 1500 | 0 | 1243 | 112 | 257 | 0 | 26.6972 | 8.2817 | 0 | 351 | 240 |  | -1 | 2307.5136 | 0 | 1912.391 | 172.0051 | 395.1226 | 0 | 41.0726 | 12.7411 | 0 | 1782.29 | 65.39 | 1422.91 | 127.98 | 293.99 | 0 | 30.56 | 9.48 | 0 | 95 | 65 | 1 | 1 |  |  | 1 | 1 | 1 | 1 |  |  |  |  | 0 | 2 | ОЕРЖм-2001 м08-02-146-6 пр. №2433р от 15.10.2014 г. |  |  | 108001 | 0 |  | 0 | 3 | 0 | 1 | 1 | 1 | 1 | 1 | 1 |  | 95 | 65 |  |  |  | 0 | 0 | 0 | [5 empty] | 0 | Производство строительных и других работ вблизи объектов, находящихся под высоким напряжением, в том числе в охранной зоне действующей воздушной линии электропередачи Выполнение работ в условиях движения поездов. Число поездов, проходящих по путям в сутки: св.140 Демонтаж | 0 | 1500 | 0 | 1912.391 | 172.0051 | 395.1226 | 0 | 41.0726 | 12.7411 | 0 | 350.55 | 239.85 |  |  |  | *0 | )*0,7*1,2*1,6 | )*0,7*1,2*1,6 | )*0,7*1,2*1,6 |  | )*0,7*1,2*1,6 | )*0,7*1,2*1,6 |  |  |  | 0 | 0 | 1 | 1 |  |  |  | 1013 | 100 М КАБЕЛЯ | 100 М КАБЕЛЯ | 1 | [6 empty] | 41318495 | 3 | Монтажные работы | 0 |  | 2 | 108001 | Электромонтажные работы , отдел 01-03 : ( на АЭС НР = 110% ) - (работы по упр. авиа.- движением: СП=55% ( {АВИА}=1; обычные работы : СП=65 - {AВИА}=0), при работе на АЭС СП= 68% ) | мФЕР-08 |  | ОПДС 2821.2011, таб.2, п.3.2.2.1, п.7 ОПДС 2821.2011, прил.4, п.5 ОПДС 2821.2011, п.3.2.5.4 "а" |  | 132864 | 1782.29 | 65.39 | 1422.91 | 127.98 | 293.99 | 30.56 | 9.48 | 0 | [17 empty] | 0 | 0 | 0 |  |  |  |  | 95 | 65 |  |  |  |  | 1 |  | -86206194 | 2 | 1 | -2 | 0 | 0 | 0 | 2091 | 0 | 2091 | 0 |  | 0 | 3 | 0 |  | 0 | 1 | 0 | 0 | 0 | 0 |  | 0
17 | 1 | 54 | 54 |  | м08-02-146-6 | Демонтаж/ Кабель до 35 кВ с креплением накладными скобами, масса 1 м кабеля до 9 кг | 100 М КАБЕЛЯ | 0.65 | 0 | 0.65 |  |  |  | 1500 | 0 | 1243 | 112 | 257 | 0 | 26.6972 | 8.2817 | 0 | 351 | 240 |  | -1 | 2307.5136 | 0 | 1912.391 | 172.0051 | 395.1226 | 0 | 41.0726 | 12.7411 | 0 | 1782.29 | 65.39 | 1422.91 | 127.98 | 293.99 | 0 | 30.56 | 9.48 | 0 | 95 | 65 | 1 | 1 |  |  | 1 | 1 | 1 | 1 |  |  |  |  | 0 | 2 | ОЕРЖм-2001 м08-02-146-6 пр. №2433р от 15.10.2014 г. |  |  | 108001 | 0 |  | 0 | 3 | 0 | 1 | 1 | 1 | 1 | 1 | 1 |  | 95 | 65 |  |  |  | 0 | 0 | 0 | [5 empty] | 0 | Производство строительных и других работ вблизи объектов, находящихся под высоким напряжением, в том числе в охранной зоне действующей воздушной линии электропередачи Выполнение работ в условиях движения поездов. Число поездов, проходящих по путям в сутки: св.140 Демонтаж | 0 | 1500 | 0 | 1912.391 | 172.0051 | 395.1226 | 0 | 41.0726 | 12.7411 | 0 | 350.55 | 239.85 |  |  |  | *0 | )*0,7*1,2*1,6 | )*0,7*1,2*1,6 | )*0,7*1,2*1,6 |  | )*0,7*1,2*1,6 | )*0,7*1,2*1,6 |  |  |  | 0 | 0 | 1 | 1 |  |  |  | 1013 | 100 М КАБЕЛЯ | 100 М КАБЕЛЯ | 1 | [6 empty] | 41318495 | 3 | Монтажные работы | 0 |  | 2 | 108001 | Электромонтажные работы , отдел 01-03 : ( на АЭС НР = 110% ) - (работы по упр. авиа.- движением: СП=55% ( {АВИА}=1; обычные работы : СП=65 - {AВИА}=0), при работе на АЭС СП= 68% ) | мФЕР-08 |  | ОПДС 2821.2011, таб.2, п.3.2.2.1, п.7 ОПДС 2821.2011, прил.4, п.5 ОПДС 2821.2011, п.3.2.5.4 "а" |  | 132864 | 1782.29 | 65.39 | 1422.91 | 127.98 | 293.99 | 30.56 | 9.48 | 0 | [17 empty] | 0 | 0 | 0 |  |  |  |  | 95 | 65 |  |  |  |  | 1 |  | -86206194 | 1 | 1 | -2 | 0 | 0 | 0 | 2091 | 0 | 2091 | 0 |  | 0 | 3 | 0 |  | 0 | 1 | 0 | 0 | 0 | 0 |  | 0
17 | 1 | 65 | 65 |  | м08-02-146-6 | Кабель до 35 кВ с креплением накладными скобами, масса 1 м кабеля до 9 кг | 100 М КАБЕЛЯ | 0.65 | 0 | 0.65 |  |  |  | 2186 | 43 | 1776 | 160 | 367 | 0 | 38.1389 | 11.831 | 0 | 501 | 343 |  | -1 | 3361.838 | 65.39 | 2731.9872 | 245.7216 | 564.4608 | 0 | 58.6752 | 18.2016 | 0 | 1782.29 | 65.39 | 1422.91 | 127.98 | 293.99 | 0 | 30.56 | 9.48 | 0 | 95 | 65 | 1 | 1 |  |  | 1 | 1 | 1 | 1 |  |  |  |  | 0 | 2 | ОЕРЖм-2001 м08-02-146-6 пр. №2433р от 15.10.2014 г. |  |  | 108001 | 0 |  | 0 | 3 | 0 | 1 | 1 | 1 | 1 | 1 | 1 |  | 95 | 65 |  |  |  | 0 | 0 | 0 | [5 empty] | 0 | Производство строительных и других работ вблизи объектов, находящихся под высоким напряжением, в том числе в охранной зоне действующей воздушной линии электропередачи Выполнение работ в условиях движения поездов. Число поездов, проходящих по путям в сутки: св.140 | 0 | 2186 | 65.39 | 2731.9872 | 245.7216 | 564.4608 | 0 | 58.6752 | 18.2016 | 0 | 500.65 | 342.55 |  |  |  |  | )*1,2*1,6 | )*1,2*1,6 | )*1,2*1,6 |  | )*1,2*1,6 | )*1,2*1,6 |  |  |  | 0 | 0 | 1 | 1 |  |  |  | 1013 | 100 М КАБЕЛЯ | 100 М КАБЕЛЯ | 1 | [6 empty] | 41318495 | 3 | Монтажные работы | 0 |  | 2 | 108001 | Электромонтажные работы , отдел 01-03 : ( на АЭС НР = 110% ) - (работы по упр. авиа.- движением: СП=55% ( {АВИА}=1; обычные работы : СП=65 - {AВИА}=0), при работе на АЭС СП= 68% ) | мФЕР-08 |  | ОПДС 2821.2011, таб.2, п.3.2.2.1, п.7 ОПДС 2821.2011, прил.4, п.5 |  | 132864 | 1782.29 | 65.39 | 1422.91 | 127.98 | 293.99 | 30.56 | 9.48 | 0 | [17 empty] | 0 | 0 | 0 |  |  |  |  | 95 | 65 |  |  |  |  | 1 |  | 2096146992 | 2 | 1 | -2 | 0 | 0 | 0 | 3030 | 0 | 3030 | 0 |  | 0 | 3 | 0 |  | 0 | 1 | 0 | 0 | 0 | 0 |  | 0
17 | 1 | 76 | 76 |  | м08-02-146-6 | Кабель до 35 кВ с креплением накладными скобами, масса 1 м кабеля до 9 кг | 100 М КАБЕЛЯ | 0.65 | 0 | 0.65 |  |  |  | 2186 | 43 | 1776 | 160 | 367 | 0 | 38.1389 | 11.831 | 0 | 501 | 343 |  | -1 | 3361.838 | 65.39 | 2731.9872 | 245.7216 | 564.4608 | 0 | 58.6752 | 18.2016 | 0 | 1782.29 | 65.39 | 1422.91 | 127.98 | 293.99 | 0 | 30.56 | 9.48 | 0 | 95 | 65 | 1 | 1 |  |  | 1 | 1 | 1 | 1 |  |  |  |  | 0 | 2 | ОЕРЖм-2001 м08-02-146-6 пр. №2433р от 15.10.2014 г. |  |  | 108001 | 0 |  | 0 | 3 | 0 | 1 | 1 | 1 | 1 | 1 | 1 |  | 95 | 65 |  |  |  | 0 | 0 | 0 | [5 empty] | 0 | Производство строительных и других работ вблизи объектов, находящихся под высоким напряжением, в том числе в охранной зоне действующей воздушной линии электропередачи Выполнение работ в условиях движения поездов. Число поездов, проходящих по путям в сутки: св.140 | 0 | 2186 | 65.39 | 2731.9872 | 245.7216 | 564.4608 | 0 | 58.6752 | 18.2016 | 0 | 500.65 | 342.55 |  |  |  |  | )*1,2*1,6 | )*1,2*1,6 | )*1,2*1,6 |  | )*1,2*1,6 | )*1,2*1,6 |  |  |  | 0 | 0 | 1 | 1 |  |  |  | 1013 | 100 М КАБЕЛЯ | 100 М КАБЕЛЯ | 1 | [6 empty] | 41318495 | 3 | Монтажные работы | 0 |  | 2 | 108001 | Электромонтажные работы , отдел 01-03 : ( на АЭС НР = 110% ) - (работы по упр. авиа.- движением: СП=55% ( {АВИА}=1; обычные работы : СП=65 - {AВИА}=0), при работе на АЭС СП= 68% ) | мФЕР-08 |  | ОПДС 2821.2011, таб.2, п.3.2.2.1, п.7 ОПДС 2821.2011, прил.4, п.5 |  | 132864 | 1782.29 | 65.39 | 1422.91 | 127.98 | 293.99 | 30.56 | 9.48 | 0 | [17 empty] | 0 | 0 | 0 |  |  |  |  | 95 | 65 |  |  |  |  | 1 |  | 2096146992 | 1 | 1 | -2 | 0 | 0 | 0 | 3030 | 0 | 3030 | 0 |  | 0 | 3 | 0 |  | 0 | 1 | 0 | 0 | 0 | 0 |  | 0
17 | 1 | 77 | 77 |  | 01-02-061-2 | Засыпка вручную траншей, пазух котлованов и ям, группа грунтов 2 | 100 м3 грунта | 0.234 | 0 | 0.234 |  |  |  | 196 | 0 | 0 | 0 | 196 | 0 | 26.1565 | 0 | 0 | 157 | 74 |  | -1 | 838.35 | 0 | 0 | 0 | 838.35 | 0 | 111.78 | 0 | 0 | 729 | 0 | 0 | 0 | 729 | 0 | 97.2 | 0 | 0 | 80 | 38 | 1 | 1 |  |  | 1 | 1 | 1 | 1 |  |  |  |  | 0 | 1 | ОЕРЖ-2001 01-02-061-2 пр. №2433р от 15.10.2014 г. |  |  | 1003 | 0 |  | 0 | 2 | 0 | 1 | 1 | 1 | 1 | 1 | 1 |  | 80 | 38 |  |  |  | 0 | 0 | 0 | [5 empty] | 0 | Строительство новых объектов в стесненных условиях: на территориях действующих предприятий, имеющих разветвленную сеть транспортных и инженерных коммуникаций и стесненные условия для складирования материалов | 0 | 196 | 0 | 0 | 0 | 838.35 | 0 | 111.78 | 0 | 0 | 156.8 | 74.48 |  |  |  |  | )*1,15 | )*1,15 | )*1,15 |  | )*1,15 | )*1,15 |  |  |  | 0 | 0 | 1 | 1 |  |  |  | 1013 | 100 м3 грунта | 100 м3 грунта | 1 | [6 empty] | 41318343 | 2 | Общестроительные работы | 0 |  | 1 | 1003 | Земляные работы, выполняемые ручным способом | ФЕР-01 |  | ОПДС-2821.2011. Прил.4.т.1.п.7 |  | 132864 | 729 | 0 | 0 | 0 | 729 | 97.2 | 0 | 0 | [17 empty] | 0 | 0 | 0 |  |  |  |  | 80 | 38 |  |  |  |  | 1 |  | -38627357 | 2 | 1 | -2 | 0 | 0 | 0 | 427 | 427 | 0 | 0 |  | 0 | 3 | 0 |  | 0 | 1 | 0 | 0 | 0 | 0 |  | 0
17 | 1 | 78 | 78 |  | 01-02-061-2 | Засыпка вручную траншей, пазух котлованов и ям, группа грунтов 2 | 100 м3 грунта | 0.234 | 0 | 0.234 |  |  |  | 196 | 0 | 0 | 0 | 196 | 0 | 26.1565 | 0 | 0 | 157 | 74 |  | -1 | 838.35 | 0 | 0 | 0 | 838.35 | 0 | 111.78 | 0 | 0 | 729 | 0 | 0 | 0 | 729 | 0 | 97.2 | 0 | 0 | 80 | 38 | 1 | 1 |  |  | 1 | 1 | 1 | 1 |  |  |  |  | 0 | 1 | ОЕРЖ-2001 01-02-061-2 пр. №2433р от 15.10.2014 г. |  |  | 1003 | 0 | 4.1.7 | 1 | 2 | 0 | 1 | 1 | 1 | 1 | 1 | 1 |  | 80 | 38 |  |  |  | 0 | 0 | 0 | [5 empty] | 0 | Строительство новых объектов в стесненных условиях: на территориях действующих предприятий, имеющих разветвленную сеть транспортных и инженерных коммуникаций и стесненные условия для складирования материалов | 0 | 196 | 0 | 0 | 0 | 838.35 | 0 | 111.78 | 0 | 0 | 156.8 | 74.48 |  |  |  |  | )*1,15 | )*1,15 | )*1,15 |  | )*1,15 | )*1,15 |  |  |  | 0 | 0 | 1 | 1 |  |  |  | 1013 | 100 м3 грунта | 100 м3 грунта | 1 | [6 empty] | 41318343 | 2 | Общестроительные работы | 0 |  | 1 | 1003 | Земляные работы, выполняемые ручным способом | ФЕР-01 |  | ОПДС-2821.2011. Прил.4.т.1.п.7 |  | 132864 | 729 | 0 | 0 | 0 | 729 | 97.2 | 0 | 0 | [17 empty] | 0 | 0 | 0 |  |  |  |  | 80 | 38 |  |  |  |  | 1 |  | -38627357 | 1 | 1 | -2 | 0 | 0 | 0 | 427 | 427 | 0 | 0 |  | 0 | 3 | 0 |  | 0 | 1 | 0 | 0 | 0 | 0 |  | 0
51 | 1 | 4 | 24 |  | Раздел 1 | ПЭ2-10 кВ | 0 | [6 empty] | 1607 | 693 | 286 | 30 | 628 | 0 | 80.0259 | 2.804 | 0 | 610 | 310 |  |  | 1607 | 693 | 286 | 30 | 628 | 0 | 80.0259 | 2.804 | 0 | 610 | 310 |  |  | 0 | 0 | 0 | 2527 | 2331 | 196 | 0 | 693 | 693 | 0 | 693 | 0 | 0 | 0 | 0 | 0 | [19 empty] | 0 | 0 | 0 | 2527 | 2331 | 196 | 0 | 693 | 693 | 0 | 693 | 0 | 0 | 0 | 0 | 0 | [19 empty] | 11081 | 4780 | 1976 | 205 | 4325 | 0 | 80.0259 | 2.804 | 0 | 4202 | 2134 |  |  | 11081 | 4780 | 1976 | 205 | 4325 | 0 | 80.0259 | 2.804 | 0 | 4202 | 2134 |  |  | 0 | 0 | 0 | 17417 | 16060 | 1357 | 0 | 4780 | 4780 | 0 | 4780 | 0 | 0 | 0 | 0 | 0 | [19 empty] | 0 | 0 | 0 | 17417 | 16060 | 1357 | 0 | 4780 | 4780 | 0 | 4780 | 0 | 0 | 0 | 0 | 0 | [18 empty] | 0
50 | 0 | 0 | 1 | 201 | 1607 | ПЗ | Прямые затраты |  |  | 201 | 1 | 3 |  | 0 | 11081 | [6 empty] | 1607 | 1 | 1607 | 11081 | 1 | 11081
50 | 0 | 0 | 1 | 202 | 693 | СтМатОб | Стоимость материальных ресурсов (всего) |  |  | 202 | 2 | 3 |  | 0 | 4780 | [6 empty] | 693 | 1 | 693 | 4780 | 1 | 4780
50 | 0 | 0 | 1 | 222 | 0 | СтМатОбЗак | Стоимость материалов и оборудования заказчика |  |  | 222 | 3 | 3 |  | 0 | 0 | [6 empty] | 0 | 1 | 0 | 0 | 1 | 0
50 | 0 | 0 | 1 | 225 | 693 | СтМатОбПод | Стоимость материалов и оборудования подрядчика |  |  | 225 | 4 | 3 |  | 0 | 4780 | [6 empty] | 693 | 1 | 693 | 4780 | 1 | 4780
50 | 0 | 0 | 1 | 226 | 693 | СтМат | Стоимость материалов (всего) |  |  | 226 | 5 | 3 |  | 0 | 4780 | [6 empty] | 693 | 1 | 693 | 4780 | 1 | 4780
50 | 0 | 0 | 1 | 227 | 0 | СтМатЗак | Стоимость материалов заказчика |  |  | 227 | 6 | 3 |  | 0 | 0 | [6 empty] | 0 | 1 | 0 | 0 | 1 | 0
50 | 0 | 0 | 1 | 228 | 693 | СтМатПод | Стоимость материалов подрядчика |  |  | 228 | 7 | 3 |  | 0 | 4780 | [6 empty] | 693 | 1 | 693 | 4780 | 1 | 4780
50 | 0 | 0 | 1 | 216 | 0 | Оборуд | Стоимость оборудования (всего) |  |  | 216 | 8 | 3 |  | 0 | 0 | [6 empty] | 0 | 1 | 0 | 0 | 1 | 0
50 | 0 | 0 | 1 | 223 | 0 | ОборудЗак | Стоимость оборудования заказчика |  |  | 223 | 9 | 3 |  | 0 | 0 | [6 empty] | 0 | 1 | 0 | 0 | 1 | 0
50 | 0 | 0 | 1 | 229 | 0 | ОборудПод | Стоимость оборудования подрядчика |  |  | 229 | 10 | 3 |  | 0 | 0 | [6 empty] | 0 | 1 | 0 | 0 | 1 | 0
50 | 0 | 0 | 1 | 203 | 286 | ЭММ | Эксплуатация машин |  |  | 203 | 11 | 3 |  | 0 | 1976 | [6 empty] | 286 | 1 | 286 | 1976 | 1 | 1976
50 | 0 | 0 | 1 | 231 | 0 | ЭММсНРиСП | Эксплуатация машин по ТСН-2001.16 |  |  | 231 | 12 | 3 |  | 0 | 0 | [6 empty] | 0 | 1 | 0 | 0 | 1 | 0
50 | 0 | 0 | 1 | 204 | 30 | ЗПМ | ЗП машинистов |  |  | 204 | 13 | 3 |  | 0 | 205 | [6 empty] | 30 | 1 | 30 | 205 | 1 | 205
50 | 0 | 0 | 1 | 205 | 628 | ОЗП | Основная ЗП рабочих |  |  | 205 | 14 | 3 |  | 0 | 4325 | [6 empty] | 628 | 1 | 628 | 4325 | 1 | 4325
50 | 0 | 0 | 1 | 232 | 0 | ОЗПсНРиСП | Основная ЗП рабочих по ТСН-2001.16 |  |  | 232 | 15 | 3 |  | 0 | 0 | [6 empty] | 0 | 1 | 0 | 0 | 1 | 0
50 | 0 | 0 | 1 | 214 | 2331 | Строит | Строительные работы с НР и СП |  |  | 214 | 16 | 3 |  | 0 | 16060 | [6 empty] | 2331 | 1 | 2331 | 16060 | 1 | 16060
50 | 0 | 0 | 1 | 215 | 196 | Монтаж | Монтажные работы с НР и СП |  |  | 215 | 17 | 3 |  | 0 | 1357 | [6 empty] | 196 | 1 | 196 | 1357 | 1 | 1357
50 | 0 | 0 | 1 | 217 | 0 | Прочие | Прочие работы с НР и СП |  |  | 217 | 18 | 3 |  | 0 | 0 | [6 empty] | 0 | 1 | 0 | 0 | 1 | 0
50 | 0 | 0 | 1 | 230 | 0 | ПрочиеЗатр | Прочие затраты по ТСН-2001.16 |  |  | 230 | 19 | 3 |  | 0 | 0 | [6 empty] | 0 | 1 | 0 | 0 | 1 | 0
50 | 0 | 0 | 1 | 206 | 0 | ВозврМат | Возврат материалов |  |  | 206 | 20 | 3 |  | 0 | 0 | [6 empty] | 0 | 1 | 0 | 0 | 1 | 0
50 | 0 | 0 | 1 | 207 | 80.0259 | ТрудСтр | Трудозатраты строителей |  |  | 207 | 21 | 3 |  | -1 | 80.0259 | [6 empty] | 80.0259 | 1 | 80.0259 | 80.0259 | 1 | 80.0259
50 | 0 | 0 | 1 | 208 | 2.804 | ТрудМаш | Трудозатраты машинистов |  |  | 208 | 22 | 3 |  | -1 | 2.804 | [6 empty] | 2.804 | 1 | 2.804 | 2.804 | 1 | 2.804
50 | 0 | 0 | 1 | 209 | 0 | ТранспМат | Транспорт материалов |  |  | 209 | 23 | 3 |  | 0 | 0 | [6 empty] | 0 | 1 | 0 | 0 | 1 | 0
50 | 0 | 0 | 1 | 233 | 0 | Перевозка | Перевозка грузов |  |  | 233 | 24 | 3 |  | 0 | 0 | [6 empty] | 0 | 1 | 0 | 0 | 1 | 0
50 | 0 | 0 | 1 | 210 | 610 | НР | Накладные расходы |  |  | 210 | 25 | 3 |  | 0 | 4202 | [6 empty] | 610 | 1 | 610 | 4202 | 1 | 4202
50 | 0 | 0 | 1 | 211 | 310 | СмПриб | Сметная прибыль |  |  | 211 | 26 | 3 |  | 0 | 2134 | [6 empty] | 310 | 1 | 310 | 2134 | 1 | 2134
50 | 0 | 0 | 1 | 224 | 2527 | Всего | Всего с НР и СП |  |  | 224 | 27 | 3 |  | 0 | 17417 | [6 empty] | 2527 | 1 | 2527 | 17417 | 1 | 17417
4 | 1 |  | 118 |  | Раздел 2 | АБ-10кВ |  | 0 |  | -1 | [7 empty] | 0 | 0 |  | 0 | [53 empty] | 0 | [11 empty] | 0
52 | 1 | 4 | 79 | 0 | Раздел 2 | АБ-10кВ | [7 empty] | 103503 | 9867 | 82949 | 4881 | 10687 | 0 | 966.7165 | 388.8997 | 26 | 14790 | 8563 | 0 | 0 | 103503 | 9867 | 82949 | 4881 | 10687 | 0 | 966.7165 | 388.8997 | 26 | 14790 | 8563 | 0 | 0 | 0 | 0 | 0 | 126856 | 0 | 126856 | 0 | 9867 | 9867 | 0 | 9867 | 0 | 0 | 0 | 0 | 0 | 0 | 0 | 0 | 0 | 0 | 0 | 0 | 0 | 0 | 0 | 0 | 0 | 0 | 0 | 0 | 0 | 0 | 0 | 0 | 0 | 0 | 0 | 126856 | 0 | 126856 | 0 | 9867 | 9867 | 0 | 9867 | 0 | 0 | 0 | 0 | 0 | 0 | 0 | 0 | 0 | 0 | 0 | 0 | 0 | 0 | 0 | 0 | 0 | 0 | 0 | 0 | 0 | 0 | 0 | 0 | 713161 | 67994 | 571528 | 33628 | 73639 | 0 | 966.7165 | 388.8997 | 26 | 101903 | 58997 | 0 | 0 | 713161 | 67994 | 571528 | 33628 | 73639 | 0 | 966.7165 | 388.8997 | 26 | 101903 | 58997 | 0 | 0 | 0 | 0 | 0 | 874061 | 0 | 874061 | 0 | 67994 | 67994 | 0 | 67994 | 0 | 0 | 0 | 0 | 0 | 0 | 0 | 0 | 0 | 0 | 0 | 0 | 0 | 0 | 0 | 0 | 0 | 0 | 0 | 0 | 0 | 0 | 0 | 0 | 0 | 0 | 0 | 874061 | 0 | 874061 | 0 | 67994 | 67994 | 0 | 67994 | 0 | 0 | 0 | 0 | 0 | 0 | 0 | 0 | 0 | 0 | 0 | 0 | 0 | 0 | 0 | 0 | 0 | 0 | 0 | 0 | 0 | 0 | 0 | 0
17 | 1 | 83 | 83 |  | м20-02-022-2 | Установка на опорах: траверс для крепления двух консолей/ применительно/ Кронштейн для подвески проводов | 1 ШТ. | 3 | 0 | 3 |  |  |  | 2163 | 2 | 1910 | 108 | 251 | 0 | 22.0032 | 8.64 | 0 | 341 | 180 |  | -1 | 721.1164 | 0.79 | 636.7872 | 36.1536 | 83.5392 | 0 | 7.3344 | 2.88 | 0 | 375.96 | 0.79 | 331.66 | 18.83 | 43.51 | 0 | 3.82 | 1.5 | 0 | 95 | 50 | 1 | 1 |  |  | 1 | 1 | 1 | 1 |  |  |  |  | 0 | 2 | ОЕРЖм-2001 м20-02-022-2 пр. №2433р от 15.10.2014 г. |  |  | 120002 | 0 |  | 0 | 3 | 0 | 1 | 1 | 1 | 1 | 1 | 1 |  | 95 | 50 |  |  |  | 0 | 0 | 0 | [5 empty] | 0 | Производство строительных и других работ вблизи объектов, находящихся под высоким напряжением, в том числе в охранной зоне действующей воздушной линии электропередачи Выполнение работ в условиях движения поездов. Число поездов, проходящих по путям в сутки: св.140 | 0 | 2163 | 0.79 | 636.7872 | 36.1536 | 83.5392 | 0 | 7.3344 | 2.88 | 0 | 341.05 | 179.5 |  |  |  |  | )*1,2*1,6 | )*1,2*1,6 | )*1,2*1,6 |  | )*1,2*1,6 | )*1,2*1,6 |  |  |  | 0 | 0 | 1 | 1 |  |  |  | 1013 | 1 ШТ. | 1 ШТ. | 1 | [6 empty] | 41318523 | 3 | Монтажные работы | 0 |  | 2 | 120002 | Сигнализации на ж/д : контактрые сети на ж/д | мФЕР-20 |  | Прил. м20,1, п.4 ОПДС 2821.2011, прил.4, п.5 |  | 132864 | 375.96 | 0.79 | 331.66 | 18.83 | 43.51 | 3.82 | 1.5 | 0 | [17 empty] | 0 | 0 | 0 |  |  |  |  | 95 | 50 |  |  |  |  | 1 |  | 1498756947 | 2 | 1 | -2 | 0 | 0 | 0 | 2684 | 0 | 2684 | 0 |  | 0 | 3 | 0 |  | 0 | 1 | 0 | 0 | 0 | 0 |  | 0
17 | 1 | 88 | 88 |  | м20-02-022-2 | Установка на опорах: траверс для крепления двух консолей/ применительно/ Кронштейн для подвески проводов | 1 ШТ. | 3 | 0 | 3 |  |  |  | 2163 | 2 | 1910 | 108 | 251 | 0 | 22.0032 | 8.64 | 0 | 341 | 180 |  | -1 | 721.1164 | 0.79 | 636.7872 | 36.1536 | 83.5392 | 0 | 7.3344 | 2.88 | 0 | 375.96 | 0.79 | 331.66 | 18.83 | 43.51 | 0 | 3.82 | 1.5 | 0 | 95 | 50 | 1 | 1 |  |  | 1 | 1 | 1 | 1 |  |  |  |  | 0 | 2 | ОЕРЖм-2001 м20-02-022-2 пр. №2433р от 15.10.2014 г. |  |  | 120002 | 0 |  | 0 | 3 | 0 | 1 | 1 | 1 | 1 | 1 | 1 |  | 95 | 50 |  |  |  | 0 | 0 | 0 | [5 empty] | 0 | Производство строительных и других работ вблизи объектов, находящихся под высоким напряжением, в том числе в охранной зоне действующей воздушной линии электропередачи Выполнение работ в условиях движения поездов. Число поездов, проходящих по путям в сутки: св.140 | 0 | 2163 | 0.79 | 636.7872 | 36.1536 | 83.5392 | 0 | 7.3344 | 2.88 | 0 | 341.05 | 179.5 |  |  |  |  | )*1,2*1,6 | )*1,2*1,6 | )*1,2*1,6 |  | )*1,2*1,6 | )*1,2*1,6 |  |  |  | 0 | 0 | 1 | 1 |  |  |  | 1013 | 1 ШТ. | 1 ШТ. | 1 | [6 empty] | 41318523 | 3 | Монтажные работы | 0 |  | 2 | 120002 | Сигнализации на ж/д : контактрые сети на ж/д | мФЕР-20 |  | Прил. м20,1, п.4 ОПДС 2821.2011, прил.4, п.5 |  | 132864 | 375.96 | 0.79 | 331.66 | 18.83 | 43.51 | 3.82 | 1.5 | 0 | [17 empty] | 0 | 0 | 0 |  |  |  |  | 95 | 50 |  |  |  |  | 1 |  | 1498756947 | 1 | 1 | -2 | 0 | 0 | 0 | 2684 | 0 | 2684 | 0 |  | 0 | 3 | 0 |  | 0 | 1 | 0 | 0 | 0 | 0 |  | 0
17 | 1 | 96 | 96 | 6 | м08-02-364-1 | Кронштейн «Переход» на опоре | 1 ШТ. | 3 | 0 | 3 |  |  |  | 61 | 8 | 18 | 1 | 35 | 0 | 3.5604 | 0.0828 | 0 | 34 | 20 |  | 76147896 | 20.7086 | 2.81 | 6.1272 | 0.3726 | 11.7714 | 0 | 1.1868 | 0.0276 | 0 | 15.78 | 2.81 | 4.44 | 0.27 | 8.53 | 0 | 0.86 | 0.02 | 0 | 95 | 55 | 1 | 1 |  |  | 1 | 1 | 1 | 1 |  |  |  |  | 0 | 2 | ОЕРЖм-2001 м08-02-364-1 пр. №2433р от 15.10.2014 г. |  |  | 108001 | 0 |  | 0 | 3 | 0 | 1 | 1 | 1 | 1 | 1 | 1 |  | 95 | 55 |  |  |  | 0 | 0 | 0 | [5 empty] | 0 | Производство работ вблизи объектов, находящихся под высоким напряжением, в том числе в охранной зоне действующей воздушной линии электропередачи Строительство новых объектов в стесненных условиях: на территориях действующих предприятий, имеющих разветвленную сеть транспортных и инженерных коммуникаций и стесненные условия для складирования материалов | 0 | 61 | 2.81 | 6.1272 | 0.3726 | 11.7714 | 0 | 1.1868 | 0.0276 | 0 | 34.2 | 19.8 |  |  |  |  | )*1,2)*1,15 | )*1,2)*1,15 | )*1,2)*1,15 |  | )*1,2)*1,15 | )*1,2)*1,15 |  |  |  | 0 | 0 | 1 | 1 |  |  |  | 1013 | 1 ШТ. | 1 ШТ. | 1 | [6 empty] | 41318495 | 3 | Монтажные работы | 0 |  | 2 | 108001 | Электромонтажные работы , отдел 01-03 : ( на АЭС НР = 110% ) - (работы по упр. авиа.- движением: СП=55% ( {АВИА}=1; обычные работы : СП=65 - {AВИА}=0), при работе на АЭС СП= 68% ) | мФЕР-08 |  | ОПДС 2821.2011, прил.4, п.5 ОПДС-2821.2011. Прил.4.т.1.п.7 |  | 131840 | 15.78 | 2.81 | 4.44 | 0.27 | 8.53 | 0.86 | 0.02 | 0 | [17 empty] | 0 | 0 | 0 |  |  |  |  | 95 | 55 |  |  |  |  | 1 |  | 1947772190 | 2 | 1 | -2 | 0 | 0 | 0 | 115 | 0 | 115 | 0 |  | 0 | 3 | 0 |  | 0 | 1 | 0 | 0 | 0 | 0 |  | 0
17 | 1 | 104 | 104 | 6 | м08-02-364-1 | Кронштейн «Переход» на опоре | 1 ШТ. | 3 | 0 | 3 |  |  |  | 428 | 58 | 127 | 8 | 243 | 0 | 3.5604 | 0.0828 | 0 | 238 | 138 |  | 76147894 | 20.7086 | 2.81 | 6.1272 | 0.3726 | 11.7714 | 0 | 1.1868 | 0.0276 | 0 | 15.78 | 2.81 | 4.44 | 0.27 | 8.53 | 0 | 0.86 | 0.02 | 0 | 95 | 55 | 1 | 1 |  |  | 6.89 | 6.89 | 6.89 | 6.89 |  |  |  |  | 0 | 2 | ОЕРЖм-2001 м08-02-364-1 пр. №2433р от 15.10.2014 г. |  |  | 108001 | 0 | 4.1.7 | 1 | 3 | 0 | 6.89 | 1 | 1 | 1 | 1 | 1 |  | 95 | 55 |  |  |  | 0 | 0 | 0 | [5 empty] | 0 | Производство работ вблизи объектов, находящихся под высоким напряжением, в том числе в охранной зоне действующей воздушной линии электропередачи Строительство новых объектов в стесненных условиях: на территориях действующих предприятий, имеющих разветвленную сеть транспортных и инженерных коммуникаций и стесненные условия для складирования материалов | 0 | 428 | 19.3609 | 42.2164 | 2.5672 | 81.1049 | 0 | 1.1868 | 0.0276 | 0 | 238.45 | 138.05 |  |  |  |  | )*1,2)*1,15 | )*1,2)*1,15 | )*1,2)*1,15 |  | )*1,2)*1,15 | )*1,2)*1,15 |  |  |  | 0 | 0 | 1 | 1 |  |  |  | 1013 | 1 ШТ. | 1 ШТ. | 1 | [6 empty] | 41318495 | 3 | Монтажные работы | 0 |  | 2 | 108001 | Электромонтажные работы , отдел 01-03 : ( на АЭС НР = 110% ) - (работы по упр. авиа.- движением: СП=55% ( {АВИА}=1; обычные работы : СП=65 - {AВИА}=0), при работе на АЭС СП= 68% ) | мФЕР-08 |  | ОПДС 2821.2011, прил.4, п.5 ОПДС-2821.2011. Прил.4.т.1.п.7 |  | 131840 | 15.78 | 2.81 | 4.44 | 0.27 | 8.53 | 0.86 | 0.02 | 0 | [17 empty] | 0 | 0 | 0 |  |  |  |  | 95 | 55 |  |  |  |  | 1 |  | 1947772190 | 1 | 1 | 3 | 0 | 0 | 0 | 804 | 0 | 804 | 0 |  | 0 | 3 | 0 |  | 0 | 1 | 0 | 0 | 0 | 0 |  | 0
17 | 1 |  |  | 7 | 551-2030-001* | Кронштейн для подвески проводов КФЛСЦ-63, КВЛСЦ-63 | шт. | 1 | 0 | 1 |  |  |  | 1619 | 1619 | 0 | 0 | 0 | 0 | 0 | 0 | 9 | 0 | 0 |  | 76147896 | 1619.17 | 1619.17 | 0 | 0 | 0 | 0 | 0 | 0 | 8.83 | 1619.17 | 1619.17 | 0 | 0 | 0 | 0 | 0 | 0 | 8.83 | 0 | 0 | 1 | 1 |  |  | 1 | 1 | 1 | 1 |  |  |  |  | 3 | 2 | ОССЦЖ-2001 551-2030-001* пр. №2433р от 15.10.2014 г. |  |  | 500002 | 0 |  | 0 | 12 | 0 | 1 | 1 | 1 | 1 | 1 | 1 |  | 0 | 0 |  |  |  | 0 | 0 | 0 | [5 empty] | 0 |  | 0 | 1619 | 1619.17 | 0 | 0 | 0 | 0 | 0 | 0 | 8.83 | 0 | 0 | [13 empty] | 0 | 0 | 1 | 1 |  |  |  | 1010 | шт. | шт. | 1 | [6 empty] | 41318551 | 12 | Материалы монтажные | 0 |  | 2 | 500002 | Материалы и конструкции ( монтажные ) по ценникам и каталогам | ФССЦм |  |  |  | 131072 | 1619.17 | 1619.17 | 0 | 0 | 0 | 0 | 0 | 0 | [17 empty] | 0 | 0 | 0 |  |  |  |  | 0 | 0 |  |  |  |  | 1 |  | 854455841 | 2 | 1 | -2 | 0 | 0 | 0 | 1619 | 0 | 1619 | 0 |  | 0 | 3 | 0 |  | 0 | 1 | 0 | 0 | 0 | 0 |  | 0
17 | 1 |  |  | 7 | 551-2030-001* | Кронштейн для подвески проводов КФЛСЦ-63, КВЛСЦ-63 | шт. | 1 | 0 | 1 |  |  |  | 11156 | 11156 | 0 | 0 | 0 | 0 | 0 | 0 | 9 | 0 | 0 |  | 76147894 | 1619.17 | 1619.17 | 0 | 0 | 0 | 0 | 0 | 0 | 8.83 | 1619.17 | 1619.17 | 0 | 0 | 0 | 0 | 0 | 0 | 8.83 | 0 | 0 | 1 | 1 |  |  | 6.89 | 1 | 1 | 6.89 |  |  |  |  | 3 | 2 | ОССЦЖ-2001 551-2030-001* пр. №2433р от 15.10.2014 г. |  |  | 500002 | 0 | 4.1.7 | 1 | 12 | 0 | 1 | 1 | 1 | 1 | 1 | 1 |  | 0 | 0 |  |  |  | 0 | 0 | 0 | [5 empty] | 0 |  | 0 | 11156 | 11156.0813 | 0 | 0 | 0 | 0 | 0 | 0 | 8.83 | 0 | 0 | [13 empty] | 0 | 0 | 1 | 1 |  |  |  | 1010 | шт. | шт. | 1 | [6 empty] | 41318551 | 12 | Материалы монтажные | 0 |  | 2 | 500002 | Материалы и конструкции ( монтажные ) по ценникам и каталогам | ФССЦм |  |  |  | 131072 | 1619.17 | 1619.17 | 0 | 0 | 0 | 0 | 0 | 0 | [17 empty] | 0 | 0 | 0 |  |  |  |  | 0 | 0 |  |  |  |  | 1 |  | 854455841 | 1 | 1 | 3 | 0 | 0 | 0 | 11156 | 0 | 11156 | 0 |  | 0 | 3 | 0 |  | 0 | 1 | 0 | 0 | 0 | 0 |  | 0
17 | 1 |  |  | 8 | 551-2027-001* | Кронштейн для подвески проводов КФЛСЦ-50, КВЛСЦ-50 | шт. | 1 | 0 | 1 |  |  |  | 1362 | 1362 | 0 | 0 | 0 | 0 | 0 | 0 | 8 | 0 | 0 |  | 76147896 | 1362.17 | 1362.17 | 0 | 0 | 0 | 0 | 0 | 0 | 7.66 | 1362.17 | 1362.17 | 0 | 0 | 0 | 0 | 0 | 0 | 7.66 | 0 | 0 | 1 | 1 |  |  | 1 | 1 | 1 | 1 |  |  |  |  | 3 | 2 | ОССЦЖ-2001 551-2027-001* пр. №2433р от 15.10.2014 г. |  |  | 500002 | 0 |  | 0 | 12 | 0 | 1 | 1 | 1 | 1 | 1 | 1 |  | 0 | 0 |  |  |  | 0 | 0 | 0 | [5 empty] | 0 |  | 0 | 1362 | 1362.17 | 0 | 0 | 0 | 0 | 0 | 0 | 7.66 | 0 | 0 | [13 empty] | 0 | 0 | 1 | 1 |  |  |  | 1010 | шт. | шт. | 1 | [6 empty] | 41318551 | 12 | Материалы монтажные | 0 |  | 2 | 500002 | Материалы и конструкции ( монтажные ) по ценникам и каталогам | ФССЦм |  |  |  | 131072 | 1362.17 | 1362.17 | 0 | 0 | 0 | 0 | 0 | 0 | [17 empty] | 0 | 0 | 0 |  |  |  |  | 0 | 0 |  |  |  |  | 1 |  | -819090670 | 2 | 1 | -2 | 0 | 0 | 0 | 1362 | 0 | 1362 | 0 |  | 0 | 3 | 0 |  | 0 | 1 | 0 | 0 | 0 | 0 |  | 0
17 | 1 |  |  | 8 | 551-2027-001* | Кронштейн для подвески проводов КФЛСЦ-50, КВЛСЦ-50 | шт. | 1 | 0 | 1 |  |  |  | 9385 | 9385 | 0 | 0 | 0 | 0 | 0 | 0 | 8 | 0 | 0 |  | 76147894 | 1362.17 | 1362.17 | 0 | 0 | 0 | 0 | 0 | 0 | 7.66 | 1362.17 | 1362.17 | 0 | 0 | 0 | 0 | 0 | 0 | 7.66 | 0 | 0 | 1 | 1 |  |  | 6.89 | 1 | 1 | 6.89 |  |  |  |  | 3 | 2 | ОССЦЖ-2001 551-2027-001* пр. №2433р от 15.10.2014 г. |  |  | 500002 | 0 | 4.1.7 | 1 | 12 | 0 | 1 | 1 | 1 | 1 | 1 | 1 |  | 0 | 0 |  |  |  | 0 | 0 | 0 | [5 empty] | 0 |  | 0 | 9385 | 9385.3513 | 0 | 0 | 0 | 0 | 0 | 0 | 7.66 | 0 | 0 | [13 empty] | 0 | 0 | 1 | 1 |  |  |  | 1010 | шт. | шт. | 1 | [6 empty] | 41318551 | 12 | Материалы монтажные | 0 |  | 2 | 500002 | Материалы и конструкции ( монтажные ) по ценникам и каталогам | ФССЦм |  |  |  | 131072 | 1362.17 | 1362.17 | 0 | 0 | 0 | 0 | 0 | 0 | [17 empty] | 0 | 0 | 0 |  |  |  |  | 0 | 0 |  |  |  |  | 1 |  | -819090670 | 1 | 1 | 3 | 0 | 0 | 0 | 9385 | 0 | 9385 | 0 |  | 0 | 3 | 0 |  | 0 | 1 | 0 | 0 | 0 | 0 |  | 0
17 | 1 |  |  | 9 | 551-2027-001* | Кронштейн для подвески проводов КАД-II МШ-3 (прим.) | шт. | 1 | 0 | 1 |  |  |  | 1362 | 1362 | 0 | 0 | 0 | 0 | 0 | 0 | 8 | 0 | 0 |  | 76147896 | 1362.17 | 1362.17 | 0 | 0 | 0 | 0 | 0 | 0 | 7.66 | 1362.17 | 1362.17 | 0 | 0 | 0 | 0 | 0 | 0 | 7.66 | 0 | 0 | 1 | 1 |  |  | 1 | 1 | 1 | 1 |  |  |  |  | 3 | 2 | ОССЦЖ-2001 551-2027-001* пр. №2433р от 15.10.2014 г. |  |  | 500002 | 0 |  | 0 | 12 | 0 | 1 | 1 | 1 | 1 | 1 | 1 |  | 0 | 0 |  |  |  | 0 | 0 | 0 | [5 empty] | 0 |  | 0 | 1362 | 1362.17 | 0 | 0 | 0 | 0 | 0 | 0 | 7.66 | 0 | 0 | [13 empty] | 0 | 0 | 1 | 1 |  |  |  | 1010 | шт. | шт. | 1 | [6 empty] | 41318551 | 12 | Материалы монтажные | 0 |  | 2 | 500002 | Материалы и конструкции ( монтажные ) по ценникам и каталогам | ФССЦм |  |  |  | 131072 | 1362.17 | 1362.17 | 0 | 0 | 0 | 0 | 0 | 0 | [17 empty] | 0 | 0 | 0 |  |  |  |  | 0 | 0 |  |  |  |  | 1 |  | 306594643 | 2 | 1 | -2 | 0 | 0 | 0 | 1362 | 0 | 1362 | 0 |  | 0 | 3 | 0 |  | 0 | 1 | 0 | 0 | 0 | 0 |  | 0
17 | 1 |  |  | 9 | 551-2027-001* | Кронштейн для подвески проводов КАД-II МШ-3 (прим.) | шт. | 1 | 0 | 1 |  |  |  | 9385 | 9385 | 0 | 0 | 0 | 0 | 0 | 0 | 8 | 0 | 0 |  | 76147894 | 1362.17 | 1362.17 | 0 | 0 | 0 | 0 | 0 | 0 | 7.66 | 1362.17 | 1362.17 | 0 | 0 | 0 | 0 | 0 | 0 | 7.66 | 0 | 0 | 1 | 1 |  |  | 6.89 | 1 | 1 | 6.89 |  |  |  |  | 3 | 2 | ОССЦЖ-2001 551-2027-001* пр. №2433р от 15.10.2014 г. |  |  | 500002 | 0 | 4.1.7 | 1 | 12 | 0 | 1 | 1 | 1 | 1 | 1 | 1 |  | 0 | 0 |  |  |  | 0 | 0 | 0 | [5 empty] | 0 |  | 0 | 9385 | 9385.3513 | 0 | 0 | 0 | 0 | 0 | 0 | 7.66 | 0 | 0 | [13 empty] | 0 | 0 | 1 | 1 |  |  |  | 1010 | шт. | шт. | 1 | [6 empty] | 41318551 | 12 | Материалы монтажные | 0 |  | 2 | 500002 | Материалы и конструкции ( монтажные ) по ценникам и каталогам | ФССЦм |  |  |  | 131072 | 1362.17 | 1362.17 | 0 | 0 | 0 | 0 | 0 | 0 | [17 empty] | 0 | 0 | 0 |  |  |  |  | 0 | 0 |  |  |  |  | 1 |  | 306594643 | 1 | 1 | 3 | 0 | 0 | 0 | 9385 | 0 | 9385 | 0 |  | 0 | 3 | 0 |  | 0 | 1 | 0 | 0 | 0 | 0 |  | 0
17 | 1 | 113 | 113 |  | м08-02-158-19 | Заделка концевая сухая для 3-4-жильного кабеля с пластмассовой и резиновой изоляцией напряжением до 10 кВ, сечение одной жилы до 70 мм2/ Применительно | 1 ШТ. | 6 | 0 | 6 |  |  |  | 243 | 31 | 26 | 2 | 186 | 0 | 19.3536 | 0.1152 | 0 | 179 | 122 |  | -1 | 40.4796 | 5.19 | 4.2624 | 0.2688 | 31.0272 | 0 | 3.2256 | 0.0192 | 0 | 23.57 | 5.19 | 2.22 | 0.14 | 16.16 | 0 | 1.68 | 0.01 | 0 | 95 | 65 | 1 | 1 |  |  | 1 | 1 | 1 | 1 |  |  |  |  | 0 | 2 | ОЕРЖм-2001 м08-02-158-19 пр. №2433р от 15.10.2014 г. |  |  | 108001 | 0 |  | 0 | 3 | 0 | 1 | 1 | 1 | 1 | 1 | 1 |  | 95 | 65 |  |  |  | 0 | 0 | 0 | [5 empty] | 0 | Производство строительных и других работ вблизи объектов, находящихся под высоким напряжением, в том числе в охранной зоне действующей воздушной линии электропередачи Выполнение работ в условиях движения поездов. Число поездов, проходящих по путям в сутки: св.140 | 0 | 243 | 5.19 | 4.2624 | 0.2688 | 31.0272 | 0 | 3.2256 | 0.0192 | 0 | 178.6 | 122.2 |  |  |  |  | )*1,2*1,6 | )*1,2*1,6 | )*1,2*1,6 |  | )*1,2*1,6 | )*1,2*1,6 |  |  |  | 0 | 0 | 1 | 1 |  |  |  | 1013 | 1 ШТ. | 1 ШТ. | 1 | [6 empty] | 41318495 | 3 | Монтажные работы | 0 |  | 2 | 108001 | Электромонтажные работы , отдел 01-03 : ( на АЭС НР = 110% ) - (работы по упр. авиа.- движением: СП=55% ( {АВИА}=1; обычные работы : СП=65 - {AВИА}=0), при работе на АЭС СП= 68% ) | мФЕР-08 |  | ОПДС 2821.2011, таб.2, п.3.2.2.1, п.7 ОПДС 2821.2011, прил.4, п.5 |  | 132864 | 23.57 | 5.19 | 2.22 | 0.14 | 16.16 | 1.68 | 0.01 | 0 | [17 empty] | 0 | 0 | 0 |  |  |  |  | 95 | 65 |  |  |  |  | 1 |  | 1040318683 | 2 | 1 | -2 | 0 | 0 | 0 | 544 | 0 | 544 | 0 |  | 0 | 3 | 0 |  | 0 | 1 | 0 | 0 | 0 | 0 |  | 0
17 | 1 | 122 | 122 |  | м08-02-158-19 | Заделка концевая сухая для 3-4-жильного кабеля с пластмассовой и резиновой изоляцией напряжением до 10 кВ, сечение одной жилы до 70 мм2/ Применительно | 1 ШТ. | 6 | 0 | 6 |  |  |  | 243 | 31 | 26 | 2 | 186 | 0 | 19.3536 | 0.1152 | 0 | 179 | 122 |  | -1 | 40.4796 | 5.19 | 4.2624 | 0.2688 | 31.0272 | 0 | 3.2256 | 0.0192 | 0 | 23.57 | 5.19 | 2.22 | 0.14 | 16.16 | 0 | 1.68 | 0.01 | 0 | 95 | 65 | 1 | 1 |  |  | 1 | 1 | 1 | 1 |  |  |  |  | 0 | 2 | ОЕРЖм-2001 м08-02-158-19 пр. №2433р от 15.10.2014 г. |  |  | 108001 | 0 |  | 0 | 3 | 0 | 1 | 1 | 1 | 1 | 1 | 1 |  | 95 | 65 |  |  |  | 0 | 0 | 0 | [5 empty] | 0 | Производство строительных и других работ вблизи объектов, находящихся под высоким напряжением, в том числе в охранной зоне действующей воздушной линии электропередачи Выполнение работ в условиях движения поездов. Число поездов, проходящих по путям в сутки: св.140 | 0 | 243 | 5.19 | 4.2624 | 0.2688 | 31.0272 | 0 | 3.2256 | 0.0192 | 0 | 178.6 | 122.2 |  |  |  |  | )*1,2*1,6 | )*1,2*1,6 | )*1,2*1,6 |  | )*1,2*1,6 | )*1,2*1,6 |  |  |  | 0 | 0 | 1 | 1 |  |  |  | 1013 | 1 ШТ. | 1 ШТ. | 1 | [6 empty] | 41318495 | 3 | Монтажные работы | 0 |  | 2 | 108001 | Электромонтажные работы , отдел 01-03 : ( на АЭС НР = 110% ) - (работы по упр. авиа.- движением: СП=55% ( {АВИА}=1; обычные работы : СП=65 - {AВИА}=0), при работе на АЭС СП= 68% ) | мФЕР-08 |  | ОПДС 2821.2011, таб.2, п.3.2.2.1, п.7 ОПДС 2821.2011, прил.4, п.5 |  | 132864 | 23.57 | 5.19 | 2.22 | 0.14 | 16.16 | 1.68 | 0.01 | 0 | [17 empty] | 0 | 0 | 0 |  |  |  |  | 95 | 65 |  |  |  |  | 1 |  | 1040318683 | 2 | 1 | -2 | 0 | 0 | 0 | 544 | 0 | 544 | 0 |  | 0 | 3 | 0 |  | 0 | 1 | 0 | 0 | 0 | 0 |  | 0
17 | 1 |  |  | 10 | 111-3220-002* | Зажим соединительный изолированный (СИП) - гильзы СНА95Н | шт. | 6 | 0 | 6 |  |  |  | 535 | 535 | 0 | 0 | 0 | 0 | 0 | 0 | 0 | 0 | 0 |  | 76147896 | 89.21 | 89.21 | 0 | 0 | 0 | 0 | 0 | 0 | 0 | 89.21 | 89.21 | 0 | 0 | 0 | 0 | 0 | 0 | 0 | 0 | 0 | 1 | 1 |  |  | 1 | 1 | 1 | 1 |  |  |  |  | 3 | 2 | ОССЦЖ-2001 111-3220-002* пр. №2433р от 15.10.2014 г. |  |  | 500002 | 0 |  | 0 | 12 | 0 | 1 | 1 | 1 | 1 | 1 | 1 |  | 0 | 0 |  |  |  | 0 | 0 | 0 | [5 empty] | 0 |  | 0 | 535 | 89.21 | 0 | 0 | 0 | 0 | 0 | 0 | 0 | 0 | 0 | [13 empty] | 0 | 0 | 1 | 1 |  |  |  | 1010 | шт. | шт. | 1 | [6 empty] | 41318551 | 12 | Материалы монтажные | 0 |  | 2 | 500002 | Материалы и конструкции ( монтажные ) по ценникам и каталогам | ФССЦм |  |  |  | 131072 | 89.21 | 89.21 | 0 | 0 | 0 | 0 | 0 | 0 | [17 empty] | 0 | 0 | 0 |  |  |  |  | 0 | 0 |  |  |  |  | 1 |  | -1519870028 | 2 | 1 | -2 | 0 | 0 | 0 | 535 | 0 | 535 | 0 |  | 0 | 3 | 0 |  | 0 | 1 | 0 | 0 | 0 | 0 |  | 0
17 | 1 |  |  | 10 | 111-3220-002* | Зажим соединительный изолированный (СИП) - гильзы СНА95Н | шт. | 6 | 0 | 6 |  |  |  | 3688 | 3688 | 0 | 0 | 0 | 0 | 0 | 0 | 0 | 0 | 0 |  | 76147894 | 89.21 | 89.21 | 0 | 0 | 0 | 0 | 0 | 0 | 0 | 89.21 | 89.21 | 0 | 0 | 0 | 0 | 0 | 0 | 0 | 0 | 0 | 1 | 1 |  |  | 6.89 | 1 | 1 | 6.89 |  |  |  |  | 3 | 2 | ОССЦЖ-2001 111-3220-002* пр. №2433р от 15.10.2014 г. |  |  | 500002 | 0 | 4.1.7 | 1 | 12 | 0 | 1 | 1 | 1 | 1 | 1 | 1 |  | 0 | 0 |  |  |  | 0 | 0 | 0 | [5 empty] | 0 |  | 0 | 3688 | 614.6569 | 0 | 0 | 0 | 0 | 0 | 0 | 0 | 0 | 0 | [13 empty] | 0 | 0 | 1 | 1 |  |  |  | 1010 | шт. | шт. | 1 | [6 empty] | 41318551 | 12 | Материалы монтажные | 0 |  | 2 | 500002 | Материалы и конструкции ( монтажные ) по ценникам и каталогам | ФССЦм |  |  |  | 131072 | 89.21 | 89.21 | 0 | 0 | 0 | 0 | 0 | 0 | [17 empty] | 0 | 0 | 0 |  |  |  |  | 0 | 0 |  |  |  |  | 1 |  | -1519870028 | 1 | 1 | 3 | 0 | 0 | 0 | 3688 | 0 | 3688 | 0 |  | 0 | 3 | 0 |  | 0 | 1 | 0 | 0 | 0 | 0 |  | 0
17 | 1 | 137 | 137 |  | м20-03-015-1 | Перевод одного существующего дополнительного провода в линии на новые кронштейны: с подвесными изоляторами | 1 КМ | 0.124 | 0 | 0.124 |  |  |  | 5090 | 486 | 4095 | 242 | 509 | 0 | 45.378 | 19.2464 | 0 | 713 | 376 |  | -1 | 41055.8944 | 3922.96 | 33026.9568 | 1947.9168 | 4105.9776 | 0 | 365.952 | 155.2128 | 0 | 23263.03 | 3922.96 | 17201.54 | 1014.54 | 2138.53 | 0 | 190.6 | 80.84 | 0 | 95 | 50 | 1 | 1 |  |  | 1 | 1 | 1 | 1 |  |  |  |  | 0 | 2 | ОЕРЖм-2001 м20-03-015-1 пр. №2433р от 15.10.2014 г. |  |  | 120002 | 0 |  | 0 | 3 | 0 | 1 | 1 | 1 | 1 | 1 | 1 |  | 95 | 50 |  |  |  | 0 | 0 | 0 | [5 empty] | 0 | Производство строительных и других работ вблизи объектов, находящихся под высоким напряжением, в том числе в охранной зоне действующей воздушной линии электропередачи Выполнение работ в условиях движения поездов. Число поездов, проходящих по путям в сутки: 127 и более | 0 | 5090 | 3922.96 | 33026.9568 | 1947.9168 | 4105.9776 | 0 | 365.952 | 155.2128 | 0 | 713.45 | 375.5 |  |  |  |  | )*1,2*1,6 | )*1,2*1,6 | )*1,2*1,6 |  | )*1,2*1,6 | )*1,2*1,6 |  |  |  | 0 | 0 | 1 | 1 |  |  |  | 1013 | 1 КМ | 1 КМ | 1 | [6 empty] | 41318523 | 3 | Монтажные работы | 0 |  | 2 | 120002 | Сигнализации на ж/д : контактрые сети на ж/д | мФЕР-20 |  | ОПДС 2821.2011, прил.4, п.5 Прил. м20,1, п.4 |  | 132864 | 23263.03 | 3922.96 | 17201.54 | 1014.54 | 2138.53 | 190.6 | 80.84 | 0 | [17 empty] | 0 | 0 | 0 |  |  |  |  | 95 | 50 |  |  |  |  | 1 |  | 347154707 | 2 | 1 | -2 | 0 | 0 | 0 | 6179 | 0 | 6179 | 0 |  | 0 | 3 | 0 |  | 0 | 1 | 0 | 0 | 0 | 0 |  | 0
17 | 1 | 152 | 152 |  | м20-03-015-1 | Перевод одного существующего дополнительного провода в линии на новые кронштейны: с подвесными изоляторами | 1 КМ | 0.124 | 0 | 0.124 |  |  |  | 5090 | 486 | 4095 | 242 | 509 | 0 | 45.378 | 19.2464 | 0 | 713 | 376 |  | -1 | 41055.8944 | 3922.96 | 33026.9568 | 1947.9168 | 4105.9776 | 0 | 365.952 | 155.2128 | 0 | 23263.03 | 3922.96 | 17201.54 | 1014.54 | 2138.53 | 0 | 190.6 | 80.84 | 0 | 95 | 50 | 1 | 1 |  |  | 1 | 1 | 1 | 1 |  |  |  |  | 0 | 2 | ОЕРЖм-2001 м20-03-015-1 пр. №2433р от 15.10.2014 г. |  |  | 120002 | 0 |  | 0 | 3 | 0 | 1 | 1 | 1 | 1 | 1 | 1 |  | 95 | 50 |  |  |  | 0 | 0 | 0 | [5 empty] | 0 | Производство строительных и других работ вблизи объектов, находящихся под высоким напряжением, в том числе в охранной зоне действующей воздушной линии электропередачи Выполнение работ в условиях движения поездов. Число поездов, проходящих по путям в сутки: 127 и более | 0 | 5090 | 3922.96 | 33026.9568 | 1947.9168 | 4105.9776 | 0 | 365.952 | 155.2128 | 0 | 713.45 | 375.5 |  |  |  |  | )*1,2*1,6 | )*1,2*1,6 | )*1,2*1,6 |  | )*1,2*1,6 | )*1,2*1,6 |  |  |  | 0 | 0 | 1 | 1 |  |  |  | 1013 | 1 КМ | 1 КМ | 1 | [6 empty] | 41318523 | 3 | Монтажные работы | 0 |  | 2 | 120002 | Сигнализации на ж/д : контактрые сети на ж/д | мФЕР-20 |  | ОПДС 2821.2011, прил.4, п.5 Прил. м20,1, п.4 |  | 132864 | 23263.03 | 3922.96 | 17201.54 | 1014.54 | 2138.53 | 190.6 | 80.84 | 0 | [17 empty] | 0 | 0 | 0 |  |  |  |  | 95 | 50 |  |  |  |  | 1 |  | 347154707 | 1 | 1 | -2 | 0 | 0 | 0 | 6179 | 0 | 6179 | 0 |  | 0 | 3 | 0 |  | 0 | 1 | 0 | 0 | 0 | 0 |  | 0
17 | 1 | 167 | 167 |  | м20-03-015-3 | Перевод каждого следующего существующего дополнительного провода в линии на новые кронштейны: с подвесными изоляторами | 1 КМ | 0.124 | 0 | 0.124 |  |  |  | 5320 | 968 | 3895 | 230 | 457 | 0 | 40.7593 | 18.3036 | 0 | 653 | 344 |  | -1 | 42902.0976 | 7804.92 | 31409.1264 | 1852.4928 | 3688.0512 | 0 | 328.704 | 147.6096 | 0 | 13042.35 | 3902.46 | 8179.46 | 482.42 | 960.43 | 0 | 85.6 | 38.44 | 0 | 95 | 50 | 1 | 1 |  |  | 1 | 1 | 1 | 1 |  |  |  |  | 0 | 2 | ОЕРЖм-2001 м20-03-015-3 пр. №2433р от 15.10.2014 г. |  |  | 120002 | 0 |  | 0 | 3 | 0 | 1 | 1 | 1 | 1 | 1 | 1 |  | 95 | 50 |  |  |  | 0 | 0 | 0 | [5 empty] | 0 | Производство строительных и других работ вблизи объектов, находящихся под высоким напряжением, в том числе в охранной зоне действующей воздушной линии электропередачи Выполнение работ в условиях движения поездов. Число поездов, проходящих по путям в сутки: 127 и более | 0 | 5320 | 7804.92 | 31409.1264 | 1852.4928 | 3688.0512 | 0 | 328.704 | 147.6096 | 0 | 652.65 | 343.5 |  |  |  | *2 | )*1,2*1,6*2 | )*1,2*1,6*2 | )*1,2*1,6*2 |  | )*1,2*1,6*2 | )*1,2*1,6*2 |  |  |  | 0 | 0 | 1 | 1 |  |  |  | 1013 | 1 КМ | 1 КМ | 1 | [6 empty] | 41318523 | 3 | Монтажные работы | 0 |  | 2 | 120002 | Сигнализации на ж/д : контактрые сети на ж/д | мФЕР-20 |  | ОПДС 2821.2011, прил.4, п.5 Прил. м20,1, п.4 |  | 132864 | 13042.35 | 3902.46 | 8179.46 | 482.42 | 960.43 | 85.6 | 38.44 | 0 | [17 empty] | 0 | 0 | 0 |  |  |  |  | 95 | 50 |  |  |  |  | 1 |  | -782977660 | 2 | 1 | -2 | 0 | 0 | 0 | 6317 | 0 | 6317 | 0 |  | 0 | 3 | 0 |  | 0 | 1 | 0 | 0 | 0 | 0 |  | 0
17 | 1 | 182 | 182 |  | м20-03-015-3 | Перевод каждого следующего существующего дополнительного провода в линии на новые кронштейны: с подвесными изоляторами | 1 КМ | 0.124 | 0 | 0.124 |  |  |  | 5320 | 968 | 3895 | 230 | 457 | 0 | 40.7593 | 18.3036 | 0 | 653 | 344 |  | -1 | 42902.0976 | 7804.92 | 31409.1264 | 1852.4928 | 3688.0512 | 0 | 328.704 | 147.6096 | 0 | 13042.35 | 3902.46 | 8179.46 | 482.42 | 960.43 | 0 | 85.6 | 38.44 | 0 | 95 | 50 | 1 | 1 |  |  | 1 | 1 | 1 | 1 |  |  |  |  | 0 | 2 | ОЕРЖм-2001 м20-03-015-3 пр. №2433р от 15.10.2014 г. |  |  | 120002 | 0 |  | 0 | 3 | 0 | 1 | 1 | 1 | 1 | 1 | 1 |  | 95 | 50 |  |  |  | 0 | 0 | 0 | [5 empty] | 0 | Производство строительных и других работ вблизи объектов, находящихся под высоким напряжением, в том числе в охранной зоне действующей воздушной линии электропередачи Выполнение работ в условиях движения поездов. Число поездов, проходящих по путям в сутки: 127 и более | 0 | 5320 | 7804.92 | 31409.1264 | 1852.4928 | 3688.0512 | 0 | 328.704 | 147.6096 | 0 | 652.65 | 343.5 |  |  |  | *2 | )*1,2*1,6*2 | )*1,2*1,6*2 | )*1,2*1,6*2 |  | )*1,2*1,6*2 | )*1,2*1,6*2 |  |  |  | 0 | 0 | 1 | 1 |  |  |  | 1013 | 1 КМ | 1 КМ | 1 | [6 empty] | 41318523 | 3 | Монтажные работы | 0 |  | 2 | 120002 | Сигнализации на ж/д : контактрые сети на ж/д | мФЕР-20 |  | ОПДС 2821.2011, прил.4, п.5 Прил. м20,1, п.4 |  | 132864 | 13042.35 | 3902.46 | 8179.46 | 482.42 | 960.43 | 85.6 | 38.44 | 0 | [17 empty] | 0 | 0 | 0 |  |  |  |  | 95 | 50 |  |  |  |  | 1 |  | -782977660 | 1 | 1 | -2 | 0 | 0 | 0 | 6317 | 0 | 6317 | 0 |  | 0 | 3 | 0 |  | 0 | 1 | 0 | 0 | 0 | 0 |  | 0
17 | 1 | 189 | 189 | 11 | м20-02-031-8 | Один провод в линии на штыревых изоляторах: изолированный самонесущий типа СИП-3, (SAX) (3 провода в линии) | 1 КМ | 0.124 | 0 | 0.124 |  |  |  | 35195 | 0 | 31189 | 1835 | 4006 | 0 | 362.2268 | 146.2275 | 0 | 5549 | 3213 |  | 76147896 | 283834.8437 | 0 | 251526.5487 | 14799.6223 | 32308.295 | 0 | 2921.184 | 1179.2542 | 0 | 36102.83 | 3455.62 | 28931.05 | 1702.28 | 3716.16 | 0 | 336 | 135.64 | 0 | 95 | 55 | 1 | 1 |  |  | 1 | 1 | 1 | 1 |  |  |  |  | 0 | 2 | ОЕРЖм-2001 м20-02-031-8 пр. №2433р от 15.10.2014 г. |  |  | 120002 | 0 |  | 0 | 3 | 0 | 1 | 1 | 1 | 1 | 1 | 1 |  | 95 | 50 |  |  |  | 0 | 0 | 0 | [5 empty] | 0 | Оборудование, пригодное для дальнейшего использования, со снятием с места установки, необходимой (частичной) разборкой и консервированием с целью длительного или кратковременного хранения Производство работ вблизи объектов, находящихся под высоким напряжением, в том числе в охранной зоне действующей воздушной линии электропередачи Строительство новых объектов в стесненных условиях: на территориях действующих предприятий, имеющих разветвленную сеть транспортных и инженерных коммуникаций и стесненные условия для складирования материалов При производстве работ, выполняемых с прекращением движения поездов (работы, в “окно”) | 0 | 35195 | 0 | 251526.5487 | 14799.6223 | 32308.295 | 0 | 2921.184 | 1179.2542 | 0 | 5548.95 | 3212.55 |  |  |  | )*3)*0 | )*3)*0,7)*1,2)*1,15)*3 | )*3)*0,7)*1,2)*1,15)*3 | )*3)*0,7)*1,2)*1,15)*3 |  | )*3)*0,7)*1,2)*1,15)*3 | )*3)*0,7)*1,2)*1,15)*3 |  |  | =55 | 0 | 0 | 1 | 1 |  |  |  | 1013 | 1 КМ | 1 КМ | 1 | [6 empty] | 41318523 | 3 | Монтажные работы | 0 |  | 2 | 120002 | Сигнализации на ж/д : контактрые сети на ж/д | мФЕР-20 |  | ОПДС-2821.2011. 3.2.5.4А ОПДС-2821.2011. Прил.4.т.1.п.5В ОПДС-2821.2011. Прил.4.т.1.п.7 ОПДС-2821.2011 п. 3.2.3.1, т. 3 |  | 131840 | 36102.83 | 3455.62 | 28931.05 | 1702.28 | 3716.16 | 336 | 135.64 | 0 | [17 empty] | 0 | 0 | 0 |  |  |  |  | 95 | 55 |  |  |  |  | 1 |  | 272111632 | 2 | 1 | -2 | 0 | 0 | 0 | 43957 | 0 | 43957 | 0 |  | 0 | 3 | 0 |  | 0 | 1 | 0 | 0 | 0 | 0 |  | 0
17 | 1 | 196 | 196 | 11 | м20-02-031-8 | Один провод в линии на штыревых изоляторах: изолированный самонесущий типа СИП-3, (SAX) (3 провода в линии) | 1 КМ | 0.124 | 0 | 0.124 |  |  |  | 242497 | 0 | 214894 | 12644 | 27603 | 0 | 362.2268 | 146.2275 | 0 | 38235 | 22136 |  | 76147894 | 283834.8437 | 0 | 251526.5487 | 14799.6223 | 32308.295 | 0 | 2921.184 | 1179.2542 | 0 | 36102.83 | 3455.62 | 28931.05 | 1702.28 | 3716.16 | 0 | 336 | 135.64 | 0 | 95 | 55 | 1 | 1 |  |  | 6.89 | 6.89 | 6.89 | 6.89 |  |  |  |  | 0 | 2 | ОЕРЖм-2001 м20-02-031-8 пр. №2433р от 15.10.2014 г. |  |  | 120002 | 0 | 4.1.7 | 1 | 3 | 0 | 6.89 | 1 | 1 | 1 | 1 | 1 |  | 95 | 50 |  |  |  | 0 | 0 | 0 | [5 empty] | 0 | Оборудование, пригодное для дальнейшего использования, со снятием с места установки, необходимой (частичной) разборкой и консервированием с целью длительного или кратковременного хранения Производство работ вблизи объектов, находящихся под высоким напряжением, в том числе в охранной зоне действующей воздушной линии электропередачи Строительство новых объектов в стесненных условиях: на территориях действующих предприятий, имеющих разветвленную сеть транспортных и инженерных коммуникаций и стесненные условия для складирования материалов При производстве работ, выполняемых с прекращением движения поездов (работы, в “окно”) | 0 | 242497 | 0 | 1733017.9205 | 101969.3978 | 222604.1528 | 0 | 2921.184 | 1179.2542 | 0 | 38234.65 | 22135.85 |  |  |  | )*3)*0 | )*3)*0,7)*1,2)*1,15)*3 | )*3)*0,7)*1,2)*1,15)*3 | )*3)*0,7)*1,2)*1,15)*3 |  | )*3)*0,7)*1,2)*1,15)*3 | )*3)*0,7)*1,2)*1,15)*3 |  |  | =55 | 0 | 0 | 1 | 1 |  |  |  | 1013 | 1 КМ | 1 КМ | 1 | [6 empty] | 41318523 | 3 | Монтажные работы | 0 |  | 2 | 120002 | Сигнализации на ж/д : контактрые сети на ж/д | мФЕР-20 |  | ОПДС-2821.2011. 3.2.5.4А ОПДС-2821.2011. Прил.4.т.1.п.5В ОПДС-2821.2011. Прил.4.т.1.п.7 ОПДС-2821.2011 п. 3.2.3.1, т. 3 |  | 131840 | 36102.83 | 3455.62 | 28931.05 | 1702.28 | 3716.16 | 336 | 135.64 | 0 | [17 empty] | 0 | 0 | 0 |  |  |  |  | 95 | 55 |  |  |  |  | 1 |  | 272111632 | 1 | 1 | 3 | 0 | 0 | 0 | 302868 | 0 | 302868 | 0 |  | 0 | 3 | 0 |  | 0 | 1 | 0 | 0 | 0 | 0 |  | 0
17 | 1 | 203 | 203 | 12 | м20-02-031-8 | Один провод в линии на штыревых изоляторах: изолированный самонесущий типа СИП-3, (SAX) (существующий провод СИП) (3 провода в линии) | 1 КМ | 0.124 | 0 | 0.124 |  |  |  | 51564 | 1285 | 44556 | 2622 | 5723 | 0 | 517.4669 | 208.8965 | 0 | 7928 | 4590 |  | 76147896 | 415845.2082 | 10366.86 | 359323.641 | 21142.3176 | 46154.7072 | 0 | 4173.12 | 1684.6488 | 0 | 36102.83 | 3455.62 | 28931.05 | 1702.28 | 3716.16 | 0 | 336 | 135.64 | 0 | 95 | 55 | 1 | 1 |  |  | 1 | 1 | 1 | 1 |  |  |  |  | 0 | 2 | ОЕРЖм-2001 м20-02-031-8 пр. №2433р от 15.10.2014 г. |  |  | 120002 | 0 |  | 0 | 3 | 0 | 1 | 1 | 1 | 1 | 1 | 1 |  | 95 | 50 |  |  |  | 0 | 0 | 0 | [5 empty] | 0 | Производство работ вблизи объектов, находящихся под высоким напряжением, в том числе в охранной зоне действующей воздушной линии электропередачи Строительство новых объектов в стесненных условиях: на территориях действующих предприятий, имеющих разветвленную сеть транспортных и инженерных коммуникаций и стесненные условия для складирования материалов При производстве работ, выполняемых с прекращением движения поездов (работы, в “окно”) | 0 | 51564 | 10366.86 | 359323.641 | 21142.3176 | 46154.7072 | 0 | 4173.12 | 1684.6488 | 0 | 7927.75 | 4589.75 |  |  |  | )*3 | )*3)*1,2)*1,15)*3 | )*3)*1,2)*1,15)*3 | )*3)*1,2)*1,15)*3 |  | )*3)*1,2)*1,15)*3 | )*3)*1,2)*1,15)*3 |  |  | =55 | 0 | 0 | 1 | 1 |  |  |  | 1013 | 1 КМ | 1 КМ | 1 | [6 empty] | 41318523 | 3 | Монтажные работы | 0 |  | 2 | 120002 | Сигнализации на ж/д : контактрые сети на ж/д | мФЕР-20 |  | ОПДС-2821.2011. Прил.4.т.1.п.5В ОПДС-2821.2011. Прил.4.т.1.п.7 ОПДС-2821.2011 п. 3.2.3.1, т. 3 |  | 131840 | 36102.83 | 3455.62 | 28931.05 | 1702.28 | 3716.16 | 336 | 135.64 | 0 | [17 empty] | 0 | 0 | 0 |  |  |  |  | 95 | 55 |  |  |  |  | 1 |  | -210075804 | 2 | 1 | -2 | 0 | 0 | 0 | 64082 | 0 | 64082 | 0 |  | 0 | 3 | 0 |  | 0 | 1 | 0 | 0 | 0 | 0 |  | 0
17 | 1 | 210 | 210 | 12 | м20-02-031-8 | Один провод в линии на штыревых изоляторах: изолированный самонесущий типа СИП-3, (SAX) (существующий провод СИП) (3 провода в линии) | 1 КМ | 0.124 | 0 | 0.124 |  |  |  | 355282 | 8857 | 306992 | 18063 | 39433 | 0 | 517.4669 | 208.8965 | 0 | 54621 | 31623 |  | 76147894 | 415845.2082 | 10366.86 | 359323.641 | 21142.3176 | 46154.7072 | 0 | 4173.12 | 1684.6488 | 0 | 36102.83 | 3455.62 | 28931.05 | 1702.28 | 3716.16 | 0 | 336 | 135.64 | 0 | 95 | 55 | 1 | 1 |  |  | 6.89 | 6.89 | 6.89 | 6.89 |  |  |  |  | 0 | 2 | ОЕРЖм-2001 м20-02-031-8 пр. №2433р от 15.10.2014 г. |  |  | 120002 | 0 |  | 0 | 3 | 0 | 6.89 | 1 | 1 | 1 | 1 | 1 |  | 95 | 50 |  |  |  | 0 | 0 | 0 | [5 empty] | 0 | Производство работ вблизи объектов, находящихся под высоким напряжением, в том числе в охранной зоне действующей воздушной линии электропередачи Строительство новых объектов в стесненных условиях: на территориях действующих предприятий, имеющих разветвленную сеть транспортных и инженерных коммуникаций и стесненные условия для складирования материалов При производстве работ, выполняемых с прекращением движения поездов (работы, в “окно”) | 0 | 355282 | 71427.6654 | 2475739.8865 | 145670.5683 | 318005.9326 | 0 | 4173.12 | 1684.6488 | 0 | 54621.2 | 31622.8 |  |  |  | )*3 | )*3)*1,2)*1,15)*3 | )*3)*1,2)*1,15)*3 | )*3)*1,2)*1,15)*3 |  | )*3)*1,2)*1,15)*3 | )*3)*1,2)*1,15)*3 |  |  | =55 | 0 | 0 | 1 | 1 |  |  |  | 1013 | 1 КМ | 1 КМ | 1 | [6 empty] | 41318523 | 3 | Монтажные работы | 0 |  | 2 | 120002 | Сигнализации на ж/д : контактрые сети на ж/д | мФЕР-20 |  | ОПДС-2821.2011. Прил.4.т.1.п.5В ОПДС-2821.2011. Прил.4.т.1.п.7 ОПДС-2821.2011 п. 3.2.3.1, т. 3 |  | 131840 | 36102.83 | 3455.62 | 28931.05 | 1702.28 | 3716.16 | 336 | 135.64 | 0 | [17 empty] | 0 | 0 | 0 |  |  |  |  | 95 | 55 |  |  |  |  | 1 |  | -210075804 | 1 | 1 | 3 | 0 | 0 | 0 | 441526 | 0 | 441526 | 0 |  | 0 | 3 | 0 |  | 0 | 1 | 0 | 0 | 0 | 0 |  | 0
17 | 1 | 217 | 217 | 13 | м20-02-031-8 | Один провод в линии на штыревых изоляторах: изолированный самонесущий типа СИП-3, (SAX) | 1 КМ | 0.06 | 0 | 0.06 |  |  |  | 8731 | 622 | 7186 | 423 | 923 | 0 | 83.4624 | 33.693 | 0 | 1279 | 740 |  | 76147896 | 145526.3094 | 10366.86 | 119774.547 | 7047.4392 | 15384.9024 | 0 | 1391.04 | 561.5496 | 0 | 36102.83 | 3455.62 | 28931.05 | 1702.28 | 3716.16 | 0 | 336 | 135.64 | 0 | 95 | 55 | 1 | 1 |  |  | 1 | 1 | 1 | 1 |  |  |  |  | 0 | 2 | ОЕРЖм-2001 м20-02-031-8 пр. №2433р от 15.10.2014 г. |  |  | 120002 | 0 |  | 0 | 3 | 0 | 1 | 1 | 1 | 1 | 1 | 1 |  | 95 | 50 |  |  |  | 0 | 0 | 0 | [5 empty] | 0 | Производство работ вблизи объектов, находящихся под высоким напряжением, в том числе в охранной зоне действующей воздушной линии электропередачи Строительство новых объектов в стесненных условиях: на территориях действующих предприятий, имеющих разветвленную сеть транспортных и инженерных коммуникаций и стесненные условия для складирования материалов | 0 | 8731 | 10366.86 | 119774.547 | 7047.4392 | 15384.9024 | 0 | 1391.04 | 561.5496 | 0 | 1278.7 | 740.3 |  |  |  | )*3 | )*3)*1,2)*1,15 | )*3)*1,2)*1,15 | )*3)*1,2)*1,15 |  | )*3)*1,2)*1,15 | )*3)*1,2)*1,15 |  |  | =55 | 0 | 0 | 1 | 1 |  |  |  | 1013 | 1 КМ | 1 КМ | 1 | [6 empty] | 41318523 | 3 | Монтажные работы | 0 |  | 2 | 120002 | Сигнализации на ж/д : контактрые сети на ж/д | мФЕР-20 |  | ОПДС-2821.2011. Прил.4.т.1.п.5В ОПДС-2821.2011. Прил.4.т.1.п.7 |  | 131840 | 36102.83 | 3455.62 | 28931.05 | 1702.28 | 3716.16 | 336 | 135.64 | 0 | [17 empty] | 0 | 0 | 0 |  |  |  |  | 95 | 55 |  |  |  |  | 1 |  | -1660625142 | 2 | 1 | -2 | 0 | 0 | 0 | 10750 | 0 | 10750 | 0 |  | 0 | 3 | 0 |  | 0 | 1 | 0 | 0 | 0 | 0 |  | 0
17 | 1 | 224 | 224 | 13 | м20-02-031-8 | Один провод в линии на штыревых изоляторах: изолированный самонесущий типа СИП-3, (SAX) | 1 КМ | 0.06 | 0 | 0.06 |  |  |  | 60161 | 4286 | 49515 | 2913 | 6360 | 0 | 83.4624 | 33.693 | 0 | 8809 | 5100 |  | 76147894 | 145526.3094 | 10366.86 | 119774.547 | 7047.4392 | 15384.9024 | 0 | 1391.04 | 561.5496 | 0 | 36102.83 | 3455.62 | 28931.05 | 1702.28 | 3716.16 | 0 | 336 | 135.64 | 0 | 95 | 55 | 1 | 1 |  |  | 6.89 | 6.89 | 6.89 | 6.89 |  |  |  |  | 0 | 2 | ОЕРЖм-2001 м20-02-031-8 пр. №2433р от 15.10.2014 г. |  |  | 120002 | 0 |  | 0 | 3 | 0 | 6.89 | 1 | 1 | 1 | 1 | 1 |  | 95 | 50 |  |  |  | 0 | 0 | 0 | [5 empty] | 0 | Производство работ вблизи объектов, находящихся под высоким напряжением, в том числе в охранной зоне действующей воздушной линии электропередачи Строительство новых объектов в стесненных условиях: на территориях действующих предприятий, имеющих разветвленную сеть транспортных и инженерных коммуникаций и стесненные условия для складирования материалов | 0 | 60161 | 71427.6654 | 825246.6288 | 48556.8561 | 106001.9775 | 0 | 1391.04 | 561.5496 | 0 | 8809.35 | 5100.15 |  |  |  | )*3 | )*3)*1,2)*1,15 | )*3)*1,2)*1,15 | )*3)*1,2)*1,15 |  | )*3)*1,2)*1,15 | )*3)*1,2)*1,15 |  |  | =55 | 0 | 0 | 1 | 1 |  |  |  | 1013 | 1 КМ | 1 КМ | 1 | [6 empty] | 41318523 | 3 | Монтажные работы | 0 |  | 2 | 120002 | Сигнализации на ж/д : контактрые сети на ж/д | мФЕР-20 |  | ОПДС-2821.2011. Прил.4.т.1.п.5В ОПДС-2821.2011. Прил.4.т.1.п.7 |  | 131840 | 36102.83 | 3455.62 | 28931.05 | 1702.28 | 3716.16 | 336 | 135.64 | 0 | [17 empty] | 0 | 0 | 0 |  |  |  |  | 95 | 55 |  |  |  |  | 1 |  | -1660625142 | 1 | 1 | 3 | 0 | 0 | 0 | 74070 | 0 | 74070 | 0 |  | 0 | 3 | 0 |  | 0 | 1 | 0 | 0 | 0 | 0 |  | 0
17 | 1 | 231 | 231 |  | м20-02-031-8 | Один провод в линии на штыревых изоляторах: изолированный самонесущий типа СИП-3, (SAX) | 1 КМ | 0.124 | 0 | 0.124 |  |  |  | 15859 | 1285 | 12915 | 760 | 1659 | 0 | 149.9904 | 60.5497 | 0 | 2298 | 1330 |  | -1 | 127896.816 | 10366.86 | 104151.78 | 6128.208 | 13378.176 | 0 | 1209.6 | 488.304 | 0 | 36102.83 | 3455.62 | 28931.05 | 1702.28 | 3716.16 | 0 | 336 | 135.64 | 0 | 95 | 55 | 1 | 1 |  |  | 1 | 1 | 1 | 1 |  |  |  |  | 0 | 2 | ОЕРЖм-2001 м20-02-031-8 пр. №2433р от 15.10.2014 г. |  |  | 120002 | 0 |  | 0 | 3 | 0 | 1 | 1 | 1 | 1 | 1 | 1 |  | 95 | 50 |  |  |  | 0 | 0 | 0 | [5 empty] | 0 | Поправка: МДС 81-35.2004, прил.1, т.2, п.5 Наименование: Производство монтажных работ вблизи объектов, находящихся под высоким напряжением, в том числе в охранной зоне действующей воздушной линии электропередачи | 0 | 15859 | 10366.86 | 104151.78 | 6128.208 | 13378.176 | 0 | 1209.6 | 488.304 | 0 | 2298.05 | 1330.45 |  |  |  | )*3 | )*3)*1,2 | )*3)*1,2 | )*3)*1,2 |  | )*3)*1,2 | )*3)*1,2 |  |  | =55 | 0 | 0 | 1 | 1 |  |  |  | 1013 | 1 КМ | 1 КМ | 1 | [6 empty] | 41318523 | 3 | Монтажные работы | 0 |  | 2 | 120002 | Сигнализации на ж/д : контактрые сети на ж/д | мФЕР-20 |  | Поправка: МДС 81-35.2004, прил.1, т.2, п.5 |  | 132096 | 36102.83 | 3455.62 | 28931.05 | 1702.28 | 3716.16 | 336 | 135.64 | 0 | [17 empty] | 0 | 0 | 0 |  |  |  |  | 95 | 55 |  |  |  |  | 1 |  | -1660625142 | 2 | 1 | -2 | 0 | 0 | 0 | 19487 | 0 | 19487 | 0 |  | 0 | 3 | 0 |  | 0 | 1 | 0 | 0 | 0 | 0 |  | 0
17 | 1 | 238 | 238 |  | м20-02-031-8 | Один провод в линии на штыревых изоляторах: изолированный самонесущий типа СИП-3, (SAX) | 1 КМ | 0.124 | 0 | 0.124 |  |  |  | 15859 | 1285 | 12915 | 760 | 1659 | 0 | 149.9904 | 60.5497 | 0 | 2298 | 1330 |  | -1 | 127896.816 | 10366.86 | 104151.78 | 6128.208 | 13378.176 | 0 | 1209.6 | 488.304 | 0 | 36102.83 | 3455.62 | 28931.05 | 1702.28 | 3716.16 | 0 | 336 | 135.64 | 0 | 95 | 55 | 1 | 1 |  |  | 1 | 1 | 1 | 1 |  |  |  |  | 0 | 2 | ОЕРЖм-2001 м20-02-031-8 пр. №2433р от 15.10.2014 г. |  |  | 120002 | 0 | 4.1.7 | 1 | 3 | 0 | 1 | 1 | 1 | 1 | 1 | 1 |  | 95 | 50 |  |  |  | 0 | 0 | 0 | [5 empty] | 0 | Поправка: МДС 81-35.2004, прил.1, т.2, п.5 Наименование: Производство монтажных работ вблизи объектов, находящихся под высоким напряжением, в том числе в охранной зоне действующей воздушной линии электропередачи | 0 | 15859 | 10366.86 | 104151.78 | 6128.208 | 13378.176 | 0 | 1209.6 | 488.304 | 0 | 2298.05 | 1330.45 |  |  |  | )*3 | )*3)*1,2 | )*3)*1,2 | )*3)*1,2 |  | )*3)*1,2 | )*3)*1,2 |  |  | =55 | 0 | 0 | 1 | 1 |  |  |  | 1013 | 1 КМ | 1 КМ | 1 | [6 empty] | 41318523 | 3 | Монтажные работы | 0 |  | 2 | 120002 | Сигнализации на ж/д : контактрые сети на ж/д | мФЕР-20 |  | Поправка: МДС 81-35.2004, прил.1, т.2, п.5 |  | 132096 | 36102.83 | 3455.62 | 28931.05 | 1702.28 | 3716.16 | 336 | 135.64 | 0 | [17 empty] | 0 | 0 | 0 |  |  |  |  | 95 | 55 |  |  |  |  | 1 |  | -1660625142 | 1 | 1 | -2 | 0 | 0 | 0 | 19487 | 0 | 19487 | 0 |  | 0 | 3 | 0 |  | 0 | 1 | 0 | 0 | 0 | 0 |  | 0
17 | 1 | 245 | 245 |  | м20-02-031-8 | Один провод в линии на штыревых изоляторах: изолированный самонесущий типа СИП-3, (SAX) | 1 КМ | 0.06 | 0 | 0.06 |  |  |  | 7674 | 622 | 6249 | 368 | 803 | 0 | 72.576 | 29.2982 | 0 | 1112 | 644 |  | -1 | 127896.816 | 10366.86 | 104151.78 | 6128.208 | 13378.176 | 0 | 1209.6 | 488.304 | 0 | 36102.83 | 3455.62 | 28931.05 | 1702.28 | 3716.16 | 0 | 336 | 135.64 | 0 | 95 | 55 | 1 | 1 |  |  | 1 | 1 | 1 | 1 |  |  |  |  | 0 | 2 | ОЕРЖм-2001 м20-02-031-8 пр. №2433р от 15.10.2014 г. |  |  | 120002 | 0 |  | 0 | 3 | 0 | 1 | 1 | 1 | 1 | 1 | 1 |  | 95 | 50 |  |  |  | 0 | 0 | 0 | [5 empty] | 0 | Поправка: МДС 81-35.2004, прил.1, т.2, п.5 Наименование: Производство монтажных работ вблизи объектов, находящихся под высоким напряжением, в том числе в охранной зоне действующей воздушной линии электропередачи | 0 | 7674 | 10366.86 | 104151.78 | 6128.208 | 13378.176 | 0 | 1209.6 | 488.304 | 0 | 1112.45 | 644.05 |  |  |  | )*3 | )*3)*1,2 | )*3)*1,2 | )*3)*1,2 |  | )*3)*1,2 | )*3)*1,2 |  |  | =55 | 0 | 0 | 1 | 1 |  |  |  | 1013 | 1 КМ | 1 КМ | 1 | [6 empty] | 41318523 | 3 | Монтажные работы | 0 |  | 2 | 120002 | Сигнализации на ж/д : контактрые сети на ж/д | мФЕР-20 |  | Поправка: МДС 81-35.2004, прил.1, т.2, п.5 |  | 132096 | 36102.83 | 3455.62 | 28931.05 | 1702.28 | 3716.16 | 336 | 135.64 | 0 | [17 empty] | 0 | 0 | 0 |  |  |  |  | 95 | 55 |  |  |  |  | 1 |  | -1660625142 | 2 | 1 | -2 | 0 | 0 | 0 | 9430 | 0 | 9430 | 0 |  | 0 | 3 | 0 |  | 0 | 1 | 0 | 0 | 0 | 0 |  | 0
17 | 1 | 252 | 252 |  | м20-02-031-8 | Один провод в линии на штыревых изоляторах: изолированный самонесущий типа СИП-3, (SAX) | 1 КМ | 0.06 | 0 | 0.06 |  |  |  | 7674 | 622 | 6249 | 368 | 803 | 0 | 72.576 | 29.2982 | 0 | 1112 | 644 |  | -1 | 127896.816 | 10366.86 | 104151.78 | 6128.208 | 13378.176 | 0 | 1209.6 | 488.304 | 0 | 36102.83 | 3455.62 | 28931.05 | 1702.28 | 3716.16 | 0 | 336 | 135.64 | 0 | 95 | 55 | 1 | 1 |  |  | 1 | 1 | 1 | 1 |  |  |  |  | 0 | 2 | ОЕРЖм-2001 м20-02-031-8 пр. №2433р от 15.10.2014 г. |  |  | 120002 | 0 | 4.1.7 | 1 | 3 | 0 | 1 | 1 | 1 | 1 | 1 | 1 |  | 95 | 50 |  |  |  | 0 | 0 | 0 | [5 empty] | 0 | Поправка: МДС 81-35.2004, прил.1, т.2, п.5 Наименование: Производство монтажных работ вблизи объектов, находящихся под высоким напряжением, в том числе в охранной зоне действующей воздушной линии электропередачи | 0 | 7674 | 10366.86 | 104151.78 | 6128.208 | 13378.176 | 0 | 1209.6 | 488.304 | 0 | 1112.45 | 644.05 |  |  |  | )*3 | )*3)*1,2 | )*3)*1,2 | )*3)*1,2 |  | )*3)*1,2 | )*3)*1,2 |  |  | =55 | 0 | 0 | 1 | 1 |  |  |  | 1013 | 1 КМ | 1 КМ | 1 | [6 empty] | 41318523 | 3 | Монтажные работы | 0 |  | 2 | 120002 | Сигнализации на ж/д : контактрые сети на ж/д | мФЕР-20 |  | Поправка: МДС 81-35.2004, прил.1, т.2, п.5 |  | 132096 | 36102.83 | 3455.62 | 28931.05 | 1702.28 | 3716.16 | 336 | 135.64 | 0 | [17 empty] | 0 | 0 | 0 |  |  |  |  | 95 | 55 |  |  |  |  | 1 |  | -1660625142 | 1 | 1 | -2 | 0 | 0 | 0 | 9430 | 0 | 9430 | 0 |  | 0 | 3 | 0 |  | 0 | 1 | 0 | 0 | 0 | 0 |  | 0
17 | 1 | 259 | 259 |  | м20-02-031-8 | Один провод в линии на штыревых изоляторах: изолированный самонесущий типа СИП-3, (SAX) | 1 КМ | 0.06 | 0 | 0.06 |  |  |  | 11905 | 622 | 9999 | 588 | 1284 | 0 | 116.1216 | 46.8772 | 0 | 1778 | 936 |  | -1 | 198414.7896 | 10366.86 | 166642.848 | 9805.1328 | 21405.0816 | 0 | 1935.36 | 781.2864 | 0 | 36102.83 | 3455.62 | 28931.05 | 1702.28 | 3716.16 | 0 | 336 | 135.64 | 0 | 95 | 50 | 1 | 1 |  |  | 1 | 1 | 1 | 1 |  |  |  |  | 0 | 2 | ОЕРЖм-2001 м20-02-031-8 пр. №2433р от 15.10.2014 г. |  |  | 120002 | 0 |  | 0 | 3 | 0 | 1 | 1 | 1 | 1 | 1 | 1 |  | 95 | 50 |  |  |  | 0 | 0 | 0 | [5 empty] | 0 | Производство строительных и других работ вблизи объектов, находящихся под высоким напряжением, в том числе в охранной зоне действующей воздушной линии электропередачи Выполнение работ в условиях движения поездов. Число поездов, проходящих по путям в сутки: св.140 | 0 | 11905 | 10366.86 | 166642.848 | 9805.1328 | 21405.0816 | 0 | 1935.36 | 781.2864 | 0 | 1778.4 | 936 |  |  |  | *3 | )*1,2*1,6*3 | )*1,2*1,6*3 | )*1,2*1,6*3 |  | )*1,2*1,6*3 | )*1,2*1,6*3 |  |  |  | 0 | 0 | 1 | 1 |  |  |  | 1013 | 1 КМ | 1 КМ | 1 | [6 empty] | 41318523 | 3 | Монтажные работы | 0 |  | 2 | 120002 | Сигнализации на ж/д : контактрые сети на ж/д | мФЕР-20 |  | Прил. м20,1, п.4 ОПДС 2821.2011, прил.4, п.5 |  | 132864 | 36102.83 | 3455.62 | 28931.05 | 1702.28 | 3716.16 | 336 | 135.64 | 0 | [17 empty] | 0 | 0 | 0 |  |  |  |  | 95 | 50 |  |  |  |  | 1 |  | -1660625142 | 2 | 1 | -2 | 0 | 0 | 0 | 14619 | 0 | 14619 | 0 |  | 0 | 3 | 0 |  | 0 | 1 | 0 | 0 | 0 | 0 |  | 0
17 | 1 | 266 | 266 |  | м20-02-031-8 | Один провод в линии на штыревых изоляторах: изолированный самонесущий типа СИП-3, (SAX) | 1 КМ | 0.06 | 0 | 0.06 |  |  |  | 11905 | 622 | 9999 | 588 | 1284 | 0 | 116.1216 | 46.8772 | 0 | 1778 | 936 |  | -1 | 198414.7896 | 10366.86 | 166642.848 | 9805.1328 | 21405.0816 | 0 | 1935.36 | 781.2864 | 0 | 36102.83 | 3455.62 | 28931.05 | 1702.28 | 3716.16 | 0 | 336 | 135.64 | 0 | 95 | 50 | 1 | 1 |  |  | 1 | 1 | 1 | 1 |  |  |  |  | 0 | 2 | ОЕРЖм-2001 м20-02-031-8 пр. №2433р от 15.10.2014 г. |  |  | 120002 | 0 |  | 0 | 3 | 0 | 1 | 1 | 1 | 1 | 1 | 1 |  | 95 | 50 |  |  |  | 0 | 0 | 0 | [5 empty] | 0 | Производство строительных и других работ вблизи объектов, находящихся под высоким напряжением, в том числе в охранной зоне действующей воздушной линии электропередачи Выполнение работ в условиях движения поездов. Число поездов, проходящих по путям в сутки: св.140 | 0 | 11905 | 10366.86 | 166642.848 | 9805.1328 | 21405.0816 | 0 | 1935.36 | 781.2864 | 0 | 1778.4 | 936 |  |  |  | *3 | )*1,2*1,6*3 | )*1,2*1,6*3 | )*1,2*1,6*3 |  | )*1,2*1,6*3 | )*1,2*1,6*3 |  |  |  | 0 | 0 | 1 | 1 |  |  |  | 1013 | 1 КМ | 1 КМ | 1 | [6 empty] | 41318523 | 3 | Монтажные работы | 0 |  | 2 | 120002 | Сигнализации на ж/д : контактрые сети на ж/д | мФЕР-20 |  | Прил. м20,1, п.4 ОПДС 2821.2011, прил.4, п.5 |  | 132864 | 36102.83 | 3455.62 | 28931.05 | 1702.28 | 3716.16 | 336 | 135.64 | 0 | [17 empty] | 0 | 0 | 0 |  |  |  |  | 95 | 50 |  |  |  |  | 1 |  | -1660625142 | 1 | 1 | -2 | 0 | 0 | 0 | 14619 | 0 | 14619 | 0 |  | 0 | 3 | 0 |  | 0 | 1 | 0 | 0 | 0 | 0 |  | 0
17 | 1 |  |  |  | 502-0862 | Провода самонесущие изолированные для воздушных линий электропередачи с алюминиевыми жилами марки СИП-3 1х120 | 1000 м | 0.1854 | 0 | 0.1854 |  |  |  | 7062 | 7062 | 0 | 0 | 0 | 0 | 0 | 0 | 3 | 0 | 0 |  | -1 | 38091.92 | 38091.92 | 0 | 0 | 0 | 0 | 0 | 0 | 14.93 | 38091.92 | 38091.92 | 0 | 0 | 0 | 0 | 0 | 0 | 14.93 | 0 | 0 | 1 | 1 |  |  | 1 | 1 | 1 | 1 |  |  |  |  | 3 | 2 | ОССЦЖ-2001 502-0862 пр. №2433р от 15.10.2014 г. |  |  | 500002 | 0 |  | 0 | 12 | 0 | 1 | 1 | 1 | 1 | 1 | 1 |  | 0 | 0 |  |  |  | 0 | 0 | 0 | [5 empty] | 0 |  | 0 | 7062 | 38091.92 | 0 | 0 | 0 | 0 | 0 | 0 | 14.93 | 0 | 0 | [13 empty] | 0 | 0 | 1 | 1 |  |  |  | 1013 | 1000 м | 1000 М | 1 | [6 empty] | 41318551 | 12 | Материалы монтажные | 0 |  | 2 | 500002 | Материалы и конструкции ( монтажные ) по ценникам и каталогам | ФССЦм |  |  |  | 132096 | 38091.92 | 38091.92 | 0 | 0 | 0 | 0 | 0 | 0 | [17 empty] | 0 | 0 | 0 |  |  |  |  | 0 | 0 |  |  |  |  | 1 |  | -2038945398 | 2 | 1 | -2 | 0 | 0 | 0 | 7062 | 0 | 7062 | 0 |  | 0 | 3 | 0 |  | 0 | 1 | 0 | 0 | 0 | 0 |  | 0
17 | 1 |  |  |  | 502-0862 | Провода самонесущие изолированные для воздушных линий электропередачи с алюминиевыми жилами марки СИП-3 1х120 | 1000 м | 0.1854 | 0 | 0.1854 |  |  |  | 7062 | 7062 | 0 | 0 | 0 | 0 | 0 | 0 | 3 | 0 | 0 |  | -1 | 38091.92 | 38091.92 | 0 | 0 | 0 | 0 | 0 | 0 | 14.93 | 38091.92 | 38091.92 | 0 | 0 | 0 | 0 | 0 | 0 | 14.93 | 0 | 0 | 1 | 1 |  |  | 1 | 1 | 1 | 1 |  |  |  |  | 3 | 2 | ОССЦЖ-2001 502-0862 пр. №2433р от 15.10.2014 г. |  |  | 500002 | 0 |  | 0 | 12 | 0 | 1 | 1 | 1 | 1 | 1 | 1 |  | 0 | 0 |  |  |  | 0 | 0 | 0 | [5 empty] | 0 |  | 0 | 7062 | 38091.92 | 0 | 0 | 0 | 0 | 0 | 0 | 14.93 | 0 | 0 | [13 empty] | 0 | 0 | 1 | 1 |  |  |  | 1013 | 1000 м | 1000 М | 1 | [6 empty] | 41318551 | 12 | Материалы монтажные | 0 |  | 2 | 500002 | Материалы и конструкции ( монтажные ) по ценникам и каталогам | ФССЦм |  |  |  | 132096 | 38091.92 | 38091.92 | 0 | 0 | 0 | 0 | 0 | 0 | [17 empty] | 0 | 0 | 0 |  |  |  |  | 0 | 0 |  |  |  |  | 1 |  | -2038945398 | 2 | 1 | -2 | 0 | 0 | 0 | 7062 | 0 | 7062 | 0 |  | 0 | 3 | 0 |  | 0 | 1 | 0 | 0 | 0 | 0 |  | 0
17 | 1 |  |  | 14 | 502-0859 | Провода самонесущие изолированные для воздушных линий электропередачи с алюминиевыми жилами марки СИП-3 1х50-20 | 1000 м | 0.18 | 0 | 0.18 |  |  |  | 3074 | 3074 | 0 | 0 | 0 | 0 | 0 | 0 | 1 | 0 | 0 |  | 76147896 | 17077.16 | 17077.16 | 0 | 0 | 0 | 0 | 0 | 0 | 6.69 | 17077.16 | 17077.16 | 0 | 0 | 0 | 0 | 0 | 0 | 6.69 | 0 | 0 | 1 | 1 |  |  | 1 | 1 | 1 | 1 |  |  |  |  | 3 | 2 | ОССЦЖ-2001 502-0859 пр. №2433р от 15.10.2014 г. |  |  | 500002 | 0 |  | 0 | 12 | 0 | 1 | 1 | 1 | 1 | 1 | 1 |  | 0 | 0 |  |  |  | 0 | 0 | 0 | [5 empty] | 0 |  | 0 | 3074 | 17077.16 | 0 | 0 | 0 | 0 | 0 | 0 | 6.69 | 0 | 0 | [13 empty] | 0 | 0 | 1 | 1 |  |  |  | 1013 | 1000 м | 1000 М | 1 | [6 empty] | 41318551 | 12 | Материалы монтажные | 0 |  | 2 | 500002 | Материалы и конструкции ( монтажные ) по ценникам и каталогам | ФССЦм |  |  |  | 0 | 17077.16 | 17077.16 | 0 | 0 | 0 | 0 | 0 | 0 | [17 empty] | 0 | 0 | 0 |  |  |  |  | 0 | 0 |  |  |  |  | 1 |  | 1685239912 | 2 | 1 | -2 | 0 | 0 | 0 | 3074 | 0 | 3074 | 0 |  | 0 | 3 | 0 |  | 0 | 1 | 0 | 0 | 0 | 0 |  | 0
17 | 1 |  |  | 14 | 502-0859 | Провода самонесущие изолированные для воздушных линий электропередачи с алюминиевыми жилами марки СИП-3 1х50-20 | 1000 м | 0.18 | 0 | 0.18 |  |  |  | 21179 | 21179 | 0 | 0 | 0 | 0 | 0 | 0 | 1 | 0 | 0 |  | 76147894 | 17077.16 | 17077.16 | 0 | 0 | 0 | 0 | 0 | 0 | 6.69 | 17077.16 | 17077.16 | 0 | 0 | 0 | 0 | 0 | 0 | 6.69 | 0 | 0 | 1 | 1 |  |  | 6.89 | 1 | 1 | 6.89 |  |  |  |  | 3 | 2 | ОССЦЖ-2001 502-0859 пр. №2433р от 15.10.2014 г. |  |  | 500002 | 0 | 4.1.7 | 1 | 12 | 0 | 1 | 1 | 1 | 1 | 1 | 1 |  | 0 | 0 |  |  |  | 0 | 0 | 0 | [5 empty] | 0 |  | 0 | 21179 | 117661.6324 | 0 | 0 | 0 | 0 | 0 | 0 | 6.69 | 0 | 0 | [13 empty] | 0 | 0 | 1 | 1 |  |  |  | 1013 | 1000 м | 1000 М | 1 | [6 empty] | 41318551 | 12 | Материалы монтажные | 0 |  | 2 | 500002 | Материалы и конструкции ( монтажные ) по ценникам и каталогам | ФССЦм |  |  |  | 0 | 17077.16 | 17077.16 | 0 | 0 | 0 | 0 | 0 | 0 | [17 empty] | 0 | 0 | 0 |  |  |  |  | 0 | 0 |  |  |  |  | 1 |  | 1685239912 | 1 | 1 | 3 | 0 | 0 | 0 | 21179 | 0 | 21179 | 0 |  | 0 | 3 | 0 |  | 0 | 1 | 0 | 0 | 0 | 0 |  | 0
51 | 1 | 4 | 79 |  | Раздел 2 | АБ-10кВ | 0 | [6 empty] | 103503 | 9867 | 82949 | 4881 | 10687 | 0 | 966.7165 | 388.8997 | 26 | 14790 | 8563 |  |  | 103503 | 9867 | 82949 | 4881 | 10687 | 0 | 966.7165 | 388.8997 | 26 | 14790 | 8563 |  |  | 0 | 0 | 0 | 126856 | 0 | 126856 | 0 | 9867 | 9867 | 0 | 9867 | 0 | 0 | 0 | 0 | 0 | [19 empty] | 0 | 0 | 0 | 126856 | 0 | 126856 | 0 | 9867 | 9867 | 0 | 9867 | 0 | 0 | 0 | 0 | 0 | [19 empty] | 713161 | 67994 | 571528 | 33628 | 73639 | 0 | 966.7165 | 388.8997 | 26 | 101903 | 58997 |  |  | 713161 | 67994 | 571528 | 33628 | 73639 | 0 | 966.7165 | 388.8997 | 26 | 101903 | 58997 |  |  | 0 | 0 | 0 | 874061 | 0 | 874061 | 0 | 67994 | 67994 | 0 | 67994 | 0 | 0 | 0 | 0 | 0 | [19 empty] | 0 | 0 | 0 | 874061 | 0 | 874061 | 0 | 67994 | 67994 | 0 | 67994 | 0 | 0 | 0 | 0 | 0 | [18 empty] | 0
50 | 0 | 0 | 1 | 201 | 103503 | ПЗ | Прямые затраты |  |  | 201 | 1 | 3 |  | 0 | 713161 | [6 empty] | 103503 | 1 | 103503 | 713161 | 1 | 713161
50 | 0 | 0 | 1 | 202 | 9867 | СтМатОб | Стоимость материальных ресурсов (всего) |  |  | 202 | 2 | 3 |  | 0 | 67994 | [6 empty] | 9867 | 1 | 9867 | 67994 | 1 | 67994
50 | 0 | 0 | 1 | 222 | 0 | СтМатОбЗак | Стоимость материалов и оборудования заказчика |  |  | 222 | 3 | 3 |  | 0 | 0 | [6 empty] | 0 | 1 | 0 | 0 | 1 | 0
50 | 0 | 0 | 1 | 225 | 9867 | СтМатОбПод | Стоимость материалов и оборудования подрядчика |  |  | 225 | 4 | 3 |  | 0 | 67994 | [6 empty] | 9867 | 1 | 9867 | 67994 | 1 | 67994
50 | 0 | 0 | 1 | 226 | 9867 | СтМат | Стоимость материалов (всего) |  |  | 226 | 5 | 3 |  | 0 | 67994 | [6 empty] | 9867 | 1 | 9867 | 67994 | 1 | 67994
50 | 0 | 0 | 1 | 227 | 0 | СтМатЗак | Стоимость материалов заказчика |  |  | 227 | 6 | 3 |  | 0 | 0 | [6 empty] | 0 | 1 | 0 | 0 | 1 | 0
50 | 0 | 0 | 1 | 228 | 9867 | СтМатПод | Стоимость материалов подрядчика |  |  | 228 | 7 | 3 |  | 0 | 67994 | [6 empty] | 9867 | 1 | 9867 | 67994 | 1 | 67994
50 | 0 | 0 | 1 | 216 | 0 | Оборуд | Стоимость оборудования (всего) |  |  | 216 | 8 | 3 |  | 0 | 0 | [6 empty] | 0 | 1 | 0 | 0 | 1 | 0
50 | 0 | 0 | 1 | 223 | 0 | ОборудЗак | Стоимость оборудования заказчика |  |  | 223 | 9 | 3 |  | 0 | 0 | [6 empty] | 0 | 1 | 0 | 0 | 1 | 0
50 | 0 | 0 | 1 | 229 | 0 | ОборудПод | Стоимость оборудования подрядчика |  |  | 229 | 10 | 3 |  | 0 | 0 | [6 empty] | 0 | 1 | 0 | 0 | 1 | 0
50 | 0 | 0 | 1 | 203 | 82949 | ЭММ | Эксплуатация машин |  |  | 203 | 11 | 3 |  | 0 | 571528 | [6 empty] | 82949 | 1 | 82949 | 571528 | 1 | 571528
50 | 0 | 0 | 1 | 231 | 0 | ЭММсНРиСП | Эксплуатация машин по ТСН-2001.16 |  |  | 231 | 12 | 3 |  | 0 | 0 | [6 empty] | 0 | 1 | 0 | 0 | 1 | 0
50 | 0 | 0 | 1 | 204 | 4881 | ЗПМ | ЗП машинистов |  |  | 204 | 13 | 3 |  | 0 | 33628 | [6 empty] | 4881 | 1 | 4881 | 33628 | 1 | 33628
50 | 0 | 0 | 1 | 205 | 10687 | ОЗП | Основная ЗП рабочих |  |  | 205 | 14 | 3 |  | 0 | 73639 | [6 empty] | 10687 | 1 | 10687 | 73639 | 1 | 73639
50 | 0 | 0 | 1 | 232 | 0 | ОЗПсНРиСП | Основная ЗП рабочих по ТСН-2001.16 |  |  | 232 | 15 | 3 |  | 0 | 0 | [6 empty] | 0 | 1 | 0 | 0 | 1 | 0
50 | 0 | 0 | 1 | 214 | 0 | Строит | Строительные работы с НР и СП |  |  | 214 | 16 | 3 |  | 0 | 0 | [6 empty] | 0 | 1 | 0 | 0 | 1 | 0
50 | 0 | 0 | 1 | 215 | 126856 | Монтаж | Монтажные работы с НР и СП |  |  | 215 | 17 | 3 |  | 0 | 874061 | [6 empty] | 126856 | 1 | 126856 | 874061 | 1 | 874061
50 | 0 | 0 | 1 | 217 | 0 | Прочие | Прочие работы с НР и СП |  |  | 217 | 18 | 3 |  | 0 | 0 | [6 empty] | 0 | 1 | 0 | 0 | 1 | 0
50 | 0 | 0 | 1 | 230 | 0 | ПрочиеЗатр | Прочие затраты по ТСН-2001.16 |  |  | 230 | 19 | 3 |  | 0 | 0 | [6 empty] | 0 | 1 | 0 | 0 | 1 | 0
50 | 0 | 0 | 1 | 206 | 0 | ВозврМат | Возврат материалов |  |  | 206 | 20 | 3 |  | 0 | 0 | [6 empty] | 0 | 1 | 0 | 0 | 1 | 0
50 | 0 | 0 | 1 | 207 | 966.7165 | ТрудСтр | Трудозатраты строителей |  |  | 207 | 21 | 3 |  | -1 | 966.7165 | [6 empty] | 966.7165 | 1 | 966.7165 | 966.7165 | 1 | 966.7165
50 | 0 | 0 | 1 | 208 | 388.8997 | ТрудМаш | Трудозатраты машинистов |  |  | 208 | 22 | 3 |  | -1 | 388.8997 | [6 empty] | 388.8997 | 1 | 388.8997 | 388.8997 | 1 | 388.8997
50 | 0 | 0 | 1 | 209 | 26 | ТранспМат | Транспорт материалов |  |  | 209 | 23 | 3 |  | 0 | 26 | [6 empty] | 26 | 1 | 26 | 26 | 1 | 26
50 | 0 | 0 | 1 | 233 | 0 | Перевозка | Перевозка грузов |  |  | 233 | 24 | 3 |  | 0 | 0 | [6 empty] | 0 | 1 | 0 | 0 | 1 | 0
50 | 0 | 0 | 1 | 210 | 14790 | НР | Накладные расходы |  |  | 210 | 25 | 3 |  | 0 | 101903 | [6 empty] | 14790 | 1 | 14790 | 101903 | 1 | 101903
50 | 0 | 0 | 1 | 211 | 8563 | СмПриб | Сметная прибыль |  |  | 211 | 26 | 3 |  | 0 | 58997 | [6 empty] | 8563 | 1 | 8563 | 58997 | 1 | 58997
50 | 0 | 0 | 1 | 224 | 126856 | Всего | Всего с НР и СП |  |  | 224 | 27 | 3 |  | 0 | 874061 | [6 empty] | 126856 | 1 | 126856 | 874061 | 1 | 874061
4 | 1 |  | 197 |  | Раздел 3 | ПЭ1-10 кВ |  | 0 |  | -1 | [7 empty] | 0 | 0 |  | 0 | [53 empty] | 0 | [11 empty] | 0
52 | 1 | 4 | 148 | 0 | Раздел 3 | ПЭ1-10 кВ | [7 empty] | 215475 | 27783 | 164789 | 9701 | 22903 | 0 | 2078.6167 | 772.9519 | 43 | 30974 | 17932 | 0 | 0 | 215475 | 27783 | 164789 | 9701 | 22903 | 0 | 2078.6167 | 772.9519 | 43 | 30974 | 17932 | 0 | 0 | 0 | 0 | 0 | 264381 | 729 | 263652 | 0 | 27783 | 27783 | 0 | 27783 | 0 | 0 | 0 | 0 | 0 | 0 | 0 | 0 | 0 | 0 | 0 | 0 | 0 | 0 | 0 | 0 | 0 | 0 | 0 | 0 | 0 | 0 | 0 | 0 | 0 | 0 | 0 | 264381 | 729 | 263652 | 0 | 27783 | 27783 | 0 | 27783 | 0 | 0 | 0 | 0 | 0 | 0 | 0 | 0 | 0 | 0 | 0 | 0 | 0 | 0 | 0 | 0 | 0 | 0 | 0 | 0 | 0 | 0 | 0 | 0 | 1484628 | 191432 | 1135398 | 66837 | 157798 | 0 | 2078.6167 | 772.9519 | 43 | 213402 | 123549 | 0 | 0 | 1484628 | 191432 | 1135398 | 66837 | 157798 | 0 | 2078.6167 | 772.9519 | 43 | 213402 | 123549 | 0 | 0 | 0 | 0 | 0 | 1821579 | 5026 | 1816553 | 0 | 191432 | 191432 | 0 | 191432 | 0 | 0 | 0 | 0 | 0 | 0 | 0 | 0 | 0 | 0 | 0 | 0 | 0 | 0 | 0 | 0 | 0 | 0 | 0 | 0 | 0 | 0 | 0 | 0 | 0 | 0 | 0 | 1821579 | 5026 | 1816553 | 0 | 191432 | 191432 | 0 | 191432 | 0 | 0 | 0 | 0 | 0 | 0 | 0 | 0 | 0 | 0 | 0 | 0 | 0 | 0 | 0 | 0 | 0 | 0 | 0 | 0 | 0 | 0 | 0 | 0
17 | 1 | 271 | 271 |  | м20-02-022-2 | Установка на опорах: траверс для крепления двух консолей/ применительно/ Кронштейн для подвески проводов | 1 ШТ. | 5 | 0 | 5 |  |  |  | 3606 | 4 | 3184 | 181 | 418 | 0 | 36.672 | 14.4 | 0 | 569 | 300 |  | -1 | 721.1164 | 0.79 | 636.7872 | 36.1536 | 83.5392 | 0 | 7.3344 | 2.88 | 0 | 375.96 | 0.79 | 331.66 | 18.83 | 43.51 | 0 | 3.82 | 1.5 | 0 | 95 | 50 | 1 | 1 |  |  | 1 | 1 | 1 | 1 |  |  |  |  | 0 | 2 | ОЕРЖм-2001 м20-02-022-2 пр. №2433р от 15.10.2014 г. |  |  | 120002 | 0 |  | 0 | 3 | 0 | 1 | 1 | 1 | 1 | 1 | 1 |  | 95 | 50 |  |  |  | 0 | 0 | 0 | [5 empty] | 0 | Производство строительных и других работ вблизи объектов, находящихся под высоким напряжением, в том числе в охранной зоне действующей воздушной линии электропередачи Выполнение работ в условиях движения поездов. Число поездов, проходящих по путям в сутки: св.140 | 0 | 3606 | 0.79 | 636.7872 | 36.1536 | 83.5392 | 0 | 7.3344 | 2.88 | 0 | 569.05 | 299.5 |  |  |  |  | )*1,2*1,6 | )*1,2*1,6 | )*1,2*1,6 |  | )*1,2*1,6 | )*1,2*1,6 |  |  |  | 0 | 0 | 1 | 1 |  |  |  | 1013 | 1 ШТ. | 1 ШТ. | 1 | [6 empty] | 41318523 | 3 | Монтажные работы | 0 |  | 2 | 120002 | Сигнализации на ж/д : контактрые сети на ж/д | мФЕР-20 |  | Прил. м20,1, п.4 ОПДС 2821.2011, прил.4, п.5 |  | 132864 | 375.96 | 0.79 | 331.66 | 18.83 | 43.51 | 3.82 | 1.5 | 0 | [17 empty] | 0 | 0 | 0 |  |  |  |  | 95 | 50 |  |  |  |  | 1 |  | 1498756947 | 2 | 1 | -2 | 0 | 0 | 0 | 4475 | 0 | 4475 | 0 |  | 0 | 3 | 0 |  | 0 | 1 | 0 | 0 | 0 | 0 |  | 0
17 | 1 | 276 | 276 |  | м20-02-022-2 | Установка на опорах: траверс для крепления двух консолей/ применительно/ Кронштейн для подвески проводов | 1 ШТ. | 5 | 0 | 5 |  |  |  | 3606 | 4 | 3184 | 181 | 418 | 0 | 36.672 | 14.4 | 0 | 569 | 300 |  | -1 | 721.1164 | 0.79 | 636.7872 | 36.1536 | 83.5392 | 0 | 7.3344 | 2.88 | 0 | 375.96 | 0.79 | 331.66 | 18.83 | 43.51 | 0 | 3.82 | 1.5 | 0 | 95 | 50 | 1 | 1 |  |  | 1 | 1 | 1 | 1 |  |  |  |  | 0 | 2 | ОЕРЖм-2001 м20-02-022-2 пр. №2433р от 15.10.2014 г. |  |  | 120002 | 0 |  | 0 | 3 | 0 | 1 | 1 | 1 | 1 | 1 | 1 |  | 95 | 50 |  |  |  | 0 | 0 | 0 | [5 empty] | 0 | Производство строительных и других работ вблизи объектов, находящихся под высоким напряжением, в том числе в охранной зоне действующей воздушной линии электропередачи Выполнение работ в условиях движения поездов. Число поездов, проходящих по путям в сутки: св.140 | 0 | 3606 | 0.79 | 636.7872 | 36.1536 | 83.5392 | 0 | 7.3344 | 2.88 | 0 | 569.05 | 299.5 |  |  |  |  | )*1,2*1,6 | )*1,2*1,6 | )*1,2*1,6 |  | )*1,2*1,6 | )*1,2*1,6 |  |  |  | 0 | 0 | 1 | 1 |  |  |  | 1013 | 1 ШТ. | 1 ШТ. | 1 | [6 empty] | 41318523 | 3 | Монтажные работы | 0 |  | 2 | 120002 | Сигнализации на ж/д : контактрые сети на ж/д | мФЕР-20 |  | Прил. м20,1, п.4 ОПДС 2821.2011, прил.4, п.5 |  | 132864 | 375.96 | 0.79 | 331.66 | 18.83 | 43.51 | 3.82 | 1.5 | 0 | [17 empty] | 0 | 0 | 0 |  |  |  |  | 95 | 50 |  |  |  |  | 1 |  | 1498756947 | 1 | 1 | -2 | 0 | 0 | 0 | 4475 | 0 | 4475 | 0 |  | 0 | 3 | 0 |  | 0 | 1 | 0 | 0 | 0 | 0 |  | 0
17 | 1 | 284 | 284 | 15 | м08-02-364-1 | Кронштейн «Переход» на опоре | 1 ШТ. | 5 | 0 | 5 |  |  |  | 104 | 14 | 31 | 2 | 59 | 0 | 5.934 | 0.138 | 0 | 58 | 34 |  | 76147896 | 20.7086 | 2.81 | 6.1272 | 0.3726 | 11.7714 | 0 | 1.1868 | 0.0276 | 0 | 15.78 | 2.81 | 4.44 | 0.27 | 8.53 | 0 | 0.86 | 0.02 | 0 | 95 | 55 | 1 | 1 |  |  | 1 | 1 | 1 | 1 |  |  |  |  | 0 | 2 | ОЕРЖм-2001 м08-02-364-1 пр. №2433р от 15.10.2014 г. |  |  | 108001 | 0 |  | 0 | 3 | 0 | 1 | 1 | 1 | 1 | 1 | 1 |  | 95 | 55 |  |  |  | 0 | 0 | 0 | [5 empty] | 0 | Производство работ вблизи объектов, находящихся под высоким напряжением, в том числе в охранной зоне действующей воздушной линии электропередачи Строительство новых объектов в стесненных условиях: на территориях действующих предприятий, имеющих разветвленную сеть транспортных и инженерных коммуникаций и стесненные условия для складирования материалов | 0 | 104 | 2.81 | 6.1272 | 0.3726 | 11.7714 | 0 | 1.1868 | 0.0276 | 0 | 57.95 | 33.55 |  |  |  |  | )*1,2)*1,15 | )*1,2)*1,15 | )*1,2)*1,15 |  | )*1,2)*1,15 | )*1,2)*1,15 |  |  |  | 0 | 0 | 1 | 1 |  |  |  | 1013 | 1 ШТ. | 1 ШТ. | 1 | [6 empty] | 41318495 | 3 | Монтажные работы | 0 |  | 2 | 108001 | Электромонтажные работы , отдел 01-03 : ( на АЭС НР = 110% ) - (работы по упр. авиа.- движением: СП=55% ( {АВИА}=1; обычные работы : СП=65 - {AВИА}=0), при работе на АЭС СП= 68% ) | мФЕР-08 |  | ОПДС 2821.2011, прил.4, п.5 ОПДС-2821.2011. Прил.4.т.1.п.7 |  | 131840 | 15.78 | 2.81 | 4.44 | 0.27 | 8.53 | 0.86 | 0.02 | 0 | [17 empty] | 0 | 0 | 0 |  |  |  |  | 95 | 55 |  |  |  |  | 1 |  | 1947772190 | 2 | 1 | -2 | 0 | 0 | 0 | 196 | 0 | 196 | 0 |  | 0 | 3 | 0 |  | 0 | 1 | 0 | 0 | 0 | 0 |  | 0
17 | 1 | 292 | 292 | 15 | м08-02-364-1 | Кронштейн «Переход» на опоре | 1 ШТ. | 5 | 0 | 5 |  |  |  | 714 | 97 | 211 | 13 | 406 | 0 | 5.934 | 0.138 | 0 | 398 | 230 |  | 76147894 | 20.7086 | 2.81 | 6.1272 | 0.3726 | 11.7714 | 0 | 1.1868 | 0.0276 | 0 | 15.78 | 2.81 | 4.44 | 0.27 | 8.53 | 0 | 0.86 | 0.02 | 0 | 95 | 55 | 1 | 1 |  |  | 6.89 | 6.89 | 6.89 | 6.89 |  |  |  |  | 0 | 2 | ОЕРЖм-2001 м08-02-364-1 пр. №2433р от 15.10.2014 г. |  |  | 108001 | 0 | 4.1.7 | 1 | 3 | 0 | 6.89 | 1 | 1 | 1 | 1 | 1 |  | 95 | 55 |  |  |  | 0 | 0 | 0 | [5 empty] | 0 | Производство работ вблизи объектов, находящихся под высоким напряжением, в том числе в охранной зоне действующей воздушной линии электропередачи Строительство новых объектов в стесненных условиях: на территориях действующих предприятий, имеющих разветвленную сеть транспортных и инженерных коммуникаций и стесненные условия для складирования материалов | 0 | 714 | 19.3609 | 42.2164 | 2.5672 | 81.1049 | 0 | 1.1868 | 0.0276 | 0 | 398.05 | 230.45 |  |  |  |  | )*1,2)*1,15 | )*1,2)*1,15 | )*1,2)*1,15 |  | )*1,2)*1,15 | )*1,2)*1,15 |  |  |  | 0 | 0 | 1 | 1 |  |  |  | 1013 | 1 ШТ. | 1 ШТ. | 1 | [6 empty] | 41318495 | 3 | Монтажные работы | 0 |  | 2 | 108001 | Электромонтажные работы , отдел 01-03 : ( на АЭС НР = 110% ) - (работы по упр. авиа.- движением: СП=55% ( {АВИА}=1; обычные работы : СП=65 - {AВИА}=0), при работе на АЭС СП= 68% ) | мФЕР-08 |  | ОПДС 2821.2011, прил.4, п.5 ОПДС-2821.2011. Прил.4.т.1.п.7 |  | 131840 | 15.78 | 2.81 | 4.44 | 0.27 | 8.53 | 0.86 | 0.02 | 0 | [17 empty] | 0 | 0 | 0 |  |  |  |  | 95 | 55 |  |  |  |  | 1 |  | 1947772190 | 1 | 1 | 3 | 0 | 0 | 0 | 1342 | 0 | 1342 | 0 |  | 0 | 3 | 0 |  | 0 | 1 | 0 | 0 | 0 | 0 |  | 0
17 | 1 |  |  | 16 | 551-2030-001* | Кронштейн для подвески проводов КФЛСЦ-63, КВЛСЦ-63 | шт. | 1 | 0 | 1 |  |  |  | 1619 | 1619 | 0 | 0 | 0 | 0 | 0 | 0 | 9 | 0 | 0 |  | 76147896 | 1619.17 | 1619.17 | 0 | 0 | 0 | 0 | 0 | 0 | 8.83 | 1619.17 | 1619.17 | 0 | 0 | 0 | 0 | 0 | 0 | 8.83 | 0 | 0 | 1 | 1 |  |  | 1 | 1 | 1 | 1 |  |  |  |  | 3 | 2 | ОССЦЖ-2001 551-2030-001* пр. №2433р от 15.10.2014 г. |  |  | 500002 | 0 |  | 0 | 12 | 0 | 1 | 1 | 1 | 1 | 1 | 1 |  | 0 | 0 |  |  |  | 0 | 0 | 0 | [5 empty] | 0 |  | 0 | 1619 | 1619.17 | 0 | 0 | 0 | 0 | 0 | 0 | 8.83 | 0 | 0 | [13 empty] | 0 | 0 | 1 | 1 |  |  |  | 1010 | шт. | шт. | 1 | [6 empty] | 41318551 | 12 | Материалы монтажные | 0 |  | 2 | 500002 | Материалы и конструкции ( монтажные ) по ценникам и каталогам | ФССЦм |  |  |  | 131072 | 1619.17 | 1619.17 | 0 | 0 | 0 | 0 | 0 | 0 | [17 empty] | 0 | 0 | 0 |  |  |  |  | 0 | 0 |  |  |  |  | 1 |  | 854455841 | 2 | 1 | -2 | 0 | 0 | 0 | 1619 | 0 | 1619 | 0 |  | 0 | 3 | 0 |  | 0 | 1 | 0 | 0 | 0 | 0 |  | 0
17 | 1 |  |  | 16 | 551-2030-001* | Кронштейн для подвески проводов КФЛСЦ-63, КВЛСЦ-63 | шт. | 1 | 0 | 1 |  |  |  | 11156 | 11156 | 0 | 0 | 0 | 0 | 0 | 0 | 9 | 0 | 0 |  | 76147894 | 1619.17 | 1619.17 | 0 | 0 | 0 | 0 | 0 | 0 | 8.83 | 1619.17 | 1619.17 | 0 | 0 | 0 | 0 | 0 | 0 | 8.83 | 0 | 0 | 1 | 1 |  |  | 6.89 | 1 | 1 | 6.89 |  |  |  |  | 3 | 2 | ОССЦЖ-2001 551-2030-001* пр. №2433р от 15.10.2014 г. |  |  | 500002 | 0 | 4.1.7 | 1 | 12 | 0 | 1 | 1 | 1 | 1 | 1 | 1 |  | 0 | 0 |  |  |  | 0 | 0 | 0 | [5 empty] | 0 |  | 0 | 11156 | 11156.0813 | 0 | 0 | 0 | 0 | 0 | 0 | 8.83 | 0 | 0 | [13 empty] | 0 | 0 | 1 | 1 |  |  |  | 1010 | шт. | шт. | 1 | [6 empty] | 41318551 | 12 | Материалы монтажные | 0 |  | 2 | 500002 | Материалы и конструкции ( монтажные ) по ценникам и каталогам | ФССЦм |  |  |  | 131072 | 1619.17 | 1619.17 | 0 | 0 | 0 | 0 | 0 | 0 | [17 empty] | 0 | 0 | 0 |  |  |  |  | 0 | 0 |  |  |  |  | 1 |  | 854455841 | 1 | 1 | 3 | 0 | 0 | 0 | 11156 | 0 | 11156 | 0 |  | 0 | 3 | 0 |  | 0 | 1 | 0 | 0 | 0 | 0 |  | 0
17 | 1 |  |  | 17 | 551-2027-001* | Кронштейн для подвески проводов КФЛСЦ-50, КВЛСЦ-50 | шт. | 1 | 0 | 1 |  |  |  | 1362 | 1362 | 0 | 0 | 0 | 0 | 0 | 0 | 8 | 0 | 0 |  | 76147896 | 1362.17 | 1362.17 | 0 | 0 | 0 | 0 | 0 | 0 | 7.66 | 1362.17 | 1362.17 | 0 | 0 | 0 | 0 | 0 | 0 | 7.66 | 0 | 0 | 1 | 1 |  |  | 1 | 1 | 1 | 1 |  |  |  |  | 3 | 2 | ОССЦЖ-2001 551-2027-001* пр. №2433р от 15.10.2014 г. |  |  | 500002 | 0 |  | 0 | 12 | 0 | 1 | 1 | 1 | 1 | 1 | 1 |  | 0 | 0 |  |  |  | 0 | 0 | 0 | [5 empty] | 0 |  | 0 | 1362 | 1362.17 | 0 | 0 | 0 | 0 | 0 | 0 | 7.66 | 0 | 0 | [13 empty] | 0 | 0 | 1 | 1 |  |  |  | 1010 | шт. | шт. | 1 | [6 empty] | 41318551 | 12 | Материалы монтажные | 0 |  | 2 | 500002 | Материалы и конструкции ( монтажные ) по ценникам и каталогам | ФССЦм |  |  |  | 131072 | 1362.17 | 1362.17 | 0 | 0 | 0 | 0 | 0 | 0 | [17 empty] | 0 | 0 | 0 |  |  |  |  | 0 | 0 |  |  |  |  | 1 |  | -819090670 | 2 | 1 | -2 | 0 | 0 | 0 | 1362 | 0 | 1362 | 0 |  | 0 | 3 | 0 |  | 0 | 1 | 0 | 0 | 0 | 0 |  | 0
17 | 1 |  |  | 17 | 551-2027-001* | Кронштейн для подвески проводов КФЛСЦ-50, КВЛСЦ-50 | шт. | 1 | 0 | 1 |  |  |  | 9385 | 9385 | 0 | 0 | 0 | 0 | 0 | 0 | 8 | 0 | 0 |  | 76147894 | 1362.17 | 1362.17 | 0 | 0 | 0 | 0 | 0 | 0 | 7.66 | 1362.17 | 1362.17 | 0 | 0 | 0 | 0 | 0 | 0 | 7.66 | 0 | 0 | 1 | 1 |  |  | 6.89 | 1 | 1 | 6.89 |  |  |  |  | 3 | 2 | ОССЦЖ-2001 551-2027-001* пр. №2433р от 15.10.2014 г. |  |  | 500002 | 0 | 4.1.7 | 1 | 12 | 0 | 1 | 1 | 1 | 1 | 1 | 1 |  | 0 | 0 |  |  |  | 0 | 0 | 0 | [5 empty] | 0 |  | 0 | 9385 | 9385.3513 | 0 | 0 | 0 | 0 | 0 | 0 | 7.66 | 0 | 0 | [13 empty] | 0 | 0 | 1 | 1 |  |  |  | 1010 | шт. | шт. | 1 | [6 empty] | 41318551 | 12 | Материалы монтажные | 0 |  | 2 | 500002 | Материалы и конструкции ( монтажные ) по ценникам и каталогам | ФССЦм |  |  |  | 131072 | 1362.17 | 1362.17 | 0 | 0 | 0 | 0 | 0 | 0 | [17 empty] | 0 | 0 | 0 |  |  |  |  | 0 | 0 |  |  |  |  | 1 |  | -819090670 | 1 | 1 | 3 | 0 | 0 | 0 | 9385 | 0 | 9385 | 0 |  | 0 | 3 | 0 |  | 0 | 1 | 0 | 0 | 0 | 0 |  | 0
17 | 1 |  |  | 18 | 551-2027-001* | Кронштейн для подвески проводов КАД-II МШ-3 (прим.) | шт. | 1 | 0 | 1 |  |  |  | 1362 | 1362 | 0 | 0 | 0 | 0 | 0 | 0 | 8 | 0 | 0 |  | 76147896 | 1362.17 | 1362.17 | 0 | 0 | 0 | 0 | 0 | 0 | 7.66 | 1362.17 | 1362.17 | 0 | 0 | 0 | 0 | 0 | 0 | 7.66 | 0 | 0 | 1 | 1 |  |  | 1 | 1 | 1 | 1 |  |  |  |  | 3 | 2 | ОССЦЖ-2001 551-2027-001* пр. №2433р от 15.10.2014 г. |  |  | 500002 | 0 |  | 0 | 12 | 0 | 1 | 1 | 1 | 1 | 1 | 1 |  | 0 | 0 |  |  |  | 0 | 0 | 0 | [5 empty] | 0 |  | 0 | 1362 | 1362.17 | 0 | 0 | 0 | 0 | 0 | 0 | 7.66 | 0 | 0 | [13 empty] | 0 | 0 | 1 | 1 |  |  |  | 1010 | шт. | шт. | 1 | [6 empty] | 41318551 | 12 | Материалы монтажные | 0 |  | 2 | 500002 | Материалы и конструкции ( монтажные ) по ценникам и каталогам | ФССЦм |  |  |  | 131072 | 1362.17 | 1362.17 | 0 | 0 | 0 | 0 | 0 | 0 | [17 empty] | 0 | 0 | 0 |  |  |  |  | 0 | 0 |  |  |  |  | 1 |  | 306594643 | 2 | 1 | -2 | 0 | 0 | 0 | 1362 | 0 | 1362 | 0 |  | 0 | 3 | 0 |  | 0 | 1 | 0 | 0 | 0 | 0 |  | 0
17 | 1 |  |  | 18 | 551-2027-001* | Кронштейн для подвески проводов КАД-II МШ-3 (прим.) | шт. | 1 | 0 | 1 |  |  |  | 9385 | 9385 | 0 | 0 | 0 | 0 | 0 | 0 | 8 | 0 | 0 |  | 76147894 | 1362.17 | 1362.17 | 0 | 0 | 0 | 0 | 0 | 0 | 7.66 | 1362.17 | 1362.17 | 0 | 0 | 0 | 0 | 0 | 0 | 7.66 | 0 | 0 | 1 | 1 |  |  | 6.89 | 1 | 1 | 6.89 |  |  |  |  | 3 | 2 | ОССЦЖ-2001 551-2027-001* пр. №2433р от 15.10.2014 г. |  |  | 500002 | 0 | 4.1.7 | 1 | 12 | 0 | 1 | 1 | 1 | 1 | 1 | 1 |  | 0 | 0 |  |  |  | 0 | 0 | 0 | [5 empty] | 0 |  | 0 | 9385 | 9385.3513 | 0 | 0 | 0 | 0 | 0 | 0 | 7.66 | 0 | 0 | [13 empty] | 0 | 0 | 1 | 1 |  |  |  | 1010 | шт. | шт. | 1 | [6 empty] | 41318551 | 12 | Материалы монтажные | 0 |  | 2 | 500002 | Материалы и конструкции ( монтажные ) по ценникам и каталогам | ФССЦм |  |  |  | 131072 | 1362.17 | 1362.17 | 0 | 0 | 0 | 0 | 0 | 0 | [17 empty] | 0 | 0 | 0 |  |  |  |  | 0 | 0 |  |  |  |  | 1 |  | 306594643 | 1 | 1 | 3 | 0 | 0 | 0 | 9385 | 0 | 9385 | 0 |  | 0 | 3 | 0 |  | 0 | 1 | 0 | 0 | 0 | 0 |  | 0
17 | 1 |  |  | 19 | 551-0201-467* | Кронштейн СИП-3, ОТУ 32-4954-4 | шт. | 2 | 0 | 2 |  |  |  | 1905 | 1905 | 0 | 0 | 0 | 0 | 0 | 0 | 13 | 0 | 0 |  | 76147896 | 952.33 | 952.33 | 0 | 0 | 0 | 0 | 0 | 0 | 6.49 | 952.33 | 952.33 | 0 | 0 | 0 | 0 | 0 | 0 | 6.49 | 0 | 0 | 1 | 1 |  |  | 1 | 1 | 1 | 1 |  |  |  |  | 3 | 2 | ОССЦЖ-2001 551-0201-467* пр. №2433р от 15.10.2014 г. |  |  | 500002 | 0 |  | 0 | 12 | 0 | 1 | 1 | 1 | 1 | 1 | 1 |  | 0 | 0 |  |  |  | 0 | 0 | 0 | [5 empty] | 0 |  | 0 | 1905 | 952.33 | 0 | 0 | 0 | 0 | 0 | 0 | 6.49 | 0 | 0 | [13 empty] | 0 | 0 | 1 | 1 |  |  |  | 1010 | шт. | шт. | 1 | [6 empty] | 41318551 | 12 | Материалы монтажные | 0 |  | 2 | 500002 | Материалы и конструкции ( монтажные ) по ценникам и каталогам | ФССЦм |  |  |  | 131072 | 952.33 | 952.33 | 0 | 0 | 0 | 0 | 0 | 0 | [17 empty] | 0 | 0 | 0 |  |  |  |  | 0 | 0 |  |  |  |  | 1 |  | 1710587369 | 2 | 1 | -2 | 0 | 0 | 0 | 1905 | 0 | 1905 | 0 |  | 0 | 3 | 0 |  | 0 | 1 | 0 | 0 | 0 | 0 |  | 0
17 | 1 |  |  | 19 | 551-0201-467* | Кронштейн СИП-3, ОТУ 32-4954-4 | шт. | 2 | 0 | 2 |  |  |  | 13123 | 13123 | 0 | 0 | 0 | 0 | 0 | 0 | 13 | 0 | 0 |  | 76147894 | 952.33 | 952.33 | 0 | 0 | 0 | 0 | 0 | 0 | 6.49 | 952.33 | 952.33 | 0 | 0 | 0 | 0 | 0 | 0 | 6.49 | 0 | 0 | 1 | 1 |  |  | 6.89 | 1 | 1 | 6.89 |  |  |  |  | 3 | 2 | ОССЦЖ-2001 551-0201-467* пр. №2433р от 15.10.2014 г. |  |  | 500002 | 0 | 4.1.7 | 1 | 12 | 0 | 1 | 1 | 1 | 1 | 1 | 1 |  | 0 | 0 |  |  |  | 0 | 0 | 0 | [5 empty] | 0 |  | 0 | 13123 | 6561.5537 | 0 | 0 | 0 | 0 | 0 | 0 | 6.49 | 0 | 0 | [13 empty] | 0 | 0 | 1 | 1 |  |  |  | 1010 | шт. | шт. | 1 | [6 empty] | 41318551 | 12 | Материалы монтажные | 0 |  | 2 | 500002 | Материалы и конструкции ( монтажные ) по ценникам и каталогам | ФССЦм |  |  |  | 131072 | 952.33 | 952.33 | 0 | 0 | 0 | 0 | 0 | 0 | [17 empty] | 0 | 0 | 0 |  |  |  |  | 0 | 0 |  |  |  |  | 1 |  | 1710587369 | 1 | 1 | 3 | 0 | 0 | 0 | 13123 | 0 | 13123 | 0 |  | 0 | 3 | 0 |  | 0 | 1 | 0 | 0 | 0 | 0 |  | 0
17 | 1 | 301 | 301 |  | м08-02-158-19 | Заделка концевая сухая для 3-4-жильного кабеля с пластмассовой и резиновой изоляцией напряжением до 10 кВ, сечение одной жилы до 70 мм2/ Применительно | 1 ШТ. | 6 | 0 | 6 |  |  |  | 243 | 31 | 26 | 2 | 186 | 0 | 19.3536 | 0.1152 | 0 | 179 | 122 |  | -1 | 40.4796 | 5.19 | 4.2624 | 0.2688 | 31.0272 | 0 | 3.2256 | 0.0192 | 0 | 23.57 | 5.19 | 2.22 | 0.14 | 16.16 | 0 | 1.68 | 0.01 | 0 | 95 | 65 | 1 | 1 |  |  | 1 | 1 | 1 | 1 |  |  |  |  | 0 | 2 | ОЕРЖм-2001 м08-02-158-19 пр. №2433р от 15.10.2014 г. |  |  | 108001 | 0 |  | 0 | 3 | 0 | 1 | 1 | 1 | 1 | 1 | 1 |  | 95 | 65 |  |  |  | 0 | 0 | 0 | [5 empty] | 0 | Производство строительных и других работ вблизи объектов, находящихся под высоким напряжением, в том числе в охранной зоне действующей воздушной линии электропередачи Выполнение работ в условиях движения поездов. Число поездов, проходящих по путям в сутки: св.140 | 0 | 243 | 5.19 | 4.2624 | 0.2688 | 31.0272 | 0 | 3.2256 | 0.0192 | 0 | 178.6 | 122.2 |  |  |  |  | )*1,2*1,6 | )*1,2*1,6 | )*1,2*1,6 |  | )*1,2*1,6 | )*1,2*1,6 |  |  |  | 0 | 0 | 1 | 1 |  |  |  | 1013 | 1 ШТ. | 1 ШТ. | 1 | [6 empty] | 41318495 | 3 | Монтажные работы | 0 |  | 2 | 108001 | Электромонтажные работы , отдел 01-03 : ( на АЭС НР = 110% ) - (работы по упр. авиа.- движением: СП=55% ( {АВИА}=1; обычные работы : СП=65 - {AВИА}=0), при работе на АЭС СП= 68% ) | мФЕР-08 |  | ОПДС 2821.2011, таб.2, п.3.2.2.1, п.7 ОПДС 2821.2011, прил.4, п.5 |  | 132864 | 23.57 | 5.19 | 2.22 | 0.14 | 16.16 | 1.68 | 0.01 | 0 | [17 empty] | 0 | 0 | 0 |  |  |  |  | 95 | 65 |  |  |  |  | 1 |  | 1040318683 | 2 | 1 | -2 | 0 | 0 | 0 | 544 | 0 | 544 | 0 |  | 0 | 3 | 0 |  | 0 | 1 | 0 | 0 | 0 | 0 |  | 0
17 | 1 | 310 | 310 |  | м08-02-158-19 | Заделка концевая сухая для 3-4-жильного кабеля с пластмассовой и резиновой изоляцией напряжением до 10 кВ, сечение одной жилы до 70 мм2/ Применительно | 1 ШТ. | 6 | 0 | 6 |  |  |  | 243 | 31 | 26 | 2 | 186 | 0 | 19.3536 | 0.1152 | 0 | 179 | 122 |  | -1 | 40.4796 | 5.19 | 4.2624 | 0.2688 | 31.0272 | 0 | 3.2256 | 0.0192 | 0 | 23.57 | 5.19 | 2.22 | 0.14 | 16.16 | 0 | 1.68 | 0.01 | 0 | 95 | 65 | 1 | 1 |  |  | 1 | 1 | 1 | 1 |  |  |  |  | 0 | 2 | ОЕРЖм-2001 м08-02-158-19 пр. №2433р от 15.10.2014 г. |  |  | 108001 | 0 |  | 0 | 3 | 0 | 1 | 1 | 1 | 1 | 1 | 1 |  | 95 | 65 |  |  |  | 0 | 0 | 0 | [5 empty] | 0 | Производство строительных и других работ вблизи объектов, находящихся под высоким напряжением, в том числе в охранной зоне действующей воздушной линии электропередачи Выполнение работ в условиях движения поездов. Число поездов, проходящих по путям в сутки: св.140 | 0 | 243 | 5.19 | 4.2624 | 0.2688 | 31.0272 | 0 | 3.2256 | 0.0192 | 0 | 178.6 | 122.2 |  |  |  |  | )*1,2*1,6 | )*1,2*1,6 | )*1,2*1,6 |  | )*1,2*1,6 | )*1,2*1,6 |  |  |  | 0 | 0 | 1 | 1 |  |  |  | 1013 | 1 ШТ. | 1 ШТ. | 1 | [6 empty] | 41318495 | 3 | Монтажные работы | 0 |  | 2 | 108001 | Электромонтажные работы , отдел 01-03 : ( на АЭС НР = 110% ) - (работы по упр. авиа.- движением: СП=55% ( {АВИА}=1; обычные работы : СП=65 - {AВИА}=0), при работе на АЭС СП= 68% ) | мФЕР-08 |  | ОПДС 2821.2011, таб.2, п.3.2.2.1, п.7 ОПДС 2821.2011, прил.4, п.5 |  | 132864 | 23.57 | 5.19 | 2.22 | 0.14 | 16.16 | 1.68 | 0.01 | 0 | [17 empty] | 0 | 0 | 0 |  |  |  |  | 95 | 65 |  |  |  |  | 1 |  | 1040318683 | 2 | 1 | -2 | 0 | 0 | 0 | 544 | 0 | 544 | 0 |  | 0 | 3 | 0 |  | 0 | 1 | 0 | 0 | 0 | 0 |  | 0
17 | 1 |  |  | 20 | 111-3220-002* | Зажим соединительный изолированный (СИП) - гильзы СНА95Н | шт. | 6 | 0 | 6 |  |  |  | 535 | 535 | 0 | 0 | 0 | 0 | 0 | 0 | 0 | 0 | 0 |  | 76147896 | 89.21 | 89.21 | 0 | 0 | 0 | 0 | 0 | 0 | 0 | 89.21 | 89.21 | 0 | 0 | 0 | 0 | 0 | 0 | 0 | 0 | 0 | 1 | 1 |  |  | 1 | 1 | 1 | 1 |  |  |  |  | 3 | 2 | ОССЦЖ-2001 111-3220-002* пр. №2433р от 15.10.2014 г. |  |  | 500002 | 0 |  | 0 | 12 | 0 | 1 | 1 | 1 | 1 | 1 | 1 |  | 0 | 0 |  |  |  | 0 | 0 | 0 | [5 empty] | 0 |  | 0 | 535 | 89.21 | 0 | 0 | 0 | 0 | 0 | 0 | 0 | 0 | 0 | [13 empty] | 0 | 0 | 1 | 1 |  |  |  | 1010 | шт. | шт. | 1 | [6 empty] | 41318551 | 12 | Материалы монтажные | 0 |  | 2 | 500002 | Материалы и конструкции ( монтажные ) по ценникам и каталогам | ФССЦм |  |  |  | 131072 | 89.21 | 89.21 | 0 | 0 | 0 | 0 | 0 | 0 | [17 empty] | 0 | 0 | 0 |  |  |  |  | 0 | 0 |  |  |  |  | 1 |  | -1519870028 | 2 | 1 | -2 | 0 | 0 | 0 | 535 | 0 | 535 | 0 |  | 0 | 3 | 0 |  | 0 | 1 | 0 | 0 | 0 | 0 |  | 0
17 | 1 |  |  | 20 | 111-3220-002* | Зажим соединительный изолированный (СИП) - гильзы СНА95Н | шт. | 6 | 0 | 6 |  |  |  | 3688 | 3688 | 0 | 0 | 0 | 0 | 0 | 0 | 0 | 0 | 0 |  | 76147894 | 89.21 | 89.21 | 0 | 0 | 0 | 0 | 0 | 0 | 0 | 89.21 | 89.21 | 0 | 0 | 0 | 0 | 0 | 0 | 0 | 0 | 0 | 1 | 1 |  |  | 6.89 | 1 | 1 | 6.89 |  |  |  |  | 3 | 2 | ОССЦЖ-2001 111-3220-002* пр. №2433р от 15.10.2014 г. |  |  | 500002 | 0 | 4.1.7 | 1 | 12 | 0 | 1 | 1 | 1 | 1 | 1 | 1 |  | 0 | 0 |  |  |  | 0 | 0 | 0 | [5 empty] | 0 |  | 0 | 3688 | 614.6569 | 0 | 0 | 0 | 0 | 0 | 0 | 0 | 0 | 0 | [13 empty] | 0 | 0 | 1 | 1 |  |  |  | 1010 | шт. | шт. | 1 | [6 empty] | 41318551 | 12 | Материалы монтажные | 0 |  | 2 | 500002 | Материалы и конструкции ( монтажные ) по ценникам и каталогам | ФССЦм |  |  |  | 131072 | 89.21 | 89.21 | 0 | 0 | 0 | 0 | 0 | 0 | [17 empty] | 0 | 0 | 0 |  |  |  |  | 0 | 0 |  |  |  |  | 1 |  | -1519870028 | 1 | 1 | 3 | 0 | 0 | 0 | 3688 | 0 | 3688 | 0 |  | 0 | 3 | 0 |  | 0 | 1 | 0 | 0 | 0 | 0 |  | 0
17 | 1 | 317 | 317 |  | м20-02-031-8 | Один провод в линии на штыревых изоляторах: изолированный самонесущий типа СИП-3, (SAX) (снятие провода СИП) (3 провода в линии) | 1 КМ | 0.205 | 0 | 0.205 |  |  |  | 16866 | 0 | 14946 | 879 | 1920 | 0 | 173.5776 | 70.0716 | 0 | 2659 | 1539 |  | -1 | 82270.9692 | 0 | 72906.246 | 4289.7456 | 9364.7232 | 0 | 846.72 | 341.8128 | 0 | 36102.83 | 3455.62 | 28931.05 | 1702.28 | 3716.16 | 0 | 336 | 135.64 | 0 | 95 | 55 | 1 | 1 |  |  | 1 | 1 | 1 | 1 |  |  |  |  | 0 | 2 | ОЕРЖм-2001 м20-02-031-8 пр. №2433р от 15.10.2014 г. |  |  | 120002 | 0 |  | 0 | 3 | 0 | 1 | 1 | 1 | 1 | 1 | 1 |  | 95 | 55 |  |  |  | 0 | 0 | 0 | [5 empty] | 0 | Поправка: МДС 81-37.2004, п.3.2.1.1 Наименование: Для оборудования легковесного, габаритного, поступающего на стройку в собранном виде, при монтаже которого отсутствуют работы по сварке, демонтаж при условии что оборудование подлежит дальнейшему использованию, со снятием с места установки, необходимой (частичной) разборкой и консервированием с целью длительного или кратковременного хранения Поправка: МДС 81-35.2004, прил.1, т.2, п.5 Наименование: Производство монтажных работ вблизи объектов, находящихся под высоким напряжением, в том числе в охранной зоне действующей воздушной линии электропередачи | 0 | 16866 | 0 | 72906.246 | 4289.7456 | 9364.7232 | 0 | 846.72 | 341.8128 | 0 | 2659.05 | 1539.45 |  |  |  | )*0 | )*3)*0,7)*1,2 | )*3)*0,7)*1,2 | )*3)*0,7)*1,2 |  | )*3)*0,7)*1,2 | )*3)*0,7)*1,2 |  |  |  | 0 | 0 | 1 | 1 |  |  |  | 1013 | 1 КМ | 1 КМ | 1 | [6 empty] | 41318523 | 3 | Монтажные работы | 0 |  | 2 | 120002 | Сигнализации на ж/д : контактрые сети на ж/д | мФЕР-20 |  | Поправка: МДС 81-37.2004, п.3.2.1.1 Поправка: МДС 81-35.2004, прил.1, т.2, п.5 |  | 132096 | 36102.83 | 3455.62 | 28931.05 | 1702.28 | 3716.16 | 336 | 135.64 | 0 | [17 empty] | 0 | 0 | 0 |  |  |  |  | 95 | 55 |  |  |  |  | 1 |  | 724874245 | 2 | 1 | -2 | 0 | 0 | 0 | 21064 | 0 | 21064 | 0 |  | 0 | 3 | 0 |  | 0 | 1 | 0 | 0 | 0 | 0 |  | 0
17 | 1 | 324 | 324 |  | м20-02-031-8 | Один провод в линии на штыревых изоляторах: изолированный самонесущий типа СИП-3, (SAX) (снятие провода СИП) (3 провода в линии) | 1 КМ | 0.205 | 0 | 0.205 |  |  |  | 16866 | 0 | 14946 | 879 | 1920 | 0 | 173.5776 | 70.0716 | 0 | 2659 | 1539 |  | -1 | 82270.9692 | 0 | 72906.246 | 4289.7456 | 9364.7232 | 0 | 846.72 | 341.8128 | 0 | 36102.83 | 3455.62 | 28931.05 | 1702.28 | 3716.16 | 0 | 336 | 135.64 | 0 | 95 | 55 | 1 | 1 |  |  | 1 | 1 | 1 | 1 |  |  |  |  | 0 | 2 | ОЕРЖм-2001 м20-02-031-8 пр. №2433р от 15.10.2014 г. |  |  | 120002 | 0 | 4.1.7 | 1 | 3 | 0 | 1 | 1 | 1 | 1 | 1 | 1 |  | 95 | 55 |  |  |  | 0 | 0 | 0 | [5 empty] | 0 | Поправка: МДС 81-37.2004, п.3.2.1.1 Наименование: Для оборудования легковесного, габаритного, поступающего на стройку в собранном виде, при монтаже которого отсутствуют работы по сварке, демонтаж при условии что оборудование подлежит дальнейшему использованию, со снятием с места установки, необходимой (частичной) разборкой и консервированием с целью длительного или кратковременного хранения Поправка: МДС 81-35.2004, прил.1, т.2, п.5 Наименование: Производство монтажных работ вблизи объектов, находящихся под высоким напряжением, в том числе в охранной зоне действующей воздушной линии электропередачи | 0 | 16866 | 0 | 72906.246 | 4289.7456 | 9364.7232 | 0 | 846.72 | 341.8128 | 0 | 2659.05 | 1539.45 |  |  |  | )*0 | )*3)*0,7)*1,2 | )*3)*0,7)*1,2 | )*3)*0,7)*1,2 |  | )*3)*0,7)*1,2 | )*3)*0,7)*1,2 |  |  |  | 0 | 0 | 1 | 1 |  |  |  | 1013 | 1 КМ | 1 КМ | 1 | [6 empty] | 41318523 | 3 | Монтажные работы | 0 |  | 2 | 120002 | Сигнализации на ж/д : контактрые сети на ж/д | мФЕР-20 |  | Поправка: МДС 81-37.2004, п.3.2.1.1 Поправка: МДС 81-35.2004, прил.1, т.2, п.5 |  | 132096 | 36102.83 | 3455.62 | 28931.05 | 1702.28 | 3716.16 | 336 | 135.64 | 0 | [17 empty] | 0 | 0 | 0 |  |  |  |  | 95 | 55 |  |  |  |  | 1 |  | 724874245 | 1 | 1 | -2 | 0 | 0 | 0 | 21064 | 0 | 21064 | 0 |  | 0 | 3 | 0 |  | 0 | 1 | 0 | 0 | 0 | 0 |  | 0
17 | 1 | 331 | 331 | 21 | м20-02-031-8 | Демонтаж/ Один провод в линии на штыревых изоляторах: изолированный самонесущий типа СИП-3, (SAX) (снятие провода СИП) (3 провода в линии) | 1 КМ | 0.205 | 0 | 0.205 |  |  |  | 58186 | 0 | 51563 | 3034 | 6623 | 0 | 598.8427 | 241.7471 | 0 | 9174 | 5311 |  | 76147896 | 283834.8437 | 0 | 251526.5487 | 14799.6223 | 32308.295 | 0 | 2921.184 | 1179.2542 | 0 | 36102.83 | 3455.62 | 28931.05 | 1702.28 | 3716.16 | 0 | 336 | 135.64 | 0 | 95 | 55 | 1 | 1 |  |  | 1 | 1 | 1 | 1 |  |  |  |  | 0 | 2 | ОЕРЖм-2001 м20-02-031-8 пр. №2433р от 15.10.2014 г. |  |  | 120002 | 0 |  | 0 | 3 | 0 | 1 | 1 | 1 | 1 | 1 | 1 |  | 95 | 50 |  |  |  | 0 | 0 | 0 | [5 empty] | 0 | Оборудование, пригодное для дальнейшего использования, со снятием с места установки, необходимой (частичной) разборкой и консервированием с целью длительного или кратковременного хранения Производство работ вблизи объектов, находящихся под высоким напряжением, в том числе в охранной зоне действующей воздушной линии электропередачи Строительство новых объектов в стесненных условиях: на территориях действующих предприятий, имеющих разветвленную сеть транспортных и инженерных коммуникаций и стесненные условия для складирования материалов При производстве работ, выполняемых с прекращением движения поездов (работы, в “окно”) | 0 | 58186 | 0 | 251526.5487 | 14799.6223 | 32308.295 | 0 | 2921.184 | 1179.2542 | 0 | 9174.15 | 5311.35 |  |  |  | )*3)*0 | )*3)*0,7)*1,2)*1,15)*3 | )*3)*0,7)*1,2)*1,15)*3 | )*3)*0,7)*1,2)*1,15)*3 |  | )*3)*0,7)*1,2)*1,15)*3 | )*3)*0,7)*1,2)*1,15)*3 |  |  | =55 | 0 | 0 | 1 | 1 |  |  |  | 1013 | 1 КМ | 1 КМ | 1 | [6 empty] | 41318523 | 3 | Монтажные работы | 0 |  | 2 | 120002 | Сигнализации на ж/д : контактрые сети на ж/д | мФЕР-20 |  | ОПДС-2821.2011. 3.2.5.4А ОПДС-2821.2011. Прил.4.т.1.п.5В ОПДС-2821.2011. Прил.4.т.1.п.7 ОПДС-2821.2011 п. 3.2.3.1, т. 3 |  | 131840 | 36102.83 | 3455.62 | 28931.05 | 1702.28 | 3716.16 | 336 | 135.64 | 0 | [17 empty] | 0 | 0 | 0 |  |  |  |  | 95 | 55 |  |  |  |  | 1 |  | 2115359462 | 2 | 1 | -2 | 0 | 0 | 0 | 72671 | 0 | 72671 | 0 |  | 0 | 3 | 0 |  | 0 | 1 | 0 | 0 | 0 | 0 |  | 0
17 | 1 | 338 | 338 | 21 | м20-02-031-8 | Демонтаж/ Один провод в линии на штыревых изоляторах: изолированный самонесущий типа СИП-3, (SAX) (снятие провода СИП) (3 провода в линии) | 1 КМ | 0.205 | 0 | 0.205 |  |  |  | 400903 | 0 | 355269 | 20904 | 45634 | 0 | 598.8427 | 241.7471 | 0 | 63211 | 36596 |  | 76147894 | 283834.8437 | 0 | 251526.5487 | 14799.6223 | 32308.295 | 0 | 2921.184 | 1179.2542 | 0 | 36102.83 | 3455.62 | 28931.05 | 1702.28 | 3716.16 | 0 | 336 | 135.64 | 0 | 95 | 55 | 1 | 1 |  |  | 6.89 | 6.89 | 6.89 | 6.89 |  |  |  |  | 0 | 2 | ОЕРЖм-2001 м20-02-031-8 пр. №2433р от 15.10.2014 г. |  |  | 120002 | 0 |  | 0 | 3 | 0 | 6.89 | 1 | 1 | 1 | 1 | 1 |  | 95 | 50 |  |  |  | 0 | 0 | 0 | [5 empty] | 0 | Оборудование, пригодное для дальнейшего использования, со снятием с места установки, необходимой (частичной) разборкой и консервированием с целью длительного или кратковременного хранения Производство работ вблизи объектов, находящихся под высоким напряжением, в том числе в охранной зоне действующей воздушной линии электропередачи Строительство новых объектов в стесненных условиях: на территориях действующих предприятий, имеющих разветвленную сеть транспортных и инженерных коммуникаций и стесненные условия для складирования материалов При производстве работ, выполняемых с прекращением движения поездов (работы, в “окно”) | 0 | 400903 | 0 | 1733017.9205 | 101969.3978 | 222604.1528 | 0 | 2921.184 | 1179.2542 | 0 | 63211.1 | 36595.9 |  |  |  | )*3)*0 | )*3)*0,7)*1,2)*1,15)*3 | )*3)*0,7)*1,2)*1,15)*3 | )*3)*0,7)*1,2)*1,15)*3 |  | )*3)*0,7)*1,2)*1,15)*3 | )*3)*0,7)*1,2)*1,15)*3 |  |  | =55 | 0 | 0 | 1 | 1 |  |  |  | 1013 | 1 КМ | 1 КМ | 1 | [6 empty] | 41318523 | 3 | Монтажные работы | 0 |  | 2 | 120002 | Сигнализации на ж/д : контактрые сети на ж/д | мФЕР-20 |  | ОПДС-2821.2011. 3.2.5.4А ОПДС-2821.2011. Прил.4.т.1.п.5В ОПДС-2821.2011. Прил.4.т.1.п.7 ОПДС-2821.2011 п. 3.2.3.1, т. 3 |  | 131840 | 36102.83 | 3455.62 | 28931.05 | 1702.28 | 3716.16 | 336 | 135.64 | 0 | [17 empty] | 0 | 0 | 0 |  |  |  |  | 95 | 55 |  |  |  |  | 1 |  | 2115359462 | 1 | 1 | 3 | 0 | 0 | 0 | 500710 | 0 | 500710 | 0 |  | 0 | 3 | 0 |  | 0 | 1 | 0 | 0 | 0 | 0 |  | 0
17 | 1 | 345 | 345 |  | м20-02-031-8 | Один провод в линии на штыревых изоляторах: изолированный самонесущий типа СИП-3, (SAX) (существующий провод СИП) (3 провода в линии) | 1 КМ | 0.205 | 0 | 0.205 |  |  |  | 26219 | 2125 | 21351 | 1256 | 2743 | 0 | 247.968 | 100.1023 | 0 | 3799 | 2199 |  | -1 | 127896.816 | 10366.86 | 104151.78 | 6128.208 | 13378.176 | 0 | 1209.6 | 488.304 | 0 | 36102.83 | 3455.62 | 28931.05 | 1702.28 | 3716.16 | 0 | 336 | 135.64 | 0 | 95 | 55 | 1 | 1 |  |  | 1 | 1 | 1 | 1 |  |  |  |  | 0 | 2 | ОЕРЖм-2001 м20-02-031-8 пр. №2433р от 15.10.2014 г. |  |  | 120002 | 0 |  | 0 | 3 | 0 | 1 | 1 | 1 | 1 | 1 | 1 |  | 95 | 55 |  |  |  | 0 | 0 | 0 | [5 empty] | 0 | Поправка: МДС 81-35.2004, прил.1, т.2, п.5 Наименование: Производство монтажных работ вблизи объектов, находящихся под высоким напряжением, в том числе в охранной зоне действующей воздушной линии электропередачи | 0 | 26219 | 10366.86 | 104151.78 | 6128.208 | 13378.176 | 0 | 1209.6 | 488.304 | 0 | 3799.05 | 2199.45 |  |  |  | )*3 | )*3)*1,2 | )*3)*1,2 | )*3)*1,2 |  | )*3)*1,2 | )*3)*1,2 |  |  |  | 0 | 0 | 1 | 1 |  |  |  | 1013 | 1 КМ | 1 КМ | 1 | [6 empty] | 41318523 | 3 | Монтажные работы | 0 |  | 2 | 120002 | Сигнализации на ж/д : контактрые сети на ж/д | мФЕР-20 |  | Поправка: МДС 81-35.2004, прил.1, т.2, п.5 |  | 132096 | 36102.83 | 3455.62 | 28931.05 | 1702.28 | 3716.16 | 336 | 135.64 | 0 | [17 empty] | 0 | 0 | 0 |  |  |  |  | 95 | 55 |  |  |  |  | 1 |  | -179685589 | 2 | 1 | -2 | 0 | 0 | 0 | 32217 | 0 | 32217 | 0 |  | 0 | 3 | 0 |  | 0 | 1 | 0 | 0 | 0 | 0 |  | 0
17 | 1 | 352 | 352 |  | м20-02-031-8 | Один провод в линии на штыревых изоляторах: изолированный самонесущий типа СИП-3, (SAX) (существующий провод СИП) (3 провода в линии) | 1 КМ | 0.205 | 0 | 0.205 |  |  |  | 26219 | 2125 | 21351 | 1256 | 2743 | 0 | 247.968 | 100.1023 | 0 | 3799 | 2199 |  | -1 | 127896.816 | 10366.86 | 104151.78 | 6128.208 | 13378.176 | 0 | 1209.6 | 488.304 | 0 | 36102.83 | 3455.62 | 28931.05 | 1702.28 | 3716.16 | 0 | 336 | 135.64 | 0 | 95 | 55 | 1 | 1 |  |  | 1 | 1 | 1 | 1 |  |  |  |  | 0 | 2 | ОЕРЖм-2001 м20-02-031-8 пр. №2433р от 15.10.2014 г. |  |  | 120002 | 0 | 4.1.7 | 1 | 3 | 0 | 1 | 1 | 1 | 1 | 1 | 1 |  | 95 | 55 |  |  |  | 0 | 0 | 0 | [5 empty] | 0 | Поправка: МДС 81-35.2004, прил.1, т.2, п.5 Наименование: Производство монтажных работ вблизи объектов, находящихся под высоким напряжением, в том числе в охранной зоне действующей воздушной линии электропередачи | 0 | 26219 | 10366.86 | 104151.78 | 6128.208 | 13378.176 | 0 | 1209.6 | 488.304 | 0 | 3799.05 | 2199.45 |  |  |  | )*3 | )*3)*1,2 | )*3)*1,2 | )*3)*1,2 |  | )*3)*1,2 | )*3)*1,2 |  |  |  | 0 | 0 | 1 | 1 |  |  |  | 1013 | 1 КМ | 1 КМ | 1 | [6 empty] | 41318523 | 3 | Монтажные работы | 0 |  | 2 | 120002 | Сигнализации на ж/д : контактрые сети на ж/д | мФЕР-20 |  | Поправка: МДС 81-35.2004, прил.1, т.2, п.5 |  | 132096 | 36102.83 | 3455.62 | 28931.05 | 1702.28 | 3716.16 | 336 | 135.64 | 0 | [17 empty] | 0 | 0 | 0 |  |  |  |  | 95 | 55 |  |  |  |  | 1 |  | -179685589 | 1 | 1 | -2 | 0 | 0 | 0 | 32217 | 0 | 32217 | 0 |  | 0 | 3 | 0 |  | 0 | 1 | 0 | 0 | 0 | 0 |  | 0
17 | 1 | 359 | 359 | 22 | м20-02-031-8 | Один провод в линии на штыревых изоляторах: изолированный самонесущий типа СИП-3, (SAX) (существующий провод СИП) (3 провода в линии) | 1 КМ | 0.205 | 0 | 0.205 |  |  |  | 85248 | 2125 | 73661 | 4334 | 9462 | 0 | 855.4896 | 345.353 | 0 | 13106 | 7588 |  | 76147896 | 415845.2082 | 10366.86 | 359323.641 | 21142.3176 | 46154.7072 | 0 | 4173.12 | 1684.6488 | 0 | 36102.83 | 3455.62 | 28931.05 | 1702.28 | 3716.16 | 0 | 336 | 135.64 | 0 | 95 | 55 | 1 | 1 |  |  | 1 | 1 | 1 | 1 |  |  |  |  | 0 | 2 | ОЕРЖм-2001 м20-02-031-8 пр. №2433р от 15.10.2014 г. |  |  | 120002 | 0 |  | 0 | 3 | 0 | 1 | 1 | 1 | 1 | 1 | 1 |  | 95 | 50 |  |  |  | 0 | 0 | 0 | [5 empty] | 0 | Производство работ вблизи объектов, находящихся под высоким напряжением, в том числе в охранной зоне действующей воздушной линии электропередачи Строительство новых объектов в стесненных условиях: на территориях действующих предприятий, имеющих разветвленную сеть транспортных и инженерных коммуникаций и стесненные условия для складирования материалов При производстве работ, выполняемых с прекращением движения поездов (работы, в “окно”) | 0 | 85248 | 10366.86 | 359323.641 | 21142.3176 | 46154.7072 | 0 | 4173.12 | 1684.6488 | 0 | 13106.2 | 7587.8 |  |  |  | )*3 | )*3)*1,2)*1,15)*3 | )*3)*1,2)*1,15)*3 | )*3)*1,2)*1,15)*3 |  | )*3)*1,2)*1,15)*3 | )*3)*1,2)*1,15)*3 |  |  | =55 | 0 | 0 | 1 | 1 |  |  |  | 1013 | 1 КМ | 1 КМ | 1 | [6 empty] | 41318523 | 3 | Монтажные работы | 0 |  | 2 | 120002 | Сигнализации на ж/д : контактрые сети на ж/д | мФЕР-20 |  | ОПДС-2821.2011. Прил.4.т.1.п.5В ОПДС-2821.2011. Прил.4.т.1.п.7 ОПДС-2821.2011 п. 3.2.3.1, т. 3 |  | 131840 | 36102.83 | 3455.62 | 28931.05 | 1702.28 | 3716.16 | 336 | 135.64 | 0 | [17 empty] | 0 | 0 | 0 |  |  |  |  | 95 | 55 |  |  |  |  | 1 |  | -179685589 | 2 | 1 | -2 | 0 | 0 | 0 | 105942 | 0 | 105942 | 0 |  | 0 | 3 | 0 |  | 0 | 1 | 0 | 0 | 0 | 0 |  | 0
17 | 1 | 366 | 366 | 22 | м20-02-031-8 | Один провод в линии на штыревых изоляторах: изолированный самонесущий типа СИП-3, (SAX) (существующий провод СИП) (3 провода в линии) | 1 КМ | 0.205 | 0 | 0.205 |  |  |  | 587361 | 14643 | 507527 | 29862 | 65191 | 0 | 855.4896 | 345.353 | 0 | 90300 | 52279 |  | 76147894 | 415845.2082 | 10366.86 | 359323.641 | 21142.3176 | 46154.7072 | 0 | 4173.12 | 1684.6488 | 0 | 36102.83 | 3455.62 | 28931.05 | 1702.28 | 3716.16 | 0 | 336 | 135.64 | 0 | 95 | 55 | 1 | 1 |  |  | 6.89 | 6.89 | 6.89 | 6.89 |  |  |  |  | 0 | 2 | ОЕРЖм-2001 м20-02-031-8 пр. №2433р от 15.10.2014 г. |  |  | 120002 | 0 |  | 0 | 3 | 0 | 6.89 | 1 | 1 | 1 | 1 | 1 |  | 95 | 50 |  |  |  | 0 | 0 | 0 | [5 empty] | 0 | Производство работ вблизи объектов, находящихся под высоким напряжением, в том числе в охранной зоне действующей воздушной линии электропередачи Строительство новых объектов в стесненных условиях: на территориях действующих предприятий, имеющих разветвленную сеть транспортных и инженерных коммуникаций и стесненные условия для складирования материалов При производстве работ, выполняемых с прекращением движения поездов (работы, в “окно”) | 0 | 587361 | 71427.6654 | 2475739.8865 | 145670.5683 | 318005.9326 | 0 | 4173.12 | 1684.6488 | 0 | 90300.35 | 52279.15 |  |  |  | )*3 | )*3)*1,2)*1,15)*3 | )*3)*1,2)*1,15)*3 | )*3)*1,2)*1,15)*3 |  | )*3)*1,2)*1,15)*3 | )*3)*1,2)*1,15)*3 |  |  | =55 | 0 | 0 | 1 | 1 |  |  |  | 1013 | 1 КМ | 1 КМ | 1 | [6 empty] | 41318523 | 3 | Монтажные работы | 0 |  | 2 | 120002 | Сигнализации на ж/д : контактрые сети на ж/д | мФЕР-20 |  | ОПДС-2821.2011. Прил.4.т.1.п.5В ОПДС-2821.2011. Прил.4.т.1.п.7 ОПДС-2821.2011 п. 3.2.3.1, т. 3 |  | 131840 | 36102.83 | 3455.62 | 28931.05 | 1702.28 | 3716.16 | 336 | 135.64 | 0 | [17 empty] | 0 | 0 | 0 |  |  |  |  | 95 | 55 |  |  |  |  | 1 |  | -179685589 | 1 | 1 | 3 | 0 | 0 | 0 | 729940 | 0 | 729940 | 0 |  | 0 | 3 | 0 |  | 0 | 1 | 0 | 0 | 0 | 0 |  | 0
17 | 1 | 373 | 373 |  | м20-02-031-8 | Один провод в линии на штыревых изоляторах: изолированный самонесущий типа СИП-3, (SAX) (существующий провод СИП) (3 провода в линии) | 1 КМ | 0.06 | 0 | 0.06 |  |  |  | 7674 | 622 | 6249 | 368 | 803 | 0 | 72.576 | 29.2982 | 0 | 1112 | 644 |  | -1 | 127896.816 | 10366.86 | 104151.78 | 6128.208 | 13378.176 | 0 | 1209.6 | 488.304 | 0 | 36102.83 | 3455.62 | 28931.05 | 1702.28 | 3716.16 | 0 | 336 | 135.64 | 0 | 95 | 55 | 1 | 1 |  |  | 1 | 1 | 1 | 1 |  |  |  |  | 0 | 2 | ОЕРЖм-2001 м20-02-031-8 пр. №2433р от 15.10.2014 г. |  |  | 120002 | 0 |  | 0 | 3 | 0 | 1 | 1 | 1 | 1 | 1 | 1 |  | 95 | 55 |  |  |  | 0 | 0 | 0 | [5 empty] | 0 | Поправка: МДС 81-35.2004, прил.1, т.2, п.5 Наименование: Производство монтажных работ вблизи объектов, находящихся под высоким напряжением, в том числе в охранной зоне действующей воздушной линии электропередачи | 0 | 7674 | 10366.86 | 104151.78 | 6128.208 | 13378.176 | 0 | 1209.6 | 488.304 | 0 | 1112.45 | 644.05 |  |  |  | )*3 | )*3)*1,2 | )*3)*1,2 | )*3)*1,2 |  | )*3)*1,2 | )*3)*1,2 |  |  |  | 0 | 0 | 1 | 1 |  |  |  | 1013 | 1 КМ | 1 КМ | 1 | [6 empty] | 41318523 | 3 | Монтажные работы | 0 |  | 2 | 120002 | Сигнализации на ж/д : контактрые сети на ж/д | мФЕР-20 |  | Поправка: МДС 81-35.2004, прил.1, т.2, п.5 |  | 132096 | 36102.83 | 3455.62 | 28931.05 | 1702.28 | 3716.16 | 336 | 135.64 | 0 | [17 empty] | 0 | 0 | 0 |  |  |  |  | 95 | 55 |  |  |  |  | 1 |  | -179685589 | 2 | 1 | -2 | 0 | 0 | 0 | 9430 | 0 | 9430 | 0 |  | 0 | 3 | 0 |  | 0 | 1 | 0 | 0 | 0 | 0 |  | 0
17 | 1 | 380 | 380 |  | м20-02-031-8 | Один провод в линии на штыревых изоляторах: изолированный самонесущий типа СИП-3, (SAX) (существующий провод СИП) (3 провода в линии) | 1 КМ | 0.06 | 0 | 0.06 |  |  |  | 7674 | 622 | 6249 | 368 | 803 | 0 | 72.576 | 29.2982 | 0 | 1112 | 644 |  | -1 | 127896.816 | 10366.86 | 104151.78 | 6128.208 | 13378.176 | 0 | 1209.6 | 488.304 | 0 | 36102.83 | 3455.62 | 28931.05 | 1702.28 | 3716.16 | 0 | 336 | 135.64 | 0 | 95 | 55 | 1 | 1 |  |  | 1 | 1 | 1 | 1 |  |  |  |  | 0 | 2 | ОЕРЖм-2001 м20-02-031-8 пр. №2433р от 15.10.2014 г. |  |  | 120002 | 0 | 4.1.7 | 1 | 3 | 0 | 1 | 1 | 1 | 1 | 1 | 1 |  | 95 | 55 |  |  |  | 0 | 0 | 0 | [5 empty] | 0 | Поправка: МДС 81-35.2004, прил.1, т.2, п.5 Наименование: Производство монтажных работ вблизи объектов, находящихся под высоким напряжением, в том числе в охранной зоне действующей воздушной линии электропередачи | 0 | 7674 | 10366.86 | 104151.78 | 6128.208 | 13378.176 | 0 | 1209.6 | 488.304 | 0 | 1112.45 | 644.05 |  |  |  | )*3 | )*3)*1,2 | )*3)*1,2 | )*3)*1,2 |  | )*3)*1,2 | )*3)*1,2 |  |  |  | 0 | 0 | 1 | 1 |  |  |  | 1013 | 1 КМ | 1 КМ | 1 | [6 empty] | 41318523 | 3 | Монтажные работы | 0 |  | 2 | 120002 | Сигнализации на ж/д : контактрые сети на ж/д | мФЕР-20 |  | Поправка: МДС 81-35.2004, прил.1, т.2, п.5 |  | 132096 | 36102.83 | 3455.62 | 28931.05 | 1702.28 | 3716.16 | 336 | 135.64 | 0 | [17 empty] | 0 | 0 | 0 |  |  |  |  | 95 | 55 |  |  |  |  | 1 |  | -179685589 | 1 | 1 | -2 | 0 | 0 | 0 | 9430 | 0 | 9430 | 0 |  | 0 | 3 | 0 |  | 0 | 1 | 0 | 0 | 0 | 0 |  | 0
17 | 1 | 387 | 387 | 23 | м20-02-031-8 | Один провод в линии на штыревых изоляторах: изолированный самонесущий типа СИП-3, (SAX) | 1 КМ | 0.06 | 0 | 0.06 |  |  |  | 8731 | 622 | 7186 | 423 | 923 | 0 | 83.4624 | 33.693 | 0 | 1279 | 740 |  | 76147896 | 145526.3094 | 10366.86 | 119774.547 | 7047.4392 | 15384.9024 | 0 | 1391.04 | 561.5496 | 0 | 36102.83 | 3455.62 | 28931.05 | 1702.28 | 3716.16 | 0 | 336 | 135.64 | 0 | 95 | 55 | 1 | 1 |  |  | 1 | 1 | 1 | 1 |  |  |  |  | 0 | 2 | ОЕРЖм-2001 м20-02-031-8 пр. №2433р от 15.10.2014 г. |  |  | 120002 | 0 |  | 0 | 3 | 0 | 1 | 1 | 1 | 1 | 1 | 1 |  | 95 | 50 |  |  |  | 0 | 0 | 0 | [5 empty] | 0 | Производство работ вблизи объектов, находящихся под высоким напряжением, в том числе в охранной зоне действующей воздушной линии электропередачи Строительство новых объектов в стесненных условиях: на территориях действующих предприятий, имеющих разветвленную сеть транспортных и инженерных коммуникаций и стесненные условия для складирования материалов | 0 | 8731 | 10366.86 | 119774.547 | 7047.4392 | 15384.9024 | 0 | 1391.04 | 561.5496 | 0 | 1278.7 | 740.3 |  |  |  | )*3 | )*3)*1,2)*1,15 | )*3)*1,2)*1,15 | )*3)*1,2)*1,15 |  | )*3)*1,2)*1,15 | )*3)*1,2)*1,15 |  |  | =55 | 0 | 0 | 1 | 1 |  |  |  | 1013 | 1 КМ | 1 КМ | 1 | [6 empty] | 41318523 | 3 | Монтажные работы | 0 |  | 2 | 120002 | Сигнализации на ж/д : контактрые сети на ж/д | мФЕР-20 |  | ОПДС-2821.2011. Прил.4.т.1.п.5В ОПДС-2821.2011. Прил.4.т.1.п.7 |  | 131840 | 36102.83 | 3455.62 | 28931.05 | 1702.28 | 3716.16 | 336 | 135.64 | 0 | [17 empty] | 0 | 0 | 0 |  |  |  |  | 95 | 55 |  |  |  |  | 1 |  | -1660625142 | 2 | 1 | -2 | 0 | 0 | 0 | 10750 | 0 | 10750 | 0 |  | 0 | 3 | 0 |  | 0 | 1 | 0 | 0 | 0 | 0 |  | 0
17 | 1 | 394 | 394 | 23 | м20-02-031-8 | Один провод в линии на штыревых изоляторах: изолированный самонесущий типа СИП-3, (SAX) | 1 КМ | 0.06 | 0 | 0.06 |  |  |  | 60161 | 4286 | 49515 | 2913 | 6360 | 0 | 83.4624 | 33.693 | 0 | 8809 | 5100 |  | 76147894 | 145526.3094 | 10366.86 | 119774.547 | 7047.4392 | 15384.9024 | 0 | 1391.04 | 561.5496 | 0 | 36102.83 | 3455.62 | 28931.05 | 1702.28 | 3716.16 | 0 | 336 | 135.64 | 0 | 95 | 55 | 1 | 1 |  |  | 6.89 | 6.89 | 6.89 | 6.89 |  |  |  |  | 0 | 2 | ОЕРЖм-2001 м20-02-031-8 пр. №2433р от 15.10.2014 г. |  |  | 120002 | 0 |  | 0 | 3 | 0 | 6.89 | 1 | 1 | 1 | 1 | 1 |  | 95 | 50 |  |  |  | 0 | 0 | 0 | [5 empty] | 0 | Производство работ вблизи объектов, находящихся под высоким напряжением, в том числе в охранной зоне действующей воздушной линии электропередачи Строительство новых объектов в стесненных условиях: на территориях действующих предприятий, имеющих разветвленную сеть транспортных и инженерных коммуникаций и стесненные условия для складирования материалов | 0 | 60161 | 71427.6654 | 825246.6288 | 48556.8561 | 106001.9775 | 0 | 1391.04 | 561.5496 | 0 | 8809.35 | 5100.15 |  |  |  | )*3 | )*3)*1,2)*1,15 | )*3)*1,2)*1,15 | )*3)*1,2)*1,15 |  | )*3)*1,2)*1,15 | )*3)*1,2)*1,15 |  |  | =55 | 0 | 0 | 1 | 1 |  |  |  | 1013 | 1 КМ | 1 КМ | 1 | [6 empty] | 41318523 | 3 | Монтажные работы | 0 |  | 2 | 120002 | Сигнализации на ж/д : контактрые сети на ж/д | мФЕР-20 |  | ОПДС-2821.2011. Прил.4.т.1.п.5В ОПДС-2821.2011. Прил.4.т.1.п.7 |  | 131840 | 36102.83 | 3455.62 | 28931.05 | 1702.28 | 3716.16 | 336 | 135.64 | 0 | [17 empty] | 0 | 0 | 0 |  |  |  |  | 95 | 55 |  |  |  |  | 1 |  | -1660625142 | 1 | 1 | 3 | 0 | 0 | 0 | 74070 | 0 | 74070 | 0 |  | 0 | 3 | 0 |  | 0 | 1 | 0 | 0 | 0 | 0 |  | 0
17 | 1 |  |  |  | 502-0859 | Провода самонесущие изолированные для воздушных линий электропередачи с алюминиевыми жилами марки СИП-3 1х50 | 1000 м | 0.1854 | 0 | 0.1854 |  |  |  | 3166 | 3166 | 0 | 0 | 0 | 0 | 0 | 0 | 1 | 0 | 0 |  | -1 | 17077.16 | 17077.16 | 0 | 0 | 0 | 0 | 0 | 0 | 6.69 | 17077.16 | 17077.16 | 0 | 0 | 0 | 0 | 0 | 0 | 6.69 | 0 | 0 | 1 | 1 |  |  | 1 | 1 | 1 | 1 |  |  |  |  | 3 | 2 | ОССЦЖ-2001 502-0859 пр. №2433р от 15.10.2014 г. |  |  | 500002 | 0 |  | 0 | 12 | 0 | 1 | 1 | 1 | 1 | 1 | 1 |  | 0 | 0 |  |  |  | 0 | 0 | 0 | [5 empty] | 0 |  | 0 | 3166 | 17077.16 | 0 | 0 | 0 | 0 | 0 | 0 | 6.69 | 0 | 0 | [13 empty] | 0 | 0 | 1 | 1 |  |  |  | 1013 | 1000 м | 1000 М | 1 | [6 empty] | 41318551 | 12 | Материалы монтажные | 0 |  | 2 | 500002 | Материалы и конструкции ( монтажные ) по ценникам и каталогам | ФССЦм |  |  |  | 132096 | 17077.16 | 17077.16 | 0 | 0 | 0 | 0 | 0 | 0 | [17 empty] | 0 | 0 | 0 |  |  |  |  | 0 | 0 |  |  |  |  | 1 |  | -2145069867 | 2 | 1 | -2 | 0 | 0 | 0 | 3166 | 0 | 3166 | 0 |  | 0 | 3 | 0 |  | 0 | 1 | 0 | 0 | 0 | 0 |  | 0
17 | 1 |  |  |  | 502-0859 | Провода самонесущие изолированные для воздушных линий электропередачи с алюминиевыми жилами марки СИП-3 1х50 | 1000 м | 0.1854 | 0 | 0.1854 |  |  |  | 3166 | 3166 | 0 | 0 | 0 | 0 | 0 | 0 | 1 | 0 | 0 |  | -1 | 17077.16 | 17077.16 | 0 | 0 | 0 | 0 | 0 | 0 | 6.69 | 17077.16 | 17077.16 | 0 | 0 | 0 | 0 | 0 | 0 | 6.69 | 0 | 0 | 1 | 1 |  |  | 1 | 1 | 1 | 1 |  |  |  |  | 3 | 2 | ОССЦЖ-2001 502-0859 пр. №2433р от 15.10.2014 г. |  |  | 500002 | 0 |  | 0 | 12 | 0 | 1 | 1 | 1 | 1 | 1 | 1 |  | 0 | 0 |  |  |  | 0 | 0 | 0 | [5 empty] | 0 |  | 0 | 3166 | 17077.16 | 0 | 0 | 0 | 0 | 0 | 0 | 6.69 | 0 | 0 | [13 empty] | 0 | 0 | 1 | 1 |  |  |  | 1013 | 1000 м | 1000 М | 1 | [6 empty] | 41318551 | 12 | Материалы монтажные | 0 |  | 2 | 500002 | Материалы и конструкции ( монтажные ) по ценникам и каталогам | ФССЦм |  |  |  | 132096 | 17077.16 | 17077.16 | 0 | 0 | 0 | 0 | 0 | 0 | [17 empty] | 0 | 0 | 0 |  |  |  |  | 0 | 0 |  |  |  |  | 1 |  | -2145069867 | 2 | 1 | -2 | 0 | 0 | 0 | 3166 | 0 | 3166 | 0 |  | 0 | 3 | 0 |  | 0 | 1 | 0 | 0 | 0 | 0 |  | 0
17 | 1 |  |  | 24 | 502-0862 | Провода самонесущие изолированные для воздушных линий электропередачи с алюминиевыми жилами марки СИП-3 1х120-20 | 1000 м | 0.18 | 0 | 0.18 |  |  |  | 6857 | 6857 | 0 | 0 | 0 | 0 | 0 | 0 | 3 | 0 | 0 |  | 76147896 | 38091.92 | 38091.92 | 0 | 0 | 0 | 0 | 0 | 0 | 14.93 | 38091.92 | 38091.92 | 0 | 0 | 0 | 0 | 0 | 0 | 14.93 | 0 | 0 | 1 | 1 |  |  | 1 | 1 | 1 | 1 |  |  |  |  | 3 | 2 | ОССЦЖ-2001 502-0862 пр. №2433р от 15.10.2014 г. |  |  | 500002 | 0 |  | 0 | 12 | 0 | 1 | 1 | 1 | 1 | 1 | 1 |  | 0 | 0 |  |  |  | 0 | 0 | 0 | [5 empty] | 0 |  | 0 | 6857 | 38091.92 | 0 | 0 | 0 | 0 | 0 | 0 | 14.93 | 0 | 0 | [13 empty] | 0 | 0 | 1 | 1 |  |  |  | 1013 | 1000 м | 1000 М | 1 | [6 empty] | 41318551 | 12 | Материалы монтажные | 0 |  | 2 | 500002 | Материалы и конструкции ( монтажные ) по ценникам и каталогам | ФССЦм |  |  |  | 0 | 38091.92 | 38091.92 | 0 | 0 | 0 | 0 | 0 | 0 | [17 empty] | 0 | 0 | 0 |  |  |  |  | 0 | 0 |  |  |  |  | 1 |  | 286501486 | 2 | 1 | -2 | 0 | 0 | 0 | 6857 | 0 | 6857 | 0 |  | 0 | 3 | 0 |  | 0 | 1 | 0 | 0 | 0 | 0 |  | 0
17 | 1 |  |  | 24 | 502-0862 | Провода самонесущие изолированные для воздушных линий электропередачи с алюминиевыми жилами марки СИП-3 1х120-20 | 1000 м | 0.18 | 0 | 0.18 |  |  |  | 47242 | 47242 | 0 | 0 | 0 | 0 | 0 | 0 | 3 | 0 | 0 |  | 76147894 | 38091.92 | 38091.92 | 0 | 0 | 0 | 0 | 0 | 0 | 14.93 | 38091.92 | 38091.92 | 0 | 0 | 0 | 0 | 0 | 0 | 14.93 | 0 | 0 | 1 | 1 |  |  | 6.89 | 1 | 1 | 6.89 |  |  |  |  | 3 | 2 | ОССЦЖ-2001 502-0862 пр. №2433р от 15.10.2014 г. |  |  | 500002 | 0 | 4.1.7 | 1 | 12 | 0 | 1 | 1 | 1 | 1 | 1 | 1 |  | 0 | 0 |  |  |  | 0 | 0 | 0 | [5 empty] | 0 |  | 0 | 47242 | 262453.3288 | 0 | 0 | 0 | 0 | 0 | 0 | 14.93 | 0 | 0 | [13 empty] | 0 | 0 | 1 | 1 |  |  |  | 1013 | 1000 м | 1000 М | 1 | [6 empty] | 41318551 | 12 | Материалы монтажные | 0 |  | 2 | 500002 | Материалы и конструкции ( монтажные ) по ценникам и каталогам | ФССЦм |  |  |  | 0 | 38091.92 | 38091.92 | 0 | 0 | 0 | 0 | 0 | 0 | [17 empty] | 0 | 0 | 0 |  |  |  |  | 0 | 0 |  |  |  |  | 1 |  | 286501486 | 1 | 1 | 3 | 0 | 0 | 0 | 47242 | 0 | 47242 | 0 |  | 0 | 3 | 0 |  | 0 | 1 | 0 | 0 | 0 | 0 |  | 0
17 | 1 |  |  | 25 | 110-0318 | Изоляторы линейные штыревые высоковольтные ШФ 20-Г | шт. | 6 | 0 | 6 |  |  |  | 729 | 729 | 0 | 0 | 0 | 0 | 0 | 0 | 1 | 0 | 0 |  | 76147896 | 121.57 | 121.57 | 0 | 0 | 0 | 0 | 0 | 0 | 0.23 | 121.57 | 121.57 | 0 | 0 | 0 | 0 | 0 | 0 | 0.23 | 0 | 0 | 1 | 1 |  |  | 1 | 1 | 1 | 1 |  |  |  |  | 3 | 1 | ОССЦЖ-2001 110-0318 пр. №2433р от 15.10.2014 г. |  |  | 500001 | 0 |  | 0 | 8 | 0 | 1 | 1 | 1 | 1 | 1 | 1 |  | 0 | 0 |  |  |  | 0 | 0 | 0 | [5 empty] | 0 |  | 0 | 729 | 121.57 | 0 | 0 | 0 | 0 | 0 | 0 | 0.23 | 0 | 0 | [13 empty] | 0 | 0 | 1 | 1 |  |  |  | 1010 | шт. | шт. | 1 | [6 empty] | 41318550 | 8 | Материалы строительные | 0 |  | 1 | 500001 | Материалы и конструкции ( строительные ) по ценникам и каталогом | ФССЦст |  |  |  | 131072 | 121.57 | 121.57 | 0 | 0 | 0 | 0 | 0 | 0 | [17 empty] | 0 | 0 | 0 |  |  |  |  | 0 | 0 |  |  |  |  | 1 |  | -598949865 | 2 | 1 | -2 | 0 | 0 | 0 | 729 | 729 | 0 | 0 |  | 0 | 3 | 0 |  | 0 | 1 | 0 | 0 | 0 | 0 |  | 0
17 | 1 |  |  | 25 | 110-0318 | Изоляторы линейные штыревые высоковольтные ШФ 20-Г | шт. | 6 | 0 | 6 |  |  |  | 5026 | 5026 | 0 | 0 | 0 | 0 | 0 | 0 | 1 | 0 | 0 |  | 76147894 | 121.57 | 121.57 | 0 | 0 | 0 | 0 | 0 | 0 | 0.23 | 121.57 | 121.57 | 0 | 0 | 0 | 0 | 0 | 0 | 0.23 | 0 | 0 | 1 | 1 |  |  | 6.89 | 1 | 1 | 6.89 |  |  |  |  | 3 | 1 | ОССЦЖ-2001 110-0318 пр. №2433р от 15.10.2014 г. |  |  | 500001 | 0 | 4.1.7 | 1 | 8 | 0 | 1 | 1 | 1 | 1 | 1 | 1 |  | 0 | 0 |  |  |  | 0 | 0 | 0 | [5 empty] | 0 |  | 0 | 5026 | 837.6173 | 0 | 0 | 0 | 0 | 0 | 0 | 0.23 | 0 | 0 | [13 empty] | 0 | 0 | 1 | 1 |  |  |  | 1010 | шт. | шт. | 1 | [6 empty] | 41318550 | 8 | Материалы строительные | 0 |  | 1 | 500001 | Материалы и конструкции ( строительные ) по ценникам и каталогом | ФССЦст |  |  |  | 131072 | 121.57 | 121.57 | 0 | 0 | 0 | 0 | 0 | 0 | [17 empty] | 0 | 0 | 0 |  |  |  |  | 0 | 0 |  |  |  |  | 1 |  | -598949865 | 1 | 1 | 3 | 0 | 0 | 0 | 5026 | 5026 | 0 | 0 |  | 0 | 3 | 0 |  | 0 | 1 | 0 | 0 | 0 | 0 |  | 0
17 | 1 |  |  | 26 | 551-6002-001* | Колпачок полиэтиленовый для крепления штыревого изолятора К-9 | шт. | 6 | 0 | 6 |  |  |  | 6 | 6 | 0 | 0 | 0 | 0 | 0 | 0 | 0 | 0 | 0 |  | 76147896 | 0.93 | 0.93 | 0 | 0 | 0 | 0 | 0 | 0 | 0.01 | 0.93 | 0.93 | 0 | 0 | 0 | 0 | 0 | 0 | 0.01 | 0 | 0 | 1 | 1 |  |  | 1 | 1 | 1 | 1 |  |  |  |  | 3 | 2 | ОССЦЖ-2001 551-6002-001* пр. №2433р от 15.10.2014 г. |  |  | 500002 | 0 |  | 0 | 12 | 0 | 1 | 1 | 1 | 1 | 1 | 1 |  | 0 | 0 |  |  |  | 0 | 0 | 0 | [5 empty] | 0 |  | 0 | 6 | 0.93 | 0 | 0 | 0 | 0 | 0 | 0 | 0.01 | 0 | 0 | [13 empty] | 0 | 0 | 1 | 1 |  |  |  | 1010 | шт. | шт. | 1 | [6 empty] | 41318551 | 12 | Материалы монтажные | 0 |  | 2 | 500002 | Материалы и конструкции ( монтажные ) по ценникам и каталогам | ФССЦм |  |  |  | 131072 | 0.93 | 0.93 | 0 | 0 | 0 | 0 | 0 | 0 | [17 empty] | 0 | 0 | 0 |  |  |  |  | 0 | 0 |  |  |  |  | 1 |  | 707137178 | 2 | 1 | -2 | 0 | 0 | 0 | 6 | 0 | 6 | 0 |  | 0 | 3 | 0 |  | 0 | 1 | 0 | 0 | 0 | 0 |  | 0
17 | 1 |  |  | 26 | 551-6002-001* | Колпачок полиэтиленовый для крепления штыревого изолятора К-9 | шт. | 6 | 0 | 6 |  |  |  | 38 | 38 | 0 | 0 | 0 | 0 | 0 | 0 | 0 | 0 | 0 |  | 76147894 | 0.93 | 0.93 | 0 | 0 | 0 | 0 | 0 | 0 | 0.01 | 0.93 | 0.93 | 0 | 0 | 0 | 0 | 0 | 0 | 0.01 | 0 | 0 | 1 | 1 |  |  | 6.89 | 1 | 1 | 6.89 |  |  |  |  | 3 | 2 | ОССЦЖ-2001 551-6002-001* пр. №2433р от 15.10.2014 г. |  |  | 500002 | 0 | 4.1.7 | 1 | 12 | 0 | 1 | 1 | 1 | 1 | 1 | 1 |  | 0 | 0 |  |  |  | 0 | 0 | 0 | [5 empty] | 0 |  | 0 | 38 | 6.4077 | 0 | 0 | 0 | 0 | 0 | 0 | 0.01 | 0 | 0 | [13 empty] | 0 | 0 | 1 | 1 |  |  |  | 1010 | шт. | шт. | 1 | [6 empty] | 41318551 | 12 | Материалы монтажные | 0 |  | 2 | 500002 | Материалы и конструкции ( монтажные ) по ценникам и каталогам | ФССЦм |  |  |  | 131072 | 0.93 | 0.93 | 0 | 0 | 0 | 0 | 0 | 0 | [17 empty] | 0 | 0 | 0 |  |  |  |  | 0 | 0 |  |  |  |  | 1 |  | 707137178 | 1 | 1 | 3 | 0 | 0 | 0 | 38 | 0 | 38 | 0 |  | 0 | 3 | 0 |  | 0 | 1 | 0 | 0 | 0 | 0 |  | 0
17 | 1 |  |  | 27 | 500-9733-015* | Вязка спиральная ВС-50 | шт. | 12 | 0 | 12 |  |  |  | 547 | 547 | 0 | 0 | 0 | 0 | 0 | 0 | 0 | 0 | 0 |  | 76147896 | 45.61 | 45.61 | 0 | 0 | 0 | 0 | 0 | 0 | 0 | 45.61 | 45.61 | 0 | 0 | 0 | 0 | 0 | 0 | 0 | 0 | 0 | 1 | 1 |  |  | 1 | 1 | 1 | 1 |  |  |  |  | 3 | 2 | ОССЦЖ-2001 500-9733-015* пр. №2433р от 15.10.2014 г. |  |  | 500002 | 0 |  | 0 | 12 | 0 | 1 | 1 | 1 | 1 | 1 | 1 |  | 0 | 0 |  |  |  | 0 | 0 | 0 | [5 empty] | 0 |  | 0 | 547 | 45.61 | 0 | 0 | 0 | 0 | 0 | 0 | 0 | 0 | 0 | [13 empty] | 0 | 0 | 1 | 1 |  |  |  | 1010 | шт. | шт. | 1 | [6 empty] | 41318551 | 12 | Материалы монтажные | 0 |  | 2 | 500002 | Материалы и конструкции ( монтажные ) по ценникам и каталогам | ФССЦм |  |  |  | 131072 | 45.61 | 45.61 | 0 | 0 | 0 | 0 | 0 | 0 | [17 empty] | 0 | 0 | 0 |  |  |  |  | 0 | 0 |  |  |  |  | 1 |  | 519191591 | 2 | 1 | -2 | 0 | 0 | 0 | 547 | 0 | 547 | 0 |  | 0 | 3 | 0 |  | 0 | 1 | 0 | 0 | 0 | 0 |  | 0
17 | 1 |  |  | 27 | 500-9733-015* | Вязка спиральная ВС-50 | шт. | 12 | 0 | 12 |  |  |  | 3771 | 3771 | 0 | 0 | 0 | 0 | 0 | 0 | 0 | 0 | 0 |  | 76147894 | 45.61 | 45.61 | 0 | 0 | 0 | 0 | 0 | 0 | 0 | 45.61 | 45.61 | 0 | 0 | 0 | 0 | 0 | 0 | 0 | 0 | 0 | 1 | 1 |  |  | 6.89 | 1 | 1 | 6.89 |  |  |  |  | 3 | 2 | ОССЦЖ-2001 500-9733-015* пр. №2433р от 15.10.2014 г. |  |  | 500002 | 0 | 4.1.7 | 1 | 12 | 0 | 1 | 1 | 1 | 1 | 1 | 1 |  | 0 | 0 |  |  |  | 0 | 0 | 0 | [5 empty] | 0 |  | 0 | 3771 | 314.2529 | 0 | 0 | 0 | 0 | 0 | 0 | 0 | 0 | 0 | [13 empty] | 0 | 0 | 1 | 1 |  |  |  | 1010 | шт. | шт. | 1 | [6 empty] | 41318551 | 12 | Материалы монтажные | 0 |  | 2 | 500002 | Материалы и конструкции ( монтажные ) по ценникам и каталогам | ФССЦм |  |  |  | 131072 | 45.61 | 45.61 | 0 | 0 | 0 | 0 | 0 | 0 | [17 empty] | 0 | 0 | 0 |  |  |  |  | 0 | 0 |  |  |  |  | 1 |  | 519191591 | 1 | 1 | 3 | 0 | 0 | 0 | 3771 | 0 | 3771 | 0 |  | 0 | 3 | 0 |  | 0 | 1 | 0 | 0 | 0 | 0 |  | 0
17 | 1 | 401 | 402 | 28 | м20-02-005-12 | Устройство защиты от пережогов контактной сети | 1 ШТ. | 12 | 0 | 12 |  |  |  | 47252 | 9068 | 32348 | 1908 | 5836 | 0 | 534.888 | 152.0208 | 0 | 7357 | 4259 |  | 76147896 | 3937.5988 | 755.65 | 2695.6506 | 158.9898 | 486.2982 | 0 | 44.574 | 12.6684 | 0 | 3061.41 | 755.65 | 1953.37 | 115.21 | 352.39 | 0 | 32.3 | 9.18 | 0 | 95 | 55 | 1 | 1 |  |  | 1 | 1 | 1 | 1 |  |  |  |  | 0 | 2 | ОЕРЖм-2001 м20-02-005-12 пр. №2433р от 15.10.2014 г. |  |  | 120002 | 0 |  | 0 | 3 | 0 | 1 | 1 | 1 | 1 | 1 | 1 |  | 95 | 55 |  |  |  | 0 | 0 | 0 | [5 empty] | 0 | Производство работ вблизи объектов, находящихся под высоким напряжением, в том числе в охранной зоне действующей воздушной линии электропередачи Строительство новых объектов в стесненных условиях: на территориях действующих предприятий, имеющих разветвленную сеть транспортных и инженерных коммуникаций и стесненные условия для складирования материалов | 0 | 47252 | 755.65 | 2695.6506 | 158.9898 | 486.2982 | 0 | 44.574 | 12.6684 | 0 | 7356.8 | 4259.2 |  |  |  |  | )*1,2)*1,15 | )*1,2)*1,15 | )*1,2)*1,15 |  | )*1,2)*1,15 | )*1,2)*1,15 |  |  |  | 0 | 0 | 1 | 1 |  |  |  | 1013 | 1 ШТ. | 1 ШТ. | 1 | [6 empty] | 41318523 | 3 | Монтажные работы | 0 |  | 2 | 120002 | Сигнализации на ж/д : контактрые сети на ж/д | мФЕР-20 |  | ОПДС 2821.2011, прил.4, п.5 ОПДС-2821.2011. Прил.4.т.1.п.7 |  | 131840 | 3061.41 | 755.65 | 1953.37 | 115.21 | 352.39 | 32.3 | 9.18 | 0 | [17 empty] | 0 | 0 | 0 |  |  |  |  | 95 | 55 |  |  |  |  | 1 |  | -958689985 | 2 | 1 | -2 | 0 | 0 | 0 | 58868 | 0 | 58868 | 0 |  | 0 | 3 | 0 |  | 0 | 1 | 0 | 0 | 0 | 0 |  | 0
17 | 1 | 408 | 410 | 28 | м20-02-005-12 | Устройство защиты от пережогов контактной сети | 1 ШТ. | 12 | 0 | 12 |  |  |  | 325560 | 62477 | 222876 | 13145 | 40207 | 0 | 534.888 | 152.0208 | 0 | 50684 | 29344 |  | 76147894 | 3937.5988 | 755.65 | 2695.6506 | 158.9898 | 486.2982 | 0 | 44.574 | 12.6684 | 0 | 3061.41 | 755.65 | 1953.37 | 115.21 | 352.39 | 0 | 32.3 | 9.18 | 0 | 95 | 55 | 1 | 1 |  |  | 6.89 | 6.89 | 6.89 | 6.89 |  |  |  |  | 0 | 2 | ОЕРЖм-2001 м20-02-005-12 пр. №2433р от 15.10.2014 г. |  |  | 120002 | 0 | 4.1.7 | 1 | 3 | 0 | 6.89 | 1 | 1 | 1 | 1 | 1 |  | 95 | 55 |  |  |  | 0 | 0 | 0 | [5 empty] | 0 | Производство работ вблизи объектов, находящихся под высоким напряжением, в том числе в охранной зоне действующей воздушной линии электропередачи Строительство новых объектов в стесненных условиях: на территориях действующих предприятий, имеющих разветвленную сеть транспортных и инженерных коммуникаций и стесненные условия для складирования материалов | 0 | 325560 | 5206.4285 | 18573.0326 | 1095.4397 | 3350.5946 | 0 | 44.574 | 12.6684 | 0 | 50684.4 | 29343.6 |  |  |  |  | )*1,2)*1,15 | )*1,2)*1,15 | )*1,2)*1,15 |  | )*1,2)*1,15 | )*1,2)*1,15 |  |  |  | 0 | 0 | 1 | 1 |  |  |  | 1013 | 1 ШТ. | 1 ШТ. | 1 | [6 empty] | 41318523 | 3 | Монтажные работы | 0 |  | 2 | 120002 | Сигнализации на ж/д : контактрые сети на ж/д | мФЕР-20 |  | ОПДС 2821.2011, прил.4, п.5 ОПДС-2821.2011. Прил.4.т.1.п.7 |  | 131840 | 3061.41 | 755.65 | 1953.37 | 115.21 | 352.39 | 32.3 | 9.18 | 0 | [17 empty] | 0 | 0 | 0 |  |  |  |  | 95 | 55 |  |  |  |  | 1 |  | -958689985 | 1 | 1 | 3 | 0 | 0 | 0 | 405588 | 0 | 405588 | 0 |  | 0 | 3 | 0 |  | 0 | 1 | 0 | 0 | 0 | 0 |  | 0
17 | 1 |  |  | 29 | 509-5629 | Устройство дугозащитное SE 20.1 | шт. | 6 | 0 | 6 |  |  |  | 445 | 445 | 0 | 0 | 0 | 0 | 0 | 0 | 0 | 0 | 0 |  | 76147896 | 74.21 | 74.21 | 0 | 0 | 0 | 0 | 0 | 0 | 0.07 | 74.21 | 74.21 | 0 | 0 | 0 | 0 | 0 | 0 | 0.07 | 0 | 0 | 1 | 1 |  |  | 1 | 1 | 1 | 1 |  |  |  |  | 3 | 2 | ОССЦЖ-2001 509-5629 пр. №2433р от 15.10.2014 г. |  |  | 500002 | 0 |  | 0 | 12 | 0 | 1 | 1 | 1 | 1 | 1 | 1 |  | 0 | 0 |  |  |  | 0 | 0 | 0 | [5 empty] | 0 |  | 0 | 445 | 74.21 | 0 | 0 | 0 | 0 | 0 | 0 | 0.07 | 0 | 0 | [13 empty] | 0 | 0 | 1 | 1 |  |  |  | 1010 | шт. | шт. | 1 | [6 empty] | 41318551 | 12 | Материалы монтажные | 0 |  | 2 | 500002 | Материалы и конструкции ( монтажные ) по ценникам и каталогам | ФССЦм |  |  |  | 131072 | 74.21 | 74.21 | 0 | 0 | 0 | 0 | 0 | 0 | [17 empty] | 0 | 0 | 0 |  |  |  |  | 0 | 0 |  |  |  |  | 1 |  | -1358171337 | 2 | 1 | -2 | 0 | 0 | 0 | 445 | 0 | 445 | 0 |  | 0 | 3 | 0 |  | 0 | 1 | 0 | 0 | 0 | 0 |  | 0
17 | 1 |  |  | 29 | 509-5629 | Устройство дугозащитное SE 20.1 | шт. | 6 | 0 | 6 |  |  |  | 3068 | 3068 | 0 | 0 | 0 | 0 | 0 | 0 | 0 | 0 | 0 |  | 76147894 | 74.21 | 74.21 | 0 | 0 | 0 | 0 | 0 | 0 | 0.07 | 74.21 | 74.21 | 0 | 0 | 0 | 0 | 0 | 0 | 0.07 | 0 | 0 | 1 | 1 |  |  | 6.89 | 1 | 1 | 6.89 |  |  |  |  | 3 | 2 | ОССЦЖ-2001 509-5629 пр. №2433р от 15.10.2014 г. |  |  | 500002 | 0 | 4.1.7 | 1 | 12 | 0 | 1 | 1 | 1 | 1 | 1 | 1 |  | 0 | 0 |  |  |  | 0 | 0 | 0 | [5 empty] | 0 |  | 0 | 3068 | 511.3069 | 0 | 0 | 0 | 0 | 0 | 0 | 0.07 | 0 | 0 | [13 empty] | 0 | 0 | 1 | 1 |  |  |  | 1010 | шт. | шт. | 1 | [6 empty] | 41318551 | 12 | Материалы монтажные | 0 |  | 2 | 500002 | Материалы и конструкции ( монтажные ) по ценникам и каталогам | ФССЦм |  |  |  | 131072 | 74.21 | 74.21 | 0 | 0 | 0 | 0 | 0 | 0 | [17 empty] | 0 | 0 | 0 |  |  |  |  | 0 | 0 |  |  |  |  | 1 |  | -1358171337 | 1 | 1 | 3 | 0 | 0 | 0 | 3068 | 0 | 3068 | 0 |  | 0 | 3 | 0 |  | 0 | 1 | 0 | 0 | 0 | 0 |  | 0
17 | 1 |  |  | 30 | 509-5630 | Устройство дугозащитное SE 20.2 | шт. | 6 | 0 | 6 |  |  |  | 587 | 587 | 0 | 0 | 0 | 0 | 0 | 0 | 1 | 0 | 0 |  | 76147896 | 97.9 | 97.9 | 0 | 0 | 0 | 0 | 0 | 0 | 0.1 | 97.9 | 97.9 | 0 | 0 | 0 | 0 | 0 | 0 | 0.1 | 0 | 0 | 1 | 1 |  |  | 1 | 1 | 1 | 1 |  |  |  |  | 3 | 2 | ОССЦЖ-2001 509-5630 пр. №2433р от 15.10.2014 г. |  |  | 500002 | 0 |  | 0 | 12 | 0 | 1 | 1 | 1 | 1 | 1 | 1 |  | 0 | 0 |  |  |  | 0 | 0 | 0 | [5 empty] | 0 |  | 0 | 587 | 97.9 | 0 | 0 | 0 | 0 | 0 | 0 | 0.1 | 0 | 0 | [13 empty] | 0 | 0 | 1 | 1 |  |  |  | 1010 | шт. | шт. | 1 | [6 empty] | 41318551 | 12 | Материалы монтажные | 0 |  | 2 | 500002 | Материалы и конструкции ( монтажные ) по ценникам и каталогам | ФССЦм |  |  |  | 131072 | 97.9 | 97.9 | 0 | 0 | 0 | 0 | 0 | 0 | [17 empty] | 0 | 0 | 0 |  |  |  |  | 0 | 0 |  |  |  |  | 1 |  | 407997397 | 2 | 1 | -2 | 0 | 0 | 0 | 587 | 0 | 587 | 0 |  | 0 | 3 | 0 |  | 0 | 1 | 0 | 0 | 0 | 0 |  | 0
17 | 1 |  |  | 30 | 509-5630 | Устройство дугозащитное SE 20.2 | шт. | 6 | 0 | 6 |  |  |  | 4047 | 4047 | 0 | 0 | 0 | 0 | 0 | 0 | 1 | 0 | 0 |  | 76147894 | 97.9 | 97.9 | 0 | 0 | 0 | 0 | 0 | 0 | 0.1 | 97.9 | 97.9 | 0 | 0 | 0 | 0 | 0 | 0 | 0.1 | 0 | 0 | 1 | 1 |  |  | 6.89 | 1 | 1 | 6.89 |  |  |  |  | 3 | 2 | ОССЦЖ-2001 509-5630 пр. №2433р от 15.10.2014 г. |  |  | 500002 | 0 | 4.1.7 | 1 | 12 | 0 | 1 | 1 | 1 | 1 | 1 | 1 |  | 0 | 0 |  |  |  | 0 | 0 | 0 | [5 empty] | 0 |  | 0 | 4047 | 674.531 | 0 | 0 | 0 | 0 | 0 | 0 | 0.1 | 0 | 0 | [13 empty] | 0 | 0 | 1 | 1 |  |  |  | 1010 | шт. | шт. | 1 | [6 empty] | 41318551 | 12 | Материалы монтажные | 0 |  | 2 | 500002 | Материалы и конструкции ( монтажные ) по ценникам и каталогам | ФССЦм |  |  |  | 131072 | 97.9 | 97.9 | 0 | 0 | 0 | 0 | 0 | 0 | [17 empty] | 0 | 0 | 0 |  |  |  |  | 0 | 0 |  |  |  |  | 1 |  | 407997397 | 1 | 1 | 3 | 0 | 0 | 0 | 4047 | 0 | 4047 | 0 |  | 0 | 3 | 0 |  | 0 | 1 | 0 | 0 | 0 | 0 |  | 0
51 | 1 | 4 | 148 |  | Раздел 3 | ПЭ1-10 кВ | 0 | [6 empty] | 215475 | 27783 | 164789 | 9701 | 22903 | 0 | 2078.6167 | 772.9519 | 43 | 30974 | 17932 |  |  | 215475 | 27783 | 164789 | 9701 | 22903 | 0 | 2078.6167 | 772.9519 | 43 | 30974 | 17932 |  |  | 0 | 0 | 0 | 264381 | 729 | 263652 | 0 | 27783 | 27783 | 0 | 27783 | 0 | 0 | 0 | 0 | 0 | [19 empty] | 0 | 0 | 0 | 264381 | 729 | 263652 | 0 | 27783 | 27783 | 0 | 27783 | 0 | 0 | 0 | 0 | 0 | [19 empty] | 1484628 | 191432 | 1135398 | 66837 | 157798 | 0 | 2078.6167 | 772.9519 | 43 | 213402 | 123549 |  |  | 1484628 | 191432 | 1135398 | 66837 | 157798 | 0 | 2078.6167 | 772.9519 | 43 | 213402 | 123549 |  |  | 0 | 0 | 0 | 1821579 | 5026 | 1816553 | 0 | 191432 | 191432 | 0 | 191432 | 0 | 0 | 0 | 0 | 0 | [19 empty] | 0 | 0 | 0 | 1821579 | 5026 | 1816553 | 0 | 191432 | 191432 | 0 | 191432 | 0 | 0 | 0 | 0 | 0 | [18 empty] | 0
50 | 0 | 0 | 1 | 201 | 215475 | ПЗ | Прямые затраты |  |  | 201 | 1 | 3 |  | 0 | 1484628 | [6 empty] | 215475 | 1 | 215475 | 1484628 | 1 | 1484628
50 | 0 | 0 | 1 | 202 | 27783 | СтМатОб | Стоимость материальных ресурсов (всего) |  |  | 202 | 2 | 3 |  | 0 | 191432 | [6 empty] | 27783 | 1 | 27783 | 191432 | 1 | 191432
50 | 0 | 0 | 1 | 222 | 0 | СтМатОбЗак | Стоимость материалов и оборудования заказчика |  |  | 222 | 3 | 3 |  | 0 | 0 | [6 empty] | 0 | 1 | 0 | 0 | 1 | 0
50 | 0 | 0 | 1 | 225 | 27783 | СтМатОбПод | Стоимость материалов и оборудования подрядчика |  |  | 225 | 4 | 3 |  | 0 | 191432 | [6 empty] | 27783 | 1 | 27783 | 191432 | 1 | 191432
50 | 0 | 0 | 1 | 226 | 27783 | СтМат | Стоимость материалов (всего) |  |  | 226 | 5 | 3 |  | 0 | 191432 | [6 empty] | 27783 | 1 | 27783 | 191432 | 1 | 191432
50 | 0 | 0 | 1 | 227 | 0 | СтМатЗак | Стоимость материалов заказчика |  |  | 227 | 6 | 3 |  | 0 | 0 | [6 empty] | 0 | 1 | 0 | 0 | 1 | 0
50 | 0 | 0 | 1 | 228 | 27783 | СтМатПод | Стоимость материалов подрядчика |  |  | 228 | 7 | 3 |  | 0 | 191432 | [6 empty] | 27783 | 1 | 27783 | 191432 | 1 | 191432
50 | 0 | 0 | 1 | 216 | 0 | Оборуд | Стоимость оборудования (всего) |  |  | 216 | 8 | 3 |  | 0 | 0 | [6 empty] | 0 | 1 | 0 | 0 | 1 | 0
50 | 0 | 0 | 1 | 223 | 0 | ОборудЗак | Стоимость оборудования заказчика |  |  | 223 | 9 | 3 |  | 0 | 0 | [6 empty] | 0 | 1 | 0 | 0 | 1 | 0
50 | 0 | 0 | 1 | 229 | 0 | ОборудПод | Стоимость оборудования подрядчика |  |  | 229 | 10 | 3 |  | 0 | 0 | [6 empty] | 0 | 1 | 0 | 0 | 1 | 0
50 | 0 | 0 | 1 | 203 | 164789 | ЭММ | Эксплуатация машин |  |  | 203 | 11 | 3 |  | 0 | 1135398 | [6 empty] | 164789 | 1 | 164789 | 1135398 | 1 | 1135398
50 | 0 | 0 | 1 | 231 | 0 | ЭММсНРиСП | Эксплуатация машин по ТСН-2001.16 |  |  | 231 | 12 | 3 |  | 0 | 0 | [6 empty] | 0 | 1 | 0 | 0 | 1 | 0
50 | 0 | 0 | 1 | 204 | 9701 | ЗПМ | ЗП машинистов |  |  | 204 | 13 | 3 |  | 0 | 66837 | [6 empty] | 9701 | 1 | 9701 | 66837 | 1 | 66837
50 | 0 | 0 | 1 | 205 | 22903 | ОЗП | Основная ЗП рабочих |  |  | 205 | 14 | 3 |  | 0 | 157798 | [6 empty] | 22903 | 1 | 22903 | 157798 | 1 | 157798
50 | 0 | 0 | 1 | 232 | 0 | ОЗПсНРиСП | Основная ЗП рабочих по ТСН-2001.16 |  |  | 232 | 15 | 3 |  | 0 | 0 | [6 empty] | 0 | 1 | 0 | 0 | 1 | 0
50 | 0 | 0 | 1 | 214 | 729 | Строит | Строительные работы с НР и СП |  |  | 214 | 16 | 3 |  | 0 | 5026 | [6 empty] | 729 | 1 | 729 | 5026 | 1 | 5026
50 | 0 | 0 | 1 | 215 | 263652 | Монтаж | Монтажные работы с НР и СП |  |  | 215 | 17 | 3 |  | 0 | 1816553 | [6 empty] | 263652 | 1 | 263652 | 1816553 | 1 | 1816553
50 | 0 | 0 | 1 | 217 | 0 | Прочие | Прочие работы с НР и СП |  |  | 217 | 18 | 3 |  | 0 | 0 | [6 empty] | 0 | 1 | 0 | 0 | 1 | 0
50 | 0 | 0 | 1 | 230 | 0 | ПрочиеЗатр | Прочие затраты по ТСН-2001.16 |  |  | 230 | 19 | 3 |  | 0 | 0 | [6 empty] | 0 | 1 | 0 | 0 | 1 | 0
50 | 0 | 0 | 1 | 206 | 0 | ВозврМат | Возврат материалов |  |  | 206 | 20 | 3 |  | 0 | 0 | [6 empty] | 0 | 1 | 0 | 0 | 1 | 0
50 | 0 | 0 | 1 | 207 | 2078.6167 | ТрудСтр | Трудозатраты строителей |  |  | 207 | 21 | 3 |  | -1 | 2078.6167 | [6 empty] | 2078.6167 | 1 | 2078.6167 | 2078.6167 | 1 | 2078.6167
50 | 0 | 0 | 1 | 208 | 772.9519 | ТрудМаш | Трудозатраты машинистов |  |  | 208 | 22 | 3 |  | -1 | 772.9519 | [6 empty] | 772.9519 | 1 | 772.9519 | 772.9519 | 1 | 772.9519
50 | 0 | 0 | 1 | 209 | 43 | ТранспМат | Транспорт материалов |  |  | 209 | 23 | 3 |  | 0 | 43 | [6 empty] | 43 | 1 | 43 | 43 | 1 | 43
50 | 0 | 0 | 1 | 233 | 0 | Перевозка | Перевозка грузов |  |  | 233 | 24 | 3 |  | 0 | 0 | [6 empty] | 0 | 1 | 0 | 0 | 1 | 0
50 | 0 | 0 | 1 | 210 | 30974 | НР | Накладные расходы |  |  | 210 | 25 | 3 |  | 0 | 213402 | [6 empty] | 30974 | 1 | 30974 | 213402 | 1 | 213402
50 | 0 | 0 | 1 | 211 | 17932 | СмПриб | Сметная прибыль |  |  | 211 | 26 | 3 |  | 0 | 123549 | [6 empty] | 17932 | 1 | 17932 | 123549 | 1 | 123549
50 | 0 | 0 | 1 | 224 | 264381 | Всего | Всего с НР и СП |  |  | 224 | 27 | 3 |  | 0 | 1821579 | [6 empty] | 264381 | 1 | 264381 | 1821579 | 1 | 1821579
4 | 1 |  | 414 |  | Раздел 4 | Вынос линий 0,4 и 10 кВ и защита под проектируемой дорогой |  | 0 |  | -1 | [7 empty] | 0 | 0 |  | 0 | [53 empty] | 0 | [11 empty] | 0
52 | 1 | 4 | 227 | 0 | Раздел 4 | Вынос линий 0,4 и 10 кВ и защита под проектируемой дорогой | [7 empty] | 528838 | 515342 | 5315 | 620 | 8181 | 0 | 907.5731 | 49.0035 | 855 | 9008 | 4690 | 0 | 0 | 528838 | 515342 | 5315 | 620 | 8181 | 0 | 907.5731 | 49.0035 | 855 | 9008 | 4690 | 0 | 0 | 0 | 0 | 0 | 542536 | 22548 | 519988 | 0 | 515342 | 515342 | 0 | 515342 | 0 | 0 | 0 | 0 | 0 | 0 | 0 | 0 | 0 | 0 | 0 | 0 | 0 | 0 | 0 | 0 | 0 | 0 | 0 | 0 | 0 | 0 | 0 | 0 | 0 | 0 | 0 | 542536 | 22548 | 519988 | 0 | 515342 | 515342 | 0 | 515342 | 0 | 0 | 0 | 0 | 0 | 0 | 0 | 0 | 0 | 0 | 0 | 0 | 0 | 0 | 0 | 0 | 0 | 0 | 0 | 0 | 0 | 0 | 0 | 0 | 4360924 | 4249728 | 43536 | 5032 | 67660 | 0 | 907.5731 | 49.0035 | 855 | 74581 | 38789 | 0 | 0 | 4360924 | 4249728 | 43536 | 5032 | 67660 | 0 | 907.5731 | 49.0035 | 855 | 74581 | 38789 | 0 | 0 | 0 | 0 | 0 | 4474294 | 192911 | 4281383 | 0 | 4249728 | 4249728 | 0 | 4249728 | 0 | 0 | 0 | 0 | 0 | 0 | 0 | 0 | 0 | 0 | 0 | 0 | 0 | 0 | 0 | 0 | 0 | 0 | 0 | 0 | 0 | 0 | 0 | 0 | 0 | 0 | 0 | 4474294 | 192911 | 4281383 | 0 | 4249728 | 4249728 | 0 | 4249728 | 0 | 0 | 0 | 0 | 0 | 0 | 0 | 0 | 0 | 0 | 0 | 0 | 0 | 0 | 0 | 0 | 0 | 0 | 0 | 0 | 0 | 0 | 0 | 0
19 | 1 |  |  |  |  | ПЭ2 | [19 empty] | 1 | [183 empty] | 0
17 | 1 | 409 | 411 | 31 | 01-02-057-2 | Разработка грунта вручную в траншеях глубиной до 2 м без креплений с откосами, группа грунтов 2 | 100 м3 грунта | 0.81 | 0 | 0.81 |  |  |  | 1119 | 0 | 0 | 0 | 1119 | 0 | 143.451 | 0 | 0 | 895 | 425 |  | 76147896 | 1381.38 | 0 | 0 | 0 | 1381.38 | 0 | 177.1 | 0 | 0 | 1201.2 | 0 | 0 | 0 | 1201.2 | 0 | 154 | 0 | 0 | 80 | 38 | 1 | 1 |  |  | 1 | 1 | 1 | 1 |  |  |  |  | 0 | 1 | ОЕРЖ-2001 01-02-057-2 пр. №2433р от 15.10.2014 г. |  |  | 1003 | 0 |  | 0 | 2 | 0 | 1 | 1 | 1 | 1 | 1 | 1 |  | 80 | 38 |  |  |  | 0 | 0 | 0 | [5 empty] | 0 | Строительство новых объектов в стесненных условиях: на территориях действующих предприятий, имеющих разветвленную сеть транспортных и инженерных коммуникаций и стесненные условия для складирования материалов | 0 | 1119 | 0 | 0 | 0 | 1381.38 | 0 | 177.1 | 0 | 0 | 895.2 | 425.22 |  |  |  |  | )*1,15 | )*1,15 | )*1,15 |  | )*1,15 | )*1,15 |  |  |  | 0 | 0 | 1 | 1 |  |  |  | 1013 | 100 м3 грунта | 100 м3 грунта | 1 | [6 empty] | 41318343 | 2 | Общестроительные работы | 0 |  | 1 | 1003 | Земляные работы, выполняемые ручным способом | ФЕР-01 |  | ОПДС-2821.2011. Прил.4.т.1.п.7 |  | 131840 | 1201.2 | 0 | 0 | 0 | 1201.2 | 154 | 0 | 0 | [17 empty] | 0 | 0 | 0 |  |  |  |  | 80 | 38 |  |  |  |  | 1 |  | 1806771536 | 2 | 1 | -2 | 0 | 0 | 0 | 2439 | 2439 | 0 | 0 |  | 0 | 3 | 0 |  | 0 | 1 | 0 | 0 | 0 | 0 |  | 0
17 | 1 | 410 | 412 | 31 | 01-02-057-2 | Разработка грунта вручную в траншеях глубиной до 2 м без креплений с откосами, группа грунтов 2 | 100 м3 грунта | 0.81 | 0 | 0.81 |  |  |  | 9209 | 0 | 0 | 0 | 9209 | 0 | 143.451 | 0 | 0 | 7367 | 3499 |  | 76147894 | 1381.38 | 0 | 0 | 0 | 1381.38 | 0 | 177.1 | 0 | 0 | 1201.2 | 0 | 0 | 0 | 1201.2 | 0 | 154 | 0 | 0 | 80 | 38 | 1 | 1 |  |  | 8.23 | 8.23 | 8.23 | 8.23 |  |  |  |  | 0 | 1 | ОЕРЖ-2001 01-02-057-2 пр. №2433р от 15.10.2014 г. |  |  | 1003 | 0 | 5.2.4 | 1 | 2 | 0 | 8.23 | 1 | 1 | 1 | 1 | 1 |  | 80 | 38 |  |  |  | 0 | 0 | 0 | [5 empty] | 0 | Строительство новых объектов в стесненных условиях: на территориях действующих предприятий, имеющих разветвленную сеть транспортных и инженерных коммуникаций и стесненные условия для складирования материалов | 0 | 9209 | 0 | 0 | 0 | 11368.7574 | 0 | 177.1 | 0 | 0 | 7367.2 | 3499.42 |  |  |  |  | )*1,15 | )*1,15 | )*1,15 |  | )*1,15 | )*1,15 |  |  |  | 0 | 0 | 1 | 1 |  |  |  | 1013 | 100 м3 грунта | 100 м3 грунта | 1 | [6 empty] | 41318343 | 2 | Общестроительные работы | 0 |  | 1 | 1003 | Земляные работы, выполняемые ручным способом | ФЕР-01 |  | ОПДС-2821.2011. Прил.4.т.1.п.7 |  | 131840 | 1201.2 | 0 | 0 | 0 | 1201.2 | 154 | 0 | 0 | [17 empty] | 0 | 0 | 0 |  |  |  |  | 80 | 38 |  |  |  |  | 1 |  | 1806771536 | 1 | 1 | 3 | 0 | 0 | 0 | 20075 | 20075 | 0 | 0 |  | 0 | 3 | 0 |  | 0 | 1 | 0 | 0 | 0 | 0 |  | 0
17 | 1 | 411 | 413 | 32 | 01-02-061-2 | Засыпка вручную траншей, пазух котлованов и ям, группа грунтов 2 | 100 м3 грунта | 0.54 | 0 | 0.54 |  |  |  | 453 | 0 | 0 | 0 | 453 | 0 | 60.3612 | 0 | 0 | 362 | 172 |  | 76147896 | 838.35 | 0 | 0 | 0 | 838.35 | 0 | 111.78 | 0 | 0 | 729 | 0 | 0 | 0 | 729 | 0 | 97.2 | 0 | 0 | 80 | 38 | 1 | 1 |  |  | 1 | 1 | 1 | 1 |  |  |  |  | 0 | 1 | ОЕРЖ-2001 01-02-061-2 пр. №2433р от 15.10.2014 г. |  |  | 1003 | 0 |  | 0 | 2 | 0 | 1 | 1 | 1 | 1 | 1 | 1 |  | 80 | 38 |  |  |  | 0 | 0 | 0 | [5 empty] | 0 | Строительство новых объектов в стесненных условиях: на территориях действующих предприятий, имеющих разветвленную сеть транспортных и инженерных коммуникаций и стесненные условия для складирования материалов | 0 | 453 | 0 | 0 | 0 | 838.35 | 0 | 111.78 | 0 | 0 | 362.4 | 172.14 |  |  |  |  | )*1,15 | )*1,15 | )*1,15 |  | )*1,15 | )*1,15 |  |  |  | 0 | 0 | 1 | 1 |  |  |  | 1013 | 100 м3 грунта | 100 м3 грунта | 1 | [6 empty] | 41318343 | 2 | Общестроительные работы | 0 |  | 1 | 1003 | Земляные работы, выполняемые ручным способом | ФЕР-01 |  | ОПДС-2821.2011. Прил.4.т.1.п.7 |  | 131840 | 729 | 0 | 0 | 0 | 729 | 97.2 | 0 | 0 | [17 empty] | 0 | 0 | 0 |  |  |  |  | 80 | 38 |  |  |  |  | 1 |  | -38627357 | 2 | 1 | -2 | 0 | 0 | 0 | 987 | 987 | 0 | 0 |  | 0 | 3 | 0 |  | 0 | 1 | 0 | 0 | 0 | 0 |  | 0
17 | 1 | 412 | 414 | 32 | 01-02-061-2 | Засыпка вручную траншей, пазух котлованов и ям, группа грунтов 2 | 100 м3 грунта | 0.54 | 0 | 0.54 |  |  |  | 3726 | 0 | 0 | 0 | 3726 | 0 | 60.3612 | 0 | 0 | 2981 | 1416 |  | 76147894 | 838.35 | 0 | 0 | 0 | 838.35 | 0 | 111.78 | 0 | 0 | 729 | 0 | 0 | 0 | 729 | 0 | 97.2 | 0 | 0 | 80 | 38 | 1 | 1 |  |  | 8.23 | 8.23 | 8.23 | 8.23 |  |  |  |  | 0 | 1 | ОЕРЖ-2001 01-02-061-2 пр. №2433р от 15.10.2014 г. |  |  | 1003 | 0 | 5.2.4 | 1 | 2 | 0 | 8.23 | 1 | 1 | 1 | 1 | 1 |  | 80 | 38 |  |  |  | 0 | 0 | 0 | [5 empty] | 0 | Строительство новых объектов в стесненных условиях: на территориях действующих предприятий, имеющих разветвленную сеть транспортных и инженерных коммуникаций и стесненные условия для складирования материалов | 0 | 3726 | 0 | 0 | 0 | 6899.6205 | 0 | 111.78 | 0 | 0 | 2980.8 | 1415.88 |  |  |  |  | )*1,15 | )*1,15 | )*1,15 |  | )*1,15 | )*1,15 |  |  |  | 0 | 0 | 1 | 1 |  |  |  | 1013 | 100 м3 грунта | 100 м3 грунта | 1 | [6 empty] | 41318343 | 2 | Общестроительные работы | 0 |  | 1 | 1003 | Земляные работы, выполняемые ручным способом | ФЕР-01 |  | ОПДС-2821.2011. Прил.4.т.1.п.7 |  | 131840 | 729 | 0 | 0 | 0 | 729 | 97.2 | 0 | 0 | [17 empty] | 0 | 0 | 0 |  |  |  |  | 80 | 38 |  |  |  |  | 1 |  | -38627357 | 1 | 1 | 3 | 0 | 0 | 0 | 8123 | 8123 | 0 | 0 |  | 0 | 3 | 0 |  | 0 | 1 | 0 | 0 | 0 | 0 |  | 0
17 | 1 | 419 | 421 | 33 | 08-01-002-1 | Устройство основания под фундаменты песчаного (Подушка из песка ) | 1 м3 основания | 27 | 0 | 27 |  |  |  | 3354 | 1953 | 818 | 94 | 583 | 0 | 71.415 | 9.0045 | 0 | 826 | 460 |  | 76147896 | 124.2725 | 72.35 | 30.314 | 3.496 | 21.6085 | 0 | 2.645 | 0.3335 | 0 | 117.5 | 72.35 | 26.36 | 3.04 | 18.79 | 0 | 2.3 | 0.29 | 0 | 122 | 68 | 1 | 1 |  |  | 1 | 1 | 1 | 1 |  |  |  |  | 0 | 1 | ОЕРЖ-2001 08-01-002-1 пр. №2433р от 15.10.2014 г. |  |  | 8001 | 0 |  | 0 | 2 | 0 | 1 | 1 | 1 | 1 | 1 | 1 |  | 122 | 68 |  |  |  | 0 | 0 | 0 | [5 empty] | 0 | Строительство новых объектов в стесненных условиях: на территориях действующих предприятий, имеющих разветвленную сеть транспортных и инженерных коммуникаций и стесненные условия для складирования материалов | 0 | 3354 | 72.35 | 30.314 | 3.496 | 21.6085 | 0 | 2.645 | 0.3335 | 0 | 825.94 | 460.36 |  |  |  |  | )*1,15 | )*1,15 | )*1,15 |  | )*1,15 | )*1,15 |  |  |  | 0 | 0 | 1 | 1 |  |  |  | 1013 | 1 м3 основания | 1 м3 основания | 1 | [6 empty] | 41318372 | 2 | Общестроительные работы | 0 |  | 1 | 8001 | Конструкции из кирпича и блоков | ФЕР-08 |  | ОПДС-2821.2011. Прил.4.т.1.п.7 |  | 131840 | 117.5 | 72.35 | 26.36 | 3.04 | 18.79 | 2.3 | 0.29 | 0 | [17 empty] | 0 | 0 | 0 |  |  |  |  | 122 | 68 |  |  |  |  | 1 |  | -1051456016 | 2 | 1 | -2 | 0 | 0 | 0 | 4640 | 4640 | 0 | 0 |  | 0 | 3 | 0 |  | 0 | 1 | 0 | 0 | 0 | 0 |  | 0
17 | 1 | 426 | 428 | 33 | 08-01-002-1 | Устройство основания под фундаменты песчаного (Подушка из песка ) | 1 м3 основания | 27 | 0 | 27 |  |  |  | 27615 | 16077 | 6736 | 777 | 4802 | 0 | 71.415 | 9.0045 | 0 | 6806 | 3794 |  | 76147894 | 124.2725 | 72.35 | 30.314 | 3.496 | 21.6085 | 0 | 2.645 | 0.3335 | 0 | 117.5 | 72.35 | 26.36 | 3.04 | 18.79 | 0 | 2.3 | 0.29 | 0 | 122 | 68 | 1 | 1 |  |  | 8.23 | 8.23 | 8.23 | 8.23 |  |  |  |  | 0 | 1 | ОЕРЖ-2001 08-01-002-1 пр. №2433р от 15.10.2014 г. |  |  | 8001 | 0 | 5.2.4 | 1 | 2 | 0 | 8.23 | 1 | 1 | 1 | 1 | 1 |  | 122 | 68 |  |  |  | 0 | 0 | 0 | [5 empty] | 0 | Строительство новых объектов в стесненных условиях: на территориях действующих предприятий, имеющих разветвленную сеть транспортных и инженерных коммуникаций и стесненные условия для складирования материалов | 0 | 27615 | 595.4405 | 249.4842 | 28.7721 | 177.838 | 0 | 2.645 | 0.3335 | 0 | 6806.38 | 3793.72 |  |  |  |  | )*1,15 | )*1,15 | )*1,15 |  | )*1,15 | )*1,15 |  |  |  | 0 | 0 | 1 | 1 |  |  |  | 1013 | 1 м3 основания | 1 м3 основания | 1 | [6 empty] | 41318372 | 2 | Общестроительные работы | 0 |  | 1 | 8001 | Конструкции из кирпича и блоков | ФЕР-08 |  | ОПДС-2821.2011. Прил.4.т.1.п.7 |  | 131840 | 117.5 | 72.35 | 26.36 | 3.04 | 18.79 | 2.3 | 0.29 | 0 | [17 empty] | 0 | 0 | 0 |  |  |  |  | 122 | 68 |  |  |  |  | 1 |  | -1051456016 | 1 | 1 | 3 | 0 | 0 | 0 | 38215 | 38215 | 0 | 0 |  | 0 | 3 | 0 |  | 0 | 1 | 0 | 0 | 0 | 0 |  | 0
17 | 1 | 431 | 434 | 34 | 28-03-030-1 | Устройство трубопроводов из полиэтиленовых труб с количеством каналов: до 2 | 1 км трубопровода | 0.396 | 0 | 0.396 |  |  |  | 1730 | 27 | 1301 | 175 | 402 | 0 | 47.5711 | 12.9971 | 0 | 658 | 317 |  | 76147896 | 4369.677 | 68.01 | 3285.3775 | 443.0835 | 1016.2895 | 0 | 120.129 | 32.821 | 0 | 3808.59 | 68.01 | 2856.85 | 385.29 | 883.73 | 0 | 104.46 | 28.54 | 0 | 114 | 55 | 1 | 1 |  |  | 1 | 1 | 1 | 1 |  |  |  |  | 0 | 1 | ОЕРЖ-2001 28-03-030-1 пр. №2433р от 15.10.2014 г. |  |  | 28001 | 0 |  | 0 | 2 | 0 | 1 | 1 | 1 | 1 | 1 | 1 |  | 114 | 55 |  |  |  | 0 | 0 | 0 | [5 empty] | 0 | Строительство новых объектов в стесненных условиях: на территориях действующих предприятий, имеющих разветвленную сеть транспортных и инженерных коммуникаций и стесненные условия для складирования материалов | 0 | 1730 | 68.01 | 3285.3775 | 443.0835 | 1016.2895 | 0 | 120.129 | 32.821 | 0 | 657.78 | 317.35 |  |  |  |  | )*1,15 | )*1,15 | )*1,15 |  | )*1,15 | )*1,15 |  |  |  | 0 | 0 | 1 | 1 |  |  |  | 1013 | 1 км трубопровода | 1 км трубопровода | 1 | [6 empty] | 41318413 | 2 | Общестроительные работы | 0 |  | 1 | 28001 | Железные дороги | ФЕР-28 |  | ОПДС-2821.2011. Прил.4.т.1.п.7 |  | 131840 | 3808.59 | 68.01 | 2856.85 | 385.29 | 883.73 | 104.46 | 28.54 | 0 | [17 empty] | 0 | 0 | 0 |  |  |  |  | 114 | 55 |  |  |  |  | 1 |  | -1823738806 | 2 | 1 | -2 | 0 | 0 | 0 | 2705 | 2705 | 0 | 0 |  | 0 | 3 | 0 |  | 0 | 1 | 0 | 0 | 0 | 0 |  | 0
17 | 1 | 436 | 440 | 34 | 28-03-030-1 | Устройство трубопроводов из полиэтиленовых труб с количеством каналов: до 2 | 1 км трубопровода | 0.396 | 0 | 0.396 |  |  |  | 14241 | 222 | 10707 | 1444 | 3312 | 0 | 47.5711 | 12.9971 | 0 | 5422 | 2616 |  | 76147894 | 4369.677 | 68.01 | 3285.3775 | 443.0835 | 1016.2895 | 0 | 120.129 | 32.821 | 0 | 3808.59 | 68.01 | 2856.85 | 385.29 | 883.73 | 0 | 104.46 | 28.54 | 0 | 114 | 55 | 1 | 1 |  |  | 8.23 | 8.23 | 8.23 | 8.23 |  |  |  |  | 0 | 1 | ОЕРЖ-2001 28-03-030-1 пр. №2433р от 15.10.2014 г. |  |  | 28001 | 0 | 5.2.4 | 1 | 2 | 0 | 8.23 | 1 | 1 | 1 | 1 | 1 |  | 114 | 55 |  |  |  | 0 | 0 | 0 | [5 empty] | 0 | Строительство новых объектов в стесненных условиях: на территориях действующих предприятий, имеющих разветвленную сеть транспортных и инженерных коммуникаций и стесненные условия для складирования материалов | 0 | 14241 | 559.7223 | 27038.6568 | 3646.5772 | 8364.0626 | 0 | 120.129 | 32.821 | 0 | 5421.84 | 2615.8 |  |  |  |  | )*1,15 | )*1,15 | )*1,15 |  | )*1,15 | )*1,15 |  |  |  | 0 | 0 | 1 | 1 |  |  |  | 1013 | 1 км трубопровода | 1 км трубопровода | 1 | [6 empty] | 41318413 | 2 | Общестроительные работы | 0 |  | 1 | 28001 | Железные дороги | ФЕР-28 |  | ОПДС-2821.2011. Прил.4.т.1.п.7 |  | 131840 | 3808.59 | 68.01 | 2856.85 | 385.29 | 883.73 | 104.46 | 28.54 | 0 | [17 empty] | 0 | 0 | 0 |  |  |  |  | 114 | 55 |  |  |  |  | 1 |  | -1823738806 | 1 | 1 | 3 | 0 | 0 | 0 | 22279 | 22279 | 0 | 0 |  | 0 | 3 | 0 |  | 0 | 1 | 0 | 0 | 0 | 0 |  | 0
17 | 1 |  |  | 35 | 507-2059 | Труба ПЭ 80 SDR 11, наружный диаметр 160 мм (ГОСТ Р 50838-95) | 10 м | 39.6 | 0 | 39.6 |  |  |  | 113210 | 113210 | 0 | 0 | 0 | 0 | 0 | 0 | 217 | 0 | 0 |  | 76147896 | 2858.83 | 2858.83 | 0 | 0 | 0 | 0 | 0 | 0 | 5.48 | 2858.83 | 2858.83 | 0 | 0 | 0 | 0 | 0 | 0 | 5.48 | 0 | 0 | 1 | 1 |  |  | 1 | 1 | 1 | 1 |  |  |  |  | 3 | 2 | ОССЦЖ-2001 507-2059 пр. №2433р от 15.10.2014 г. |  |  | 500002 | 0 |  | 0 | 12 | 0 | 1 | 1 | 1 | 1 | 1 | 1 |  | 0 | 0 |  |  |  | 0 | 0 | 0 | [5 empty] | 0 |  | 0 | 113210 | 2858.83 | 0 | 0 | 0 | 0 | 0 | 0 | 5.48 | 0 | 0 | [13 empty] | 0 | 0 | 1 | 1 |  |  |  | 1003 | 10 м | 10 м | 10 | [6 empty] | 41318551 | 12 | Материалы монтажные | 0 |  | 2 | 500002 | Материалы и конструкции ( монтажные ) по ценникам и каталогам | ФССЦм |  |  |  | 131072 | 2858.83 | 2858.83 | 0 | 0 | 0 | 0 | 0 | 0 | [17 empty] | 0 | 0 | 0 |  |  |  |  | 0 | 0 |  |  |  |  | 1 |  | -1646416019 | 2 | 1 | -2 | 0 | 0 | 0 | 113210 | 0 | 113210 | 0 |  | 0 | 3 | 0 |  | 0 | 1 | 0 | 0 | 0 | 0 |  | 0
17 | 1 |  |  | 35 | 507-2059 | Труба ПЭ 80 SDR 11, наружный диаметр 160 мм (ГОСТ Р 50838-95) | 10 м | 39.6 | 0 | 39.6 |  |  |  | 931716 | 931716 | 0 | 0 | 0 | 0 | 0 | 0 | 217 | 0 | 0 |  | 76147894 | 2858.83 | 2858.83 | 0 | 0 | 0 | 0 | 0 | 0 | 5.48 | 2858.83 | 2858.83 | 0 | 0 | 0 | 0 | 0 | 0 | 5.48 | 0 | 0 | 1 | 1 |  |  | 8.23 | 1 | 1 | 8.23 |  |  |  |  | 3 | 2 | ОССЦЖ-2001 507-2059 пр. №2433р от 15.10.2014 г. |  |  | 500002 | 0 | 5.2.4 | 1 | 12 | 0 | 1 | 1 | 1 | 1 | 1 | 1 |  | 0 | 0 |  |  |  | 0 | 0 | 0 | [5 empty] | 0 |  | 0 | 931716 | 23528.1709 | 0 | 0 | 0 | 0 | 0 | 0 | 5.48 | 0 | 0 | [13 empty] | 0 | 0 | 1 | 1 |  |  |  | 1003 | 10 м | 10 м | 10 | [6 empty] | 41318551 | 12 | Материалы монтажные | 0 |  | 2 | 500002 | Материалы и конструкции ( монтажные ) по ценникам и каталогам | ФССЦм |  |  |  | 131072 | 2858.83 | 2858.83 | 0 | 0 | 0 | 0 | 0 | 0 | [17 empty] | 0 | 0 | 0 |  |  |  |  | 0 | 0 |  |  |  |  | 1 |  | -1646416019 | 1 | 1 | 3 | 0 | 0 | 0 | 931716 | 0 | 931716 | 0 |  | 0 | 3 | 0 |  | 0 | 1 | 0 | 0 | 0 | 0 |  | 0
17 | 1 | 446 | 450 | 36 | м08-02-148-1 | Кабель до 35 кВ в проложенных трубах, блоках и коробах, масса 1 м кабеля до 1 кг | 100 М КАБЕЛЯ | 3.48 | 0 | 3.48 |  |  |  | 731 | 131 | 218 | 11 | 382 | 0 | 39.6998 | 0.8004 | 0 | 373 | 216 |  | 76147896 | 209.8645 | 37.56 | 62.56 | 3.105 | 109.7445 | 0 | 11.408 | 0.23 | 0 | 187.39 | 37.56 | 54.4 | 2.7 | 95.43 | 0 | 9.92 | 0.2 | 0 | 95 | 55 | 1 | 1 |  |  | 1 | 1 | 1 | 1 |  |  |  |  | 0 | 2 | ОЕРЖм-2001 м08-02-148-1 пр. №2433р от 15.10.2014 г. |  |  | 108001 | 0 |  | 0 | 3 | 0 | 1 | 1 | 1 | 1 | 1 | 1 |  | 95 | 55 |  |  |  | 0 | 0 | 0 | [5 empty] | 0 | Строительство новых объектов в стесненных условиях: на территориях действующих предприятий, имеющих разветвленную сеть транспортных и инженерных коммуникаций и стесненные условия для складирования материалов | 0 | 731 | 37.56 | 62.56 | 3.105 | 109.7445 | 0 | 11.408 | 0.23 | 0 | 373.35 | 216.15 |  |  |  |  | )*1,15 | )*1,15 | )*1,15 |  | )*1,15 | )*1,15 |  |  |  | 0 | 0 | 1 | 1 |  |  |  | 1013 | 100 М КАБЕЛЯ | 100 М КАБЕЛЯ | 1 | [6 empty] | 41318495 | 3 | Монтажные работы | 0 |  | 2 | 108001 | Электромонтажные работы , отдел 01-03 : ( на АЭС НР = 110% ) - (работы по упр. авиа.- движением: СП=55% ( {АВИА}=1; обычные работы : СП=65 - {AВИА}=0), при работе на АЭС СП= 68% ) | мФЕР-08 |  | ОПДС-2821.2011. Прил.4.т.1.п.7 |  | 131840 | 187.39 | 37.56 | 54.4 | 2.7 | 95.43 | 9.92 | 0.2 | 0 | [17 empty] | 0 | 0 | 0 |  |  |  |  | 95 | 55 |  |  |  |  | 1 |  | 1986915896 | 2 | 1 | -2 | 0 | 0 | 0 | 1320 | 0 | 1320 | 0 |  | 0 | 3 | 0 |  | 0 | 1 | 0 | 0 | 0 | 0 |  | 0
17 | 1 | 456 | 460 | 36 | м08-02-148-1 | Кабель до 35 кВ в проложенных трубах, блоках и коробах, масса 1 м кабеля до 1 кг | 100 М КАБЕЛЯ | 3.48 | 0 | 3.48 |  |  |  | 6011 | 1076 | 1792 | 89 | 3143 | 0 | 39.6998 | 0.8004 | 0 | 3070 | 1778 |  | 76147894 | 209.8645 | 37.56 | 62.56 | 3.105 | 109.7445 | 0 | 11.408 | 0.23 | 0 | 187.39 | 37.56 | 54.4 | 2.7 | 95.43 | 0 | 9.92 | 0.2 | 0 | 95 | 55 | 1 | 1 |  |  | 8.23 | 8.23 | 8.23 | 8.23 |  |  |  |  | 0 | 2 | ОЕРЖм-2001 м08-02-148-1 пр. №2433р от 15.10.2014 г. |  |  | 108001 | 0 | 5.2.4 | 1 | 3 | 0 | 8.23 | 1 | 1 | 1 | 1 | 1 |  | 95 | 55 |  |  |  | 0 | 0 | 0 | [5 empty] | 0 | Строительство новых объектов в стесненных условиях: на территориях действующих предприятий, имеющих разветвленную сеть транспортных и инженерных коммуникаций и стесненные условия для складирования материалов | 0 | 6011 | 309.1188 | 514.8688 | 25.5541 | 903.1972 | 0 | 11.408 | 0.23 | 0 | 3070.4 | 1777.6 |  |  |  |  | )*1,15 | )*1,15 | )*1,15 |  | )*1,15 | )*1,15 |  |  |  | 0 | 0 | 1 | 1 |  |  |  | 1013 | 100 М КАБЕЛЯ | 100 М КАБЕЛЯ | 1 | [6 empty] | 41318495 | 3 | Монтажные работы | 0 |  | 2 | 108001 | Электромонтажные работы , отдел 01-03 : ( на АЭС НР = 110% ) - (работы по упр. авиа.- движением: СП=55% ( {АВИА}=1; обычные работы : СП=65 - {AВИА}=0), при работе на АЭС СП= 68% ) | мФЕР-08 |  | ОПДС-2821.2011. Прил.4.т.1.п.7 |  | 131840 | 187.39 | 37.56 | 54.4 | 2.7 | 95.43 | 9.92 | 0.2 | 0 | [17 empty] | 0 | 0 | 0 |  |  |  |  | 95 | 55 |  |  |  |  | 1 |  | 1986915896 | 1 | 1 | 3 | 0 | 0 | 0 | 10859 | 0 | 10859 | 0 |  | 0 | 3 | 0 |  | 0 | 1 | 0 | 0 | 0 | 0 |  | 0
17 | 1 |  |  | 37 | 501-0232 | Кабели силовые на напряжение 10000 В с медными жилами в свинцовой оболочке марки СБлнУ, с числом жил - 3 и сечением 120 мм2 | 1000 м | 0.348 | 0 | 0.348 |  |  |  | 165835 | 165835 | 0 | 0 | 0 | 0 | 0 | 0 | 175 | 0 | 0 |  | 76147896 | 476536.58 | 476536.58 | 0 | 0 | 0 | 0 | 0 | 0 | 503.3 | 476536.58 | 476536.58 | 0 | 0 | 0 | 0 | 0 | 0 | 503.3 | 0 | 0 | 1 | 1 |  |  | 1 | 1 | 1 | 1 |  |  |  |  | 3 | 2 | ОССЦЖ-2001 501-0232 пр. №2433р от 15.10.2014 г. |  |  | 500002 | 0 |  | 0 | 12 | 0 | 1 | 1 | 1 | 1 | 1 | 1 |  | 0 | 0 |  |  |  | 0 | 0 | 0 | [5 empty] | 0 |  | 0 | 165835 | 476536.58 | 0 | 0 | 0 | 0 | 0 | 0 | 503.3 | 0 | 0 | [13 empty] | 0 | 0 | 1 | 1 |  |  |  | 1013 | 1000 м | 1000 М | 1 | [6 empty] | 41318551 | 12 | Материалы монтажные | 0 |  | 2 | 500002 | Материалы и конструкции ( монтажные ) по ценникам и каталогам | ФССЦм |  |  |  | 131072 | 476536.58 | 476536.58 | 0 | 0 | 0 | 0 | 0 | 0 | [17 empty] | 0 | 0 | 0 |  |  |  |  | 0 | 0 |  |  |  |  | 1 |  | -497304193 | 2 | 1 | -2 | 0 | 0 | 0 | 165835 | 0 | 165835 | 0 |  | 0 | 3 | 0 |  | 0 | 1 | 0 | 0 | 0 | 0 |  | 0
17 | 1 |  |  | 37 | 501-0232 | Кабели силовые на напряжение 10000 В с медными жилами в свинцовой оболочке марки СБлнУ, с числом жил - 3 и сечением 120 мм2 | 1000 м | 0.348 | 0 | 0.348 |  |  |  | 1364820 | 1364820 | 0 | 0 | 0 | 0 | 0 | 0 | 175 | 0 | 0 |  | 76147894 | 476536.58 | 476536.58 | 0 | 0 | 0 | 0 | 0 | 0 | 503.3 | 476536.58 | 476536.58 | 0 | 0 | 0 | 0 | 0 | 0 | 503.3 | 0 | 0 | 1 | 1 |  |  | 8.23 | 1 | 1 | 8.23 |  |  |  |  | 3 | 2 | ОССЦЖ-2001 501-0232 пр. №2433р от 15.10.2014 г. |  |  | 500002 | 0 | 5.2.4 | 1 | 12 | 0 | 1 | 1 | 1 | 1 | 1 | 1 |  | 0 | 0 |  |  |  | 0 | 0 | 0 | [5 empty] | 0 |  | 0 | 1364820 | 3921896.0534 | 0 | 0 | 0 | 0 | 0 | 0 | 503.3 | 0 | 0 | [13 empty] | 0 | 0 | 1 | 1 |  |  |  | 1013 | 1000 м | 1000 М | 1 | [6 empty] | 41318551 | 12 | Материалы монтажные | 0 |  | 2 | 500002 | Материалы и конструкции ( монтажные ) по ценникам и каталогам | ФССЦм |  |  |  | 131072 | 476536.58 | 476536.58 | 0 | 0 | 0 | 0 | 0 | 0 | [17 empty] | 0 | 0 | 0 |  |  |  |  | 0 | 0 |  |  |  |  | 1 |  | -497304193 | 1 | 1 | 3 | 0 | 0 | 0 | 1364820 | 0 | 1364820 | 0 |  | 0 | 3 | 0 |  | 0 | 1 | 0 | 0 | 0 | 0 |  | 0
17 | 1 | 464 | 469 |  | 22-05-004-1 | Заделка битумом и прядью концов футляра диаметром 400 мм | 1 футляр | 5 | 0 | 5 |  |  |  | 1233 | 746 | 308 | 0 | 179 | 0 | 19.941 | 0 | 0 | 233 | 159 |  | -1 | 246.3962 | 149.12 | 61.5066 | 0 | 35.7696 | 0 | 3.9882 | 0 | 0 | 219.61 | 149.12 | 44.57 | 0 | 25.92 | 0 | 2.89 | 0 | 0 | 130 | 89 | 1 | 1 |  |  | 1 | 1 | 1 | 1 |  |  |  |  | 0 | 1 | ОЕРЖ-2001 22-05-004-1 пр. №2433р от 15.10.2014 г. |  |  | 22001 | 0 |  | 0 | 2 | 0 | 1 | 1 | 1 | 1 | 1 | 1 |  | 130 | 89 |  |  |  | 0 | 0 | 0 | [5 empty] | 0 | Стесненные условия работы: на территориях действующих предприятий, имеющих разветвленную сеть транспортных и инженерных коммуникаций, и стесненные условия для складирования материалов Производство строительных и других работ вблизи объектов, находящихся под высоким напряжением, в том числе в охранной зоне действующей воздушной линии электропередачи | 0 | 1233 | 149.12 | 61.5066 | 0 | 35.7696 | 0 | 3.9882 | 0 | 0 | 232.7 | 159.31 |  |  |  |  | )*1,2*1,15 | )*1,2*1,15 | )*1,2*1,15 |  | )*1,2*1,15 | )*1,2*1,15 |  |  |  | 0 | 0 | 1 | 1 |  |  |  | 1013 | 1 футляр | 1 футляр | 1 | [6 empty] | 41318404 | 2 | Общестроительные работы | 0 |  | 1 | 22001 | Водопровод - наружные сети | ФЕР-22 |  | ОПДС 2821.2011, прил.4, п.7 ОПДС 2821.2011, прил.4, п.5 |  | 2230016 | 219.61 | 149.12 | 44.57 | 0 | 25.92 | 2.89 | 0 | 0 | [17 empty] | 0 | 0 | 0 |  |  |  |  | 130 | 89 |  |  |  |  | 1 |  | 1678324087 | 2 | 1 | -2 | 0 | 0 | 0 | 1625 | 1625 | 0 | 0 |  | 0 | 3 | 0 |  | 0 | 1 | 0 | 0 | 0 | 0 |  | 0
17 | 1 | 472 | 478 |  | 22-05-004-1 | Заделка битумом и прядью концов футляра диаметром 400 мм | 1 футляр | 5 | 0 | 5 |  |  |  | 1233 | 746 | 308 | 0 | 179 | 0 | 19.941 | 0 | 0 | 233 | 159 |  | -1 | 246.3962 | 149.12 | 61.5066 | 0 | 35.7696 | 0 | 3.9882 | 0 | 0 | 219.61 | 149.12 | 44.57 | 0 | 25.92 | 0 | 2.89 | 0 | 0 | 130 | 89 | 1 | 1 |  |  | 1 | 1 | 1 | 1 |  |  |  |  | 0 | 1 | ОЕРЖ-2001 22-05-004-1 пр. №2433р от 15.10.2014 г. |  |  | 22001 | 0 |  | 0 | 2 | 0 | 1 | 1 | 1 | 1 | 1 | 1 |  | 130 | 89 |  |  |  | 0 | 0 | 0 | [5 empty] | 0 | Стесненные условия работы: на территориях действующих предприятий, имеющих разветвленную сеть транспортных и инженерных коммуникаций, и стесненные условия для складирования материалов Производство строительных и других работ вблизи объектов, находящихся под высоким напряжением, в том числе в охранной зоне действующей воздушной линии электропередачи | 0 | 1233 | 149.12 | 61.5066 | 0 | 35.7696 | 0 | 3.9882 | 0 | 0 | 232.7 | 159.31 |  |  |  |  | )*1,2*1,15 | )*1,2*1,15 | )*1,2*1,15 |  | )*1,2*1,15 | )*1,2*1,15 |  |  |  | 0 | 0 | 1 | 1 |  |  |  | 1013 | 1 футляр | 1 футляр | 1 | [6 empty] | 41318404 | 2 | Общестроительные работы | 0 |  | 1 | 22001 | Водопровод - наружные сети | ФЕР-22 |  | ОПДС 2821.2011, прил.4, п.7 ОПДС 2821.2011, прил.4, п.5 |  | 2230016 | 219.61 | 149.12 | 44.57 | 0 | 25.92 | 2.89 | 0 | 0 | [17 empty] | 0 | 0 | 0 |  |  |  |  | 130 | 89 |  |  |  |  | 1 |  | 1678324087 | 2 | 1 | -2 | 0 | 0 | 0 | 1625 | 1625 | 0 | 0 |  | 0 | 3 | 0 |  | 0 | 1 | 0 | 0 | 0 | 0 |  | 0
17 | 1 | 481 | 487 |  | м08-02-167-8 | Муфта соединительная эпоксидная для 3-4-жильного кабеля напряжением до 10 кВ, сечение жил до 120 мм2 | 1 ШТ. | 6 | 0 | 6 |  |  |  | 925 | 281 | 18 | 1 | 626 | 0 | 65.0808 | 0.0828 | 0 | 596 | 408 |  | -1 | 154.2754 | 46.87 | 3.0636 | 0.1932 | 104.3418 | 0 | 10.8468 | 0.0138 | 0 | 124.7 | 46.87 | 2.22 | 0.14 | 75.61 | 0 | 7.86 | 0.01 | 0 | 95 | 65 | 1 | 1 |  |  | 1 | 1 | 1 | 1 |  |  |  |  | 0 | 2 | ОЕРЖм-2001 м08-02-167-8 пр. №2433р от 15.10.2014 г. |  |  | 108001 | 0 |  | 0 | 3 | 0 | 1 | 1 | 1 | 1 | 1 | 1 |  | 95 | 65 |  |  |  | 0 | 0 | 0 | [5 empty] | 0 | Стесненные условия работы: на территориях действующих предприятий, имеющих разветвленную сеть транспортных и инженерных коммуникаций, и стесненные условия для складирования материалов Производство строительных и других работ вблизи объектов, находящихся под высоким напряжением, в том числе в охранной зоне действующей воздушной линии электропередачи | 0 | 925 | 46.87 | 3.0636 | 0.1932 | 104.3418 | 0 | 10.8468 | 0.0138 | 0 | 595.65 | 407.55 |  |  |  |  | )*1,2*1,15 | )*1,2*1,15 | )*1,2*1,15 |  | )*1,2*1,15 | )*1,2*1,15 |  |  |  | 0 | 0 | 1 | 1 |  |  |  | 1013 | 1 ШТ. | 1 ШТ. | 1 | [6 empty] | 41318495 | 3 | Монтажные работы | 0 |  | 2 | 108001 | Электромонтажные работы , отдел 01-03 : ( на АЭС НР = 110% ) - (работы по упр. авиа.- движением: СП=55% ( {АВИА}=1; обычные работы : СП=65 - {AВИА}=0), при работе на АЭС СП= 68% ) | мФЕР-08 |  | ОПДС 2821.2011, прил.4, п.7 ОПДС 2821.2011, прил.4, п.5 |  | 132864 | 124.7 | 46.87 | 2.22 | 0.14 | 75.61 | 7.86 | 0.01 | 0 | [17 empty] | 0 | 0 | 0 |  |  |  |  | 95 | 65 |  |  |  |  | 1 |  | 2358421 | 2 | 1 | -2 | 0 | 0 | 0 | 1929 | 0 | 1929 | 0 |  | 0 | 3 | 0 |  | 0 | 1 | 0 | 0 | 0 | 0 |  | 0
17 | 1 | 490 | 496 |  | м08-02-167-8 | Муфта соединительная эпоксидная для 3-4-жильного кабеля напряжением до 10 кВ, сечение жил до 120 мм2 | 1 ШТ. | 6 | 0 | 6 |  |  |  | 925 | 281 | 18 | 1 | 626 | 0 | 65.0808 | 0.0828 | 0 | 596 | 408 |  | -1 | 154.2754 | 46.87 | 3.0636 | 0.1932 | 104.3418 | 0 | 10.8468 | 0.0138 | 0 | 124.7 | 46.87 | 2.22 | 0.14 | 75.61 | 0 | 7.86 | 0.01 | 0 | 95 | 65 | 1 | 1 |  |  | 1 | 1 | 1 | 1 |  |  |  |  | 0 | 2 | ОЕРЖм-2001 м08-02-167-8 пр. №2433р от 15.10.2014 г. |  |  | 108001 | 0 |  | 0 | 3 | 0 | 1 | 1 | 1 | 1 | 1 | 1 |  | 95 | 65 |  |  |  | 0 | 0 | 0 | [5 empty] | 0 | Стесненные условия работы: на территориях действующих предприятий, имеющих разветвленную сеть транспортных и инженерных коммуникаций, и стесненные условия для складирования материалов Производство строительных и других работ вблизи объектов, находящихся под высоким напряжением, в том числе в охранной зоне действующей воздушной линии электропередачи | 0 | 925 | 46.87 | 3.0636 | 0.1932 | 104.3418 | 0 | 10.8468 | 0.0138 | 0 | 595.65 | 407.55 |  |  |  |  | )*1,2*1,15 | )*1,2*1,15 | )*1,2*1,15 |  | )*1,2*1,15 | )*1,2*1,15 |  |  |  | 0 | 0 | 1 | 1 |  |  |  | 1013 | 1 ШТ. | 1 ШТ. | 1 | [6 empty] | 41318495 | 3 | Монтажные работы | 0 |  | 2 | 108001 | Электромонтажные работы , отдел 01-03 : ( на АЭС НР = 110% ) - (работы по упр. авиа.- движением: СП=55% ( {АВИА}=1; обычные работы : СП=65 - {AВИА}=0), при работе на АЭС СП= 68% ) | мФЕР-08 |  | ОПДС 2821.2011, прил.4, п.7 ОПДС 2821.2011, прил.4, п.5 |  | 132864 | 124.7 | 46.87 | 2.22 | 0.14 | 75.61 | 7.86 | 0.01 | 0 | [17 empty] | 0 | 0 | 0 |  |  |  |  | 95 | 65 |  |  |  |  | 1 |  | 2358421 | 1 | 1 | -2 | 0 | 0 | 0 | 1929 | 0 | 1929 | 0 |  | 0 | 3 | 0 |  | 0 | 1 | 0 | 0 | 0 | 0 |  | 0
17 | 1 | 495 | 501 |  | м08-02-169-2 | Муфта соединительная эпоксидная усовершенствованной конструкции для 3-4-жильного кабеля напряжением до 35 кВ в климатическом исполнении У-2,5 и УХЛ-2,5, сечение одной жилы до 120 мм2 | 1 соединение (3 муфты) | 6 | 0 | 6 |  |  |  | 1863 | 98 | 0 | 0 | 1765 | 0 | 183.4848 | 0 | 0 | 1677 | 1147 |  | -1 | 310.5684 | 16.38 | 0 | 0 | 294.1884 | 0 | 30.5808 | 0 | 0 | 229.56 | 16.38 | 0 | 0 | 213.18 | 0 | 22.16 | 0 | 0 | 95 | 65 | 1 | 1 |  |  | 1 | 1 | 1 | 1 |  |  |  |  | 0 | 2 | ОЕРЖм-2001 м08-02-169-2 пр. №2433р от 15.10.2014 г. |  |  | 108001 | 0 |  | 0 | 3 | 0 | 1 | 1 | 1 | 1 | 1 | 1 |  | 95 | 65 |  |  |  | 0 | 0 | 0 | [5 empty] | 0 | Стесненные условия работы: на территориях действующих предприятий, имеющих разветвленную сеть транспортных и инженерных коммуникаций, и стесненные условия для складирования материалов Производство строительных и других работ вблизи объектов, находящихся под высоким напряжением, в том числе в охранной зоне действующей воздушной линии электропередачи | 0 | 1863 | 16.38 | 0 | 0 | 294.1884 | 0 | 30.5808 | 0 | 0 | 1676.75 | 1147.25 |  |  |  |  | )*1,2*1,15 | )*1,2*1,15 | )*1,2*1,15 |  | )*1,2*1,15 | )*1,2*1,15 |  |  |  | 0 | 0 | 1 | 1 |  |  |  | 1013 | 1 соединение (3 муфты) | 1 соединение (3 муфты) | 1 | [6 empty] | 41318495 | 3 | Монтажные работы | 0 |  | 2 | 108001 | Электромонтажные работы , отдел 01-03 : ( на АЭС НР = 110% ) - (работы по упр. авиа.- движением: СП=55% ( {АВИА}=1; обычные работы : СП=65 - {AВИА}=0), при работе на АЭС СП= 68% ) | мФЕР-08 |  | ОПДС 2821.2011, прил.4, п.7 ОПДС 2821.2011, прил.4, п.5 |  | 132864 | 229.56 | 16.38 | 0 | 0 | 213.18 | 22.16 | 0 | 0 | [17 empty] | 0 | 0 | 0 |  |  |  |  | 95 | 65 |  |  |  |  | 1 |  | 850814041 | 2 | 1 | -2 | 0 | 0 | 0 | 4687 | 0 | 4687 | 0 |  | 0 | 3 | 0 |  | 0 | 1 | 0 | 0 | 0 | 0 |  | 0
17 | 1 | 500 | 506 |  | м08-02-169-2 | Муфта соединительная эпоксидная усовершенствованной конструкции для 3-4-жильного кабеля напряжением до 35 кВ в климатическом исполнении У-2,5 и УХЛ-2,5, сечение одной жилы до 120 мм2 | 1 соединение (3 муфты) | 6 | 0 | 6 |  |  |  | 1863 | 98 | 0 | 0 | 1765 | 0 | 183.4848 | 0 | 0 | 1677 | 1147 |  | -1 | 310.5684 | 16.38 | 0 | 0 | 294.1884 | 0 | 30.5808 | 0 | 0 | 229.56 | 16.38 | 0 | 0 | 213.18 | 0 | 22.16 | 0 | 0 | 95 | 65 | 1 | 1 |  |  | 1 | 1 | 1 | 1 |  |  |  |  | 0 | 2 | ОЕРЖм-2001 м08-02-169-2 пр. №2433р от 15.10.2014 г. |  |  | 108001 | 0 |  | 0 | 3 | 0 | 1 | 1 | 1 | 1 | 1 | 1 |  | 95 | 65 |  |  |  | 0 | 0 | 0 | [5 empty] | 0 | Стесненные условия работы: на территориях действующих предприятий, имеющих разветвленную сеть транспортных и инженерных коммуникаций, и стесненные условия для складирования материалов Производство строительных и других работ вблизи объектов, находящихся под высоким напряжением, в том числе в охранной зоне действующей воздушной линии электропередачи | 0 | 1863 | 16.38 | 0 | 0 | 294.1884 | 0 | 30.5808 | 0 | 0 | 1676.75 | 1147.25 |  |  |  |  | )*1,2*1,15 | )*1,2*1,15 | )*1,2*1,15 |  | )*1,2*1,15 | )*1,2*1,15 |  |  |  | 0 | 0 | 1 | 1 |  |  |  | 1013 | 1 соединение (3 муфты) | 1 соединение (3 муфты) | 1 | [6 empty] | 41318495 | 3 | Монтажные работы | 0 |  | 2 | 108001 | Электромонтажные работы , отдел 01-03 : ( на АЭС НР = 110% ) - (работы по упр. авиа.- движением: СП=55% ( {АВИА}=1; обычные работы : СП=65 - {AВИА}=0), при работе на АЭС СП= 68% ) | мФЕР-08 |  | ОПДС 2821.2011, прил.4, п.7 ОПДС 2821.2011, прил.4, п.5 |  | 132864 | 229.56 | 16.38 | 0 | 0 | 213.18 | 22.16 | 0 | 0 | [17 empty] | 0 | 0 | 0 |  |  |  |  | 95 | 65 |  |  |  |  | 1 |  | 850814041 | 1 | 1 | -2 | 0 | 0 | 0 | 4687 | 0 | 4687 | 0 |  | 0 | 3 | 0 |  | 0 | 1 | 0 | 0 | 0 | 0 |  | 0
17 | 1 | 513 | 519 | 38 | м20-01-075-10 | Муфта кабельная соединительная для кабеля с количеством жил до: 12 | 1 ШТ. | 4 | 0 | 4 |  |  |  | 2268 | 1831 | 0 | 0 | 437 | 0 | 43.47 | 0 | 0 | 402 | 188 |  | 76147896 | 567.1505 | 457.82 | 0 | 0 | 109.3305 | 0 | 10.8675 | 0 | 0 | 552.89 | 457.82 | 0 | 0 | 95.07 | 0 | 9.45 | 0 | 0 | 92 | 43 | 1 | 1 |  |  | 1 | 1 | 1 | 1 |  |  |  |  | 0 | 2 | ОЕРЖм-2001 м20-01-075-10 пр. №2433р от 15.10.2014 г. |  |  | 120001 | 0 |  | 0 | 3 | 0 | 1 | 1 | 1 | 1 | 1 | 1 |  | 92 | 43 |  |  |  | 0 | 0 | 0 | [5 empty] | 0 | Строительство новых объектов в стесненных условиях: на территориях действующих предприятий, имеющих разветвленную сеть транспортных и инженерных коммуникаций и стесненные условия для складирования материалов | 0 | 2268 | 457.82 | 0 | 0 | 109.3305 | 0 | 10.8675 | 0 | 0 | 402.04 | 187.91 |  |  |  |  | )*1,15 | )*1,15 | )*1,15 |  | )*1,15 | )*1,15 |  |  |  | 0 | 0 | 1 | 1 |  |  |  | 1013 | 1 ШТ. | 1 ШТ. | 1 | [6 empty] | 41318522 | 3 | Монтажные работы | 0 |  | 2 | 120001 | Сигнализации на ж/д : оборудование сигнализации и блокировки | мФЕР-20 |  | ОПДС-2821.2011. Прил.4.т.1.п.7 |  | 2228992 | 552.89 | 457.82 | 0 | 0 | 95.07 | 9.45 | 0 | 0 | [17 empty] | 0 | 0 | 0 |  |  |  |  | 92 | 43 |  |  |  |  | 1 |  | -731637731 | 2 | 1 | -2 | 0 | 0 | 0 | 2858 | 0 | 2858 | 0 |  | 0 | 3 | 0 |  | 0 | 1 | 0 | 0 | 0 | 0 |  | 0
17 | 1 | 526 | 532 | 38 | м20-01-075-10 | Муфта кабельная соединительная для кабеля с количеством жил до: 12 | 1 ШТ. | 4 | 0 | 4 |  |  |  | 18670 | 15071 | 0 | 0 | 3599 | 0 | 43.47 | 0 | 0 | 3311 | 1548 |  | 76147894 | 567.1505 | 457.82 | 0 | 0 | 109.3305 | 0 | 10.8675 | 0 | 0 | 552.89 | 457.82 | 0 | 0 | 95.07 | 0 | 9.45 | 0 | 0 | 92 | 43 | 1 | 1 |  |  | 8.23 | 8.23 | 8.23 | 8.23 |  |  |  |  | 0 | 2 | ОЕРЖм-2001 м20-01-075-10 пр. №2433р от 15.10.2014 г. |  |  | 120001 | 0 | 5.2.4 | 1 | 3 | 0 | 8.23 | 1 | 1 | 1 | 1 | 1 |  | 92 | 43 |  |  |  | 0 | 0 | 0 | [5 empty] | 0 | Строительство новых объектов в стесненных условиях: на территориях действующих предприятий, имеющих разветвленную сеть транспортных и инженерных коммуникаций и стесненные условия для складирования материалов | 0 | 18670 | 3767.8586 | 0 | 0 | 899.79 | 0 | 10.8675 | 0 | 0 | 3311.08 | 1547.57 |  |  |  |  | )*1,15 | )*1,15 | )*1,15 |  | )*1,15 | )*1,15 |  |  |  | 0 | 0 | 1 | 1 |  |  |  | 1013 | 1 ШТ. | 1 ШТ. | 1 | [6 empty] | 41318522 | 3 | Монтажные работы | 0 |  | 2 | 120001 | Сигнализации на ж/д : оборудование сигнализации и блокировки | мФЕР-20 |  | ОПДС-2821.2011. Прил.4.т.1.п.7 |  | 2228992 | 552.89 | 457.82 | 0 | 0 | 95.07 | 9.45 | 0 | 0 | [17 empty] | 0 | 0 | 0 |  |  |  |  | 92 | 43 |  |  |  |  | 1 |  | -731637731 | 1 | 1 | 3 | 0 | 0 | 0 | 23529 | 0 | 23529 | 0 |  | 0 | 3 | 0 |  | 0 | 1 | 0 | 0 | 0 | 0 |  | 0
17 | 1 |  |  | 39 | 510-2127-001* | Муфта соединительная на основе термоусаживаемых изделий с соединительными гильзами с контактными винтами со срывающимися головками при затяжке для 3-х жильных кабелей с алюминиевыми жилами 3 Стп-В-70/120 | компл. | 6 | 0 | 6 |  |  |  | 3939 | 3939 | 0 | 0 | 0 | 0 | 0 | 0 | 5 | 0 | 0 |  | 76147896 | 656.42 | 656.42 | 0 | 0 | 0 | 0 | 0 | 0 | 0.76 | 656.42 | 656.42 | 0 | 0 | 0 | 0 | 0 | 0 | 0.76 | 0 | 0 | 1 | 1 |  |  | 1 | 1 | 1 | 1 |  |  |  |  | 3 | 2 | ОССЦЖ-2001 510-2127-001* пр. №2433р от 15.10.2014 г. |  |  | 500002 | 0 |  | 0 | 12 | 0 | 1 | 1 | 1 | 1 | 1 | 1 |  | 0 | 0 |  |  |  | 0 | 0 | 0 | [5 empty] | 0 |  | 0 | 3939 | 656.42 | 0 | 0 | 0 | 0 | 0 | 0 | 0.76 | 0 | 0 | [13 empty] | 0 | 0 | 1 | 1 |  |  |  | 1013 | компл. | компл. | 1 | [6 empty] | 41318551 | 12 | Материалы монтажные | 0 |  | 2 | 500002 | Материалы и конструкции ( монтажные ) по ценникам и каталогам | ФССЦм |  |  |  | 131072 | 656.42 | 656.42 | 0 | 0 | 0 | 0 | 0 | 0 | [17 empty] | 0 | 0 | 0 |  |  |  |  | 0 | 0 |  |  |  |  | 1 |  | 264924599 | 2 | 1 | -2 | 0 | 0 | 0 | 3939 | 0 | 3939 | 0 |  | 0 | 3 | 0 |  | 0 | 1 | 0 | 0 | 0 | 0 |  | 0
17 | 1 |  |  | 39 | 510-2127-001* | Муфта соединительная на основе термоусаживаемых изделий с соединительными гильзами с контактными винтами со срывающимися головками при затяжке для 3-х жильных кабелей с алюминиевыми жилами 3 Стп-В-70/120 | компл. | 6 | 0 | 6 |  |  |  | 32414 | 32414 | 0 | 0 | 0 | 0 | 0 | 0 | 5 | 0 | 0 |  | 76147894 | 656.42 | 656.42 | 0 | 0 | 0 | 0 | 0 | 0 | 0.76 | 656.42 | 656.42 | 0 | 0 | 0 | 0 | 0 | 0 | 0.76 | 0 | 0 | 1 | 1 |  |  | 8.23 | 1 | 1 | 8.23 |  |  |  |  | 3 | 2 | ОССЦЖ-2001 510-2127-001* пр. №2433р от 15.10.2014 г. |  |  | 500002 | 0 | 5.2.4 | 1 | 12 | 0 | 1 | 1 | 1 | 1 | 1 | 1 |  | 0 | 0 |  |  |  | 0 | 0 | 0 | [5 empty] | 0 |  | 0 | 32414 | 5402.3366 | 0 | 0 | 0 | 0 | 0 | 0 | 0.76 | 0 | 0 | [13 empty] | 0 | 0 | 1 | 1 |  |  |  | 1013 | компл. | компл. | 1 | [6 empty] | 41318551 | 12 | Материалы монтажные | 0 |  | 2 | 500002 | Материалы и конструкции ( монтажные ) по ценникам и каталогам | ФССЦм |  |  |  | 131072 | 656.42 | 656.42 | 0 | 0 | 0 | 0 | 0 | 0 | [17 empty] | 0 | 0 | 0 |  |  |  |  | 0 | 0 |  |  |  |  | 1 |  | 264924599 | 1 | 1 | 3 | 0 | 0 | 0 | 32414 | 0 | 32414 | 0 |  | 0 | 3 | 0 |  | 0 | 1 | 0 | 0 | 0 | 0 |  | 0
17 | 1 | 531 | 537 | 40 | м08-02-143-3 | Покрытие кабеля, проложенного в траншее плитами одного кабеля | 100 М КАБЕЛЯ | 0.03 | 0 | 0.03 |  |  |  | 15 | 0 | 13 | 1 | 2 | 0 | 0.1722 | 0.0576 | 0 | 3 | 2 |  | 76147896 | 482.21 | 1.1 | 425.89 | 25.92 | 55.22 | 0 | 5.74 | 1.92 | 0 | 482.21 | 1.1 | 425.89 | 25.92 | 55.22 | 0 | 5.74 | 1.92 | 0 | 95 | 65 | 1 | 1 |  |  | 1 | 1 | 1 | 1 |  |  |  |  | 0 | 2 | ОЕРЖм-2001 м08-02-143-3 пр. №2433р от 15.10.2014 г. |  |  | 108001 | 0 |  | 0 | 3 | 0 | 1 | 1 | 1 | 1 | 1 | 1 |  | 95 | 65 |  |  |  | 0 | 0 | 0 | [5 empty] | 0 |  | 0 | 15 | 1.1 | 425.89 | 25.92 | 55.22 | 0 | 5.74 | 1.92 | 0 | 2.85 | 1.95 | [13 empty] | 0 | 0 | 1 | 1 |  |  |  | 1013 | 100 М КАБЕЛЯ | 100 М КАБЕЛЯ | 1 | [6 empty] | 41318495 | 3 | Монтажные работы | 0 |  | 2 | 108001 | Электромонтажные работы , отдел 01-03 : ( на АЭС НР = 110% ) - (работы по упр. авиа.- движением: СП=55% ( {АВИА}=1; обычные работы : СП=65 - {AВИА}=0), при работе на АЭС СП= 68% ) | мФЕР-08 |  |  |  | 131840 | 482.21 | 1.1 | 425.89 | 25.92 | 55.22 | 5.74 | 1.92 | 0 | [17 empty] | 0 | 0 | 0 |  |  |  |  | 95 | 65 |  |  |  |  | 1 |  | 275351777 | 2 | 1 | -2 | 0 | 0 | 0 | 20 | 0 | 20 | 0 |  | 0 | 3 | 0 |  | 0 | 1 | 0 | 0 | 0 | 0 |  | 0
17 | 1 | 536 | 542 | 40 | м08-02-143-3 | Покрытие кабеля, проложенного в траншее плитами одного кабеля | 100 М КАБЕЛЯ | 0.03 | 0 | 0.03 |  |  |  | 119 | 0 | 105 | 6 | 14 | 0 | 0.1722 | 0.0576 | 0 | 19 | 13 |  | 76147894 | 482.21 | 1.1 | 425.89 | 25.92 | 55.22 | 0 | 5.74 | 1.92 | 0 | 482.21 | 1.1 | 425.89 | 25.92 | 55.22 | 0 | 5.74 | 1.92 | 0 | 95 | 65 | 1 | 1 |  |  | 8.23 | 8.23 | 8.23 | 8.23 |  |  |  |  | 0 | 2 | ОЕРЖм-2001 м08-02-143-3 пр. №2433р от 15.10.2014 г. |  |  | 108001 | 0 |  | 0 | 3 | 0 | 8.23 | 1 | 1 | 1 | 1 | 1 |  | 95 | 65 |  |  |  | 0 | 0 | 0 | [5 empty] | 0 |  | 0 | 119 | 9.053 | 3505.0747 | 213.3216 | 454.4606 | 0 | 5.74 | 1.92 | 0 | 19 | 13 | [13 empty] | 0 | 0 | 1 | 1 |  |  |  | 1013 | 100 М КАБЕЛЯ | 100 М КАБЕЛЯ | 1 | [6 empty] | 41318495 | 3 | Монтажные работы | 0 |  | 2 | 108001 | Электромонтажные работы , отдел 01-03 : ( на АЭС НР = 110% ) - (работы по упр. авиа.- движением: СП=55% ( {АВИА}=1; обычные работы : СП=65 - {AВИА}=0), при работе на АЭС СП= 68% ) | мФЕР-08 |  |  |  | 131840 | 482.21 | 1.1 | 425.89 | 25.92 | 55.22 | 5.74 | 1.92 | 0 | [17 empty] | 0 | 0 | 0 |  |  |  |  | 95 | 65 |  |  |  |  | 1 |  | 275351777 | 1 | 1 | 3 | 0 | 0 | 0 | 151 | 0 | 151 | 0 |  | 0 | 3 | 0 |  | 0 | 1 | 0 | 0 | 0 | 0 |  | 0
17 | 1 | 541 | 547 |  | м08-02-171-1 | Лоток стальной для крепления соединительных муфт на установленных полках/ применительно/ Устройство плит для соединительных муфт | 100 шт. | 0.06 | 0 | 0.06 |  |  |  | 26 | 0 | 10 | 1 | 16 | 0 | 1.6163 | 0.044712 | 0 | 16 | 11 |  | -1 | 428.1928 | 3.76 | 165.2964 | 10.0602 | 259.1364 | 0 | 26.9376 | 0.7452 | 0 | 311.32 | 3.76 | 119.78 | 7.29 | 187.78 | 0 | 19.52 | 0.54 | 0 | 95 | 65 | 1 | 1 |  |  | 1 | 1 | 1 | 1 |  |  |  |  | 0 | 2 | ОЕРЖм-2001 м08-02-171-1 пр. №2433р от 15.10.2014 г. |  |  | 108001 | 0 |  | 0 | 3 | 0 | 1 | 1 | 1 | 1 | 1 | 1 |  | 95 | 65 |  |  |  | 0 | 0 | 0 | [5 empty] | 0 | Стесненные условия работы: на территориях действующих предприятий, имеющих разветвленную сеть транспортных и инженерных коммуникаций, и стесненные условия для складирования материалов Производство строительных и других работ вблизи объектов, находящихся под высоким напряжением, в том числе в охранной зоне действующей воздушной линии электропередачи | 0 | 26 | 3.76 | 165.2964 | 10.0602 | 259.1364 | 0 | 26.9376 | 0.7452 | 0 | 16.15 | 11.05 |  |  |  |  | )*1,2*1,15 | )*1,2*1,15 | )*1,2*1,15 |  | )*1,2*1,15 | )*1,2*1,15 |  |  |  | 0 | 0 | 1 | 1 |  |  |  | 1010 | 100 шт. | 100 шт. | 100 | [6 empty] | 41318495 | 3 | Монтажные работы | 0 |  | 2 | 108001 | Электромонтажные работы , отдел 01-03 : ( на АЭС НР = 110% ) - (работы по упр. авиа.- движением: СП=55% ( {АВИА}=1; обычные работы : СП=65 - {AВИА}=0), при работе на АЭС СП= 68% ) | мФЕР-08 |  | ОПДС 2821.2011, прил.4, п.7 ОПДС 2821.2011, прил.4, п.5 |  | 132864 | 311.32 | 3.76 | 119.78 | 7.29 | 187.78 | 19.52 | 0.54 | 0 | [17 empty] | 0 | 0 | 0 |  |  |  |  | 95 | 65 |  |  |  |  | 1 |  | -2118710885 | 2 | 1 | -2 | 0 | 0 | 0 | 53 | 0 | 53 | 0 |  | 0 | 3 | 0 |  | 0 | 1 | 0 | 0 | 0 | 0 |  | 0
17 | 1 | 546 | 552 |  | м08-02-171-1 | Лоток стальной для крепления соединительных муфт на установленных полках/ применительно/ Устройство плит для соединительных муфт | 100 шт. | 0.06 | 0 | 0.06 |  |  |  | 26 | 0 | 10 | 1 | 16 | 0 | 1.6163 | 0.044712 | 0 | 16 | 11 |  | -1 | 428.1928 | 3.76 | 165.2964 | 10.0602 | 259.1364 | 0 | 26.9376 | 0.7452 | 0 | 311.32 | 3.76 | 119.78 | 7.29 | 187.78 | 0 | 19.52 | 0.54 | 0 | 95 | 65 | 1 | 1 |  |  | 1 | 1 | 1 | 1 |  |  |  |  | 0 | 2 | ОЕРЖм-2001 м08-02-171-1 пр. №2433р от 15.10.2014 г. |  |  | 108001 | 0 |  | 0 | 3 | 0 | 1 | 1 | 1 | 1 | 1 | 1 |  | 95 | 65 |  |  |  | 0 | 0 | 0 | [5 empty] | 0 | Стесненные условия работы: на территориях действующих предприятий, имеющих разветвленную сеть транспортных и инженерных коммуникаций, и стесненные условия для складирования материалов Производство строительных и других работ вблизи объектов, находящихся под высоким напряжением, в том числе в охранной зоне действующей воздушной линии электропередачи | 0 | 26 | 3.76 | 165.2964 | 10.0602 | 259.1364 | 0 | 26.9376 | 0.7452 | 0 | 16.15 | 11.05 |  |  |  |  | )*1,2*1,15 | )*1,2*1,15 | )*1,2*1,15 |  | )*1,2*1,15 | )*1,2*1,15 |  |  |  | 0 | 0 | 1 | 1 |  |  |  | 1010 | 100 шт. | 100 шт. | 100 | [6 empty] | 41318495 | 3 | Монтажные работы | 0 |  | 2 | 108001 | Электромонтажные работы , отдел 01-03 : ( на АЭС НР = 110% ) - (работы по упр. авиа.- движением: СП=55% ( {АВИА}=1; обычные работы : СП=65 - {AВИА}=0), при работе на АЭС СП= 68% ) | мФЕР-08 |  | ОПДС 2821.2011, прил.4, п.7 ОПДС 2821.2011, прил.4, п.5 |  | 132864 | 311.32 | 3.76 | 119.78 | 7.29 | 187.78 | 19.52 | 0.54 | 0 | [17 empty] | 0 | 0 | 0 |  |  |  |  | 95 | 65 |  |  |  |  | 1 |  | -2118710885 | 1 | 1 | -2 | 0 | 0 | 0 | 53 | 0 | 53 | 0 |  | 0 | 3 | 0 |  | 0 | 1 | 0 | 0 | 0 | 0 |  | 0
17 | 1 |  |  | 41 | 403-0130 | Плиты из мелкозернистого бетона для защиты электрокабелей, толщиной 50 мм, класс В15 | м2 | 0.75 | 0 | 0.75 |  |  |  | 163 | 163 | 0 | 0 | 0 | 0 | 0 | 0 | 2 | 0 | 0 |  | 76147896 | 217.83 | 217.83 | 0 | 0 | 0 | 0 | 0 | 0 | 3.18 | 217.83 | 217.83 | 0 | 0 | 0 | 0 | 0 | 0 | 3.18 | 0 | 0 | 1 | 1 |  |  | 1 | 1 | 1 | 1 |  |  |  |  | 3 | 1 | ОССЦЖ-2001 403-0130 пр. №2433р от 15.10.2014 г. |  |  | 500001 | 0 |  | 0 | 8 | 0 | 1 | 1 | 1 | 1 | 1 | 1 |  | 0 | 0 |  |  |  | 0 | 0 | 0 | [5 empty] | 0 |  | 0 | 163 | 217.83 | 0 | 0 | 0 | 0 | 0 | 0 | 3.18 | 0 | 0 | [13 empty] | 0 | 0 | 1 | 1 |  |  |  | 1005 | м2 | м2 | 1 | [6 empty] | 41318550 | 8 | Материалы строительные | 0 |  | 1 | 500001 | Материалы и конструкции ( строительные ) по ценникам и каталогом | ФССЦст |  |  |  | 131072 | 217.83 | 217.83 | 0 | 0 | 0 | 0 | 0 | 0 | [17 empty] | 0 | 0 | 0 |  |  |  |  | 0 | 0 |  |  |  |  | 1 |  | 364944333 | 2 | 1 | -2 | 0 | 0 | 0 | 163 | 163 | 0 | 0 |  | 0 | 3 | 0 |  | 0 | 1 | 0 | 0 | 0 | 0 |  | 0
17 | 1 |  |  | 41 | 403-0130 | Плиты из мелкозернистого бетона для защиты электрокабелей, толщиной 50 мм, класс В15 | м2 | 0.75 | 0 | 0.75 |  |  |  | 1345 | 1345 | 0 | 0 | 0 | 0 | 0 | 0 | 2 | 0 | 0 |  | 76147894 | 217.83 | 217.83 | 0 | 0 | 0 | 0 | 0 | 0 | 3.18 | 217.83 | 217.83 | 0 | 0 | 0 | 0 | 0 | 0 | 3.18 | 0 | 0 | 1 | 1 |  |  | 8.23 | 1 | 1 | 8.23 |  |  |  |  | 3 | 1 | ОССЦЖ-2001 403-0130 пр. №2433р от 15.10.2014 г. |  |  | 500001 | 0 | 5.2.4 | 1 | 8 | 0 | 1 | 1 | 1 | 1 | 1 | 1 |  | 0 | 0 |  |  |  | 0 | 0 | 0 | [5 empty] | 0 |  | 0 | 1345 | 1792.7409 | 0 | 0 | 0 | 0 | 0 | 0 | 3.18 | 0 | 0 | [13 empty] | 0 | 0 | 1 | 1 |  |  |  | 1005 | м2 | м2 | 1 | [6 empty] | 41318550 | 8 | Материалы строительные | 0 |  | 1 | 500001 | Материалы и конструкции ( строительные ) по ценникам и каталогом | ФССЦст |  |  |  | 131072 | 217.83 | 217.83 | 0 | 0 | 0 | 0 | 0 | 0 | [17 empty] | 0 | 0 | 0 |  |  |  |  | 0 | 0 |  |  |  |  | 1 |  | 364944333 | 1 | 1 | 3 | 0 | 0 | 0 | 1345 | 1345 | 0 | 0 |  | 0 | 3 | 0 |  | 0 | 1 | 0 | 0 | 0 | 0 |  | 0
17 | 1 | 557 | 563 | 42 | м20-01-075-1 | Муфта кабельная концевая для кабеля с количеством жил до: 12 | 1 ШТ. | 2 | 0 | 2 |  |  |  | 180 | 69 | 0 | 0 | 111 | 0 | 10.994 | 0 | 0 | 102 | 48 |  | 76147896 | 89.8835 | 34.58 | 0 | 0 | 55.3035 | 0 | 5.497 | 0 | 0 | 82.67 | 34.58 | 0 | 0 | 48.09 | 0 | 4.78 | 0 | 0 | 92 | 43 | 1 | 1 |  |  | 1 | 1 | 1 | 1 |  |  |  |  | 0 | 2 | ОЕРЖм-2001 м20-01-075-1 пр. №2433р от 15.10.2014 г. |  |  | 120001 | 0 |  | 0 | 3 | 0 | 1 | 1 | 1 | 1 | 1 | 1 |  | 92 | 43 |  |  |  | 0 | 0 | 0 | [5 empty] | 0 | Строительство новых объектов в стесненных условиях: на территориях действующих предприятий, имеющих разветвленную сеть транспортных и инженерных коммуникаций и стесненные условия для складирования материалов | 0 | 180 | 34.58 | 0 | 0 | 55.3035 | 0 | 5.497 | 0 | 0 | 102.12 | 47.73 |  |  |  |  | )*1,15 | )*1,15 | )*1,15 |  | )*1,15 | )*1,15 |  |  |  | 0 | 0 | 1 | 1 |  |  |  | 1013 | 1 ШТ. | 1 ШТ. | 1 | [6 empty] | 41318522 | 3 | Монтажные работы | 0 |  | 2 | 120001 | Сигнализации на ж/д : оборудование сигнализации и блокировки | мФЕР-20 |  | ОПДС-2821.2011. Прил.4.т.1.п.7 |  | 131840 | 82.67 | 34.58 | 0 | 0 | 48.09 | 4.78 | 0 | 0 | [17 empty] | 0 | 0 | 0 |  |  |  |  | 92 | 43 |  |  |  |  | 1 |  | 798496938 | 2 | 1 | -2 | 0 | 0 | 0 | 330 | 0 | 330 | 0 |  | 0 | 3 | 0 |  | 0 | 1 | 0 | 0 | 0 | 0 |  | 0
17 | 1 | 568 | 574 | 42 | м20-01-075-1 | Муфта кабельная концевая для кабеля с количеством жил до: 12 | 1 ШТ. | 2 | 0 | 2 |  |  |  | 1479 | 569 | 0 | 0 | 910 | 0 | 10.994 | 0 | 0 | 837 | 391 |  | 76147894 | 89.8835 | 34.58 | 0 | 0 | 55.3035 | 0 | 5.497 | 0 | 0 | 82.67 | 34.58 | 0 | 0 | 48.09 | 0 | 4.78 | 0 | 0 | 92 | 43 | 1 | 1 |  |  | 8.23 | 8.23 | 8.23 | 8.23 |  |  |  |  | 0 | 2 | ОЕРЖм-2001 м20-01-075-1 пр. №2433р от 15.10.2014 г. |  |  | 120001 | 0 | 5.2.4 | 1 | 3 | 0 | 8.23 | 1 | 1 | 1 | 1 | 1 |  | 92 | 43 |  |  |  | 0 | 0 | 0 | [5 empty] | 0 | Строительство новых объектов в стесненных условиях: на территориях действующих предприятий, имеющих разветвленную сеть транспортных и инженерных коммуникаций и стесненные условия для складирования материалов | 0 | 1479 | 284.5934 | 0 | 0 | 455.1478 | 0 | 5.497 | 0 | 0 | 837.2 | 391.3 |  |  |  |  | )*1,15 | )*1,15 | )*1,15 |  | )*1,15 | )*1,15 |  |  |  | 0 | 0 | 1 | 1 |  |  |  | 1013 | 1 ШТ. | 1 ШТ. | 1 | [6 empty] | 41318522 | 3 | Монтажные работы | 0 |  | 2 | 120001 | Сигнализации на ж/д : оборудование сигнализации и блокировки | мФЕР-20 |  | ОПДС-2821.2011. Прил.4.т.1.п.7 |  | 131840 | 82.67 | 34.58 | 0 | 0 | 48.09 | 4.78 | 0 | 0 | [17 empty] | 0 | 0 | 0 |  |  |  |  | 92 | 43 |  |  |  |  | 1 |  | 798496938 | 1 | 1 | 3 | 0 | 0 | 0 | 2707 | 0 | 2707 | 0 |  | 0 | 3 | 0 |  | 0 | 1 | 0 | 0 | 0 | 0 |  | 0
17 | 1 |  |  | 43 | 510-2122-001* | Муфта концевая наружной установки на основе термоусаживаемых изделий с кабельными наконечниками с контактными винтами со срывающимися головками при затяжке для 4-х жильных кабелей с пластмассовой изоляцией в пластмассовой оболочке ПКНтп-70/120 | компл. | 2 | 0 | 2 |  |  |  | 985 | 985 | 0 | 0 | 0 | 0 | 0 | 0 | 1 | 0 | 0 |  | 76147896 | 492.61 | 492.61 | 0 | 0 | 0 | 0 | 0 | 0 | 0.36 | 492.61 | 492.61 | 0 | 0 | 0 | 0 | 0 | 0 | 0.36 | 0 | 0 | 1 | 1 |  |  | 1 | 1 | 1 | 1 |  |  |  |  | 3 | 2 | ОССЦЖ-2001 510-2122-001* пр. №2433р от 15.10.2014 г. |  |  | 500002 | 0 |  | 0 | 12 | 0 | 1 | 1 | 1 | 1 | 1 | 1 |  | 0 | 0 |  |  |  | 0 | 0 | 0 | [5 empty] | 0 |  | 0 | 985 | 492.61 | 0 | 0 | 0 | 0 | 0 | 0 | 0.36 | 0 | 0 | [13 empty] | 0 | 0 | 1 | 1 |  |  |  | 1013 | компл. | компл. | 1 | [6 empty] | 41318551 | 12 | Материалы монтажные | 0 |  | 2 | 500002 | Материалы и конструкции ( монтажные ) по ценникам и каталогам | ФССЦм |  |  |  | 131072 | 492.61 | 492.61 | 0 | 0 | 0 | 0 | 0 | 0 | [17 empty] | 0 | 0 | 0 |  |  |  |  | 0 | 0 |  |  |  |  | 1 |  | 719870956 | 2 | 1 | -2 | 0 | 0 | 0 | 985 | 0 | 985 | 0 |  | 0 | 3 | 0 |  | 0 | 1 | 0 | 0 | 0 | 0 |  | 0
17 | 1 |  |  | 43 | 510-2122-001* | Муфта концевая наружной установки на основе термоусаживаемых изделий с кабельными наконечниками с контактными винтами со срывающимися головками при затяжке для 4-х жильных кабелей с пластмассовой изоляцией в пластмассовой оболочке ПКНтп-70/120 | компл. | 2 | 0 | 2 |  |  |  | 8108 | 8108 | 0 | 0 | 0 | 0 | 0 | 0 | 1 | 0 | 0 |  | 76147894 | 492.61 | 492.61 | 0 | 0 | 0 | 0 | 0 | 0 | 0.36 | 492.61 | 492.61 | 0 | 0 | 0 | 0 | 0 | 0 | 0.36 | 0 | 0 | 1 | 1 |  |  | 8.23 | 1 | 1 | 8.23 |  |  |  |  | 3 | 2 | ОССЦЖ-2001 510-2122-001* пр. №2433р от 15.10.2014 г. |  |  | 500002 | 0 | 5.2.4 | 1 | 12 | 0 | 1 | 1 | 1 | 1 | 1 | 1 |  | 0 | 0 |  |  |  | 0 | 0 | 0 | [5 empty] | 0 |  | 0 | 8108 | 4054.1803 | 0 | 0 | 0 | 0 | 0 | 0 | 0.36 | 0 | 0 | [13 empty] | 0 | 0 | 1 | 1 |  |  |  | 1013 | компл. | компл. | 1 | [6 empty] | 41318551 | 12 | Материалы монтажные | 0 |  | 2 | 500002 | Материалы и конструкции ( монтажные ) по ценникам и каталогам | ФССЦм |  |  |  | 131072 | 492.61 | 492.61 | 0 | 0 | 0 | 0 | 0 | 0 | [17 empty] | 0 | 0 | 0 |  |  |  |  | 0 | 0 |  |  |  |  | 1 |  | 719870956 | 1 | 1 | 3 | 0 | 0 | 0 | 8108 | 0 | 8108 | 0 |  | 0 | 3 | 0 |  | 0 | 1 | 0 | 0 | 0 | 0 |  | 0
17 | 1 | 572 | 578 |  | м08-02-411-7 | Ввод гибкий, наружный диаметр металлорукава до 78 мм/ применительно/ Выход из ТП54 и ввод в ТП 54 | 1 ВВОД | 2 | 0 | 2 |  |  |  | 30 | 9 | 0 | 0 | 21 | 0 | 2.2632 | 0 | 0 | 20 | 14 |  | -1 | 14.9398 | 4.3 | 0 | 0 | 10.6398 | 0 | 1.1316 | 0 | 0 | 12.01 | 4.3 | 0 | 0 | 7.71 | 0 | 0.82 | 0 | 0 | 95 | 65 | 1 | 1 |  |  | 1 | 1 | 1 | 1 |  |  |  |  | 0 | 2 | ОЕРЖм-2001 м08-02-411-7 пр. №2433р от 15.10.2014 г. |  |  | 108001 | 0 |  | 0 | 3 | 0 | 1 | 1 | 1 | 1 | 1 | 1 |  | 95 | 65 |  |  |  | 0 | 0 | 0 | [5 empty] | 0 | Стесненные условия работы: на территориях действующих предприятий, имеющих разветвленную сеть транспортных и инженерных коммуникаций, и стесненные условия для складирования материалов Производство строительных и других работ вблизи объектов, находящихся под высоким напряжением, в том числе в охранной зоне действующей воздушной линии электропередачи | 0 | 30 | 4.3 | 0 | 0 | 10.6398 | 0 | 1.1316 | 0 | 0 | 19.95 | 13.65 |  |  |  |  | )*1,2*1,15 | )*1,2*1,15 | )*1,2*1,15 |  | )*1,2*1,15 | )*1,2*1,15 |  |  |  | 0 | 0 | 1 | 1 |  |  |  | 1013 | 1 ВВОД | 1 ВВОД | 1 | [6 empty] | 41318495 | 3 | Монтажные работы | 0 |  | 2 | 108001 | Электромонтажные работы , отдел 01-03 : ( на АЭС НР = 110% ) - (работы по упр. авиа.- движением: СП=55% ( {АВИА}=1; обычные работы : СП=65 - {AВИА}=0), при работе на АЭС СП= 68% ) | мФЕР-08 |  | ОПДС 2821.2011, прил.4, п.7 ОПДС 2821.2011, прил.4, п.5 |  | 132864 | 12.01 | 4.3 | 0 | 0 | 7.71 | 0.82 | 0 | 0 | [17 empty] | 0 | 0 | 0 |  |  |  |  | 95 | 65 |  |  |  |  | 1 |  | -1318276261 | 2 | 1 | -2 | 0 | 0 | 0 | 64 | 0 | 64 | 0 |  | 0 | 0 | 0 |  | 0 | 1 | 0 | 0 | 0 | 0 |  | 0
17 | 1 | 576 | 582 |  | м08-02-411-7 | Ввод гибкий, наружный диаметр металлорукава до 78 мм/ применительно/ Выход из ТП54 и ввод в ТП 54 | 1 ВВОД | 2 | 0 | 2 |  |  |  | 30 | 9 | 0 | 0 | 21 | 0 | 2.2632 | 0 | 0 | 20 | 14 |  | -1 | 14.9398 | 4.3 | 0 | 0 | 10.6398 | 0 | 1.1316 | 0 | 0 | 12.01 | 4.3 | 0 | 0 | 7.71 | 0 | 0.82 | 0 | 0 | 95 | 65 | 1 | 1 |  |  | 1 | 1 | 1 | 1 |  |  |  |  | 0 | 2 | ОЕРЖм-2001 м08-02-411-7 пр. №2433р от 15.10.2014 г. |  |  | 108001 | 0 |  | 0 | 3 | 0 | 1 | 1 | 1 | 1 | 1 | 1 |  | 95 | 65 |  |  |  | 0 | 0 | 0 | [5 empty] | 0 | Стесненные условия работы: на территориях действующих предприятий, имеющих разветвленную сеть транспортных и инженерных коммуникаций, и стесненные условия для складирования материалов Производство строительных и других работ вблизи объектов, находящихся под высоким напряжением, в том числе в охранной зоне действующей воздушной линии электропередачи | 0 | 30 | 4.3 | 0 | 0 | 10.6398 | 0 | 1.1316 | 0 | 0 | 19.95 | 13.65 |  |  |  |  | )*1,2*1,15 | )*1,2*1,15 | )*1,2*1,15 |  | )*1,2*1,15 | )*1,2*1,15 |  |  |  | 0 | 0 | 1 | 1 |  |  |  | 1013 | 1 ВВОД | 1 ВВОД | 1 | [6 empty] | 41318495 | 3 | Монтажные работы | 0 |  | 2 | 108001 | Электромонтажные работы , отдел 01-03 : ( на АЭС НР = 110% ) - (работы по упр. авиа.- движением: СП=55% ( {АВИА}=1; обычные работы : СП=65 - {AВИА}=0), при работе на АЭС СП= 68% ) | мФЕР-08 |  | ОПДС 2821.2011, прил.4, п.7 ОПДС 2821.2011, прил.4, п.5 |  | 132864 | 12.01 | 4.3 | 0 | 0 | 7.71 | 0.82 | 0 | 0 | [17 empty] | 0 | 0 | 0 |  |  |  |  | 95 | 65 |  |  |  |  | 1 |  | -1318276261 | 2 | 1 | -2 | 0 | 0 | 0 | 64 | 0 | 64 | 0 |  | 0 | 0 | 0 |  | 0 | 1 | 0 | 0 | 0 | 0 |  | 0
17 | 1 | 582 | 588 | 44 | м10-06-048-5 | Прокладка волоконно-оптических кабелей в траншее | 1 км кабеля | 0.3 | 0 | 0.3 |  |  |  | 256 | 0 | 232 | 12 | 24 | 0 | 2.3805 | 0.93564 | 0 | 36 | 20 |  | 76147896 | 856.0195 | 1.389 | 774.8044 | 39.0471 | 79.8261 | 0 | 7.935 | 3.1188 | 0 | 2481.82 | 4.63 | 2245.81 | 113.18 | 231.38 | 0 | 23 | 9.04 | 0 | 100 | 55 | 1 | 1 |  |  | 1 | 1 | 1 | 1 |  |  |  |  | 0 | 2 | ОЕРЖм-2001 м10-06-048-5 пр. №2433р от 15.10.2014 г. |  |  | 110007 | 0 |  | 0 | 3 | 0 | 1 | 1 | 1 | 1 | 1 | 1 |  | 100 | 65 |  |  |  | 0 | 0 | 0 | [5 empty] | 0 | Строительство новых объектов в стесненных условиях: на территориях действующих предприятий, имеющих разветвленную сеть транспортных и инженерных коммуникаций и стесненные условия для складирования материалов Прокладка опознавательной ленты | 0 | 256 | 1.389 | 774.8044 | 39.0471 | 79.8261 | 0 | 7.935 | 3.1188 | 0 | 36 | 19.8 |  |  |  | )*0,3 | )*1,15)*0,3 | )*1,15)*0,3 | )*1,15)*0,3 |  | )*1,15)*0,3 | )*1,15)*0,3 |  |  | =55 | 0 | 0 | 1 | 1 |  |  |  | 1013 | 1 км кабеля | 1 км кабеля | 1 | [6 empty] | 41318503 | 3 | Монтажные работы | 0 |  | 2 | 110007 | Связь: линии связи в/опт. город/м_город- отд.6,разд.3 ( м/гор.:НР=120% , СП=70% - {М_ГОР}=1; гор . НР=100%, СП=65% - {М_ГОР}=0) и (при устройстве средств посадки самолетов : НР=95%, СП=55% - {АВИА}=1) | мФЕР-10 |  | ОПДС-2821.2011. Прил.4.т.1.п.7 Сб.№м10, п.1.10.98 |  | 131840 | 2481.82 | 4.63 | 2245.81 | 113.18 | 231.38 | 23 | 9.04 | 0 | [17 empty] | 0 | 0 | 0 |  |  |  |  | 100 | 55 |  |  |  |  | 1 |  | -2139002714 | 2 | 1 | -2 | 0 | 0 | 0 | 312 | 0 | 312 | 0 |  | 0 | 3 | 0 |  | 0 | 1 | 0 | 0 | 0 | 0 |  | 0
17 | 1 | 588 | 594 | 44 | м10-06-048-5 | Прокладка волоконно-оптических кабелей в траншее | 1 км кабеля | 0.3 | 0 | 0.3 |  |  |  | 2113 | 3 | 1913 | 96 | 197 | 0 | 2.3805 | 0.93564 | 0 | 293 | 161 |  | 76147894 | 856.0195 | 1.389 | 774.8044 | 39.0471 | 79.8261 | 0 | 7.935 | 3.1188 | 0 | 2481.82 | 4.63 | 2245.81 | 113.18 | 231.38 | 0 | 23 | 9.04 | 0 | 100 | 55 | 1 | 1 |  |  | 8.23 | 8.23 | 8.23 | 8.23 |  |  |  |  | 0 | 2 | ОЕРЖм-2001 м10-06-048-5 пр. №2433р от 15.10.2014 г. |  |  | 110007 | 0 | 5.2.4 | 1 | 3 | 0 | 8.23 | 1 | 1 | 1 | 1 | 1 |  | 100 | 65 |  |  |  | 0 | 0 | 0 | [5 empty] | 0 | Строительство новых объектов в стесненных условиях: на территориях действующих предприятий, имеющих разветвленную сеть транспортных и инженерных коммуникаций и стесненные условия для складирования материалов Прокладка опознавательной ленты | 0 | 2113 | 11.4315 | 6376.6406 | 321.3576 | 656.9688 | 0 | 7.935 | 3.1188 | 0 | 293 | 161.15 |  |  |  | )*0,3 | )*1,15)*0,3 | )*1,15)*0,3 | )*1,15)*0,3 |  | )*1,15)*0,3 | )*1,15)*0,3 |  |  | =55 | 0 | 0 | 1 | 1 |  |  |  | 1013 | 1 км кабеля | 1 км кабеля | 1 | [6 empty] | 41318503 | 3 | Монтажные работы | 0 |  | 2 | 110007 | Связь: линии связи в/опт. город/м_город- отд.6,разд.3 ( м/гор.:НР=120% , СП=70% - {М_ГОР}=1; гор . НР=100%, СП=65% - {М_ГОР}=0) и (при устройстве средств посадки самолетов : НР=95%, СП=55% - {АВИА}=1) | мФЕР-10 |  | ОПДС-2821.2011. Прил.4.т.1.п.7 Сб.№м10, п.1.10.98 |  | 131840 | 2481.82 | 4.63 | 2245.81 | 113.18 | 231.38 | 23 | 9.04 | 0 | [17 empty] | 0 | 0 | 0 |  |  |  |  | 100 | 55 |  |  |  |  | 1 |  | -2139002714 | 1 | 1 | 3 | 0 | 0 | 0 | 2567 | 0 | 2567 | 0 |  | 0 | 3 | 0 |  | 0 | 1 | 0 | 0 | 0 | 0 |  | 0
17 | 1 |  |  | 45 | 507-3536 | Лента сигнальная "Электра" ЛСЭ 150 | м | 300 | 0 | 300 |  |  |  | 597 | 597 | 0 | 0 | 0 | 0 | 0 | 0 | 0 | 0 | 0 |  | 76147896 | 1.99 | 1.99 | 0 | 0 | 0 | 0 | 0 | 0 | 0 | 1.99 | 1.99 | 0 | 0 | 0 | 0 | 0 | 0 | 0 | 0 | 0 | 1 | 1 |  |  | 1 | 1 | 1 | 1 |  |  |  |  | 3 | 2 | ОССЦЖ-2001 507-3536 пр. №2433р от 15.10.2014 г. |  |  | 500002 | 0 |  | 0 | 12 | 0 | 1 | 1 | 1 | 1 | 1 | 1 |  | 0 | 0 |  |  |  | 0 | 0 | 0 | [5 empty] | 0 |  | 0 | 597 | 1.99 | 0 | 0 | 0 | 0 | 0 | 0 | 0 | 0 | 0 | [13 empty] | 0 | 0 | 1 | 1 |  |  |  | 1003 | м | м | 1 | [6 empty] | 41318551 | 12 | Материалы монтажные | 0 |  | 2 | 500002 | Материалы и конструкции ( монтажные ) по ценникам и каталогам | ФССЦм |  |  |  | 131072 | 1.99 | 1.99 | 0 | 0 | 0 | 0 | 0 | 0 | [17 empty] | 0 | 0 | 0 |  |  |  |  | 0 | 0 |  |  |  |  | 1 |  | -1820313212 | 2 | 1 | -2 | 0 | 0 | 0 | 597 | 0 | 597 | 0 |  | 0 | 3 | 0 |  | 0 | 1 | 0 | 0 | 0 | 0 |  | 0
17 | 1 |  |  | 45 | 507-3536 | Лента сигнальная "Электра" ЛСЭ 150 | м | 300 | 0 | 300 |  |  |  | 4913 | 4913 | 0 | 0 | 0 | 0 | 0 | 0 | 0 | 0 | 0 |  | 76147894 | 1.99 | 1.99 | 0 | 0 | 0 | 0 | 0 | 0 | 0 | 1.99 | 1.99 | 0 | 0 | 0 | 0 | 0 | 0 | 0 | 0 | 0 | 1 | 1 |  |  | 8.23 | 1 | 1 | 8.23 |  |  |  |  | 3 | 2 | ОССЦЖ-2001 507-3536 пр. №2433р от 15.10.2014 г. |  |  | 500002 | 0 | 5.2.4 | 1 | 12 | 0 | 1 | 1 | 1 | 1 | 1 | 1 |  | 0 | 0 |  |  |  | 0 | 0 | 0 | [5 empty] | 0 |  | 0 | 4913 | 16.3777 | 0 | 0 | 0 | 0 | 0 | 0 | 0 | 0 | 0 | [13 empty] | 0 | 0 | 1 | 1 |  |  |  | 1003 | м | м | 1 | [6 empty] | 41318551 | 12 | Материалы монтажные | 0 |  | 2 | 500002 | Материалы и конструкции ( монтажные ) по ценникам и каталогам | ФССЦм |  |  |  | 131072 | 1.99 | 1.99 | 0 | 0 | 0 | 0 | 0 | 0 | [17 empty] | 0 | 0 | 0 |  |  |  |  | 0 | 0 |  |  |  |  | 1 |  | -1820313212 | 1 | 1 | 3 | 0 | 0 | 0 | 4913 | 0 | 4913 | 0 |  | 0 | 3 | 0 |  | 0 | 1 | 0 | 0 | 0 | 0 |  | 0
19 | 1 |  |  |  |  | ПЭ1 | [19 empty] | 1 | [183 empty] | 0
17 | 1 | 589 | 595 | 46 | 01-02-057-2 | Разработка грунта вручную в траншеях глубиной до 2 м без креплений с откосами, группа грунтов 2 | 100 м3 грунта | 0.0324 | 0 | 0.0324 |  |  |  | 45 | 0 | 0 | 0 | 45 | 0 | 5.738 | 0 | 0 | 36 | 17 |  | 76147896 | 1381.38 | 0 | 0 | 0 | 1381.38 | 0 | 177.1 | 0 | 0 | 1201.2 | 0 | 0 | 0 | 1201.2 | 0 | 154 | 0 | 0 | 80 | 38 | 1 | 1 |  |  | 1 | 1 | 1 | 1 |  |  |  |  | 0 | 1 | ОЕРЖ-2001 01-02-057-2 пр. №2433р от 15.10.2014 г. |  |  | 1003 | 0 |  | 0 | 2 | 0 | 1 | 1 | 1 | 1 | 1 | 1 |  | 80 | 38 |  |  |  | 0 | 0 | 0 | [5 empty] | 0 | Строительство новых объектов в стесненных условиях: на территориях действующих предприятий, имеющих разветвленную сеть транспортных и инженерных коммуникаций и стесненные условия для складирования материалов | 0 | 45 | 0 | 0 | 0 | 1381.38 | 0 | 177.1 | 0 | 0 | 36 | 17.1 |  |  |  |  | )*1,15 | )*1,15 | )*1,15 |  | )*1,15 | )*1,15 |  |  |  | 0 | 0 | 1 | 1 |  |  |  | 1013 | 100 м3 грунта | 100 м3 грунта | 1 | [6 empty] | 41318343 | 2 | Общестроительные работы | 0 |  | 1 | 1003 | Земляные работы, выполняемые ручным способом | ФЕР-01 |  | ОПДС-2821.2011. Прил.4.т.1.п.7 |  | 131840 | 1201.2 | 0 | 0 | 0 | 1201.2 | 154 | 0 | 0 | [17 empty] | 0 | 0 | 0 |  |  |  |  | 80 | 38 |  |  |  |  | 1 |  | 1806771536 | 2 | 1 | -2 | 0 | 0 | 0 | 98 | 98 | 0 | 0 |  | 0 | 3 | 0 |  | 0 | 1 | 0 | 0 | 0 | 0 |  | 0
17 | 1 | 590 | 596 | 46 | 01-02-057-2 | Разработка грунта вручную в траншеях глубиной до 2 м без креплений с откосами, группа грунтов 2 | 100 м3 грунта | 0.0324 | 0 | 0.0324 |  |  |  | 368 | 0 | 0 | 0 | 368 | 0 | 5.738 | 0 | 0 | 294 | 140 |  | 76147894 | 1381.38 | 0 | 0 | 0 | 1381.38 | 0 | 177.1 | 0 | 0 | 1201.2 | 0 | 0 | 0 | 1201.2 | 0 | 154 | 0 | 0 | 80 | 38 | 1 | 1 |  |  | 8.23 | 8.23 | 8.23 | 8.23 |  |  |  |  | 0 | 1 | ОЕРЖ-2001 01-02-057-2 пр. №2433р от 15.10.2014 г. |  |  | 1003 | 0 | 5.2.4 | 1 | 2 | 0 | 8.23 | 1 | 1 | 1 | 1 | 1 |  | 80 | 38 |  |  |  | 0 | 0 | 0 | [5 empty] | 0 | Строительство новых объектов в стесненных условиях: на территориях действующих предприятий, имеющих разветвленную сеть транспортных и инженерных коммуникаций и стесненные условия для складирования материалов | 0 | 368 | 0 | 0 | 0 | 11368.7574 | 0 | 177.1 | 0 | 0 | 294.4 | 139.84 |  |  |  |  | )*1,15 | )*1,15 | )*1,15 |  | )*1,15 | )*1,15 |  |  |  | 0 | 0 | 1 | 1 |  |  |  | 1013 | 100 м3 грунта | 100 м3 грунта | 1 | [6 empty] | 41318343 | 2 | Общестроительные работы | 0 |  | 1 | 1003 | Земляные работы, выполняемые ручным способом | ФЕР-01 |  | ОПДС-2821.2011. Прил.4.т.1.п.7 |  | 131840 | 1201.2 | 0 | 0 | 0 | 1201.2 | 154 | 0 | 0 | [17 empty] | 0 | 0 | 0 |  |  |  |  | 80 | 38 |  |  |  |  | 1 |  | 1806771536 | 1 | 1 | 3 | 0 | 0 | 0 | 802 | 802 | 0 | 0 |  | 0 | 3 | 0 |  | 0 | 1 | 0 | 0 | 0 | 0 |  | 0
17 | 1 | 591 | 597 |  | 01-02-057-2 | Разработка грунта вручную в траншеях глубиной до 2 м без креплений с откосами, группа грунтов 2 | 100 м3 грунта | 0.162 | 0 | 0.162 |  |  |  | 322 | 0 | 0 | 0 | 322 | 0 | 41.3139 | 0 | 0 | 258 | 122 |  | -1 | 1989.1872 | 0 | 0 | 0 | 1989.1872 | 0 | 255.024 | 0 | 0 | 1201.2 | 0 | 0 | 0 | 1201.2 | 0 | 154 | 0 | 0 | 80 | 38 | 1 | 1 |  |  | 1 | 1 | 1 | 1 |  |  |  |  | 0 | 1 | ОЕРЖ-2001 01-02-057-2 пр. №2433р от 15.10.2014 г. |  |  | 1003 | 0 |  | 0 | 2 | 0 | 1 | 1 | 1 | 1 | 1 | 1 |  | 80 | 38 |  |  |  | 0 | 0 | 0 | [5 empty] | 0 | Стесненные условия работы: на территориях действующих предприятий, имеющих разветвленную сеть транспортных и инженерных коммуникаций, и стесненные условия для складирования материалов Производство строительных и других работ вблизи объектов, находящихся под высоким напряжением, в том числе в охранной зоне действующей воздушной линии электропередачи При использовании сборника 33. Затраты на механизированную разработку грунта и обратную засыпку котлованов с послойным уплотнением грунта определяются по расценкам сборника ФЕР-2001-01 "Земляные работы". Линейные условия работы | 0 | 322 | 0 | 0 | 0 | 1989.1872 | 0 | 255.024 | 0 | 0 | 257.6 | 122.36 |  |  |  |  | )*1,2*1,15*1,2 | )*1,2*1,15*1,2 | )*1,2*1,15*1,2 |  | )*1,2*1,15*1,2 | )*1,2*1,15*1,2 |  |  |  | 0 | 0 | 1 | 1 |  |  |  | 1013 | 100 м3 грунта | 100 м3 грунта | 1 | [6 empty] | 41318343 | 2 | Общестроительные работы | 0 |  | 1 | 1003 | Земляные работы, выполняемые ручным способом | ФЕР-01 |  | ТЧ сб.01, п. 1.33.5. ОПДС 2821.2011, прил.4, п.7 ОПДС 2821.2011, прил.4, п.5 |  | 132864 | 1201.2 | 0 | 0 | 0 | 1201.2 | 154 | 0 | 0 | [17 empty] | 0 | 0 | 0 |  |  |  |  | 80 | 38 |  |  |  |  | 1 |  | 1806771536 | 2 | 1 | -2 | 0 | 0 | 0 | 702 | 702 | 0 | 0 |  | 0 | 3 | 0 |  | 0 | 1 | 0 | 0 | 0 | 0 |  | 0
17 | 1 | 592 | 598 |  | 01-02-057-2 | Разработка грунта вручную в траншеях глубиной до 2 м без креплений с откосами, группа грунтов 2 | 100 м3 грунта | 0.162 | 0 | 0.162 |  |  |  | 322 | 0 | 0 | 0 | 322 | 0 | 41.3139 | 0 | 0 | 258 | 122 |  | -1 | 1989.1872 | 0 | 0 | 0 | 1989.1872 | 0 | 255.024 | 0 | 0 | 1201.2 | 0 | 0 | 0 | 1201.2 | 0 | 154 | 0 | 0 | 80 | 38 | 1 | 1 |  |  | 1 | 1 | 1 | 1 |  |  |  |  | 0 | 1 | ОЕРЖ-2001 01-02-057-2 пр. №2433р от 15.10.2014 г. |  |  | 1003 | 0 | 5.2.4 | 1 | 2 | 0 | 1 | 1 | 1 | 1 | 1 | 1 |  | 80 | 38 |  |  |  | 0 | 0 | 0 | [5 empty] | 0 | Стесненные условия работы: на территориях действующих предприятий, имеющих разветвленную сеть транспортных и инженерных коммуникаций, и стесненные условия для складирования материалов Производство строительных и других работ вблизи объектов, находящихся под высоким напряжением, в том числе в охранной зоне действующей воздушной линии электропередачи При использовании сборника 33. Затраты на механизированную разработку грунта и обратную засыпку котлованов с послойным уплотнением грунта определяются по расценкам сборника ФЕР-2001-01 "Земляные работы". Линейные условия работы | 0 | 322 | 0 | 0 | 0 | 1989.1872 | 0 | 255.024 | 0 | 0 | 257.6 | 122.36 |  |  |  |  | )*1,2*1,15*1,2 | )*1,2*1,15*1,2 | )*1,2*1,15*1,2 |  | )*1,2*1,15*1,2 | )*1,2*1,15*1,2 |  |  |  | 0 | 0 | 1 | 1 |  |  |  | 1013 | 100 м3 грунта | 100 м3 грунта | 1 | [6 empty] | 41318343 | 2 | Общестроительные работы | 0 |  | 1 | 1003 | Земляные работы, выполняемые ручным способом | ФЕР-01 |  | ТЧ сб.01, п. 1.33.5. ОПДС 2821.2011, прил.4, п.7 ОПДС 2821.2011, прил.4, п.5 |  | 132864 | 1201.2 | 0 | 0 | 0 | 1201.2 | 154 | 0 | 0 | [17 empty] | 0 | 0 | 0 |  |  |  |  | 80 | 38 |  |  |  |  | 1 |  | 1806771536 | 1 | 1 | -2 | 0 | 0 | 0 | 702 | 702 | 0 | 0 |  | 0 | 3 | 0 |  | 0 | 1 | 0 | 0 | 0 | 0 |  | 0
17 | 1 | 593 | 599 | 47 | 01-02-061-2 | Засыпка вручную траншей, пазух котлованов и ям, группа грунтов 2 | 100 м3 грунта | 0.0216 | 0 | 0.0216 |  |  |  | 18 | 0 | 0 | 0 | 18 | 0 | 2.4144 | 0 | 0 | 14 | 7 |  | 76147896 | 838.35 | 0 | 0 | 0 | 838.35 | 0 | 111.78 | 0 | 0 | 729 | 0 | 0 | 0 | 729 | 0 | 97.2 | 0 | 0 | 80 | 38 | 1 | 1 |  |  | 1 | 1 | 1 | 1 |  |  |  |  | 0 | 1 | ОЕРЖ-2001 01-02-061-2 пр. №2433р от 15.10.2014 г. |  |  | 1003 | 0 |  | 0 | 2 | 0 | 1 | 1 | 1 | 1 | 1 | 1 |  | 80 | 38 |  |  |  | 0 | 0 | 0 | [5 empty] | 0 | Строительство новых объектов в стесненных условиях: на территориях действующих предприятий, имеющих разветвленную сеть транспортных и инженерных коммуникаций и стесненные условия для складирования материалов | 0 | 18 | 0 | 0 | 0 | 838.35 | 0 | 111.78 | 0 | 0 | 14.4 | 6.84 |  |  |  |  | )*1,15 | )*1,15 | )*1,15 |  | )*1,15 | )*1,15 |  |  |  | 0 | 0 | 1 | 1 |  |  |  | 1013 | 100 м3 грунта | 100 м3 грунта | 1 | [6 empty] | 41318343 | 2 | Общестроительные работы | 0 |  | 1 | 1003 | Земляные работы, выполняемые ручным способом | ФЕР-01 |  | ОПДС-2821.2011. Прил.4.т.1.п.7 |  | 131840 | 729 | 0 | 0 | 0 | 729 | 97.2 | 0 | 0 | [17 empty] | 0 | 0 | 0 |  |  |  |  | 80 | 38 |  |  |  |  | 1 |  | -38627357 | 2 | 1 | -2 | 0 | 0 | 0 | 39 | 39 | 0 | 0 |  | 0 | 3 | 0 |  | 0 | 1 | 0 | 0 | 0 | 0 |  | 0
17 | 1 | 594 | 600 | 47 | 01-02-061-2 | Засыпка вручную траншей, пазух котлованов и ям, группа грунтов 2 | 100 м3 грунта | 0.0216 | 0 | 0.0216 |  |  |  | 149 | 0 | 0 | 0 | 149 | 0 | 2.4144 | 0 | 0 | 119 | 57 |  | 76147894 | 838.35 | 0 | 0 | 0 | 838.35 | 0 | 111.78 | 0 | 0 | 729 | 0 | 0 | 0 | 729 | 0 | 97.2 | 0 | 0 | 80 | 38 | 1 | 1 |  |  | 8.23 | 8.23 | 8.23 | 8.23 |  |  |  |  | 0 | 1 | ОЕРЖ-2001 01-02-061-2 пр. №2433р от 15.10.2014 г. |  |  | 1003 | 0 | 5.2.4 | 1 | 2 | 0 | 8.23 | 1 | 1 | 1 | 1 | 1 |  | 80 | 38 |  |  |  | 0 | 0 | 0 | [5 empty] | 0 | Строительство новых объектов в стесненных условиях: на территориях действующих предприятий, имеющих разветвленную сеть транспортных и инженерных коммуникаций и стесненные условия для складирования материалов | 0 | 149 | 0 | 0 | 0 | 6899.6205 | 0 | 111.78 | 0 | 0 | 119.2 | 56.62 |  |  |  |  | )*1,15 | )*1,15 | )*1,15 |  | )*1,15 | )*1,15 |  |  |  | 0 | 0 | 1 | 1 |  |  |  | 1013 | 100 м3 грунта | 100 м3 грунта | 1 | [6 empty] | 41318343 | 2 | Общестроительные работы | 0 |  | 1 | 1003 | Земляные работы, выполняемые ручным способом | ФЕР-01 |  | ОПДС-2821.2011. Прил.4.т.1.п.7 |  | 131840 | 729 | 0 | 0 | 0 | 729 | 97.2 | 0 | 0 | [17 empty] | 0 | 0 | 0 |  |  |  |  | 80 | 38 |  |  |  |  | 1 |  | -38627357 | 1 | 1 | 3 | 0 | 0 | 0 | 325 | 325 | 0 | 0 |  | 0 | 3 | 0 |  | 0 | 1 | 0 | 0 | 0 | 0 |  | 0
17 | 1 | 601 | 607 | 48 | 08-01-002-1 | Устройство основания под фундаменты песчаного (Подушка из песка ) | 1 м3 основания | 1.08 | 0 | 1.08 |  |  |  | 134 | 78 | 33 | 4 | 23 | 0 | 2.8566 | 0.36018 | 0 | 33 | 18 |  | 76147896 | 124.2725 | 72.35 | 30.314 | 3.496 | 21.6085 | 0 | 2.645 | 0.3335 | 0 | 117.5 | 72.35 | 26.36 | 3.04 | 18.79 | 0 | 2.3 | 0.29 | 0 | 122 | 68 | 1 | 1 |  |  | 1 | 1 | 1 | 1 |  |  |  |  | 0 | 1 | ОЕРЖ-2001 08-01-002-1 пр. №2433р от 15.10.2014 г. |  |  | 8001 | 0 |  | 0 | 2 | 0 | 1 | 1 | 1 | 1 | 1 | 1 |  | 122 | 68 |  |  |  | 0 | 0 | 0 | [5 empty] | 0 | Строительство новых объектов в стесненных условиях: на территориях действующих предприятий, имеющих разветвленную сеть транспортных и инженерных коммуникаций и стесненные условия для складирования материалов | 0 | 134 | 72.35 | 30.314 | 3.496 | 21.6085 | 0 | 2.645 | 0.3335 | 0 | 32.94 | 18.36 |  |  |  |  | )*1,15 | )*1,15 | )*1,15 |  | )*1,15 | )*1,15 |  |  |  | 0 | 0 | 1 | 1 |  |  |  | 1013 | 1 м3 основания | 1 м3 основания | 1 | [6 empty] | 41318372 | 2 | Общестроительные работы | 0 |  | 1 | 8001 | Конструкции из кирпича и блоков | ФЕР-08 |  | ОПДС-2821.2011. Прил.4.т.1.п.7 |  | 131840 | 117.5 | 72.35 | 26.36 | 3.04 | 18.79 | 2.3 | 0.29 | 0 | [17 empty] | 0 | 0 | 0 |  |  |  |  | 122 | 68 |  |  |  |  | 1 |  | -1051456016 | 2 | 1 | -2 | 0 | 0 | 0 | 185 | 185 | 0 | 0 |  | 0 | 3 | 0 |  | 0 | 1 | 0 | 0 | 0 | 0 |  | 0
17 | 1 | 608 | 614 | 48 | 08-01-002-1 | Устройство основания под фундаменты песчаного (Подушка из песка ) | 1 м3 основания | 1.08 | 0 | 1.08 |  |  |  | 1104 | 643 | 269 | 31 | 192 | 0 | 2.8566 | 0.36018 | 0 | 272 | 152 |  | 76147894 | 124.2725 | 72.35 | 30.314 | 3.496 | 21.6085 | 0 | 2.645 | 0.3335 | 0 | 117.5 | 72.35 | 26.36 | 3.04 | 18.79 | 0 | 2.3 | 0.29 | 0 | 122 | 68 | 1 | 1 |  |  | 8.23 | 8.23 | 8.23 | 8.23 |  |  |  |  | 0 | 1 | ОЕРЖ-2001 08-01-002-1 пр. №2433р от 15.10.2014 г. |  |  | 8001 | 0 | 5.2.4 | 1 | 2 | 0 | 8.23 | 1 | 1 | 1 | 1 | 1 |  | 122 | 68 |  |  |  | 0 | 0 | 0 | [5 empty] | 0 | Строительство новых объектов в стесненных условиях: на территориях действующих предприятий, имеющих разветвленную сеть транспортных и инженерных коммуникаций и стесненные условия для складирования материалов | 0 | 1104 | 595.4405 | 249.4842 | 28.7721 | 177.838 | 0 | 2.645 | 0.3335 | 0 | 272.06 | 151.64 |  |  |  |  | )*1,15 | )*1,15 | )*1,15 |  | )*1,15 | )*1,15 |  |  |  | 0 | 0 | 1 | 1 |  |  |  | 1013 | 1 м3 основания | 1 м3 основания | 1 | [6 empty] | 41318372 | 2 | Общестроительные работы | 0 |  | 1 | 8001 | Конструкции из кирпича и блоков | ФЕР-08 |  | ОПДС-2821.2011. Прил.4.т.1.п.7 |  | 131840 | 117.5 | 72.35 | 26.36 | 3.04 | 18.79 | 2.3 | 0.29 | 0 | [17 empty] | 0 | 0 | 0 |  |  |  |  | 122 | 68 |  |  |  |  | 1 |  | -1051456016 | 1 | 1 | 3 | 0 | 0 | 0 | 1528 | 1528 | 0 | 0 |  | 0 | 3 | 0 |  | 0 | 1 | 0 | 0 | 0 | 0 |  | 0
17 | 1 | 613 | 620 | 49 | 28-03-030-1 | Устройство трубопроводов из полиэтиленовых труб с количеством каналов: до 2 | 1 км трубопровода | 0.06 | 0 | 0.06 |  |  |  | 262 | 4 | 197 | 27 | 61 | 0 | 7.2077 | 1.9693 | 0 | 100 | 48 |  | 76147896 | 4369.677 | 68.01 | 3285.3775 | 443.0835 | 1016.2895 | 0 | 120.129 | 32.821 | 0 | 3808.59 | 68.01 | 2856.85 | 385.29 | 883.73 | 0 | 104.46 | 28.54 | 0 | 114 | 55 | 1 | 1 |  |  | 1 | 1 | 1 | 1 |  |  |  |  | 0 | 1 | ОЕРЖ-2001 28-03-030-1 пр. №2433р от 15.10.2014 г. |  |  | 28001 | 0 |  | 0 | 2 | 0 | 1 | 1 | 1 | 1 | 1 | 1 |  | 114 | 55 |  |  |  | 0 | 0 | 0 | [5 empty] | 0 | Строительство новых объектов в стесненных условиях: на территориях действующих предприятий, имеющих разветвленную сеть транспортных и инженерных коммуникаций и стесненные условия для складирования материалов | 0 | 262 | 68.01 | 3285.3775 | 443.0835 | 1016.2895 | 0 | 120.129 | 32.821 | 0 | 100.32 | 48.4 |  |  |  |  | )*1,15 | )*1,15 | )*1,15 |  | )*1,15 | )*1,15 |  |  |  | 0 | 0 | 1 | 1 |  |  |  | 1013 | 1 км трубопровода | 1 км трубопровода | 1 | [6 empty] | 41318413 | 2 | Общестроительные работы | 0 |  | 1 | 28001 | Железные дороги | ФЕР-28 |  | ОПДС-2821.2011. Прил.4.т.1.п.7 |  | 131840 | 3808.59 | 68.01 | 2856.85 | 385.29 | 883.73 | 104.46 | 28.54 | 0 | [17 empty] | 0 | 0 | 0 |  |  |  |  | 114 | 55 |  |  |  |  | 1 |  | -1823738806 | 2 | 1 | -2 | 0 | 0 | 0 | 410 | 410 | 0 | 0 |  | 0 | 3 | 0 |  | 0 | 1 | 0 | 0 | 0 | 0 |  | 0
17 | 1 | 618 | 626 | 49 | 28-03-030-1 | Устройство трубопроводов из полиэтиленовых труб с количеством каналов: до 2 | 1 км трубопровода | 0.06 | 0 | 0.06 |  |  |  | 2158 | 34 | 1622 | 219 | 502 | 0 | 7.2077 | 1.9693 | 0 | 822 | 397 |  | 76147894 | 4369.677 | 68.01 | 3285.3775 | 443.0835 | 1016.2895 | 0 | 120.129 | 32.821 | 0 | 3808.59 | 68.01 | 2856.85 | 385.29 | 883.73 | 0 | 104.46 | 28.54 | 0 | 114 | 55 | 1 | 1 |  |  | 8.23 | 8.23 | 8.23 | 8.23 |  |  |  |  | 0 | 1 | ОЕРЖ-2001 28-03-030-1 пр. №2433р от 15.10.2014 г. |  |  | 28001 | 0 | 5.2.4 | 1 | 2 | 0 | 8.23 | 1 | 1 | 1 | 1 | 1 |  | 114 | 55 |  |  |  | 0 | 0 | 0 | [5 empty] | 0 | Строительство новых объектов в стесненных условиях: на территориях действующих предприятий, имеющих разветвленную сеть транспортных и инженерных коммуникаций и стесненные условия для складирования материалов | 0 | 2158 | 559.7223 | 27038.6568 | 3646.5772 | 8364.0626 | 0 | 120.129 | 32.821 | 0 | 821.94 | 396.55 |  |  |  |  | )*1,15 | )*1,15 | )*1,15 |  | )*1,15 | )*1,15 |  |  |  | 0 | 0 | 1 | 1 |  |  |  | 1013 | 1 км трубопровода | 1 км трубопровода | 1 | [6 empty] | 41318413 | 2 | Общестроительные работы | 0 |  | 1 | 28001 | Железные дороги | ФЕР-28 |  | ОПДС-2821.2011. Прил.4.т.1.п.7 |  | 131840 | 3808.59 | 68.01 | 2856.85 | 385.29 | 883.73 | 104.46 | 28.54 | 0 | [17 empty] | 0 | 0 | 0 |  |  |  |  | 114 | 55 |  |  |  |  | 1 |  | -1823738806 | 1 | 1 | 3 | 0 | 0 | 0 | 3377 | 3377 | 0 | 0 |  | 0 | 3 | 0 |  | 0 | 1 | 0 | 0 | 0 | 0 |  | 0
17 | 1 |  |  | 50 | 507-2059 | Труба ПЭ 80 SDR 11, наружный диаметр 160 мм (ГОСТ Р 50838-95) | 10 м | 6 | 0 | 6 |  |  |  | 17153 | 17153 | 0 | 0 | 0 | 0 | 0 | 0 | 33 | 0 | 0 |  | 76147896 | 2858.83 | 2858.83 | 0 | 0 | 0 | 0 | 0 | 0 | 5.48 | 2858.83 | 2858.83 | 0 | 0 | 0 | 0 | 0 | 0 | 5.48 | 0 | 0 | 1 | 1 |  |  | 1 | 1 | 1 | 1 |  |  |  |  | 3 | 2 | ОССЦЖ-2001 507-2059 пр. №2433р от 15.10.2014 г. |  |  | 500002 | 0 |  | 0 | 12 | 0 | 1 | 1 | 1 | 1 | 1 | 1 |  | 0 | 0 |  |  |  | 0 | 0 | 0 | [5 empty] | 0 |  | 0 | 17153 | 2858.83 | 0 | 0 | 0 | 0 | 0 | 0 | 5.48 | 0 | 0 | [13 empty] | 0 | 0 | 1 | 1 |  |  |  | 1003 | 10 м | 10 м | 10 | [6 empty] | 41318551 | 12 | Материалы монтажные | 0 |  | 2 | 500002 | Материалы и конструкции ( монтажные ) по ценникам и каталогам | ФССЦм |  |  |  | 131072 | 2858.83 | 2858.83 | 0 | 0 | 0 | 0 | 0 | 0 | [17 empty] | 0 | 0 | 0 |  |  |  |  | 0 | 0 |  |  |  |  | 1 |  | -1646416019 | 2 | 1 | -2 | 0 | 0 | 0 | 17153 | 0 | 17153 | 0 |  | 0 | 3 | 0 |  | 0 | 1 | 0 | 0 | 0 | 0 |  | 0
17 | 1 |  |  | 50 | 507-2059 | Труба ПЭ 80 SDR 11, наружный диаметр 160 мм (ГОСТ Р 50838-95) | 10 м | 6 | 0 | 6 |  |  |  | 141169 | 141169 | 0 | 0 | 0 | 0 | 0 | 0 | 33 | 0 | 0 |  | 76147894 | 2858.83 | 2858.83 | 0 | 0 | 0 | 0 | 0 | 0 | 5.48 | 2858.83 | 2858.83 | 0 | 0 | 0 | 0 | 0 | 0 | 5.48 | 0 | 0 | 1 | 1 |  |  | 8.23 | 1 | 1 | 8.23 |  |  |  |  | 3 | 2 | ОССЦЖ-2001 507-2059 пр. №2433р от 15.10.2014 г. |  |  | 500002 | 0 | 5.2.4 | 1 | 12 | 0 | 1 | 1 | 1 | 1 | 1 | 1 |  | 0 | 0 |  |  |  | 0 | 0 | 0 | [5 empty] | 0 |  | 0 | 141169 | 23528.1709 | 0 | 0 | 0 | 0 | 0 | 0 | 5.48 | 0 | 0 | [13 empty] | 0 | 0 | 1 | 1 |  |  |  | 1003 | 10 м | 10 м | 10 | [6 empty] | 41318551 | 12 | Материалы монтажные | 0 |  | 2 | 500002 | Материалы и конструкции ( монтажные ) по ценникам и каталогам | ФССЦм |  |  |  | 131072 | 2858.83 | 2858.83 | 0 | 0 | 0 | 0 | 0 | 0 | [17 empty] | 0 | 0 | 0 |  |  |  |  | 0 | 0 |  |  |  |  | 1 |  | -1646416019 | 1 | 1 | 3 | 0 | 0 | 0 | 141169 | 0 | 141169 | 0 |  | 0 | 3 | 0 |  | 0 | 1 | 0 | 0 | 0 | 0 |  | 0
17 | 1 | 627 | 635 | 51 | м08-02-409-3 | Труба винипластовая по установленным конструкциям, по стенам и колоннам с креплением скобами, диаметр до 63 мм (прим. Гофротруба ввод в сооружение) | 100 м | 0.2 | 0 | 0.2 |  |  |  | 99 | 6 | 25 | 1 | 68 | 0 | 7.1944 | 0.0805 | 0 | 66 | 38 |  | 76147896 | 494.945 | 30.23 | 126.5805 | 5.4395 | 338.1345 | 0 | 35.972 | 0.4025 | 0 | 434.33 | 30.23 | 110.07 | 4.73 | 294.03 | 0 | 31.28 | 0.35 | 0 | 95 | 55 | 1 | 1 |  |  | 1 | 1 | 1 | 1 |  |  |  |  | 0 | 2 | ОЕРЖм-2001 м08-02-409-3 пр. №2433р от 15.10.2014 г. |  |  | 108001 | 0 |  | 0 | 3 | 0 | 1 | 1 | 1 | 1 | 1 | 1 |  | 95 | 65 |  |  |  | 0 | 0 | 0 | [5 empty] | 0 | Строительство новых объектов в стесненных условиях: на территориях действующих предприятий, имеющих разветвленную сеть транспортных и инженерных коммуникаций и стесненные условия для складирования материалов | 0 | 99 | 30.23 | 126.5805 | 5.4395 | 338.1345 | 0 | 35.972 | 0.4025 | 0 | 65.55 | 37.95 |  |  |  |  | )*1,15 | )*1,15 | )*1,15 |  | )*1,15 | )*1,15 |  |  | =55 | 0 | 0 | 1 | 1 |  |  |  | 1003 | 100 м | 100 м | 100 | [6 empty] | 41318495 | 3 | Монтажные работы | 0 |  | 2 | 108001 | Электромонтажные работы , отдел 01-03 : ( на АЭС НР = 110% ) - (работы по упр. авиа.- движением: СП=55% ( {АВИА}=1; обычные работы : СП=65 - {AВИА}=0), при работе на АЭС СП= 68% ) | мФЕР-08 |  | ОПДС-2821.2011. Прил.4.т.1.п.7 |  | 131840 | 434.33 | 30.23 | 110.07 | 4.73 | 294.03 | 31.28 | 0.35 | 0 | [17 empty] | 0 | 0 | 0 |  |  |  |  | 95 | 55 |  |  |  |  | 1 |  | -79544379 | 2 | 1 | -2 | 0 | 0 | 0 | 203 | 0 | 203 | 0 |  | 0 | 3 | 0 |  | 0 | 1 | 0 | 0 | 0 | 0 |  | 0
17 | 1 | 636 | 644 | 51 | м08-02-409-3 | Труба винипластовая по установленным конструкциям, по стенам и колоннам с креплением скобами, диаметр до 63 мм (прим. Гофротруба ввод в сооружение) | 100 м | 0.2 | 0 | 0.2 |  |  |  | 815 | 50 | 208 | 9 | 557 | 0 | 7.1944 | 0.0805 | 0 | 538 | 311 |  | 76147894 | 494.945 | 30.23 | 126.5805 | 5.4395 | 338.1345 | 0 | 35.972 | 0.4025 | 0 | 434.33 | 30.23 | 110.07 | 4.73 | 294.03 | 0 | 31.28 | 0.35 | 0 | 95 | 55 | 1 | 1 |  |  | 8.23 | 8.23 | 8.23 | 8.23 |  |  |  |  | 0 | 2 | ОЕРЖм-2001 м08-02-409-3 пр. №2433р от 15.10.2014 г. |  |  | 108001 | 0 | 5.2.4 | 1 | 3 | 0 | 8.23 | 1 | 1 | 1 | 1 | 1 |  | 95 | 65 |  |  |  | 0 | 0 | 0 | [5 empty] | 0 | Строительство новых объектов в стесненных условиях: на территориях действующих предприятий, имеющих разветвленную сеть транспортных и инженерных коммуникаций и стесненные условия для складирования материалов | 0 | 815 | 248.7929 | 1041.7575 | 44.7671 | 2782.8469 | 0 | 35.972 | 0.4025 | 0 | 537.7 | 311.3 |  |  |  |  | )*1,15 | )*1,15 | )*1,15 |  | )*1,15 | )*1,15 |  |  | =55 | 0 | 0 | 1 | 1 |  |  |  | 1003 | 100 м | 100 м | 100 | [6 empty] | 41318495 | 3 | Монтажные работы | 0 |  | 2 | 108001 | Электромонтажные работы , отдел 01-03 : ( на АЭС НР = 110% ) - (работы по упр. авиа.- движением: СП=55% ( {АВИА}=1; обычные работы : СП=65 - {AВИА}=0), при работе на АЭС СП= 68% ) | мФЕР-08 |  | ОПДС-2821.2011. Прил.4.т.1.п.7 |  | 131840 | 434.33 | 30.23 | 110.07 | 4.73 | 294.03 | 31.28 | 0.35 | 0 | [17 empty] | 0 | 0 | 0 |  |  |  |  | 95 | 55 |  |  |  |  | 1 |  | -79544379 | 1 | 1 | 3 | 0 | 0 | 0 | 1664 | 0 | 1664 | 0 |  | 0 | 3 | 0 |  | 0 | 1 | 0 | 0 | 0 | 0 |  | 0
17 | 1 |  |  | 52 | 509-5784 | Трубы гибкие гофрированные двустенные "DKC" диаметром 90 мм (прим. ГТ80) | м | 20 | 0 | 20 |  |  |  | 430 | 430 | 0 | 0 | 0 | 0 | 0 | 0 | 0 | 0 | 0 |  | 76147896 | 21.5 | 21.5 | 0 | 0 | 0 | 0 | 0 | 0 | 0.02 | 21.5 | 21.5 | 0 | 0 | 0 | 0 | 0 | 0 | 0.02 | 0 | 0 | 1 | 1 |  |  | 1 | 1 | 1 | 1 |  |  |  |  | 3 | 2 | ОССЦЖ-2001 509-5784 пр. №2433р от 15.10.2014 г. |  |  | 500002 | 0 |  | 0 | 12 | 0 | 1 | 1 | 1 | 1 | 1 | 1 |  | 0 | 0 |  |  |  | 0 | 0 | 0 | [5 empty] | 0 |  | 0 | 430 | 21.5 | 0 | 0 | 0 | 0 | 0 | 0 | 0.02 | 0 | 0 | [13 empty] | 0 | 0 | 1 | 1 |  |  |  | 1003 | м | м | 1 | [6 empty] | 41318551 | 12 | Материалы монтажные | 0 |  | 2 | 500002 | Материалы и конструкции ( монтажные ) по ценникам и каталогам | ФССЦм |  |  |  | 131072 | 21.5 | 21.5 | 0 | 0 | 0 | 0 | 0 | 0 | [17 empty] | 0 | 0 | 0 |  |  |  |  | 0 | 0 |  |  |  |  | 1 |  | -1339460793 | 2 | 1 | -2 | 0 | 0 | 0 | 430 | 0 | 430 | 0 |  | 0 | 3 | 0 |  | 0 | 1 | 0 | 0 | 0 | 0 |  | 0
17 | 1 |  |  | 52 | 509-5784 | Трубы гибкие гофрированные двустенные "DKC" диаметром 90 мм (прим. ГТ80) | м | 20 | 0 | 20 |  |  |  | 3539 | 3539 | 0 | 0 | 0 | 0 | 0 | 0 | 0 | 0 | 0 |  | 76147894 | 21.5 | 21.5 | 0 | 0 | 0 | 0 | 0 | 0 | 0.02 | 21.5 | 21.5 | 0 | 0 | 0 | 0 | 0 | 0 | 0.02 | 0 | 0 | 1 | 1 |  |  | 8.23 | 1 | 1 | 8.23 |  |  |  |  | 3 | 2 | ОССЦЖ-2001 509-5784 пр. №2433р от 15.10.2014 г. |  |  | 500002 | 0 | 5.2.4 | 1 | 12 | 0 | 1 | 1 | 1 | 1 | 1 | 1 |  | 0 | 0 |  |  |  | 0 | 0 | 0 | [5 empty] | 0 |  | 0 | 3539 | 176.945 | 0 | 0 | 0 | 0 | 0 | 0 | 0.02 | 0 | 0 | [13 empty] | 0 | 0 | 1 | 1 |  |  |  | 1003 | м | м | 1 | [6 empty] | 41318551 | 12 | Материалы монтажные | 0 |  | 2 | 500002 | Материалы и конструкции ( монтажные ) по ценникам и каталогам | ФССЦм |  |  |  | 131072 | 21.5 | 21.5 | 0 | 0 | 0 | 0 | 0 | 0 | [17 empty] | 0 | 0 | 0 |  |  |  |  | 0 | 0 |  |  |  |  | 1 |  | -1339460793 | 1 | 1 | 3 | 0 | 0 | 0 | 3539 | 0 | 3539 | 0 |  | 0 | 3 | 0 |  | 0 | 1 | 0 | 0 | 0 | 0 |  | 0
17 | 1 | 646 | 654 | 53 | м08-02-148-1 | Кабель до 35 кВ в проложенных трубах, блоках и коробах, масса 1 м кабеля до 1 кг | 100 М КАБЕЛЯ | 0.56 | 0 | 0.56 |  |  |  | 117 | 21 | 35 | 2 | 61 | 0 | 6.3885 | 0.1288 | 0 | 60 | 35 |  | 76147896 | 209.8645 | 37.56 | 62.56 | 3.105 | 109.7445 | 0 | 11.408 | 0.23 | 0 | 187.39 | 37.56 | 54.4 | 2.7 | 95.43 | 0 | 9.92 | 0.2 | 0 | 95 | 55 | 1 | 1 |  |  | 1 | 1 | 1 | 1 |  |  |  |  | 0 | 2 | ОЕРЖм-2001 м08-02-148-1 пр. №2433р от 15.10.2014 г. |  |  | 108001 | 0 |  | 0 | 3 | 0 | 1 | 1 | 1 | 1 | 1 | 1 |  | 95 | 55 |  |  |  | 0 | 0 | 0 | [5 empty] | 0 | Строительство новых объектов в стесненных условиях: на территориях действующих предприятий, имеющих разветвленную сеть транспортных и инженерных коммуникаций и стесненные условия для складирования материалов | 0 | 117 | 37.56 | 62.56 | 3.105 | 109.7445 | 0 | 11.408 | 0.23 | 0 | 59.85 | 34.65 |  |  |  |  | )*1,15 | )*1,15 | )*1,15 |  | )*1,15 | )*1,15 |  |  |  | 0 | 0 | 1 | 1 |  |  |  | 1013 | 100 М КАБЕЛЯ | 100 М КАБЕЛЯ | 1 | [6 empty] | 41318495 | 3 | Монтажные работы | 0 |  | 2 | 108001 | Электромонтажные работы , отдел 01-03 : ( на АЭС НР = 110% ) - (работы по упр. авиа.- движением: СП=55% ( {АВИА}=1; обычные работы : СП=65 - {AВИА}=0), при работе на АЭС СП= 68% ) | мФЕР-08 |  | ОПДС-2821.2011. Прил.4.т.1.п.7 |  | 131840 | 187.39 | 37.56 | 54.4 | 2.7 | 95.43 | 9.92 | 0.2 | 0 | [17 empty] | 0 | 0 | 0 |  |  |  |  | 95 | 55 |  |  |  |  | 1 |  | 1986915896 | 2 | 1 | -2 | 0 | 0 | 0 | 212 | 0 | 212 | 0 |  | 0 | 3 | 0 |  | 0 | 1 | 0 | 0 | 0 | 0 |  | 0
17 | 1 | 656 | 664 | 53 | м08-02-148-1 | Кабель до 35 кВ в проложенных трубах, блоках и коробах, масса 1 м кабеля до 1 кг | 100 М КАБЕЛЯ | 0.56 | 0 | 0.56 |  |  |  | 967 | 173 | 288 | 14 | 506 | 0 | 6.3885 | 0.1288 | 0 | 494 | 286 |  | 76147894 | 209.8645 | 37.56 | 62.56 | 3.105 | 109.7445 | 0 | 11.408 | 0.23 | 0 | 187.39 | 37.56 | 54.4 | 2.7 | 95.43 | 0 | 9.92 | 0.2 | 0 | 95 | 55 | 1 | 1 |  |  | 8.23 | 8.23 | 8.23 | 8.23 |  |  |  |  | 0 | 2 | ОЕРЖм-2001 м08-02-148-1 пр. №2433р от 15.10.2014 г. |  |  | 108001 | 0 | 5.2.4 | 1 | 3 | 0 | 8.23 | 1 | 1 | 1 | 1 | 1 |  | 95 | 55 |  |  |  | 0 | 0 | 0 | [5 empty] | 0 | Строительство новых объектов в стесненных условиях: на территориях действующих предприятий, имеющих разветвленную сеть транспортных и инженерных коммуникаций и стесненные условия для складирования материалов | 0 | 967 | 309.1188 | 514.8688 | 25.5541 | 903.1972 | 0 | 11.408 | 0.23 | 0 | 494 | 286 |  |  |  |  | )*1,15 | )*1,15 | )*1,15 |  | )*1,15 | )*1,15 |  |  |  | 0 | 0 | 1 | 1 |  |  |  | 1013 | 100 М КАБЕЛЯ | 100 М КАБЕЛЯ | 1 | [6 empty] | 41318495 | 3 | Монтажные работы | 0 |  | 2 | 108001 | Электромонтажные работы , отдел 01-03 : ( на АЭС НР = 110% ) - (работы по упр. авиа.- движением: СП=55% ( {АВИА}=1; обычные работы : СП=65 - {AВИА}=0), при работе на АЭС СП= 68% ) | мФЕР-08 |  | ОПДС-2821.2011. Прил.4.т.1.п.7 |  | 131840 | 187.39 | 37.56 | 54.4 | 2.7 | 95.43 | 9.92 | 0.2 | 0 | [17 empty] | 0 | 0 | 0 |  |  |  |  | 95 | 55 |  |  |  |  | 1 |  | 1986915896 | 1 | 1 | 3 | 0 | 0 | 0 | 1747 | 0 | 1747 | 0 |  | 0 | 3 | 0 |  | 0 | 1 | 0 | 0 | 0 | 0 |  | 0
17 | 1 |  |  | 54 | 501-0231 | Кабели силовые на напряжение 10000 В с медными жилами в свинцовой оболочке марки СБлнУ, с числом жил - 3 и сечением 95 мм2 | 1000 м | 0.056 | 0 | 0.056 |  |  |  | 22621 | 22621 | 0 | 0 | 0 | 0 | 0 | 0 | 24 | 0 | 0 |  | 76147896 | 403943.78 | 403943.78 | 0 | 0 | 0 | 0 | 0 | 0 | 426.62 | 403943.78 | 403943.78 | 0 | 0 | 0 | 0 | 0 | 0 | 426.62 | 0 | 0 | 1 | 1 |  |  | 1 | 1 | 1 | 1 |  |  |  |  | 3 | 2 | ОССЦЖ-2001 501-0231 пр. №2433р от 15.10.2014 г. |  |  | 500002 | 0 |  | 0 | 12 | 0 | 1 | 1 | 1 | 1 | 1 | 1 |  | 0 | 0 |  |  |  | 0 | 0 | 0 | [5 empty] | 0 |  | 0 | 22621 | 403943.78 | 0 | 0 | 0 | 0 | 0 | 0 | 426.62 | 0 | 0 | [13 empty] | 0 | 0 | 1 | 1 |  |  |  | 1013 | 1000 м | 1000 М | 1 | [6 empty] | 41318551 | 12 | Материалы монтажные | 0 |  | 2 | 500002 | Материалы и конструкции ( монтажные ) по ценникам и каталогам | ФССЦм |  |  |  | 131072 | 403943.78 | 403943.78 | 0 | 0 | 0 | 0 | 0 | 0 | [17 empty] | 0 | 0 | 0 |  |  |  |  | 0 | 0 |  |  |  |  | 1 |  | -993659400 | 2 | 1 | -2 | 0 | 0 | 0 | 22621 | 0 | 22621 | 0 |  | 0 | 3 | 0 |  | 0 | 1 | 0 | 0 | 0 | 0 |  | 0
17 | 1 |  |  | 54 | 501-0231 | Кабели силовые на напряжение 10000 В с медными жилами в свинцовой оболочке марки СБлнУ, с числом жил - 3 и сечением 95 мм2 | 1000 м | 0.056 | 0 | 0.056 |  |  |  | 186170 | 186170 | 0 | 0 | 0 | 0 | 0 | 0 | 24 | 0 | 0 |  | 76147894 | 403943.78 | 403943.78 | 0 | 0 | 0 | 0 | 0 | 0 | 426.62 | 403943.78 | 403943.78 | 0 | 0 | 0 | 0 | 0 | 0 | 426.62 | 0 | 0 | 1 | 1 |  |  | 8.23 | 1 | 1 | 8.23 |  |  |  |  | 3 | 2 | ОССЦЖ-2001 501-0231 пр. №2433р от 15.10.2014 г. |  |  | 500002 | 0 | 5.2.4 | 1 | 12 | 0 | 1 | 1 | 1 | 1 | 1 | 1 |  | 0 | 0 |  |  |  | 0 | 0 | 0 | [5 empty] | 0 |  | 0 | 186170 | 3324457.3094 | 0 | 0 | 0 | 0 | 0 | 0 | 426.62 | 0 | 0 | [13 empty] | 0 | 0 | 1 | 1 |  |  |  | 1013 | 1000 м | 1000 М | 1 | [6 empty] | 41318551 | 12 | Материалы монтажные | 0 |  | 2 | 500002 | Материалы и конструкции ( монтажные ) по ценникам и каталогам | ФССЦм |  |  |  | 131072 | 403943.78 | 403943.78 | 0 | 0 | 0 | 0 | 0 | 0 | [17 empty] | 0 | 0 | 0 |  |  |  |  | 0 | 0 |  |  |  |  | 1 |  | -993659400 | 1 | 1 | 3 | 0 | 0 | 0 | 186170 | 0 | 186170 | 0 |  | 0 | 3 | 0 |  | 0 | 1 | 0 | 0 | 0 | 0 |  | 0
17 | 1 | 660 | 668 |  | м08-02-411-7 | Ввод гибкий, наружный диаметр металлорукава до 78 мм/ применительно/ Выход из ТП54и КТП ЭЧК; Ввод в КТП ЭЧК | 1 ВВОД | 3 | 0 | 3 |  |  |  | 45 | 13 | 0 | 0 | 32 | 0 | 3.3948 | 0 | 0 | 30 | 21 |  | -1 | 14.9398 | 4.3 | 0 | 0 | 10.6398 | 0 | 1.1316 | 0 | 0 | 12.01 | 4.3 | 0 | 0 | 7.71 | 0 | 0.82 | 0 | 0 | 95 | 65 | 1 | 1 |  |  | 1 | 1 | 1 | 1 |  |  |  |  | 0 | 2 | ОЕРЖм-2001 м08-02-411-7 пр. №2433р от 15.10.2014 г. |  |  | 108001 | 0 |  | 0 | 3 | 0 | 1 | 1 | 1 | 1 | 1 | 1 |  | 95 | 65 |  |  |  | 0 | 0 | 0 | [5 empty] | 0 | Стесненные условия работы: на территориях действующих предприятий, имеющих разветвленную сеть транспортных и инженерных коммуникаций, и стесненные условия для складирования материалов Производство строительных и других работ вблизи объектов, находящихся под высоким напряжением, в том числе в охранной зоне действующей воздушной линии электропередачи | 0 | 45 | 4.3 | 0 | 0 | 10.6398 | 0 | 1.1316 | 0 | 0 | 30.4 | 20.8 |  |  |  |  | )*1,2*1,15 | )*1,2*1,15 | )*1,2*1,15 |  | )*1,2*1,15 | )*1,2*1,15 |  |  |  | 0 | 0 | 1 | 1 |  |  |  | 1013 | 1 ВВОД | 1 ВВОД | 1 | [6 empty] | 41318495 | 3 | Монтажные работы | 0 |  | 2 | 108001 | Электромонтажные работы , отдел 01-03 : ( на АЭС НР = 110% ) - (работы по упр. авиа.- движением: СП=55% ( {АВИА}=1; обычные работы : СП=65 - {AВИА}=0), при работе на АЭС СП= 68% ) | мФЕР-08 |  | ОПДС 2821.2011, прил.4, п.7 ОПДС 2821.2011, прил.4, п.5 |  | 132864 | 12.01 | 4.3 | 0 | 0 | 7.71 | 0.82 | 0 | 0 | [17 empty] | 0 | 0 | 0 |  |  |  |  | 95 | 65 |  |  |  |  | 1 |  | -693318949 | 2 | 1 | -2 | 0 | 0 | 0 | 96 | 0 | 96 | 0 |  | 0 | 0 | 0 |  | 0 | 1 | 0 | 0 | 0 | 0 |  | 0
17 | 1 | 664 | 672 |  | м08-02-411-7 | Ввод гибкий, наружный диаметр металлорукава до 78 мм/ применительно/ Выход из ТП54и КТП ЭЧК; Ввод в КТП ЭЧК | 1 ВВОД | 3 | 0 | 3 |  |  |  | 45 | 13 | 0 | 0 | 32 | 0 | 3.3948 | 0 | 0 | 30 | 21 |  | -1 | 14.9398 | 4.3 | 0 | 0 | 10.6398 | 0 | 1.1316 | 0 | 0 | 12.01 | 4.3 | 0 | 0 | 7.71 | 0 | 0.82 | 0 | 0 | 95 | 65 | 1 | 1 |  |  | 1 | 1 | 1 | 1 |  |  |  |  | 0 | 2 | ОЕРЖм-2001 м08-02-411-7 пр. №2433р от 15.10.2014 г. |  |  | 108001 | 0 |  | 0 | 3 | 0 | 1 | 1 | 1 | 1 | 1 | 1 |  | 95 | 65 |  |  |  | 0 | 0 | 0 | [5 empty] | 0 | Стесненные условия работы: на территориях действующих предприятий, имеющих разветвленную сеть транспортных и инженерных коммуникаций, и стесненные условия для складирования материалов Производство строительных и других работ вблизи объектов, находящихся под высоким напряжением, в том числе в охранной зоне действующей воздушной линии электропередачи | 0 | 45 | 4.3 | 0 | 0 | 10.6398 | 0 | 1.1316 | 0 | 0 | 30.4 | 20.8 |  |  |  |  | )*1,2*1,15 | )*1,2*1,15 | )*1,2*1,15 |  | )*1,2*1,15 | )*1,2*1,15 |  |  |  | 0 | 0 | 1 | 1 |  |  |  | 1013 | 1 ВВОД | 1 ВВОД | 1 | [6 empty] | 41318495 | 3 | Монтажные работы | 0 |  | 2 | 108001 | Электромонтажные работы , отдел 01-03 : ( на АЭС НР = 110% ) - (работы по упр. авиа.- движением: СП=55% ( {АВИА}=1; обычные работы : СП=65 - {AВИА}=0), при работе на АЭС СП= 68% ) | мФЕР-08 |  | ОПДС 2821.2011, прил.4, п.7 ОПДС 2821.2011, прил.4, п.5 |  | 132864 | 12.01 | 4.3 | 0 | 0 | 7.71 | 0.82 | 0 | 0 | [17 empty] | 0 | 0 | 0 |  |  |  |  | 95 | 65 |  |  |  |  | 1 |  | -693318949 | 2 | 1 | -2 | 0 | 0 | 0 | 96 | 0 | 96 | 0 |  | 0 | 0 | 0 |  | 0 | 1 | 0 | 0 | 0 | 0 |  | 0
17 | 1 | 675 | 683 | 55 | м20-01-075-1 | Муфта кабельная концевая для кабеля с количеством жил до: 12 | 1 ШТ. | 4 | 0 | 4 |  |  |  | 359 | 138 | 0 | 0 | 221 | 0 | 21.988 | 0 | 0 | 203 | 95 |  | 76147896 | 89.8835 | 34.58 | 0 | 0 | 55.3035 | 0 | 5.497 | 0 | 0 | 82.67 | 34.58 | 0 | 0 | 48.09 | 0 | 4.78 | 0 | 0 | 92 | 43 | 1 | 1 |  |  | 1 | 1 | 1 | 1 |  |  |  |  | 0 | 2 | ОЕРЖм-2001 м20-01-075-1 пр. №2433р от 15.10.2014 г. |  |  | 120001 | 0 |  | 0 | 3 | 0 | 1 | 1 | 1 | 1 | 1 | 1 |  | 92 | 43 |  |  |  | 0 | 0 | 0 | [5 empty] | 0 | Строительство новых объектов в стесненных условиях: на территориях действующих предприятий, имеющих разветвленную сеть транспортных и инженерных коммуникаций и стесненные условия для складирования материалов | 0 | 359 | 34.58 | 0 | 0 | 55.3035 | 0 | 5.497 | 0 | 0 | 203.32 | 95.03 |  |  |  |  | )*1,15 | )*1,15 | )*1,15 |  | )*1,15 | )*1,15 |  |  |  | 0 | 0 | 1 | 1 |  |  |  | 1013 | 1 ШТ. | 1 ШТ. | 1 | [6 empty] | 41318522 | 3 | Монтажные работы | 0 |  | 2 | 120001 | Сигнализации на ж/д : оборудование сигнализации и блокировки | мФЕР-20 |  | ОПДС-2821.2011. Прил.4.т.1.п.7 |  | 131840 | 82.67 | 34.58 | 0 | 0 | 48.09 | 4.78 | 0 | 0 | [17 empty] | 0 | 0 | 0 |  |  |  |  | 92 | 43 |  |  |  |  | 1 |  | 798496938 | 2 | 1 | -2 | 0 | 0 | 0 | 657 | 0 | 657 | 0 |  | 0 | 3 | 0 |  | 0 | 1 | 0 | 0 | 0 | 0 |  | 0
17 | 1 | 686 | 694 | 55 | м20-01-075-1 | Муфта кабельная концевая для кабеля с количеством жил до: 12 | 1 ШТ. | 4 | 0 | 4 |  |  |  | 2959 | 1138 | 0 | 0 | 1821 | 0 | 21.988 | 0 | 0 | 1675 | 783 |  | 76147894 | 89.8835 | 34.58 | 0 | 0 | 55.3035 | 0 | 5.497 | 0 | 0 | 82.67 | 34.58 | 0 | 0 | 48.09 | 0 | 4.78 | 0 | 0 | 92 | 43 | 1 | 1 |  |  | 8.23 | 8.23 | 8.23 | 8.23 |  |  |  |  | 0 | 2 | ОЕРЖм-2001 м20-01-075-1 пр. №2433р от 15.10.2014 г. |  |  | 120001 | 0 | 5.2.4 | 1 | 3 | 0 | 8.23 | 1 | 1 | 1 | 1 | 1 |  | 92 | 43 |  |  |  | 0 | 0 | 0 | [5 empty] | 0 | Строительство новых объектов в стесненных условиях: на территориях действующих предприятий, имеющих разветвленную сеть транспортных и инженерных коммуникаций и стесненные условия для складирования материалов | 0 | 2959 | 284.5934 | 0 | 0 | 455.1478 | 0 | 5.497 | 0 | 0 | 1675.32 | 783.03 |  |  |  |  | )*1,15 | )*1,15 | )*1,15 |  | )*1,15 | )*1,15 |  |  |  | 0 | 0 | 1 | 1 |  |  |  | 1013 | 1 ШТ. | 1 ШТ. | 1 | [6 empty] | 41318522 | 3 | Монтажные работы | 0 |  | 2 | 120001 | Сигнализации на ж/д : оборудование сигнализации и блокировки | мФЕР-20 |  | ОПДС-2821.2011. Прил.4.т.1.п.7 |  | 131840 | 82.67 | 34.58 | 0 | 0 | 48.09 | 4.78 | 0 | 0 | [17 empty] | 0 | 0 | 0 |  |  |  |  | 92 | 43 |  |  |  |  | 1 |  | 798496938 | 1 | 1 | 3 | 0 | 0 | 0 | 5417 | 0 | 5417 | 0 |  | 0 | 3 | 0 |  | 0 | 1 | 0 | 0 | 0 | 0 |  | 0
17 | 1 |  |  | 56 | 510-2122-001* | Муфта концевая наружной установки на основе термоусаживаемых изделий с кабельными наконечниками с контактными винтами со срывающимися головками при затяжке для 4-х жильных кабелей с пластмассовой изоляцией в пластмассовой оболочке ПКНтп-70/120 | компл. | 4 | 0 | 4 |  |  |  | 1970 | 1970 | 0 | 0 | 0 | 0 | 0 | 0 | 1 | 0 | 0 |  | 76147896 | 492.61 | 492.61 | 0 | 0 | 0 | 0 | 0 | 0 | 0.36 | 492.61 | 492.61 | 0 | 0 | 0 | 0 | 0 | 0 | 0.36 | 0 | 0 | 1 | 1 |  |  | 1 | 1 | 1 | 1 |  |  |  |  | 3 | 2 | ОССЦЖ-2001 510-2122-001* пр. №2433р от 15.10.2014 г. |  |  | 500002 | 0 |  | 0 | 12 | 0 | 1 | 1 | 1 | 1 | 1 | 1 |  | 0 | 0 |  |  |  | 0 | 0 | 0 | [5 empty] | 0 |  | 0 | 1970 | 492.61 | 0 | 0 | 0 | 0 | 0 | 0 | 0.36 | 0 | 0 | [13 empty] | 0 | 0 | 1 | 1 |  |  |  | 1013 | компл. | компл. | 1 | [6 empty] | 41318551 | 12 | Материалы монтажные | 0 |  | 2 | 500002 | Материалы и конструкции ( монтажные ) по ценникам и каталогам | ФССЦм |  |  |  | 131072 | 492.61 | 492.61 | 0 | 0 | 0 | 0 | 0 | 0 | [17 empty] | 0 | 0 | 0 |  |  |  |  | 0 | 0 |  |  |  |  | 1 |  | 719870956 | 2 | 1 | -2 | 0 | 0 | 0 | 1970 | 0 | 1970 | 0 |  | 0 | 3 | 0 |  | 0 | 1 | 0 | 0 | 0 | 0 |  | 0
17 | 1 |  |  | 56 | 510-2122-001* | Муфта концевая наружной установки на основе термоусаживаемых изделий с кабельными наконечниками с контактными винтами со срывающимися головками при затяжке для 4-х жильных кабелей с пластмассовой изоляцией в пластмассовой оболочке ПКНтп-70/120 | компл. | 4 | 0 | 4 |  |  |  | 16217 | 16217 | 0 | 0 | 0 | 0 | 0 | 0 | 1 | 0 | 0 |  | 76147894 | 492.61 | 492.61 | 0 | 0 | 0 | 0 | 0 | 0 | 0.36 | 492.61 | 492.61 | 0 | 0 | 0 | 0 | 0 | 0 | 0.36 | 0 | 0 | 1 | 1 |  |  | 8.23 | 1 | 1 | 8.23 |  |  |  |  | 3 | 2 | ОССЦЖ-2001 510-2122-001* пр. №2433р от 15.10.2014 г. |  |  | 500002 | 0 | 5.2.4 | 1 | 12 | 0 | 1 | 1 | 1 | 1 | 1 | 1 |  | 0 | 0 |  |  |  | 0 | 0 | 0 | [5 empty] | 0 |  | 0 | 16217 | 4054.1803 | 0 | 0 | 0 | 0 | 0 | 0 | 0.36 | 0 | 0 | [13 empty] | 0 | 0 | 1 | 1 |  |  |  | 1013 | компл. | компл. | 1 | [6 empty] | 41318551 | 12 | Материалы монтажные | 0 |  | 2 | 500002 | Материалы и конструкции ( монтажные ) по ценникам и каталогам | ФССЦм |  |  |  | 131072 | 492.61 | 492.61 | 0 | 0 | 0 | 0 | 0 | 0 | [17 empty] | 0 | 0 | 0 |  |  |  |  | 0 | 0 |  |  |  |  | 1 |  | 719870956 | 1 | 1 | 3 | 0 | 0 | 0 | 16217 | 0 | 16217 | 0 |  | 0 | 3 | 0 |  | 0 | 1 | 0 | 0 | 0 | 0 |  | 0
17 | 1 |  |  | 57 | 101-1714 | Болты с гайками и шайбами строительные (прим. метизы) | т | 0.003 | 0 | 0.003 |  |  |  | 27 | 27 | 0 | 0 | 0 | 0 | 0 | 0 | 0 | 0 | 0 |  | 76147896 | 9040.01 | 9040.01 | 0 | 0 | 0 | 0 | 0 | 0 | 26 | 9040.01 | 9040.01 | 0 | 0 | 0 | 0 | 0 | 0 | 26 | 0 | 0 | 1 | 1 |  |  | 1 | 1 | 1 | 1 |  |  |  |  | 3 | 1 | ОССЦЖ-2001 101-1714 пр. №2433р от 15.10.2014 г. |  |  | 500001 | 0 |  | 0 | 8 | 0 | 1 | 1 | 1 | 1 | 1 | 1 |  | 0 | 0 |  |  |  | 0 | 0 | 0 | [5 empty] | 0 |  | 0 | 27 | 9040.01 | 0 | 0 | 0 | 0 | 0 | 0 | 26 | 0 | 0 | [13 empty] | 0 | 0 | 1 | 1 |  |  |  | 1009 | т | т | 1000 | [6 empty] | 41318550 | 8 | Материалы строительные | 0 |  | 1 | 500001 | Материалы и конструкции ( строительные ) по ценникам и каталогом | ФССЦст |  |  |  | 0 | 9040.01 | 9040.01 | 0 | 0 | 0 | 0 | 0 | 0 | [17 empty] | 0 | 0 | 0 |  |  |  |  | 0 | 0 |  |  |  |  | 1 |  | 535827391 | 2 | 1 | -2 | 0 | 0 | 0 | 27 | 27 | 0 | 0 |  | 0 | 3 | 0 |  | 0 | 1 | 0 | 0 | 0 | 0 |  | 0
17 | 1 |  |  | 57 | 101-1714 | Болты с гайками и шайбами строительные (прим. метизы) | т | 0.003 | 0 | 0.003 |  |  |  | 223 | 223 | 0 | 0 | 0 | 0 | 0 | 0 | 0 | 0 | 0 |  | 76147894 | 9040.01 | 9040.01 | 0 | 0 | 0 | 0 | 0 | 0 | 26 | 9040.01 | 9040.01 | 0 | 0 | 0 | 0 | 0 | 0 | 26 | 0 | 0 | 1 | 1 |  |  | 8.23 | 1 | 1 | 8.23 |  |  |  |  | 3 | 1 | ОССЦЖ-2001 101-1714 пр. №2433р от 15.10.2014 г. |  |  | 500001 | 0 | 5.2.4 | 1 | 8 | 0 | 1 | 1 | 1 | 1 | 1 | 1 |  | 0 | 0 |  |  |  | 0 | 0 | 0 | [5 empty] | 0 |  | 0 | 223 | 74399.2823 | 0 | 0 | 0 | 0 | 0 | 0 | 26 | 0 | 0 | [13 empty] | 0 | 0 | 1 | 1 |  |  |  | 1009 | т | т | 1000 | [6 empty] | 41318550 | 8 | Материалы строительные | 0 |  | 1 | 500001 | Материалы и конструкции ( строительные ) по ценникам и каталогом | ФССЦст |  |  |  | 0 | 9040.01 | 9040.01 | 0 | 0 | 0 | 0 | 0 | 0 | [17 empty] | 0 | 0 | 0 |  |  |  |  | 0 | 0 |  |  |  |  | 1 |  | 535827391 | 1 | 1 | 3 | 0 | 0 | 0 | 223 | 223 | 0 | 0 |  | 0 | 3 | 0 |  | 0 | 1 | 0 | 0 | 0 | 0 |  | 0
17 | 1 |  |  | 58 | 201-0755 | Отдельные конструктивные элементы зданий и сооружений с преобладанием горячекатаных профилей, средняя масса сборочной единицы до 0,1 т (металлоконструкции) | т | 0.003 | 0 | 0.003 |  |  |  | 24 | 24 | 0 | 0 | 0 | 0 | 0 | 0 | 0 | 0 | 0 |  | 76147896 | 8060 | 8060 | 0 | 0 | 0 | 0 | 0 | 0 | 35.57 | 8060 | 8060 | 0 | 0 | 0 | 0 | 0 | 0 | 35.57 | 0 | 0 | 1 | 1 |  |  | 1 | 1 | 1 | 1 |  |  |  |  | 3 | 1 | ОССЦЖ-2001 201-0755 пр. №2433р от 15.10.2014 г. |  |  | 500001 | 0 |  | 0 | 8 | 0 | 1 | 1 | 1 | 1 | 1 | 1 |  | 0 | 0 |  |  |  | 0 | 0 | 0 | [5 empty] | 0 |  | 0 | 24 | 8060 | 0 | 0 | 0 | 0 | 0 | 0 | 35.57 | 0 | 0 | [13 empty] | 0 | 0 | 1 | 1 |  |  |  | 1009 | т | т | 1000 | [6 empty] | 41318550 | 8 | Материалы строительные | 0 |  | 1 | 500001 | Материалы и конструкции ( строительные ) по ценникам и каталогом | ФССЦст |  |  |  | 0 | 8060 | 8060 | 0 | 0 | 0 | 0 | 0 | 0 | [17 empty] | 0 | 0 | 0 |  |  |  |  | 0 | 0 |  |  |  |  | 1 |  | -683149533 | 2 | 1 | -2 | 0 | 0 | 0 | 24 | 24 | 0 | 0 |  | 0 | 3 | 0 |  | 0 | 1 | 0 | 0 | 0 | 0 |  | 0
17 | 1 |  |  | 58 | 201-0755 | Отдельные конструктивные элементы зданий и сооружений с преобладанием горячекатаных профилей, средняя масса сборочной единицы до 0,1 т (металлоконструкции) | т | 0.003 | 0 | 0.003 |  |  |  | 199 | 199 | 0 | 0 | 0 | 0 | 0 | 0 | 0 | 0 | 0 |  | 76147894 | 8060 | 8060 | 0 | 0 | 0 | 0 | 0 | 0 | 35.57 | 8060 | 8060 | 0 | 0 | 0 | 0 | 0 | 0 | 35.57 | 0 | 0 | 1 | 1 |  |  | 8.23 | 1 | 1 | 8.23 |  |  |  |  | 3 | 1 | ОССЦЖ-2001 201-0755 пр. №2433р от 15.10.2014 г. |  |  | 500001 | 0 | 5.2.4 | 1 | 8 | 0 | 1 | 1 | 1 | 1 | 1 | 1 |  | 0 | 0 |  |  |  | 0 | 0 | 0 | [5 empty] | 0 |  | 0 | 199 | 66333.8 | 0 | 0 | 0 | 0 | 0 | 0 | 35.57 | 0 | 0 | [13 empty] | 0 | 0 | 1 | 1 |  |  |  | 1009 | т | т | 1000 | [6 empty] | 41318550 | 8 | Материалы строительные | 0 |  | 1 | 500001 | Материалы и конструкции ( строительные ) по ценникам и каталогом | ФССЦст |  |  |  | 0 | 8060 | 8060 | 0 | 0 | 0 | 0 | 0 | 0 | [17 empty] | 0 | 0 | 0 |  |  |  |  | 0 | 0 |  |  |  |  | 1 |  | -683149533 | 1 | 1 | 3 | 0 | 0 | 0 | 199 | 199 | 0 | 0 |  | 0 | 3 | 0 |  | 0 | 1 | 0 | 0 | 0 | 0 |  | 0
17 | 1 | 692 | 700 |  | м08-02-159-7 | Заделка концевая в резиновой перчатке для 3-4-жильного кабеля напряжением до 10 кВ, сечение одной жилы до 120 мм2 | 1 ШТ. | 12 | 0 | 12 |  |  |  | 424 | 64 | 0 | 0 | 360 | 0 | 37.4256 | 0 | 0 | 342 | 234 |  | -1 | 35.3012 | 5.3 | 0 | 0 | 30.0012 | 0 | 3.1188 | 0 | 0 | 27.04 | 5.3 | 0 | 0 | 21.74 | 0 | 2.26 | 0 | 0 | 95 | 65 | 1 | 1 |  |  | 1 | 1 | 1 | 1 |  |  |  |  | 0 | 2 | ОЕРЖм-2001 м08-02-159-7 пр. №2433р от 15.10.2014 г. |  |  | 108001 | 0 |  | 0 | 3 | 0 | 1 | 1 | 1 | 1 | 1 | 1 |  | 95 | 65 |  |  |  | 0 | 0 | 0 | [5 empty] | 0 | Стесненные условия работы: на территориях действующих предприятий, имеющих разветвленную сеть транспортных и инженерных коммуникаций, и стесненные условия для складирования материалов Производство строительных и других работ вблизи объектов, находящихся под высоким напряжением, в том числе в охранной зоне действующей воздушной линии электропередачи | 0 | 424 | 5.3 | 0 | 0 | 30.0012 | 0 | 3.1188 | 0 | 0 | 342 | 234 |  |  |  |  | )*1,2*1,15 | )*1,2*1,15 | )*1,2*1,15 |  | )*1,2*1,15 | )*1,2*1,15 |  |  |  | 0 | 0 | 1 | 1 |  |  |  | 1013 | 1 ШТ. | 1 ШТ. | 1 | [6 empty] | 41318495 | 3 | Монтажные работы | 0 |  | 2 | 108001 | Электромонтажные работы , отдел 01-03 : ( на АЭС НР = 110% ) - (работы по упр. авиа.- движением: СП=55% ( {АВИА}=1; обычные работы : СП=65 - {AВИА}=0), при работе на АЭС СП= 68% ) | мФЕР-08 |  | ОПДС 2821.2011, прил.4, п.7 ОПДС 2821.2011, прил.4, п.5 |  | 132864 | 27.04 | 5.3 | 0 | 0 | 21.74 | 2.26 | 0 | 0 | [17 empty] | 0 | 0 | 0 |  |  |  |  | 95 | 65 |  |  |  |  | 1 |  | 542797005 | 2 | 1 | -2 | 0 | 0 | 0 | 1000 | 0 | 1000 | 0 |  | 0 | 3 | 0 |  | 0 | 1 | 0 | 0 | 0 | 0 |  | 0
17 | 1 | 698 | 706 |  | м08-02-159-7 | Заделка концевая в резиновой перчатке для 3-4-жильного кабеля напряжением до 10 кВ, сечение одной жилы до 120 мм2 | 1 ШТ. | 12 | 0 | 12 |  |  |  | 424 | 64 | 0 | 0 | 360 | 0 | 37.4256 | 0 | 0 | 342 | 234 |  | -1 | 35.3012 | 5.3 | 0 | 0 | 30.0012 | 0 | 3.1188 | 0 | 0 | 27.04 | 5.3 | 0 | 0 | 21.74 | 0 | 2.26 | 0 | 0 | 95 | 65 | 1 | 1 |  |  | 1 | 1 | 1 | 1 |  |  |  |  | 0 | 2 | ОЕРЖм-2001 м08-02-159-7 пр. №2433р от 15.10.2014 г. |  |  | 108001 | 0 |  | 0 | 3 | 0 | 1 | 1 | 1 | 1 | 1 | 1 |  | 95 | 65 |  |  |  | 0 | 0 | 0 | [5 empty] | 0 | Стесненные условия работы: на территориях действующих предприятий, имеющих разветвленную сеть транспортных и инженерных коммуникаций, и стесненные условия для складирования материалов Производство строительных и других работ вблизи объектов, находящихся под высоким напряжением, в том числе в охранной зоне действующей воздушной линии электропередачи | 0 | 424 | 5.3 | 0 | 0 | 30.0012 | 0 | 3.1188 | 0 | 0 | 342 | 234 |  |  |  |  | )*1,2*1,15 | )*1,2*1,15 | )*1,2*1,15 |  | )*1,2*1,15 | )*1,2*1,15 |  |  |  | 0 | 0 | 1 | 1 |  |  |  | 1013 | 1 ШТ. | 1 ШТ. | 1 | [6 empty] | 41318495 | 3 | Монтажные работы | 0 |  | 2 | 108001 | Электромонтажные работы , отдел 01-03 : ( на АЭС НР = 110% ) - (работы по упр. авиа.- движением: СП=55% ( {АВИА}=1; обычные работы : СП=65 - {AВИА}=0), при работе на АЭС СП= 68% ) | мФЕР-08 |  | ОПДС 2821.2011, прил.4, п.7 ОПДС 2821.2011, прил.4, п.5 |  | 132864 | 27.04 | 5.3 | 0 | 0 | 21.74 | 2.26 | 0 | 0 | [17 empty] | 0 | 0 | 0 |  |  |  |  | 95 | 65 |  |  |  |  | 1 |  | 542797005 | 2 | 1 | -2 | 0 | 0 | 0 | 1000 | 0 | 1000 | 0 |  | 0 | 3 | 0 |  | 0 | 1 | 0 | 0 | 0 | 0 |  | 0
17 | 1 | 700 | 708 |  | м08-02-144-6 | Присоединение к зажимам жил проводов или кабелей сечением до 150 мм2 | 100 шт. | 0.12 | 0 | 0.12 |  |  |  | 37 | 1 | 0 | 0 | 36 | 0 | 3.7624 | 0 | 0 | 34 | 23 |  | -1 | 305.9966 | 4.37 | 0 | 0 | 301.6266 | 0 | 31.3536 | 0 | 0 | 222.94 | 4.37 | 0 | 0 | 218.57 | 0 | 22.72 | 0 | 0 | 95 | 65 | 1 | 1 |  |  | 1 | 1 | 1 | 1 |  |  |  |  | 0 | 2 | ОЕРЖм-2001 м08-02-144-6 пр. №2433р от 15.10.2014 г. |  |  | 108001 | 0 |  | 0 | 3 | 0 | 1 | 1 | 1 | 1 | 1 | 1 |  | 95 | 65 |  |  |  | 0 | 0 | 0 | [5 empty] | 0 | Стесненные условия работы: на территориях действующих предприятий, имеющих разветвленную сеть транспортных и инженерных коммуникаций, и стесненные условия для складирования материалов Производство строительных и других работ вблизи объектов, находящихся под высоким напряжением, в том числе в охранной зоне действующей воздушной линии электропередачи | 0 | 37 | 4.37 | 0 | 0 | 301.6266 | 0 | 31.3536 | 0 | 0 | 34.2 | 23.4 |  |  |  |  | )*1,2*1,15 | )*1,2*1,15 | )*1,2*1,15 |  | )*1,2*1,15 | )*1,2*1,15 |  |  |  | 0 | 0 | 1 | 1 |  |  |  | 1010 | 100 шт. | 100 шт. | 100 | [6 empty] | 41318495 | 3 | Монтажные работы | 0 |  | 2 | 108001 | Электромонтажные работы , отдел 01-03 : ( на АЭС НР = 110% ) - (работы по упр. авиа.- движением: СП=55% ( {АВИА}=1; обычные работы : СП=65 - {AВИА}=0), при работе на АЭС СП= 68% ) | мФЕР-08 |  | ОПДС 2821.2011, прил.4, п.7 ОПДС 2821.2011, прил.4, п.5 |  | 132864 | 222.94 | 4.37 | 0 | 0 | 218.57 | 22.72 | 0 | 0 | [17 empty] | 0 | 0 | 0 |  |  |  |  | 95 | 65 |  |  |  |  | 1 |  | -1494790878 | 2 | 1 | -2 | 0 | 0 | 0 | 94 | 0 | 94 | 0 |  | 0 | 3 | 0 |  | 0 | 1 | 0 | 0 | 0 | 0 |  | 0
17 | 1 | 702 | 710 |  | м08-02-144-6 | Присоединение к зажимам жил проводов или кабелей сечением до 150 мм2 | 100 шт. | 0.12 | 0 | 0.12 |  |  |  | 37 | 1 | 0 | 0 | 36 | 0 | 3.7624 | 0 | 0 | 34 | 23 |  | -1 | 305.9966 | 4.37 | 0 | 0 | 301.6266 | 0 | 31.3536 | 0 | 0 | 222.94 | 4.37 | 0 | 0 | 218.57 | 0 | 22.72 | 0 | 0 | 95 | 65 | 1 | 1 |  |  | 1 | 1 | 1 | 1 |  |  |  |  | 0 | 2 | ОЕРЖм-2001 м08-02-144-6 пр. №2433р от 15.10.2014 г. |  |  | 108001 | 0 |  | 0 | 3 | 0 | 1 | 1 | 1 | 1 | 1 | 1 |  | 95 | 65 |  |  |  | 0 | 0 | 0 | [5 empty] | 0 | Стесненные условия работы: на территориях действующих предприятий, имеющих разветвленную сеть транспортных и инженерных коммуникаций, и стесненные условия для складирования материалов Производство строительных и других работ вблизи объектов, находящихся под высоким напряжением, в том числе в охранной зоне действующей воздушной линии электропередачи | 0 | 37 | 4.37 | 0 | 0 | 301.6266 | 0 | 31.3536 | 0 | 0 | 34.2 | 23.4 |  |  |  |  | )*1,2*1,15 | )*1,2*1,15 | )*1,2*1,15 |  | )*1,2*1,15 | )*1,2*1,15 |  |  |  | 0 | 0 | 1 | 1 |  |  |  | 1010 | 100 шт. | 100 шт. | 100 | [6 empty] | 41318495 | 3 | Монтажные работы | 0 |  | 2 | 108001 | Электромонтажные работы , отдел 01-03 : ( на АЭС НР = 110% ) - (работы по упр. авиа.- движением: СП=55% ( {АВИА}=1; обычные работы : СП=65 - {AВИА}=0), при работе на АЭС СП= 68% ) | мФЕР-08 |  | ОПДС 2821.2011, прил.4, п.7 ОПДС 2821.2011, прил.4, п.5 |  | 132864 | 222.94 | 4.37 | 0 | 0 | 218.57 | 22.72 | 0 | 0 | [17 empty] | 0 | 0 | 0 |  |  |  |  | 95 | 65 |  |  |  |  | 1 |  | -1494790878 | 2 | 1 | -2 | 0 | 0 | 0 | 94 | 0 | 94 | 0 |  | 0 | 3 | 0 |  | 0 | 1 | 0 | 0 | 0 | 0 |  | 0
17 | 1 | 710 | 719 |  | 22-05-004-1 | Заделка битумом и прядью концов футляра диаметром 400 мм | 1 футляр | 4 | 0 | 4 |  |  |  | 985 | 596 | 246 | 0 | 143 | 0 | 15.9528 | 0 | 0 | 186 | 127 |  | -1 | 246.3962 | 149.12 | 61.5066 | 0 | 35.7696 | 0 | 3.9882 | 0 | 0 | 219.61 | 149.12 | 44.57 | 0 | 25.92 | 0 | 2.89 | 0 | 0 | 130 | 89 | 1 | 1 |  |  | 1 | 1 | 1 | 1 |  |  |  |  | 0 | 1 | ОЕРЖ-2001 22-05-004-1 пр. №2433р от 15.10.2014 г. |  |  | 22001 | 0 |  | 0 | 2 | 0 | 1 | 1 | 1 | 1 | 1 | 1 |  | 130 | 89 |  |  |  | 0 | 0 | 0 | [5 empty] | 0 | Стесненные условия работы: на территориях действующих предприятий, имеющих разветвленную сеть транспортных и инженерных коммуникаций, и стесненные условия для складирования материалов Производство строительных и других работ вблизи объектов, находящихся под высоким напряжением, в том числе в охранной зоне действующей воздушной линии электропередачи | 0 | 985 | 149.12 | 61.5066 | 0 | 35.7696 | 0 | 3.9882 | 0 | 0 | 185.9 | 127.27 |  |  |  |  | )*1,2*1,15 | )*1,2*1,15 | )*1,2*1,15 |  | )*1,2*1,15 | )*1,2*1,15 |  |  |  | 0 | 0 | 1 | 1 |  |  |  | 1013 | 1 футляр | 1 футляр | 1 | [6 empty] | 41318404 | 2 | Общестроительные работы | 0 |  | 1 | 22001 | Водопровод - наружные сети | ФЕР-22 |  | ОПДС 2821.2011, прил.4, п.7 ОПДС 2821.2011, прил.4, п.5 |  | 132864 | 219.61 | 149.12 | 44.57 | 0 | 25.92 | 2.89 | 0 | 0 | [17 empty] | 0 | 0 | 0 |  |  |  |  | 130 | 89 |  |  |  |  | 1 |  | 1678324087 | 2 | 1 | -2 | 0 | 0 | 0 | 1298 | 1298 | 0 | 0 |  | 0 | 3 | 0 |  | 0 | 1 | 0 | 0 | 0 | 0 |  | 0
17 | 1 | 718 | 728 |  | 22-05-004-1 | Заделка битумом и прядью концов футляра диаметром 400 мм | 1 футляр | 4 | 0 | 4 |  |  |  | 985 | 596 | 246 | 0 | 143 | 0 | 15.9528 | 0 | 0 | 186 | 127 |  | -1 | 246.3962 | 149.12 | 61.5066 | 0 | 35.7696 | 0 | 3.9882 | 0 | 0 | 219.61 | 149.12 | 44.57 | 0 | 25.92 | 0 | 2.89 | 0 | 0 | 130 | 89 | 1 | 1 |  |  | 1 | 1 | 1 | 1 |  |  |  |  | 0 | 1 | ОЕРЖ-2001 22-05-004-1 пр. №2433р от 15.10.2014 г. |  |  | 22001 | 0 |  | 0 | 2 | 0 | 1 | 1 | 1 | 1 | 1 | 1 |  | 130 | 89 |  |  |  | 0 | 0 | 0 | [5 empty] | 0 | Стесненные условия работы: на территориях действующих предприятий, имеющих разветвленную сеть транспортных и инженерных коммуникаций, и стесненные условия для складирования материалов Производство строительных и других работ вблизи объектов, находящихся под высоким напряжением, в том числе в охранной зоне действующей воздушной линии электропередачи | 0 | 985 | 149.12 | 61.5066 | 0 | 35.7696 | 0 | 3.9882 | 0 | 0 | 185.9 | 127.27 |  |  |  |  | )*1,2*1,15 | )*1,2*1,15 | )*1,2*1,15 |  | )*1,2*1,15 | )*1,2*1,15 |  |  |  | 0 | 0 | 1 | 1 |  |  |  | 1013 | 1 футляр | 1 футляр | 1 | [6 empty] | 41318404 | 2 | Общестроительные работы | 0 |  | 1 | 22001 | Водопровод - наружные сети | ФЕР-22 |  | ОПДС 2821.2011, прил.4, п.7 ОПДС 2821.2011, прил.4, п.5 |  | 132864 | 219.61 | 149.12 | 44.57 | 0 | 25.92 | 2.89 | 0 | 0 | [17 empty] | 0 | 0 | 0 |  |  |  |  | 130 | 89 |  |  |  |  | 1 |  | 1678324087 | 2 | 1 | -2 | 0 | 0 | 0 | 1298 | 1298 | 0 | 0 |  | 0 | 3 | 0 |  | 0 | 1 | 0 | 0 | 0 | 0 |  | 0
19 | 1 |  |  |  |  | Проектируемая КЛ ДУ | [19 empty] | 1 | [183 empty] | 0
17 | 1 | 722 | 733 | 59 | 34-02-027-3 | Установка к опорам и подпорам приставок железобетонных одинарных, высота опоры или подпоры более 8,5 м | 1 приставка | 4 | 0 | 4 |  |  |  | 327 | 129 | 84 | 15 | 114 | 0 | 12.9941 | 1.093 | 0 | 129 | 71 |  | 76147896 | 81.8168 | 32.33 | 21.1002 | 3.6887 | 28.3866 | 0 | 3.2485 | 0.27324 | 0 | 64.93 | 32.33 | 13.9 | 2.43 | 18.7 | 0 | 2.14 | 0.18 | 0 | 100 | 55 | 1 | 1 |  |  | 1 | 1 | 1 | 1 |  |  |  |  | 0 | 1 | ОЕРЖ-2001 34-02-027-3 пр. №2433р от 15.10.2014 г. |  |  | 34001 | 0 |  | 0 | 2 | 0 | 1 | 1 | 1 | 1 | 1 | 1 |  | 100 | 55 |  |  |  | 0 | 0 | 0 | [5 empty] | 0 | Производство работ вблизи объектов, находящихся под высоким напряжением, в том числе в охранной зоне действующей воздушной линии электропередачи Строительство новых объектов в стесненных условиях: на территориях действующих предприятий, имеющих разветвленную сеть транспортных и инженерных коммуникаций и стесненные условия для складирования материалов Число поездов, проходящих по путям в сутки: 19-36 для участков пути со скоростями движения до 140 км/ч | 0 | 327 | 32.33 | 21.1002 | 3.6887 | 28.3866 | 0 | 3.2485 | 0.27324 | 0 | 129 | 70.95 |  |  |  |  | )*1,2)*1,15)*1,1 | )*1,2)*1,15)*1,1 | )*1,2)*1,15)*1,1 |  | )*1,2)*1,15)*1,1 | )*1,2)*1,15)*1,1 |  |  |  | 0 | 0 | 1 | 1 |  |  |  | 1013 | 1 приставка | 1 приставка | 1 | [6 empty] | 41318423 | 2 | Общестроительные работы | 0 |  | 1 | 34001 | Сооружения связи , радиовещания и телевидения | ФЕР-34 |  | ОПДС 2821.2011, прил.4, п.5 ОПДС-2821.2011. Прил.4.т.1.п.7 ОПДС-2821.2011. 3.2.2.1.п.2а |  | 131840 | 64.93 | 32.33 | 13.9 | 2.43 | 18.7 | 2.14 | 0.18 | 0 | [17 empty] | 0 | 0 | 0 |  |  |  |  | 100 | 55 |  |  |  |  | 1 |  | 2036086885 | 2 | 1 | -2 | 0 | 0 | 0 | 527 | 527 | 0 | 0 |  | 0 | 3 | 0 |  | 0 | 1 | 0 | 0 | 0 | 0 |  | 0
17 | 1 | 726 | 738 | 59 | 34-02-027-3 | Установка к опорам и подпорам приставок железобетонных одинарных, высота опоры или подпоры более 8,5 м | 1 приставка | 4 | 0 | 4 |  |  |  | 4350 | 1719 | 1122 | 196 | 1509 | 0 | 12.9941 | 1.093 | 0 | 1705 | 938 |  | 76147894 | 81.8168 | 32.33 | 21.1002 | 3.6887 | 28.3866 | 0 | 3.2485 | 0.27324 | 0 | 64.93 | 32.33 | 13.9 | 2.43 | 18.7 | 0 | 2.14 | 0.18 | 0 | 100 | 55 | 1 | 1 |  |  | 13.29 | 13.29 | 13.29 | 13.29 |  |  |  |  | 0 | 1 | ОЕРЖ-2001 34-02-027-3 пр. №2433р от 15.10.2014 г. |  |  | 34001 | 0 | 2.7.10 | 1 | 2 | 0 | 13.29 | 1 | 1 | 1 | 1 | 1 |  | 100 | 55 |  |  |  | 0 | 0 | 0 | [5 empty] | 0 | Производство работ вблизи объектов, находящихся под высоким напряжением, в том числе в охранной зоне действующей воздушной линии электропередачи Строительство новых объектов в стесненных условиях: на территориях действующих предприятий, имеющих разветвленную сеть транспортных и инженерных коммуникаций и стесненные условия для складирования материалов Число поездов, проходящих по путям в сутки: 19-36 для участков пути со скоростями движения до 140 км/ч | 0 | 4350 | 429.6657 | 280.4217 | 49.0234 | 377.2579 | 0 | 3.2485 | 0.27324 | 0 | 1705 | 937.75 |  |  |  |  | )*1,2)*1,15)*1,1 | )*1,2)*1,15)*1,1 | )*1,2)*1,15)*1,1 |  | )*1,2)*1,15)*1,1 | )*1,2)*1,15)*1,1 |  |  |  | 0 | 0 | 1 | 1 |  |  |  | 1013 | 1 приставка | 1 приставка | 1 | [6 empty] | 41318423 | 2 | Общестроительные работы | 0 |  | 1 | 34001 | Сооружения связи , радиовещания и телевидения | ФЕР-34 |  | ОПДС 2821.2011, прил.4, п.5 ОПДС-2821.2011. Прил.4.т.1.п.7 ОПДС-2821.2011. 3.2.2.1.п.2а |  | 131840 | 64.93 | 32.33 | 13.9 | 2.43 | 18.7 | 2.14 | 0.18 | 0 | [17 empty] | 0 | 0 | 0 |  |  |  |  | 100 | 55 |  |  |  |  | 1 |  | 2036086885 | 1 | 1 | 3 | 0 | 0 | 0 | 6993 | 6993 | 0 | 0 |  | 0 | 3 | 0 |  | 0 | 1 | 0 | 0 | 0 | 0 |  | 0
17 | 1 |  |  | 60 | 403-2114 | Приставки сборные железобетонные ПТ 33-2 /бетон В25 (М350), объем 0,1 м3, расход ар-ры 14,5 кг/ (серия 3.407-57/87)/ (для деревянных опор воздушных линий электропередачи и связи длиной до 3,25 м с отверстиями и без отверстий) | шт. | 4 | 0 | 4 |  |  |  | 664 | 664 | 0 | 0 | 0 | 0 | 0 | 0 | 21 | 0 | 0 |  | 76147896 | 165.89 | 165.89 | 0 | 0 | 0 | 0 | 0 | 0 | 5.21 | 165.89 | 165.89 | 0 | 0 | 0 | 0 | 0 | 0 | 5.21 | 0 | 0 | 1 | 1 |  |  | 1 | 1 | 1 | 1 |  |  |  |  | 3 | 1 | ОССЦЖ-2001 403-2114 пр. №2433р от 15.10.2014 г. |  |  | 500001 | 0 |  | 0 | 8 | 0 | 1 | 1 | 1 | 1 | 1 | 1 |  | 0 | 0 |  |  |  | 0 | 0 | 0 | [5 empty] | 0 |  | 0 | 664 | 165.89 | 0 | 0 | 0 | 0 | 0 | 0 | 5.21 | 0 | 0 | [13 empty] | 0 | 0 | 1 | 1 |  |  |  | 1010 | шт. | шт. | 1 | [6 empty] | 41318550 | 8 | Материалы строительные | 0 |  | 1 | 500001 | Материалы и конструкции ( строительные ) по ценникам и каталогом | ФССЦст |  |  |  | 131072 | 165.89 | 165.89 | 0 | 0 | 0 | 0 | 0 | 0 | [17 empty] | 0 | 0 | 0 |  |  |  |  | 0 | 0 |  |  |  |  | 1 |  | -1625336151 | 2 | 1 | -2 | 0 | 0 | 0 | 664 | 664 | 0 | 0 |  | 0 | 3 | 0 |  | 0 | 1 | 0 | 0 | 0 | 0 |  | 0
17 | 1 |  |  | 60 | 403-2114 | Приставки сборные железобетонные ПТ 33-2 /бетон В25 (М350), объем 0,1 м3, расход ар-ры 14,5 кг/ (серия 3.407-57/87)/ (для деревянных опор воздушных линий электропередачи и связи длиной до 3,25 м с отверстиями и без отверстий) | шт. | 4 | 0 | 4 |  |  |  | 8819 | 8819 | 0 | 0 | 0 | 0 | 0 | 0 | 21 | 0 | 0 |  | 76147894 | 165.89 | 165.89 | 0 | 0 | 0 | 0 | 0 | 0 | 5.21 | 165.89 | 165.89 | 0 | 0 | 0 | 0 | 0 | 0 | 5.21 | 0 | 0 | 1 | 1 |  |  | 13.29 | 1 | 1 | 13.29 |  |  |  |  | 3 | 1 | ОССЦЖ-2001 403-2114 пр. №2433р от 15.10.2014 г. |  |  | 500001 | 0 | 2.7.10 | 1 | 8 | 0 | 1 | 1 | 1 | 1 | 1 | 1 |  | 0 | 0 |  |  |  | 0 | 0 | 0 | [5 empty] | 0 |  | 0 | 8819 | 2204.6781 | 0 | 0 | 0 | 0 | 0 | 0 | 5.21 | 0 | 0 | [13 empty] | 0 | 0 | 1 | 1 |  |  |  | 1010 | шт. | шт. | 1 | [6 empty] | 41318550 | 8 | Материалы строительные | 0 |  | 1 | 500001 | Материалы и конструкции ( строительные ) по ценникам и каталогом | ФССЦст |  |  |  | 131072 | 165.89 | 165.89 | 0 | 0 | 0 | 0 | 0 | 0 | [17 empty] | 0 | 0 | 0 |  |  |  |  | 0 | 0 |  |  |  |  | 1 |  | -1625336151 | 1 | 1 | 3 | 0 | 0 | 0 | 8819 | 8819 | 0 | 0 |  | 0 | 3 | 0 |  | 0 | 1 | 0 | 0 | 0 | 0 |  | 0
17 | 1 | 748 | 760 | 61 | м11-01-002-1 | Конструкции для установки исполнительных механизмов, устанавливаемые на стене, масса до 20 кг/ применительно/ крепежная планка для устройства ШК | 1 ШТ. | 4 | 0 | 4 |  |  |  | 1185 | 773 | 294 | 37 | 118 | 0 | 11.88 | 3.696 | 0 | 124 | 79 |  | 76147896 | 296.1512 | 193.31 | 73.3788 | 9.2928 | 29.4624 | 0 | 2.97 | 0.924 | 0 | 271.22 | 193.31 | 55.59 | 7.04 | 22.32 | 0 | 2.25 | 0.7 | 0 | 80 | 51 | 1 | 1 |  |  | 1 | 1 | 1 | 1 |  |  |  |  | 0 | 2 | ОЕРЖм-2001 м11-01-002-1 пр. №2433р от 15.10.2014 г. |  |  | 111001 | 0 |  | 0 | 3 | 0 | 1 | 1 | 1 | 1 | 1 | 1 |  | 80 | 60 |  |  |  | 0 | 0 | 0 | [5 empty] | 0 | Стесненные условия работы: на территориях действующих предприятий, имеющих разветвленную сеть транспортных и инженерных коммуникаций, и стесненные условия для складирования материалов Число поездов, проходящих по путям в сутки: 19-36 для участков пути со скоростным и высокоскоростным движением | 0 | 1185 | 193.31 | 73.3788 | 9.2928 | 29.4624 | 0 | 2.97 | 0.924 | 0 | 124 | 79.05 |  |  |  |  | )*1,2*1,1 | )*1,2*1,1 | )*1,2*1,1 |  | )*1,2*1,1 | )*1,2*1,1 |  |  | =51 | 0 | 0 | 1 | 1 |  |  |  | 1013 | 1 ШТ. | 1 ШТ. | 1 | [6 empty] | 41318510 | 3 | Монтажные работы | 0 |  | 2 | 111001 | Автоматика ( кроме микропроцессорной техники ) - (при устройстве средств посадки самолетов : НР=95%, СП=55% - {АВИА}=1) | мФЕР-11 |  | ОПДС-2821.2011. Прил.4.т.1.п.5В ОПДС-2821.2011. 3.2.2.1.п.2б |  | 131840 | 271.22 | 193.31 | 55.59 | 7.04 | 22.32 | 2.25 | 0.7 | 0 | [17 empty] | 0 | 0 | 0 |  |  |  |  | 80 | 51 |  |  |  |  | 1 |  | -510574821 | 2 | 1 | -2 | 0 | 0 | 0 | 1388 | 0 | 1388 | 0 |  | 0 | 3 | 0 |  | 0 | 1 | 0 | 0 | 0 | 0 |  | 0
17 | 1 | 770 | 782 | 61 | м11-01-002-1 | Конструкции для установки исполнительных механизмов, устанавливаемые на стене, масса до 20 кг/ применительно/ крепежная планка для устройства ШК | 1 ШТ. | 4 | 0 | 4 |  |  |  | 1185 | 773 | 294 | 37 | 118 | 0 | 11.88 | 3.696 | 0 | 124 | 79 |  | 76147894 | 296.1512 | 193.31 | 73.3788 | 9.2928 | 29.4624 | 0 | 2.97 | 0.924 | 0 | 271.22 | 193.31 | 55.59 | 7.04 | 22.32 | 0 | 2.25 | 0.7 | 0 | 80 | 51 | 1 | 1 |  |  | 1 | 1 | 1 | 1 |  |  |  |  | 0 | 2 | ОЕРЖм-2001 м11-01-002-1 пр. №2433р от 15.10.2014 г. |  |  | 111001 | 0 |  | 0 | 3 | 0 | 1 | 1 | 1 | 1 | 1 | 1 |  | 80 | 60 |  |  |  | 0 | 0 | 0 | [5 empty] | 0 | Стесненные условия работы: на территориях действующих предприятий, имеющих разветвленную сеть транспортных и инженерных коммуникаций, и стесненные условия для складирования материалов Число поездов, проходящих по путям в сутки: 19-36 для участков пути со скоростным и высокоскоростным движением | 0 | 1185 | 193.31 | 73.3788 | 9.2928 | 29.4624 | 0 | 2.97 | 0.924 | 0 | 124 | 79.05 |  |  |  |  | )*1,2*1,1 | )*1,2*1,1 | )*1,2*1,1 |  | )*1,2*1,1 | )*1,2*1,1 |  |  | =51 | 0 | 0 | 1 | 1 |  |  |  | 1013 | 1 ШТ. | 1 ШТ. | 1 | [6 empty] | 41318510 | 3 | Монтажные работы | 0 |  | 2 | 111001 | Автоматика ( кроме микропроцессорной техники ) - (при устройстве средств посадки самолетов : НР=95%, СП=55% - {АВИА}=1) | мФЕР-11 |  | ОПДС-2821.2011. Прил.4.т.1.п.5В ОПДС-2821.2011. 3.2.2.1.п.2б |  | 131840 | 271.22 | 193.31 | 55.59 | 7.04 | 22.32 | 2.25 | 0.7 | 0 | [17 empty] | 0 | 0 | 0 |  |  |  |  | 80 | 51 |  |  |  |  | 1 |  | -510574821 | 2 | 1 | 3 | 0 | 0 | 0 | 1388 | 0 | 1388 | 0 |  | 0 | 3 | 0 |  | 0 | 1 | 0 | 0 | 0 | 0 |  | 0
17 | 1 |  |  | 62 | 101-2997 | Крепежная планка PLANTER PROFILE, размер 82 мм x 2 м (для металлических шкафов) | шт. | 4 | 0 | 4 |  |  |  | 184 | 184 | 0 | 0 | 0 | 0 | 0 | 0 | 0 | 0 | 0 |  | 76147896 | 46.06 | 46.06 | 0 | 0 | 0 | 0 | 0 | 0 | 0.07 | 46.06 | 46.06 | 0 | 0 | 0 | 0 | 0 | 0 | 0.07 | 0 | 0 | 1 | 1 |  |  | 1 | 1 | 1 | 1 |  |  |  |  | 3 | 1 | ОССЦЖ-2001 101-2997 пр. №2433р от 15.10.2014 г. |  |  | 500001 | 0 |  | 0 | 8 | 0 | 1 | 1 | 1 | 1 | 1 | 1 |  | 0 | 0 |  |  |  | 0 | 0 | 0 | [5 empty] | 0 |  | 0 | 184 | 46.06 | 0 | 0 | 0 | 0 | 0 | 0 | 0.07 | 0 | 0 | [13 empty] | 0 | 0 | 1 | 1 |  |  |  | 1010 | шт. | шт. | 1 | [6 empty] | 41318550 | 8 | Материалы строительные | 0 |  | 1 | 500001 | Материалы и конструкции ( строительные ) по ценникам и каталогом | ФССЦст |  |  |  | 131072 | 46.06 | 46.06 | 0 | 0 | 0 | 0 | 0 | 0 | [17 empty] | 0 | 0 | 0 |  |  |  |  | 0 | 0 |  |  |  |  | 1 |  | -150467925 | 2 | 1 | -2 | 0 | 0 | 0 | 184 | 184 | 0 | 0 |  | 0 | 3 | 0 |  | 0 | 1 | 0 | 0 | 0 | 0 |  | 0
17 | 1 |  |  | 62 | 101-2997 | Крепежная планка PLANTER PROFILE, размер 82 мм x 2 м (для металлических шкафов) | шт. | 4 | 0 | 4 |  |  |  | 2449 | 2449 | 0 | 0 | 0 | 0 | 0 | 0 | 0 | 0 | 0 |  | 76147894 | 46.06 | 46.06 | 0 | 0 | 0 | 0 | 0 | 0 | 0.07 | 46.06 | 46.06 | 0 | 0 | 0 | 0 | 0 | 0 | 0.07 | 0 | 0 | 1 | 1 |  |  | 13.29 | 1 | 1 | 13.29 |  |  |  |  | 3 | 1 | ОССЦЖ-2001 101-2997 пр. №2433р от 15.10.2014 г. |  |  | 500001 | 0 | 2.7.10 | 1 | 8 | 0 | 1 | 1 | 1 | 1 | 1 | 1 |  | 0 | 0 |  |  |  | 0 | 0 | 0 | [5 empty] | 0 |  | 0 | 2449 | 612.1374 | 0 | 0 | 0 | 0 | 0 | 0 | 0.07 | 0 | 0 | [13 empty] | 0 | 0 | 1 | 1 |  |  |  | 1010 | шт. | шт. | 1 | [6 empty] | 41318550 | 8 | Материалы строительные | 0 |  | 1 | 500001 | Материалы и конструкции ( строительные ) по ценникам и каталогом | ФССЦст |  |  |  | 131072 | 46.06 | 46.06 | 0 | 0 | 0 | 0 | 0 | 0 | [17 empty] | 0 | 0 | 0 |  |  |  |  | 0 | 0 |  |  |  |  | 1 |  | -150467925 | 1 | 1 | 3 | 0 | 0 | 0 | 2449 | 2449 | 0 | 0 |  | 0 | 3 | 0 |  | 0 | 1 | 0 | 0 | 0 | 0 |  | 0
17 | 1 | 791 | 804 |  | 09-03-014-1 | Монтаж связей и распорок из одиночных и парных уголков, гнутосварных профилей для пролетов до 24 м при высоте здания до 25 м | 1 т конструкций | 0.02 | 0 | 0.02 |  |  |  | 35 | 5 | 13 | 1 | 17 | 0 | 1.9212 | 0.10543 | 0 | 16 | 15 |  | -1 | 1730.4187 | 232.35 | 658.5084 | 71.4288 | 839.5603 | 0 | 96.059 | 5.2716 | 0 | 1262.6 | 232.35 | 477.18 | 51.76 | 553.07 | 0 | 63.28 | 3.82 | 0 | 90 | 85 | 1 | 1 |  |  | 1 | 1 | 1 | 1 |  |  |  |  | 0 | 1 | ОЕРЖ-2001 09-03-014-1 пр. №2433р от 15.10.2014 г. |  |  | 9001 | 0 |  | 0 | 2 | 0 | 1 | 1 | 1 | 1 | 1 | 1 |  | 90 | 85 |  |  |  | 0 | 0 | 0 | [5 empty] | 0 | Стесненные условия работы: на территориях действующих предприятий, имеющих разветвленную сеть транспортных и инженерных коммуникаций, и стесненные условия для складирования материалов Производство строительных и других работ вблизи объектов, находящихся под высоким напряжением, в том числе в охранной зоне действующей воздушной линии электропередачи Монтаж конструктивных элементов по железобетонным и каменным опорам | 0 | 35 | 232.35 | 658.5084 | 71.4288 | 839.5603 | 0 | 96.059 | 5.2716 | 0 | 16.2 | 15.3 |  |  |  |  | )*1,2*1,15 | )*1,2*1,15 | )*1,2*1,15)*1,1 |  | )*1,2*1,15)*1,1 | )*1,2*1,15 |  |  |  | 0 | 0 | 1 | 1 |  |  |  | 1013 | 1 т конструкций | 1 т конструкций | 1 | [6 empty] | 41318373 | 2 | Общестроительные работы | 0 |  | 1 | 9001 | Металлические конструкции | ФЕР-09 |  | ОПДС 2821.2011, прил.4, п.7 ОПДС 2821.2011, прил.4, п.5 Прил. 9.3, п.2 |  | 132864 | 1262.6 | 232.35 | 477.18 | 51.76 | 553.07 | 63.28 | 3.82 | 0 | [17 empty] | 0 | 0 | 0 |  |  |  |  | 90 | 85 |  |  |  |  | 1 |  | -1091792528 | 2 | 1 | -2 | 0 | 0 | 0 | 66 | 66 | 0 | 0 |  | 0 | 3 | 0 |  | 0 | 1 | 0 | 0 | 0 | 0 |  | 0
17 | 1 | 812 | 826 |  | 09-03-014-1 | Монтаж связей и распорок из одиночных и парных уголков, гнутосварных профилей для пролетов до 24 м при высоте здания до 25 м | 1 т конструкций | 0.02 | 0 | 0.02 |  |  |  | 35 | 5 | 13 | 1 | 17 | 0 | 1.9212 | 0.10543 | 0 | 16 | 15 |  | -1 | 1730.4187 | 232.35 | 658.5084 | 71.4288 | 839.5603 | 0 | 96.059 | 5.2716 | 0 | 1262.6 | 232.35 | 477.18 | 51.76 | 553.07 | 0 | 63.28 | 3.82 | 0 | 90 | 85 | 1 | 1 |  |  | 1 | 1 | 1 | 1 |  |  |  |  | 0 | 1 | ОЕРЖ-2001 09-03-014-1 пр. №2433р от 15.10.2014 г. |  |  | 9001 | 0 |  | 0 | 2 | 0 | 1 | 1 | 1 | 1 | 1 | 1 |  | 90 | 85 |  |  |  | 0 | 0 | 0 | [5 empty] | 0 | Стесненные условия работы: на территориях действующих предприятий, имеющих разветвленную сеть транспортных и инженерных коммуникаций, и стесненные условия для складирования материалов Производство строительных и других работ вблизи объектов, находящихся под высоким напряжением, в том числе в охранной зоне действующей воздушной линии электропередачи Монтаж конструктивных элементов по железобетонным и каменным опорам | 0 | 35 | 232.35 | 658.5084 | 71.4288 | 839.5603 | 0 | 96.059 | 5.2716 | 0 | 16.2 | 15.3 |  |  |  |  | )*1,2*1,15 | )*1,2*1,15 | )*1,2*1,15)*1,1 |  | )*1,2*1,15)*1,1 | )*1,2*1,15 |  |  |  | 0 | 0 | 1 | 1 |  |  |  | 1013 | 1 т конструкций | 1 т конструкций | 1 | [6 empty] | 41318373 | 2 | Общестроительные работы | 0 |  | 1 | 9001 | Металлические конструкции | ФЕР-09 |  | ОПДС 2821.2011, прил.4, п.7 ОПДС 2821.2011, прил.4, п.5 Прил. 9.3, п.2 |  | 132864 | 1262.6 | 232.35 | 477.18 | 51.76 | 553.07 | 63.28 | 3.82 | 0 | [17 empty] | 0 | 0 | 0 |  |  |  |  | 90 | 85 |  |  |  |  | 1 |  | -1091792528 | 2 | 1 | -2 | 0 | 0 | 0 | 66 | 66 | 0 | 0 |  | 0 | 3 | 0 |  | 0 | 1 | 0 | 0 | 0 | 0 |  | 0
17 | 1 |  |  | 63 | 201-0755 | Отдельные конструктивные элементы зданий и сооружений с преобладанием горячекатаных профилей, средняя масса сборочной единицы до 0,1 т (металлоконструкции) | т | 0.004 | 0 | 0.004 |  |  |  | 32 | 32 | 0 | 0 | 0 | 0 | 0 | 0 | 0 | 0 | 0 |  | 76147896 | 8060 | 8060 | 0 | 0 | 0 | 0 | 0 | 0 | 35.57 | 8060 | 8060 | 0 | 0 | 0 | 0 | 0 | 0 | 35.57 | 0 | 0 | 1 | 1 |  |  | 1 | 1 | 1 | 1 |  |  |  |  | 3 | 1 | ОССЦЖ-2001 201-0755 пр. №2433р от 15.10.2014 г. |  |  | 500001 | 0 |  | 0 | 8 | 0 | 1 | 1 | 1 | 1 | 1 | 1 |  | 0 | 0 |  |  |  | 0 | 0 | 0 | [5 empty] | 0 |  | 0 | 32 | 8060 | 0 | 0 | 0 | 0 | 0 | 0 | 35.57 | 0 | 0 | [13 empty] | 0 | 0 | 1 | 1 |  |  |  | 1009 | т | т | 1000 | [6 empty] | 41318550 | 8 | Материалы строительные | 0 |  | 1 | 500001 | Материалы и конструкции ( строительные ) по ценникам и каталогом | ФССЦст |  |  |  | 131072 | 8060 | 8060 | 0 | 0 | 0 | 0 | 0 | 0 | [17 empty] | 0 | 0 | 0 |  |  |  |  | 0 | 0 |  |  |  |  | 1 |  | -683149533 | 2 | 1 | -2 | 0 | 0 | 0 | 32 | 32 | 0 | 0 |  | 0 | 3 | 0 |  | 0 | 1 | 0 | 0 | 0 | 0 |  | 0
17 | 1 |  |  | 63 | 201-0755 | Отдельные конструктивные элементы зданий и сооружений с преобладанием горячекатаных профилей, средняя масса сборочной единицы до 0,1 т (металлоконструкции) | т | 0.004 | 0 | 0.004 |  |  |  | 428 | 428 | 0 | 0 | 0 | 0 | 0 | 0 | 0 | 0 | 0 |  | 76147894 | 8060 | 8060 | 0 | 0 | 0 | 0 | 0 | 0 | 35.57 | 8060 | 8060 | 0 | 0 | 0 | 0 | 0 | 0 | 35.57 | 0 | 0 | 1 | 1 |  |  | 13.29 | 1 | 1 | 13.29 |  |  |  |  | 3 | 1 | ОССЦЖ-2001 201-0755 пр. №2433р от 15.10.2014 г. |  |  | 500001 | 0 | 2.7.10 | 1 | 8 | 0 | 1 | 1 | 1 | 1 | 1 | 1 |  | 0 | 0 |  |  |  | 0 | 0 | 0 | [5 empty] | 0 |  | 0 | 428 | 107117.4 | 0 | 0 | 0 | 0 | 0 | 0 | 35.57 | 0 | 0 | [13 empty] | 0 | 0 | 1 | 1 |  |  |  | 1009 | т | т | 1000 | [6 empty] | 41318550 | 8 | Материалы строительные | 0 |  | 1 | 500001 | Материалы и конструкции ( строительные ) по ценникам и каталогом | ФССЦст |  |  |  | 131072 | 8060 | 8060 | 0 | 0 | 0 | 0 | 0 | 0 | [17 empty] | 0 | 0 | 0 |  |  |  |  | 0 | 0 |  |  |  |  | 1 |  | -683149533 | 1 | 1 | 3 | 0 | 0 | 0 | 428 | 428 | 0 | 0 |  | 0 | 3 | 0 |  | 0 | 1 | 0 | 0 | 0 | 0 |  | 0
17 | 1 |  |  | 64 | 101-1714 | Болты с гайками и шайбами строительные (прим. метизы) | т | 0.004 | 0 | 0.004 |  |  |  | 36 | 36 | 0 | 0 | 0 | 0 | 0 | 0 | 0 | 0 | 0 |  | 76147896 | 9040.01 | 9040.01 | 0 | 0 | 0 | 0 | 0 | 0 | 26 | 9040.01 | 9040.01 | 0 | 0 | 0 | 0 | 0 | 0 | 26 | 0 | 0 | 1 | 1 |  |  | 1 | 1 | 1 | 1 |  |  |  |  | 3 | 1 | ОССЦЖ-2001 101-1714 пр. №2433р от 15.10.2014 г. |  |  | 500001 | 0 |  | 0 | 8 | 0 | 1 | 1 | 1 | 1 | 1 | 1 |  | 0 | 0 |  |  |  | 0 | 0 | 0 | [5 empty] | 0 |  | 0 | 36 | 9040.01 | 0 | 0 | 0 | 0 | 0 | 0 | 26 | 0 | 0 | [13 empty] | 0 | 0 | 1 | 1 |  |  |  | 1009 | т | т | 1000 | [6 empty] | 41318550 | 8 | Материалы строительные | 0 |  | 1 | 500001 | Материалы и конструкции ( строительные ) по ценникам и каталогом | ФССЦст |  |  |  | 131072 | 9040.01 | 9040.01 | 0 | 0 | 0 | 0 | 0 | 0 | [17 empty] | 0 | 0 | 0 |  |  |  |  | 0 | 0 |  |  |  |  | 1 |  | 535827391 | 2 | 1 | -2 | 0 | 0 | 0 | 36 | 36 | 0 | 0 |  | 0 | 3 | 0 |  | 0 | 1 | 0 | 0 | 0 | 0 |  | 0
17 | 1 |  |  | 64 | 101-1714 | Болты с гайками и шайбами строительные (прим. метизы) | т | 0.004 | 0 | 0.004 |  |  |  | 481 | 481 | 0 | 0 | 0 | 0 | 0 | 0 | 0 | 0 | 0 |  | 76147894 | 9040.01 | 9040.01 | 0 | 0 | 0 | 0 | 0 | 0 | 26 | 9040.01 | 9040.01 | 0 | 0 | 0 | 0 | 0 | 0 | 26 | 0 | 0 | 1 | 1 |  |  | 13.29 | 1 | 1 | 13.29 |  |  |  |  | 3 | 1 | ОССЦЖ-2001 101-1714 пр. №2433р от 15.10.2014 г. |  |  | 500001 | 0 | 2.7.10 | 1 | 8 | 0 | 1 | 1 | 1 | 1 | 1 | 1 |  | 0 | 0 |  |  |  | 0 | 0 | 0 | [5 empty] | 0 |  | 0 | 481 | 120141.7329 | 0 | 0 | 0 | 0 | 0 | 0 | 26 | 0 | 0 | [13 empty] | 0 | 0 | 1 | 1 |  |  |  | 1009 | т | т | 1000 | [6 empty] | 41318550 | 8 | Материалы строительные | 0 |  | 1 | 500001 | Материалы и конструкции ( строительные ) по ценникам и каталогом | ФССЦст |  |  |  | 131072 | 9040.01 | 9040.01 | 0 | 0 | 0 | 0 | 0 | 0 | [17 empty] | 0 | 0 | 0 |  |  |  |  | 0 | 0 |  |  |  |  | 1 |  | 535827391 | 1 | 1 | 3 | 0 | 0 | 0 | 481 | 481 | 0 | 0 |  | 0 | 3 | 0 |  | 0 | 1 | 0 | 0 | 0 | 0 |  | 0
17 | 1 |  |  |  | 101-2037 | Болты с гайками и шайбами оцинкованные, диаметр 8 мм | кг | 10 | 0 | 10 |  |  |  | 269 | 269 | 0 | 0 | 0 | 0 | 0 | 0 | 1 | 0 | 0 |  | -1 | 26.94 | 26.94 | 0 | 0 | 0 | 0 | 0 | 0 | 0.08 | 26.94 | 26.94 | 0 | 0 | 0 | 0 | 0 | 0 | 0.08 | 0 | 0 | 1 | 1 |  |  | 1 | 1 | 1 | 1 |  |  |  |  | 3 | 1 | ОССЦЖ-2001 101-2037 пр. №2433р от 15.10.2014 г. |  |  | 500001 | 0 |  | 0 | 8 | 0 | 1 | 1 | 1 | 1 | 1 | 1 |  | 0 | 0 |  |  |  | 0 | 0 | 0 | [5 empty] | 0 |  | 0 | 269 | 26.94 | 0 | 0 | 0 | 0 | 0 | 0 | 0.08 | 0 | 0 | [13 empty] | 0 | 0 | 1 | 1 |  |  |  | 1009 | кг | кг | 1 | [6 empty] | 41318550 | 8 | Материалы строительные | 0 |  | 1 | 500001 | Материалы и конструкции ( строительные ) по ценникам и каталогом | ФССЦст |  |  |  | 132096 | 26.94 | 26.94 | 0 | 0 | 0 | 0 | 0 | 0 | [17 empty] | 0 | 0 | 0 |  |  |  |  | 0 | 0 |  |  |  |  | 1 |  | -840287987 | 2 | 1 | -2 | 0 | 0 | 0 | 269 | 269 | 0 | 0 |  | 0 | 3 | 0 |  | 0 | 1 | 0 | 0 | 0 | 0 |  | 0
17 | 1 |  |  |  | 101-2037 | Болты с гайками и шайбами оцинкованные, диаметр 8 мм | кг | 10 | 0 | 10 |  |  |  | 269 | 269 | 0 | 0 | 0 | 0 | 0 | 0 | 1 | 0 | 0 |  | -1 | 26.94 | 26.94 | 0 | 0 | 0 | 0 | 0 | 0 | 0.08 | 26.94 | 26.94 | 0 | 0 | 0 | 0 | 0 | 0 | 0.08 | 0 | 0 | 1 | 1 |  |  | 1 | 1 | 1 | 1 |  |  |  |  | 3 | 1 | ОССЦЖ-2001 101-2037 пр. №2433р от 15.10.2014 г. |  |  | 500001 | 0 |  | 0 | 8 | 0 | 1 | 1 | 1 | 1 | 1 | 1 |  | 0 | 0 |  |  |  | 0 | 0 | 0 | [5 empty] | 0 |  | 0 | 269 | 26.94 | 0 | 0 | 0 | 0 | 0 | 0 | 0.08 | 0 | 0 | [13 empty] | 0 | 0 | 1 | 1 |  |  |  | 1009 | кг | кг | 1 | [6 empty] | 41318550 | 8 | Материалы строительные | 0 |  | 1 | 500001 | Материалы и конструкции ( строительные ) по ценникам и каталогом | ФССЦст |  |  |  | 132096 | 26.94 | 26.94 | 0 | 0 | 0 | 0 | 0 | 0 | [17 empty] | 0 | 0 | 0 |  |  |  |  | 0 | 0 |  |  |  |  | 1 |  | -840287987 | 2 | 1 | -2 | 0 | 0 | 0 | 269 | 269 | 0 | 0 |  | 0 | 3 | 0 |  | 0 | 1 | 0 | 0 | 0 | 0 |  | 0
17 | 1 | 821 | 835 |  | м08-01-082-1 | Зажим наборный без кожуха/ Применительно/ клемма заземления | 100 шт. | 0.04 | 0 | 0.04 |  |  |  | 42 | 16 | 1 | 0 | 25 | 0 | 2.5944 | 0.006072 | 0 | 24 | 16 |  | -1 | 1063.6704 | 403.92 | 35.7972 | 2.0562 | 623.9532 | 0 | 64.86 | 0.1518 | 0 | 882 | 403.92 | 25.94 | 1.49 | 452.14 | 0 | 47 | 0.11 | 0 | 95 | 65 | 1 | 1 |  |  | 1 | 1 | 1 | 1 |  |  |  |  | 0 | 2 | ОЕРЖм-2001 м08-01-082-1 пр. №2433р от 15.10.2014 г. |  |  | 108001 | 0 |  | 0 | 3 | 0 | 1 | 1 | 1 | 1 | 1 | 1 |  | 95 | 65 |  |  |  | 0 | 0 | 0 | [5 empty] | 0 | Стесненные условия работы: на территориях действующих предприятий, имеющих разветвленную сеть транспортных и инженерных коммуникаций, и стесненные условия для складирования материалов Производство строительных и других работ вблизи объектов, находящихся под высоким напряжением, в том числе в охранной зоне действующей воздушной линии электропередачи | 0 | 42 | 403.92 | 35.7972 | 2.0562 | 623.9532 | 0 | 64.86 | 0.1518 | 0 | 23.75 | 16.25 |  |  |  |  | )*1,2*1,15 | )*1,2*1,15 | )*1,2*1,15 |  | )*1,2*1,15 | )*1,2*1,15 |  |  |  | 0 | 0 | 1 | 1 |  |  |  | 1010 | 100 шт. | 100 шт. | 100 | [6 empty] | 41318495 | 3 | Монтажные работы | 0 |  | 2 | 108001 | Электромонтажные работы , отдел 01-03 : ( на АЭС НР = 110% ) - (работы по упр. авиа.- движением: СП=55% ( {АВИА}=1; обычные работы : СП=65 - {AВИА}=0), при работе на АЭС СП= 68% ) | мФЕР-08 |  | ОПДС 2821.2011, прил.4, п.7 ОПДС 2821.2011, прил.4, п.5 |  | 132864 | 882 | 403.92 | 25.94 | 1.49 | 452.14 | 47 | 0.11 | 0 | [17 empty] | 0 | 0 | 0 |  |  |  |  | 95 | 65 |  |  |  |  | 1 |  | 228541766 | 2 | 1 | -2 | 0 | 0 | 0 | 82 | 0 | 82 | 0 |  | 0 | 0 | 0 |  | 0 | 1 | 0 | 0 | 0 | 0 |  | 0
17 | 1 | 830 | 844 |  | м08-01-082-1 | Зажим наборный без кожуха/ Применительно/ клемма заземления | 100 шт. | 0.04 | 0 | 0.04 |  |  |  | 42 | 16 | 1 | 0 | 25 | 0 | 2.5944 | 0.006072 | 0 | 24 | 16 |  | -1 | 1063.6704 | 403.92 | 35.7972 | 2.0562 | 623.9532 | 0 | 64.86 | 0.1518 | 0 | 882 | 403.92 | 25.94 | 1.49 | 452.14 | 0 | 47 | 0.11 | 0 | 95 | 65 | 1 | 1 |  |  | 1 | 1 | 1 | 1 |  |  |  |  | 0 | 2 | ОЕРЖм-2001 м08-01-082-1 пр. №2433р от 15.10.2014 г. |  |  | 108001 | 0 |  | 0 | 3 | 0 | 1 | 1 | 1 | 1 | 1 | 1 |  | 95 | 65 |  |  |  | 0 | 0 | 0 | [5 empty] | 0 | Стесненные условия работы: на территориях действующих предприятий, имеющих разветвленную сеть транспортных и инженерных коммуникаций, и стесненные условия для складирования материалов Производство строительных и других работ вблизи объектов, находящихся под высоким напряжением, в том числе в охранной зоне действующей воздушной линии электропередачи | 0 | 42 | 403.92 | 35.7972 | 2.0562 | 623.9532 | 0 | 64.86 | 0.1518 | 0 | 23.75 | 16.25 |  |  |  |  | )*1,2*1,15 | )*1,2*1,15 | )*1,2*1,15 |  | )*1,2*1,15 | )*1,2*1,15 |  |  |  | 0 | 0 | 1 | 1 |  |  |  | 1010 | 100 шт. | 100 шт. | 100 | [6 empty] | 41318495 | 3 | Монтажные работы | 0 |  | 2 | 108001 | Электромонтажные работы , отдел 01-03 : ( на АЭС НР = 110% ) - (работы по упр. авиа.- движением: СП=55% ( {АВИА}=1; обычные работы : СП=65 - {AВИА}=0), при работе на АЭС СП= 68% ) | мФЕР-08 |  | ОПДС 2821.2011, прил.4, п.7 ОПДС 2821.2011, прил.4, п.5 |  | 132864 | 882 | 403.92 | 25.94 | 1.49 | 452.14 | 47 | 0.11 | 0 | [17 empty] | 0 | 0 | 0 |  |  |  |  | 95 | 65 |  |  |  |  | 1 |  | 228541766 | 2 | 1 | -2 | 0 | 0 | 0 | 82 | 0 | 82 | 0 |  | 0 | 0 | 0 |  | 0 | 1 | 0 | 0 | 0 | 0 |  | 0
17 | 1 |  |  | 65 | 551-0224-001* | Клемма заземления 124 | шт. | 4 | 0 | 4 |  |  |  | 289 | 289 | 0 | 0 | 0 | 0 | 0 | 0 | 1 | 0 | 0 |  | 76147896 | 72.3 | 72.3 | 0 | 0 | 0 | 0 | 0 | 0 | 0.16 | 72.3 | 72.3 | 0 | 0 | 0 | 0 | 0 | 0 | 0.16 | 0 | 0 | 1 | 1 |  |  | 1 | 1 | 1 | 1 |  |  |  |  | 3 | 2 | ОССЦЖ-2001 551-0224-001* пр. №2433р от 15.10.2014 г. |  |  | 500002 | 0 |  | 0 | 12 | 0 | 1 | 1 | 1 | 1 | 1 | 1 |  | 0 | 0 |  |  |  | 0 | 0 | 0 | [5 empty] | 0 |  | 0 | 289 | 72.3 | 0 | 0 | 0 | 0 | 0 | 0 | 0.16 | 0 | 0 | [13 empty] | 0 | 0 | 1 | 1 |  |  |  | 1010 | шт. | шт. | 1 | [6 empty] | 41318551 | 12 | Материалы монтажные | 0 |  | 2 | 500002 | Материалы и конструкции ( монтажные ) по ценникам и каталогам | ФССЦм |  |  |  | 131072 | 72.3 | 72.3 | 0 | 0 | 0 | 0 | 0 | 0 | [17 empty] | 0 | 0 | 0 |  |  |  |  | 0 | 0 |  |  |  |  | 1 |  | 841643591 | 2 | 1 | -2 | 0 | 0 | 0 | 289 | 0 | 289 | 0 |  | 0 | 3 | 0 |  | 0 | 1 | 0 | 0 | 0 | 0 |  | 0
17 | 1 |  |  | 65 | 551-0224-001* | Клемма заземления 124 | шт. | 4 | 0 | 4 |  |  |  | 3843 | 3843 | 0 | 0 | 0 | 0 | 0 | 0 | 1 | 0 | 0 |  | 76147894 | 72.3 | 72.3 | 0 | 0 | 0 | 0 | 0 | 0 | 0.16 | 72.3 | 72.3 | 0 | 0 | 0 | 0 | 0 | 0 | 0.16 | 0 | 0 | 1 | 1 |  |  | 13.29 | 1 | 1 | 13.29 |  |  |  |  | 3 | 2 | ОССЦЖ-2001 551-0224-001* пр. №2433р от 15.10.2014 г. |  |  | 500002 | 0 | 2.7.10 | 1 | 12 | 0 | 1 | 1 | 1 | 1 | 1 | 1 |  | 0 | 0 |  |  |  | 0 | 0 | 0 | [5 empty] | 0 |  | 0 | 3843 | 960.867 | 0 | 0 | 0 | 0 | 0 | 0 | 0.16 | 0 | 0 | [13 empty] | 0 | 0 | 1 | 1 |  |  |  | 1010 | шт. | шт. | 1 | [6 empty] | 41318551 | 12 | Материалы монтажные | 0 |  | 2 | 500002 | Материалы и конструкции ( монтажные ) по ценникам и каталогам | ФССЦм |  |  |  | 131072 | 72.3 | 72.3 | 0 | 0 | 0 | 0 | 0 | 0 | [17 empty] | 0 | 0 | 0 |  |  |  |  | 0 | 0 |  |  |  |  | 1 |  | 841643591 | 1 | 1 | 3 | 0 | 0 | 0 | 3843 | 0 | 3843 | 0 |  | 0 | 3 | 0 |  | 0 | 1 | 0 | 0 | 0 | 0 |  | 0
17 | 1 | 831 | 845 |  | 01-02-057-2 | Разработка грунта вручную в траншеях глубиной до 2 м без креплений с откосами, группа грунтов 2 | 100 м3 грунта | 0.0768 | 0 | 0.0768 |  |  |  | 153 | 0 | 0 | 0 | 153 | 0 | 19.5858 | 0 | 0 | 122 | 58 |  | -1 | 1989.1872 | 0 | 0 | 0 | 1989.1872 | 0 | 255.024 | 0 | 0 | 1201.2 | 0 | 0 | 0 | 1201.2 | 0 | 154 | 0 | 0 | 80 | 38 | 1 | 1 |  |  | 1 | 1 | 1 | 1 |  |  |  |  | 0 | 1 | ОЕРЖ-2001 01-02-057-2 пр. №2433р от 15.10.2014 г. |  |  | 1003 | 0 |  | 0 | 2 | 0 | 1 | 1 | 1 | 1 | 1 | 1 |  | 80 | 38 |  |  |  | 0 | 0 | 0 | [5 empty] | 0 | Стесненные условия работы: на территориях действующих предприятий, имеющих разветвленную сеть транспортных и инженерных коммуникаций, и стесненные условия для складирования материалов Производство строительных и других работ вблизи объектов, находящихся под высоким напряжением, в том числе в охранной зоне действующей воздушной линии электропередачи При использовании сборника 33. Затраты на механизированную разработку грунта и обратную засыпку котлованов с послойным уплотнением грунта определяются по расценкам сборника ФЕР-2001-01 "Земляные работы". Линейные условия работы | 0 | 153 | 0 | 0 | 0 | 1989.1872 | 0 | 255.024 | 0 | 0 | 122.4 | 58.14 |  |  |  |  | )*1,2*1,15*1,2 | )*1,2*1,15*1,2 | )*1,2*1,15*1,2 |  | )*1,2*1,15*1,2 | )*1,2*1,15*1,2 |  |  |  | 0 | 0 | 1 | 1 |  |  |  | 1013 | 100 м3 грунта | 100 м3 грунта | 1 | [6 empty] | 41318343 | 2 | Общестроительные работы | 0 |  | 1 | 1003 | Земляные работы, выполняемые ручным способом | ФЕР-01 |  | ТЧ сб.01, п. 1.33.5. ОПДС 2821.2011, прил.4, п.7 ОПДС 2821.2011, прил.4, п.5 |  | 132864 | 1201.2 | 0 | 0 | 0 | 1201.2 | 154 | 0 | 0 | [17 empty] | 0 | 0 | 0 |  |  |  |  | 80 | 38 |  |  |  |  | 1 |  | 1806771536 | 2 | 1 | -2 | 0 | 0 | 0 | 333 | 333 | 0 | 0 |  | 0 | 3 | 0 |  | 0 | 1 | 0 | 0 | 0 | 0 |  | 0
17 | 1 | 832 | 846 |  | 01-02-057-2 | Разработка грунта вручную в траншеях глубиной до 2 м без креплений с откосами, группа грунтов 2 | 100 м3 грунта | 0.0768 | 0 | 0.0768 |  |  |  | 153 | 0 | 0 | 0 | 153 | 0 | 19.5858 | 0 | 0 | 122 | 58 |  | -1 | 1989.1872 | 0 | 0 | 0 | 1989.1872 | 0 | 255.024 | 0 | 0 | 1201.2 | 0 | 0 | 0 | 1201.2 | 0 | 154 | 0 | 0 | 80 | 38 | 1 | 1 |  |  | 1 | 1 | 1 | 1 |  |  |  |  | 0 | 1 | ОЕРЖ-2001 01-02-057-2 пр. №2433р от 15.10.2014 г. |  |  | 1003 | 0 | 5.2.4 | 1 | 2 | 0 | 1 | 1 | 1 | 1 | 1 | 1 |  | 80 | 38 |  |  |  | 0 | 0 | 0 | [5 empty] | 0 | Стесненные условия работы: на территориях действующих предприятий, имеющих разветвленную сеть транспортных и инженерных коммуникаций, и стесненные условия для складирования материалов Производство строительных и других работ вблизи объектов, находящихся под высоким напряжением, в том числе в охранной зоне действующей воздушной линии электропередачи При использовании сборника 33. Затраты на механизированную разработку грунта и обратную засыпку котлованов с послойным уплотнением грунта определяются по расценкам сборника ФЕР-2001-01 "Земляные работы". Линейные условия работы | 0 | 153 | 0 | 0 | 0 | 1989.1872 | 0 | 255.024 | 0 | 0 | 122.4 | 58.14 |  |  |  |  | )*1,2*1,15*1,2 | )*1,2*1,15*1,2 | )*1,2*1,15*1,2 |  | )*1,2*1,15*1,2 | )*1,2*1,15*1,2 |  |  |  | 0 | 0 | 1 | 1 |  |  |  | 1013 | 100 м3 грунта | 100 м3 грунта | 1 | [6 empty] | 41318343 | 2 | Общестроительные работы | 0 |  | 1 | 1003 | Земляные работы, выполняемые ручным способом | ФЕР-01 |  | ТЧ сб.01, п. 1.33.5. ОПДС 2821.2011, прил.4, п.7 ОПДС 2821.2011, прил.4, п.5 |  | 132864 | 1201.2 | 0 | 0 | 0 | 1201.2 | 154 | 0 | 0 | [17 empty] | 0 | 0 | 0 |  |  |  |  | 80 | 38 |  |  |  |  | 1 |  | 1806771536 | 1 | 1 | -2 | 0 | 0 | 0 | 333 | 333 | 0 | 0 |  | 0 | 3 | 0 |  | 0 | 1 | 0 | 0 | 0 | 0 |  | 0
17 | 1 | 833 | 847 |  | 01-02-061-2 | Засыпка вручную траншей, пазух котлованов и ям, группа грунтов 2 | 100 м3 грунта | 0.048 | 0 | 0.048 |  |  |  | 58 | 0 | 0 | 0 | 58 | 0 | 7.7262 | 0 | 0 | 46 | 22 |  | -1 | 1207.224 | 0 | 0 | 0 | 1207.224 | 0 | 160.9632 | 0 | 0 | 729 | 0 | 0 | 0 | 729 | 0 | 97.2 | 0 | 0 | 80 | 38 | 1 | 1 |  |  | 1 | 1 | 1 | 1 |  |  |  |  | 0 | 1 | ОЕРЖ-2001 01-02-061-2 пр. №2433р от 15.10.2014 г. |  |  | 1003 | 0 |  | 0 | 2 | 0 | 1 | 1 | 1 | 1 | 1 | 1 |  | 80 | 38 |  |  |  | 0 | 0 | 0 | [5 empty] | 0 | Стесненные условия работы: на территориях действующих предприятий, имеющих разветвленную сеть транспортных и инженерных коммуникаций, и стесненные условия для складирования материалов Производство строительных и других работ вблизи объектов, находящихся под высоким напряжением, в том числе в охранной зоне действующей воздушной линии электропередачи При использовании сборника 33. Затраты на механизированную разработку грунта и обратную засыпку котлованов с послойным уплотнением грунта определяются по расценкам сборника ФЕР-2001-01 "Земляные работы". Линейные условия работы | 0 | 58 | 0 | 0 | 0 | 1207.224 | 0 | 160.9632 | 0 | 0 | 46.4 | 22.04 |  |  |  |  | )*1,2*1,15*1,2 | )*1,2*1,15*1,2 | )*1,2*1,15*1,2 |  | )*1,2*1,15*1,2 | )*1,2*1,15*1,2 |  |  |  | 0 | 0 | 1 | 1 |  |  |  | 1013 | 100 м3 грунта | 100 м3 грунта | 1 | [6 empty] | 41318343 | 2 | Общестроительные работы | 0 |  | 1 | 1003 | Земляные работы, выполняемые ручным способом | ФЕР-01 |  | ТЧ сб.01, п. 1.33.5. ОПДС 2821.2011, прил.4, п.7 ОПДС 2821.2011, прил.4, п.5 |  | 132864 | 729 | 0 | 0 | 0 | 729 | 97.2 | 0 | 0 | [17 empty] | 0 | 0 | 0 |  |  |  |  | 80 | 38 |  |  |  |  | 1 |  | -38627357 | 2 | 1 | -2 | 0 | 0 | 0 | 126 | 126 | 0 | 0 |  | 0 | 3 | 0 |  | 0 | 1 | 0 | 0 | 0 | 0 |  | 0
17 | 1 | 834 | 848 |  | 01-02-061-2 | Засыпка вручную траншей, пазух котлованов и ям, группа грунтов 2 | 100 м3 грунта | 0.048 | 0 | 0.048 |  |  |  | 58 | 0 | 0 | 0 | 58 | 0 | 7.7262 | 0 | 0 | 46 | 22 |  | -1 | 1207.224 | 0 | 0 | 0 | 1207.224 | 0 | 160.9632 | 0 | 0 | 729 | 0 | 0 | 0 | 729 | 0 | 97.2 | 0 | 0 | 80 | 38 | 1 | 1 |  |  | 1 | 1 | 1 | 1 |  |  |  |  | 0 | 1 | ОЕРЖ-2001 01-02-061-2 пр. №2433р от 15.10.2014 г. |  |  | 1003 | 0 | 5.2.4 | 1 | 2 | 0 | 1 | 1 | 1 | 1 | 1 | 1 |  | 80 | 38 |  |  |  | 0 | 0 | 0 | [5 empty] | 0 | Стесненные условия работы: на территориях действующих предприятий, имеющих разветвленную сеть транспортных и инженерных коммуникаций, и стесненные условия для складирования материалов Производство строительных и других работ вблизи объектов, находящихся под высоким напряжением, в том числе в охранной зоне действующей воздушной линии электропередачи При использовании сборника 33. Затраты на механизированную разработку грунта и обратную засыпку котлованов с послойным уплотнением грунта определяются по расценкам сборника ФЕР-2001-01 "Земляные работы". Линейные условия работы | 0 | 58 | 0 | 0 | 0 | 1207.224 | 0 | 160.9632 | 0 | 0 | 46.4 | 22.04 |  |  |  |  | )*1,2*1,15*1,2 | )*1,2*1,15*1,2 | )*1,2*1,15*1,2 |  | )*1,2*1,15*1,2 | )*1,2*1,15*1,2 |  |  |  | 0 | 0 | 1 | 1 |  |  |  | 1013 | 100 м3 грунта | 100 м3 грунта | 1 | [6 empty] | 41318343 | 2 | Общестроительные работы | 0 |  | 1 | 1003 | Земляные работы, выполняемые ручным способом | ФЕР-01 |  | ТЧ сб.01, п. 1.33.5. ОПДС 2821.2011, прил.4, п.7 ОПДС 2821.2011, прил.4, п.5 |  | 132864 | 729 | 0 | 0 | 0 | 729 | 97.2 | 0 | 0 | [17 empty] | 0 | 0 | 0 |  |  |  |  | 80 | 38 |  |  |  |  | 1 |  | -38627357 | 1 | 1 | -2 | 0 | 0 | 0 | 126 | 126 | 0 | 0 |  | 0 | 3 | 0 |  | 0 | 1 | 0 | 0 | 0 | 0 |  | 0
17 | 1 | 841 | 855 |  | 08-01-002-1 | Устройство основания под фундаменты песчаного (Подушка из песка + Присыпка из песка) | 1 м3 основания | 2.88 | 0 | 2.88 |  |  |  | 388 | 208 | 105 | 12 | 75 | 0 | 9.1411 | 1.1526 | 0 | 106 | 59 |  | -1 | 134.657 | 72.35 | 36.3768 | 4.1952 | 25.9302 | 0 | 3.174 | 0.4002 | 0 | 117.5 | 72.35 | 26.36 | 3.04 | 18.79 | 0 | 2.3 | 0.29 | 0 | 122 | 68 | 1 | 1 |  |  | 1 | 1 | 1 | 1 |  |  |  |  | 0 | 1 | ОЕРЖ-2001 08-01-002-1 пр. №2433р от 15.10.2014 г. |  |  | 8001 | 0 |  | 0 | 2 | 0 | 1 | 1 | 1 | 1 | 1 | 1 |  | 122 | 68 |  |  |  | 0 | 0 | 0 | [5 empty] | 0 | Стесненные условия работы: на территориях действующих предприятий, имеющих разветвленную сеть транспортных и инженерных коммуникаций, и стесненные условия для складирования материалов Производство строительных и других работ вблизи объектов, находящихся под высоким напряжением, в том числе в охранной зоне действующей воздушной линии электропередачи | 0 | 388 | 72.35 | 36.3768 | 4.1952 | 25.9302 | 0 | 3.174 | 0.4002 | 0 | 106.14 | 59.16 |  |  |  |  | )*1,2*1,15 | )*1,2*1,15 | )*1,2*1,15 |  | )*1,2*1,15 | )*1,2*1,15 |  |  |  | 0 | 0 | 1 | 1 |  |  |  | 1013 | 1 м3 основания | 1 м3 основания | 1 | [6 empty] | 41318372 | 2 | Общестроительные работы | 0 |  | 1 | 8001 | Конструкции из кирпича и блоков | ФЕР-08 |  | ОПДС 2821.2011, прил.4, п.7 ОПДС 2821.2011, прил.4, п.5 |  | 132864 | 117.5 | 72.35 | 26.36 | 3.04 | 18.79 | 2.3 | 0.29 | 0 | [17 empty] | 0 | 0 | 0 |  |  |  |  | 122 | 68 |  |  |  |  | 1 |  | -875919129 | 2 | 1 | -2 | 0 | 0 | 0 | 553 | 553 | 0 | 0 |  | 0 | 3 | 0 |  | 0 | 1 | 0 | 0 | 0 | 0 |  | 0
17 | 1 | 848 | 862 |  | 08-01-002-1 | Устройство основания под фундаменты песчаного (Подушка из песка + Присыпка из песка) | 1 м3 основания | 2.88 | 0 | 2.88 |  |  |  | 388 | 208 | 105 | 12 | 75 | 0 | 9.1411 | 1.1526 | 0 | 106 | 59 |  | -1 | 134.657 | 72.35 | 36.3768 | 4.1952 | 25.9302 | 0 | 3.174 | 0.4002 | 0 | 117.5 | 72.35 | 26.36 | 3.04 | 18.79 | 0 | 2.3 | 0.29 | 0 | 122 | 68 | 1 | 1 |  |  | 1 | 1 | 1 | 1 |  |  |  |  | 0 | 1 | ОЕРЖ-2001 08-01-002-1 пр. №2433р от 15.10.2014 г. |  |  | 8001 | 0 | 5.2.4 | 1 | 2 | 0 | 1 | 1 | 1 | 1 | 1 | 1 |  | 122 | 68 |  |  |  | 0 | 0 | 0 | [5 empty] | 0 | Стесненные условия работы: на территориях действующих предприятий, имеющих разветвленную сеть транспортных и инженерных коммуникаций, и стесненные условия для складирования материалов Производство строительных и других работ вблизи объектов, находящихся под высоким напряжением, в том числе в охранной зоне действующей воздушной линии электропередачи | 0 | 388 | 72.35 | 36.3768 | 4.1952 | 25.9302 | 0 | 3.174 | 0.4002 | 0 | 106.14 | 59.16 |  |  |  |  | )*1,2*1,15 | )*1,2*1,15 | )*1,2*1,15 |  | )*1,2*1,15 | )*1,2*1,15 |  |  |  | 0 | 0 | 1 | 1 |  |  |  | 1013 | 1 м3 основания | 1 м3 основания | 1 | [6 empty] | 41318372 | 2 | Общестроительные работы | 0 |  | 1 | 8001 | Конструкции из кирпича и блоков | ФЕР-08 |  | ОПДС 2821.2011, прил.4, п.7 ОПДС 2821.2011, прил.4, п.5 |  | 132864 | 117.5 | 72.35 | 26.36 | 3.04 | 18.79 | 2.3 | 0.29 | 0 | [17 empty] | 0 | 0 | 0 |  |  |  |  | 122 | 68 |  |  |  |  | 1 |  | -875919129 | 1 | 1 | -2 | 0 | 0 | 0 | 553 | 553 | 0 | 0 |  | 0 | 3 | 0 |  | 0 | 1 | 0 | 0 | 0 | 0 |  | 0
17 | 1 | 859 | 873 | 66 | м08-02-146-1 | Кабель до 35 кВ с креплением накладными скобами, масса 1 м кабеля до 0,5 кг | 100 М КАБЕЛЯ | 0.4 | 0 | 0.4 |  |  |  | 346 | 25 | 269 | 24 | 52 | 0 | 5.4096 | 1.7986 | 0 | 72 | 42 |  | 76147896 | 865.0795 | 61.77 | 673.21 | 60.7085 | 130.0995 | 0 | 13.524 | 4.4965 | 0 | 760.3 | 61.77 | 585.4 | 52.79 | 113.13 | 0 | 11.76 | 3.91 | 0 | 95 | 55 | 1 | 1 |  |  | 1 | 1 | 1 | 1 |  |  |  |  | 0 | 2 | ОЕРЖм-2001 м08-02-146-1 пр. №2433р от 15.10.2014 г. |  |  | 108001 | 0 |  | 0 | 3 | 0 | 1 | 1 | 1 | 1 | 1 | 1 |  | 95 | 55 |  |  |  | 0 | 0 | 0 | [5 empty] | 0 | Строительство новых объектов в стесненных условиях: на территориях действующих предприятий, имеющих разветвленную сеть транспортных и инженерных коммуникаций и стесненные условия для складирования материалов | 0 | 346 | 61.77 | 673.21 | 60.7085 | 130.0995 | 0 | 13.524 | 4.4965 | 0 | 72.2 | 41.8 |  |  |  |  | )*1,15 | )*1,15 | )*1,15 |  | )*1,15 | )*1,15 |  |  |  | 0 | 0 | 1 | 1 |  |  |  | 1013 | 100 М КАБЕЛЯ | 100 М КАБЕЛЯ | 1 | [6 empty] | 41318495 | 3 | Монтажные работы | 0 |  | 2 | 108001 | Электромонтажные работы , отдел 01-03 : ( на АЭС НР = 110% ) - (работы по упр. авиа.- движением: СП=55% ( {АВИА}=1; обычные работы : СП=65 - {AВИА}=0), при работе на АЭС СП= 68% ) | мФЕР-08 |  | ОПДС-2821.2011. Прил.4.т.1.п.7 |  | 131840 | 760.3 | 61.77 | 585.4 | 52.79 | 113.13 | 11.76 | 3.91 | 0 | [17 empty] | 0 | 0 | 0 |  |  |  |  | 95 | 55 |  |  |  |  | 1 |  | -1849038280 | 2 | 1 | -2 | 0 | 0 | 0 | 460 | 0 | 460 | 0 |  | 0 | 3 | 0 |  | 0 | 1 | 0 | 0 | 0 | 0 |  | 0
17 | 1 | 870 | 884 | 66 | м08-02-146-1 | Кабель до 35 кВ с креплением накладными скобами, масса 1 м кабеля до 0,5 кг | 100 М КАБЕЛЯ | 0.4 | 0 | 0.4 |  |  |  | 4599 | 328 | 3579 | 323 | 692 | 0 | 5.4096 | 1.7986 | 0 | 964 | 558 |  | 76147894 | 865.0795 | 61.77 | 673.21 | 60.7085 | 130.0995 | 0 | 13.524 | 4.4965 | 0 | 760.3 | 61.77 | 585.4 | 52.79 | 113.13 | 0 | 11.76 | 3.91 | 0 | 95 | 55 | 1 | 1 |  |  | 13.29 | 13.29 | 13.29 | 13.29 |  |  |  |  | 0 | 2 | ОЕРЖм-2001 м08-02-146-1 пр. №2433р от 15.10.2014 г. |  |  | 108001 | 0 | 2.7.10 | 1 | 3 | 0 | 13.29 | 1 | 1 | 1 | 1 | 1 |  | 95 | 55 |  |  |  | 0 | 0 | 0 | [5 empty] | 0 | Строительство новых объектов в стесненных условиях: на территориях действующих предприятий, имеющих разветвленную сеть транспортных и инженерных коммуникаций и стесненные условия для складирования материалов | 0 | 4599 | 820.9233 | 8946.9609 | 806.816 | 1729.0224 | 0 | 13.524 | 4.4965 | 0 | 964.25 | 558.25 |  |  |  |  | )*1,15 | )*1,15 | )*1,15 |  | )*1,15 | )*1,15 |  |  |  | 0 | 0 | 1 | 1 |  |  |  | 1013 | 100 М КАБЕЛЯ | 100 М КАБЕЛЯ | 1 | [6 empty] | 41318495 | 3 | Монтажные работы | 0 |  | 2 | 108001 | Электромонтажные работы , отдел 01-03 : ( на АЭС НР = 110% ) - (работы по упр. авиа.- движением: СП=55% ( {АВИА}=1; обычные работы : СП=65 - {AВИА}=0), при работе на АЭС СП= 68% ) | мФЕР-08 |  | ОПДС-2821.2011. Прил.4.т.1.п.7 |  | 131840 | 760.3 | 61.77 | 585.4 | 52.79 | 113.13 | 11.76 | 3.91 | 0 | [17 empty] | 0 | 0 | 0 |  |  |  |  | 95 | 55 |  |  |  |  | 1 |  | -1849038280 | 1 | 1 | 3 | 0 | 0 | 0 | 6121 | 0 | 6121 | 0 |  | 0 | 3 | 0 |  | 0 | 1 | 0 | 0 | 0 | 0 |  | 0
17 | 1 |  |  | 67 | 501-0820 | Кабели контрольные с медными жилами с поливинилхлоридной изоляцией и оболочкой марки КВВГ, с числом жил - 14 и сечением 2,5 мм2 | 1000 м | 0.04 | 0 | 0.04 |  |  |  | 1380 | 1380 | 0 | 0 | 0 | 0 | 0 | 0 | 2 | 0 | 0 |  | 76147896 | 34495.37 | 34495.37 | 0 | 0 | 0 | 0 | 0 | 0 | 49.66 | 34495.37 | 34495.37 | 0 | 0 | 0 | 0 | 0 | 0 | 49.66 | 0 | 0 | 1 | 1 |  |  | 1 | 1 | 1 | 1 |  |  |  |  | 3 | 2 | ОССЦЖ-2001 501-0820 пр. №2433р от 15.10.2014 г. |  |  | 500002 | 0 |  | 0 | 12 | 0 | 1 | 1 | 1 | 1 | 1 | 1 |  | 0 | 0 |  |  |  | 0 | 0 | 0 | [5 empty] | 0 |  | 0 | 1380 | 34495.37 | 0 | 0 | 0 | 0 | 0 | 0 | 49.66 | 0 | 0 | [13 empty] | 0 | 0 | 1 | 1 |  |  |  | 1013 | 1000 м | 1000 М | 1 | [6 empty] | 41318551 | 12 | Материалы монтажные | 0 |  | 2 | 500002 | Материалы и конструкции ( монтажные ) по ценникам и каталогам | ФССЦм |  |  |  | 131072 | 34495.37 | 34495.37 | 0 | 0 | 0 | 0 | 0 | 0 | [17 empty] | 0 | 0 | 0 |  |  |  |  | 0 | 0 |  |  |  |  | 1 |  | -634535227 | 2 | 1 | -2 | 0 | 0 | 0 | 1380 | 0 | 1380 | 0 |  | 0 | 3 | 0 |  | 0 | 1 | 0 | 0 | 0 | 0 |  | 0
17 | 1 |  |  | 67 | 501-0820 | Кабели контрольные с медными жилами с поливинилхлоридной изоляцией и оболочкой марки КВВГ, с числом жил - 14 и сечением 2,5 мм2 | 1000 м | 0.04 | 0 | 0.04 |  |  |  | 18338 | 18338 | 0 | 0 | 0 | 0 | 0 | 0 | 2 | 0 | 0 |  | 76147894 | 34495.37 | 34495.37 | 0 | 0 | 0 | 0 | 0 | 0 | 49.66 | 34495.37 | 34495.37 | 0 | 0 | 0 | 0 | 0 | 0 | 49.66 | 0 | 0 | 1 | 1 |  |  | 13.29 | 1 | 1 | 13.29 |  |  |  |  | 3 | 2 | ОССЦЖ-2001 501-0820 пр. №2433р от 15.10.2014 г. |  |  | 500002 | 0 | 2.7.10 | 1 | 12 | 0 | 1 | 1 | 1 | 1 | 1 | 1 |  | 0 | 0 |  |  |  | 0 | 0 | 0 | [5 empty] | 0 |  | 0 | 18338 | 458443.4673 | 0 | 0 | 0 | 0 | 0 | 0 | 49.66 | 0 | 0 | [13 empty] | 0 | 0 | 1 | 1 |  |  |  | 1013 | 1000 м | 1000 М | 1 | [6 empty] | 41318551 | 12 | Материалы монтажные | 0 |  | 2 | 500002 | Материалы и конструкции ( монтажные ) по ценникам и каталогам | ФССЦм |  |  |  | 131072 | 34495.37 | 34495.37 | 0 | 0 | 0 | 0 | 0 | 0 | [17 empty] | 0 | 0 | 0 |  |  |  |  | 0 | 0 |  |  |  |  | 1 |  | -634535227 | 1 | 1 | 3 | 0 | 0 | 0 | 18338 | 0 | 18338 | 0 |  | 0 | 3 | 0 |  | 0 | 1 | 0 | 0 | 0 | 0 |  | 0
17 | 1 | 879 | 893 | 68 | м08-02-472-9 | Проводник заземляющий открыто по строительным основаниям из круглой стали диаметром 12 мм (спуск по приставке) | 100 м | 0.3 | 0 | 0.3 |  |  |  | 125 | 32 | 24 | 1 | 69 | 0 | 7.3485 | 0.06555 | 0 | 67 | 39 |  | 76147896 | 415.227 | 105.21 | 79.764 | 2.9555 | 230.253 | 0 | 24.495 | 0.2185 | 0 | 374.79 | 105.21 | 69.36 | 2.57 | 200.22 | 0 | 21.3 | 0.19 | 0 | 95 | 55 | 1 | 1 |  |  | 1 | 1 | 1 | 1 |  |  |  |  | 0 | 2 | ОЕРЖм-2001 м08-02-472-9 пр. №2433р от 15.10.2014 г. |  |  | 108001 | 0 |  | 0 | 3 | 0 | 1 | 1 | 1 | 1 | 1 | 1 |  | 95 | 65 |  |  |  | 0 | 0 | 0 | [5 empty] | 0 | Строительство новых объектов в стесненных условиях: на территориях действующих предприятий, имеющих разветвленную сеть транспортных и инженерных коммуникаций и стесненные условия для складирования материалов | 0 | 125 | 105.21 | 79.764 | 2.9555 | 230.253 | 0 | 24.495 | 0.2185 | 0 | 66.5 | 38.5 |  |  |  |  | )*1,15 | )*1,15 | )*1,15 |  | )*1,15 | )*1,15 |  |  | =55 | 0 | 0 | 1 | 1 |  |  |  | 1003 | 100 м | 100 м | 100 | [6 empty] | 41318495 | 3 | Монтажные работы | 0 |  | 2 | 108001 | Электромонтажные работы , отдел 01-03 : ( на АЭС НР = 110% ) - (работы по упр. авиа.- движением: СП=55% ( {АВИА}=1; обычные работы : СП=65 - {AВИА}=0), при работе на АЭС СП= 68% ) | мФЕР-08 |  | ОПДС-2821.2011. Прил.4.т.1.п.7 |  | 768 | 374.79 | 105.21 | 69.36 | 2.57 | 200.22 | 21.3 | 0.19 | 0 | [17 empty] | 0 | 0 | 0 |  |  |  |  | 95 | 55 |  |  |  |  | 1 |  | -1969571969 | 2 | 1 | -2 | 0 | 0 | 0 | 231 | 0 | 231 | 0 |  | 0 | 3 | 0 |  | 0 | 1 | 0 | 0 | 0 | 0 |  | 0
17 | 1 | 888 | 902 | 68 | м08-02-472-9 | Проводник заземляющий открыто по строительным основаниям из круглой стали диаметром 12 мм (спуск по приставке) | 100 м | 0.3 | 0 | 0.3 |  |  |  | 1655 | 419 | 318 | 12 | 918 | 0 | 7.3485 | 0.06555 | 0 | 884 | 512 |  | 76147894 | 415.227 | 105.21 | 79.764 | 2.9555 | 230.253 | 0 | 24.495 | 0.2185 | 0 | 374.79 | 105.21 | 69.36 | 2.57 | 200.22 | 0 | 21.3 | 0.19 | 0 | 95 | 55 | 1 | 1 |  |  | 13.29 | 13.29 | 13.29 | 13.29 |  |  |  |  | 0 | 2 | ОЕРЖм-2001 м08-02-472-9 пр. №2433р от 15.10.2014 г. |  |  | 108001 | 0 | 2.7.10 | 1 | 3 | 0 | 13.29 | 1 | 1 | 1 | 1 | 1 |  | 95 | 65 |  |  |  | 0 | 0 | 0 | [5 empty] | 0 | Строительство новых объектов в стесненных условиях: на территориях действующих предприятий, имеющих разветвленную сеть транспортных и инженерных коммуникаций и стесненные условия для складирования материалов | 0 | 1655 | 1398.2409 | 1060.0636 | 39.2786 | 3060.0624 | 0 | 24.495 | 0.2185 | 0 | 883.5 | 511.5 |  |  |  |  | )*1,15 | )*1,15 | )*1,15 |  | )*1,15 | )*1,15 |  |  | =55 | 0 | 0 | 1 | 1 |  |  |  | 1003 | 100 м | 100 м | 100 | [6 empty] | 41318495 | 3 | Монтажные работы | 0 |  | 2 | 108001 | Электромонтажные работы , отдел 01-03 : ( на АЭС НР = 110% ) - (работы по упр. авиа.- движением: СП=55% ( {АВИА}=1; обычные работы : СП=65 - {AВИА}=0), при работе на АЭС СП= 68% ) | мФЕР-08 |  | ОПДС-2821.2011. Прил.4.т.1.п.7 |  | 768 | 374.79 | 105.21 | 69.36 | 2.57 | 200.22 | 21.3 | 0.19 | 0 | [17 empty] | 0 | 0 | 0 |  |  |  |  | 95 | 55 |  |  |  |  | 1 |  | -1969571969 | 1 | 1 | 3 | 0 | 0 | 0 | 3051 | 0 | 3051 | 0 |  | 0 | 3 | 0 |  | 0 | 1 | 0 | 0 | 0 | 0 |  | 0
19 | 1 |  |  |  |  | КЛ-0,4 кВ | [19 empty] | 1 | [183 empty] | 0
17 | 1 | 889 | 903 |  | 01-02-057-2 | Разработка грунта вручную в траншеях глубиной до 2 м без креплений с откосами, группа грунтов 2 | 100 м3 грунта | 0.4095 | 0 | 0.4095 |  |  |  | 815 | 0 | 0 | 0 | 815 | 0 | 104.4323 | 0 | 0 | 652 | 310 |  | -1 | 1989.1872 | 0 | 0 | 0 | 1989.1872 | 0 | 255.024 | 0 | 0 | 1201.2 | 0 | 0 | 0 | 1201.2 | 0 | 154 | 0 | 0 | 80 | 38 | 1 | 1 |  |  | 1 | 1 | 1 | 1 |  |  |  |  | 0 | 1 | ОЕРЖ-2001 01-02-057-2 пр. №2433р от 15.10.2014 г. |  |  | 1003 | 0 |  | 0 | 2 | 0 | 1 | 1 | 1 | 1 | 1 | 1 |  | 80 | 38 |  |  |  | 0 | 0 | 0 | [5 empty] | 0 | Стесненные условия работы: на территориях действующих предприятий, имеющих разветвленную сеть транспортных и инженерных коммуникаций, и стесненные условия для складирования материалов Производство строительных и других работ вблизи объектов, находящихся под высоким напряжением, в том числе в охранной зоне действующей воздушной линии электропередачи При использовании сборника 33. Затраты на механизированную разработку грунта и обратную засыпку котлованов с послойным уплотнением грунта определяются по расценкам сборника ФЕР-2001-01 "Земляные работы". Линейные условия работы | 0 | 815 | 0 | 0 | 0 | 1989.1872 | 0 | 255.024 | 0 | 0 | 652 | 309.7 |  |  |  |  | )*1,2*1,15*1,2 | )*1,2*1,15*1,2 | )*1,2*1,15*1,2 |  | )*1,2*1,15*1,2 | )*1,2*1,15*1,2 |  |  |  | 0 | 0 | 1 | 1 |  |  |  | 1013 | 100 м3 грунта | 100 м3 грунта | 1 | [6 empty] | 41318343 | 2 | Общестроительные работы | 0 |  | 1 | 1003 | Земляные работы, выполняемые ручным способом | ФЕР-01 |  | ТЧ сб.01, п. 1.33.5. ОПДС 2821.2011, прил.4, п.7 ОПДС 2821.2011, прил.4, п.5 |  | 132864 | 1201.2 | 0 | 0 | 0 | 1201.2 | 154 | 0 | 0 | [17 empty] | 0 | 0 | 0 |  |  |  |  | 80 | 38 |  |  |  |  | 1 |  | 1806771536 | 2 | 1 | -2 | 0 | 0 | 0 | 1777 | 1777 | 0 | 0 |  | 0 | 3 | 0 |  | 0 | 1 | 0 | 0 | 0 | 0 |  | 0
17 | 1 | 890 | 904 |  | 01-02-057-2 | Разработка грунта вручную в траншеях глубиной до 2 м без креплений с откосами, группа грунтов 2 | 100 м3 грунта | 0.4095 | 0 | 0.4095 |  |  |  | 815 | 0 | 0 | 0 | 815 | 0 | 104.4323 | 0 | 0 | 652 | 310 |  | -1 | 1989.1872 | 0 | 0 | 0 | 1989.1872 | 0 | 255.024 | 0 | 0 | 1201.2 | 0 | 0 | 0 | 1201.2 | 0 | 154 | 0 | 0 | 80 | 38 | 1 | 1 |  |  | 1 | 1 | 1 | 1 |  |  |  |  | 0 | 1 | ОЕРЖ-2001 01-02-057-2 пр. №2433р от 15.10.2014 г. |  |  | 1003 | 0 | 5.2.4 | 1 | 2 | 0 | 1 | 1 | 1 | 1 | 1 | 1 |  | 80 | 38 |  |  |  | 0 | 0 | 0 | [5 empty] | 0 | Стесненные условия работы: на территориях действующих предприятий, имеющих разветвленную сеть транспортных и инженерных коммуникаций, и стесненные условия для складирования материалов Производство строительных и других работ вблизи объектов, находящихся под высоким напряжением, в том числе в охранной зоне действующей воздушной линии электропередачи При использовании сборника 33. Затраты на механизированную разработку грунта и обратную засыпку котлованов с послойным уплотнением грунта определяются по расценкам сборника ФЕР-2001-01 "Земляные работы". Линейные условия работы | 0 | 815 | 0 | 0 | 0 | 1989.1872 | 0 | 255.024 | 0 | 0 | 652 | 309.7 |  |  |  |  | )*1,2*1,15*1,2 | )*1,2*1,15*1,2 | )*1,2*1,15*1,2 |  | )*1,2*1,15*1,2 | )*1,2*1,15*1,2 |  |  |  | 0 | 0 | 1 | 1 |  |  |  | 1013 | 100 м3 грунта | 100 м3 грунта | 1 | [6 empty] | 41318343 | 2 | Общестроительные работы | 0 |  | 1 | 1003 | Земляные работы, выполняемые ручным способом | ФЕР-01 |  | ТЧ сб.01, п. 1.33.5. ОПДС 2821.2011, прил.4, п.7 ОПДС 2821.2011, прил.4, п.5 |  | 132864 | 1201.2 | 0 | 0 | 0 | 1201.2 | 154 | 0 | 0 | [17 empty] | 0 | 0 | 0 |  |  |  |  | 80 | 38 |  |  |  |  | 1 |  | 1806771536 | 1 | 1 | -2 | 0 | 0 | 0 | 1777 | 1777 | 0 | 0 |  | 0 | 3 | 0 |  | 0 | 1 | 0 | 0 | 0 | 0 |  | 0
17 | 1 | 891 | 905 |  | 01-02-061-2 | Засыпка вручную траншей, пазух котлованов и ям, группа грунтов 2 | 100 м3 грунта | 0.354 | 0 | 0.354 |  |  |  | 427 | 0 | 0 | 0 | 427 | 0 | 56.981 | 0 | 0 | 342 | 162 |  | -1 | 1207.224 | 0 | 0 | 0 | 1207.224 | 0 | 160.9632 | 0 | 0 | 729 | 0 | 0 | 0 | 729 | 0 | 97.2 | 0 | 0 | 80 | 38 | 1 | 1 |  |  | 1 | 1 | 1 | 1 |  |  |  |  | 0 | 1 | ОЕРЖ-2001 01-02-061-2 пр. №2433р от 15.10.2014 г. |  |  | 1003 | 0 |  | 0 | 2 | 0 | 1 | 1 | 1 | 1 | 1 | 1 |  | 80 | 38 |  |  |  | 0 | 0 | 0 | [5 empty] | 0 | Стесненные условия работы: на территориях действующих предприятий, имеющих разветвленную сеть транспортных и инженерных коммуникаций, и стесненные условия для складирования материалов Производство строительных и других работ вблизи объектов, находящихся под высоким напряжением, в том числе в охранной зоне действующей воздушной линии электропередачи При использовании сборника 33. Затраты на механизированную разработку грунта и обратную засыпку котлованов с послойным уплотнением грунта определяются по расценкам сборника ФЕР-2001-01 "Земляные работы". Линейные условия работы | 0 | 427 | 0 | 0 | 0 | 1207.224 | 0 | 160.9632 | 0 | 0 | 341.6 | 162.26 |  |  |  |  | )*1,2*1,15*1,2 | )*1,2*1,15*1,2 | )*1,2*1,15*1,2 |  | )*1,2*1,15*1,2 | )*1,2*1,15*1,2 |  |  |  | 0 | 0 | 1 | 1 |  |  |  | 1013 | 100 м3 грунта | 100 м3 грунта | 1 | [6 empty] | 41318343 | 2 | Общестроительные работы | 0 |  | 1 | 1003 | Земляные работы, выполняемые ручным способом | ФЕР-01 |  | ТЧ сб.01, п. 1.33.5. ОПДС 2821.2011, прил.4, п.7 ОПДС 2821.2011, прил.4, п.5 |  | 132864 | 729 | 0 | 0 | 0 | 729 | 97.2 | 0 | 0 | [17 empty] | 0 | 0 | 0 |  |  |  |  | 80 | 38 |  |  |  |  | 1 |  | -38627357 | 2 | 1 | -2 | 0 | 0 | 0 | 931 | 931 | 0 | 0 |  | 0 | 3 | 0 |  | 0 | 1 | 0 | 0 | 0 | 0 |  | 0
17 | 1 | 892 | 906 |  | 01-02-061-2 | Засыпка вручную траншей, пазух котлованов и ям, группа грунтов 2 | 100 м3 грунта | 0.354 | 0 | 0.354 |  |  |  | 427 | 0 | 0 | 0 | 427 | 0 | 56.981 | 0 | 0 | 342 | 162 |  | -1 | 1207.224 | 0 | 0 | 0 | 1207.224 | 0 | 160.9632 | 0 | 0 | 729 | 0 | 0 | 0 | 729 | 0 | 97.2 | 0 | 0 | 80 | 38 | 1 | 1 |  |  | 1 | 1 | 1 | 1 |  |  |  |  | 0 | 1 | ОЕРЖ-2001 01-02-061-2 пр. №2433р от 15.10.2014 г. |  |  | 1003 | 0 | 5.2.4 | 1 | 2 | 0 | 1 | 1 | 1 | 1 | 1 | 1 |  | 80 | 38 |  |  |  | 0 | 0 | 0 | [5 empty] | 0 | Стесненные условия работы: на территориях действующих предприятий, имеющих разветвленную сеть транспортных и инженерных коммуникаций, и стесненные условия для складирования материалов Производство строительных и других работ вблизи объектов, находящихся под высоким напряжением, в том числе в охранной зоне действующей воздушной линии электропередачи При использовании сборника 33. Затраты на механизированную разработку грунта и обратную засыпку котлованов с послойным уплотнением грунта определяются по расценкам сборника ФЕР-2001-01 "Земляные работы". Линейные условия работы | 0 | 427 | 0 | 0 | 0 | 1207.224 | 0 | 160.9632 | 0 | 0 | 341.6 | 162.26 |  |  |  |  | )*1,2*1,15*1,2 | )*1,2*1,15*1,2 | )*1,2*1,15*1,2 |  | )*1,2*1,15*1,2 | )*1,2*1,15*1,2 |  |  |  | 0 | 0 | 1 | 1 |  |  |  | 1013 | 100 м3 грунта | 100 м3 грунта | 1 | [6 empty] | 41318343 | 2 | Общестроительные работы | 0 |  | 1 | 1003 | Земляные работы, выполняемые ручным способом | ФЕР-01 |  | ТЧ сб.01, п. 1.33.5. ОПДС 2821.2011, прил.4, п.7 ОПДС 2821.2011, прил.4, п.5 |  | 132864 | 729 | 0 | 0 | 0 | 729 | 97.2 | 0 | 0 | [17 empty] | 0 | 0 | 0 |  |  |  |  | 80 | 38 |  |  |  |  | 1 |  | -38627357 | 1 | 1 | -2 | 0 | 0 | 0 | 931 | 931 | 0 | 0 |  | 0 | 3 | 0 |  | 0 | 1 | 0 | 0 | 0 | 0 |  | 0
17 | 1 | 899 | 913 |  | 08-01-002-1 | Устройство основания под фундаменты песчаного (Подушка из песка + Присыпка из песка) | 1 м3 основания | 5.55 | 0 | 5.55 |  |  |  | 748 | 402 | 202 | 23 | 144 | 0 | 17.6157 | 2.2211 | 0 | 204 | 114 |  | -1 | 134.657 | 72.35 | 36.3768 | 4.1952 | 25.9302 | 0 | 3.174 | 0.4002 | 0 | 117.5 | 72.35 | 26.36 | 3.04 | 18.79 | 0 | 2.3 | 0.29 | 0 | 122 | 68 | 1 | 1 |  |  | 1 | 1 | 1 | 1 |  |  |  |  | 0 | 1 | ОЕРЖ-2001 08-01-002-1 пр. №2433р от 15.10.2014 г. |  |  | 8001 | 0 |  | 0 | 2 | 0 | 1 | 1 | 1 | 1 | 1 | 1 |  | 122 | 68 |  |  |  | 0 | 0 | 0 | [5 empty] | 0 | Стесненные условия работы: на территориях действующих предприятий, имеющих разветвленную сеть транспортных и инженерных коммуникаций, и стесненные условия для складирования материалов Производство строительных и других работ вблизи объектов, находящихся под высоким напряжением, в том числе в охранной зоне действующей воздушной линии электропередачи | 0 | 748 | 72.35 | 36.3768 | 4.1952 | 25.9302 | 0 | 3.174 | 0.4002 | 0 | 203.74 | 113.56 |  |  |  |  | )*1,2*1,15 | )*1,2*1,15 | )*1,2*1,15 |  | )*1,2*1,15 | )*1,2*1,15 |  |  |  | 0 | 0 | 1 | 1 |  |  |  | 1013 | 1 м3 основания | 1 м3 основания | 1 | [6 empty] | 41318372 | 2 | Общестроительные работы | 0 |  | 1 | 8001 | Конструкции из кирпича и блоков | ФЕР-08 |  | ОПДС 2821.2011, прил.4, п.7 ОПДС 2821.2011, прил.4, п.5 |  | 132864 | 117.5 | 72.35 | 26.36 | 3.04 | 18.79 | 2.3 | 0.29 | 0 | [17 empty] | 0 | 0 | 0 |  |  |  |  | 122 | 68 |  |  |  |  | 1 |  | -875919129 | 2 | 1 | -2 | 0 | 0 | 0 | 1066 | 1066 | 0 | 0 |  | 0 | 3 | 0 |  | 0 | 1 | 0 | 0 | 0 | 0 |  | 0
17 | 1 | 906 | 920 |  | 08-01-002-1 | Устройство основания под фундаменты песчаного (Подушка из песка + Присыпка из песка) | 1 м3 основания | 5.55 | 0 | 5.55 |  |  |  | 748 | 402 | 202 | 23 | 144 | 0 | 17.6157 | 2.2211 | 0 | 204 | 114 |  | -1 | 134.657 | 72.35 | 36.3768 | 4.1952 | 25.9302 | 0 | 3.174 | 0.4002 | 0 | 117.5 | 72.35 | 26.36 | 3.04 | 18.79 | 0 | 2.3 | 0.29 | 0 | 122 | 68 | 1 | 1 |  |  | 1 | 1 | 1 | 1 |  |  |  |  | 0 | 1 | ОЕРЖ-2001 08-01-002-1 пр. №2433р от 15.10.2014 г. |  |  | 8001 | 0 | 5.2.4 | 1 | 2 | 0 | 1 | 1 | 1 | 1 | 1 | 1 |  | 122 | 68 |  |  |  | 0 | 0 | 0 | [5 empty] | 0 | Стесненные условия работы: на территориях действующих предприятий, имеющих разветвленную сеть транспортных и инженерных коммуникаций, и стесненные условия для складирования материалов Производство строительных и других работ вблизи объектов, находящихся под высоким напряжением, в том числе в охранной зоне действующей воздушной линии электропередачи | 0 | 748 | 72.35 | 36.3768 | 4.1952 | 25.9302 | 0 | 3.174 | 0.4002 | 0 | 203.74 | 113.56 |  |  |  |  | )*1,2*1,15 | )*1,2*1,15 | )*1,2*1,15 |  | )*1,2*1,15 | )*1,2*1,15 |  |  |  | 0 | 0 | 1 | 1 |  |  |  | 1013 | 1 м3 основания | 1 м3 основания | 1 | [6 empty] | 41318372 | 2 | Общестроительные работы | 0 |  | 1 | 8001 | Конструкции из кирпича и блоков | ФЕР-08 |  | ОПДС 2821.2011, прил.4, п.7 ОПДС 2821.2011, прил.4, п.5 |  | 132864 | 117.5 | 72.35 | 26.36 | 3.04 | 18.79 | 2.3 | 0.29 | 0 | [17 empty] | 0 | 0 | 0 |  |  |  |  | 122 | 68 |  |  |  |  | 1 |  | -875919129 | 1 | 1 | -2 | 0 | 0 | 0 | 1066 | 1066 | 0 | 0 |  | 0 | 3 | 0 |  | 0 | 1 | 0 | 0 | 0 | 0 |  | 0
17 | 1 | 911 | 926 | 69 | 28-03-030-1 | Устройство трубопроводов из полиэтиленовых труб с количеством каналов: до 2 | 1 км трубопровода | 0.109 | 0 | 0.109 |  |  |  | 476 | 7 | 358 | 48 | 111 | 0 | 13.0941 | 3.5775 | 0 | 181 | 87 |  | 76147896 | 4369.677 | 68.01 | 3285.3775 | 443.0835 | 1016.2895 | 0 | 120.129 | 32.821 | 0 | 3808.59 | 68.01 | 2856.85 | 385.29 | 883.73 | 0 | 104.46 | 28.54 | 0 | 114 | 55 | 1 | 1 |  |  | 1 | 1 | 1 | 1 |  |  |  |  | 0 | 1 | ОЕРЖ-2001 28-03-030-1 пр. №2433р от 15.10.2014 г. |  |  | 28001 | 0 |  | 0 | 2 | 0 | 1 | 1 | 1 | 1 | 1 | 1 |  | 114 | 55 |  |  |  | 0 | 0 | 0 | [5 empty] | 0 | Строительство новых объектов в стесненных условиях: на территориях действующих предприятий, имеющих разветвленную сеть транспортных и инженерных коммуникаций и стесненные условия для складирования материалов | 0 | 476 | 68.01 | 3285.3775 | 443.0835 | 1016.2895 | 0 | 120.129 | 32.821 | 0 | 181.26 | 87.45 |  |  |  |  | )*1,15 | )*1,15 | )*1,15 |  | )*1,15 | )*1,15 |  |  |  | 0 | 0 | 1 | 1 |  |  |  | 1013 | 1 км трубопровода | 1 км трубопровода | 1 | [6 empty] | 41318413 | 2 | Общестроительные работы | 0 |  | 1 | 28001 | Железные дороги | ФЕР-28 |  | ОПДС-2821.2011. Прил.4.т.1.п.7 |  | 131840 | 3808.59 | 68.01 | 2856.85 | 385.29 | 883.73 | 104.46 | 28.54 | 0 | [17 empty] | 0 | 0 | 0 |  |  |  |  | 114 | 55 |  |  |  |  | 1 |  | -1823738806 | 2 | 1 | -2 | 0 | 0 | 0 | 744 | 744 | 0 | 0 |  | 0 | 3 | 0 |  | 0 | 1 | 0 | 0 | 0 | 0 |  | 0
17 | 1 | 916 | 932 | 69 | 28-03-030-1 | Устройство трубопроводов из полиэтиленовых труб с количеством каналов: до 2 | 1 км трубопровода | 0.109 | 0 | 0.109 |  |  |  | 3920 | 61 | 2947 | 397 | 912 | 0 | 13.0941 | 3.5775 | 0 | 1492 | 720 |  | 76147894 | 4369.677 | 68.01 | 3285.3775 | 443.0835 | 1016.2895 | 0 | 120.129 | 32.821 | 0 | 3808.59 | 68.01 | 2856.85 | 385.29 | 883.73 | 0 | 104.46 | 28.54 | 0 | 114 | 55 | 1 | 1 |  |  | 8.23 | 8.23 | 8.23 | 8.23 |  |  |  |  | 0 | 1 | ОЕРЖ-2001 28-03-030-1 пр. №2433р от 15.10.2014 г. |  |  | 28001 | 0 | 5.2.4 | 1 | 2 | 0 | 8.23 | 1 | 1 | 1 | 1 | 1 |  | 114 | 55 |  |  |  | 0 | 0 | 0 | [5 empty] | 0 | Строительство новых объектов в стесненных условиях: на территориях действующих предприятий, имеющих разветвленную сеть транспортных и инженерных коммуникаций и стесненные условия для складирования материалов | 0 | 3920 | 559.7223 | 27038.6568 | 3646.5772 | 8364.0626 | 0 | 120.129 | 32.821 | 0 | 1492.26 | 719.95 |  |  |  |  | )*1,15 | )*1,15 | )*1,15 |  | )*1,15 | )*1,15 |  |  |  | 0 | 0 | 1 | 1 |  |  |  | 1013 | 1 км трубопровода | 1 км трубопровода | 1 | [6 empty] | 41318413 | 2 | Общестроительные работы | 0 |  | 1 | 28001 | Железные дороги | ФЕР-28 |  | ОПДС-2821.2011. Прил.4.т.1.п.7 |  | 131840 | 3808.59 | 68.01 | 2856.85 | 385.29 | 883.73 | 104.46 | 28.54 | 0 | [17 empty] | 0 | 0 | 0 |  |  |  |  | 114 | 55 |  |  |  |  | 1 |  | -1823738806 | 1 | 1 | 3 | 0 | 0 | 0 | 6132 | 6132 | 0 | 0 |  | 0 | 3 | 0 |  | 0 | 1 | 0 | 0 | 0 | 0 |  | 0
17 | 1 |  |  | 70 | 507-2059 | Труба ПЭ 80 SDR 11, наружный диаметр 160 мм (ГОСТ Р 50838-95) | 10 м | 10.9 | 0 | 10.9 |  |  |  | 31161 | 31161 | 0 | 0 | 0 | 0 | 0 | 0 | 60 | 0 | 0 |  | 76147896 | 2858.83 | 2858.83 | 0 | 0 | 0 | 0 | 0 | 0 | 5.48 | 2858.83 | 2858.83 | 0 | 0 | 0 | 0 | 0 | 0 | 5.48 | 0 | 0 | 1 | 1 |  |  | 1 | 1 | 1 | 1 |  |  |  |  | 3 | 2 | ОССЦЖ-2001 507-2059 пр. №2433р от 15.10.2014 г. |  |  | 500002 | 0 |  | 0 | 12 | 0 | 1 | 1 | 1 | 1 | 1 | 1 |  | 0 | 0 |  |  |  | 0 | 0 | 0 | [5 empty] | 0 |  | 0 | 31161 | 2858.83 | 0 | 0 | 0 | 0 | 0 | 0 | 5.48 | 0 | 0 | [13 empty] | 0 | 0 | 1 | 1 |  |  |  | 1003 | 10 м | 10 м | 10 | [6 empty] | 41318551 | 12 | Материалы монтажные | 0 |  | 2 | 500002 | Материалы и конструкции ( монтажные ) по ценникам и каталогам | ФССЦм |  |  |  | 131072 | 2858.83 | 2858.83 | 0 | 0 | 0 | 0 | 0 | 0 | [17 empty] | 0 | 0 | 0 |  |  |  |  | 0 | 0 |  |  |  |  | 1 |  | -1646416019 | 2 | 1 | -2 | 0 | 0 | 0 | 31161 | 0 | 31161 | 0 |  | 0 | 3 | 0 |  | 0 | 1 | 0 | 0 | 0 | 0 |  | 0
17 | 1 |  |  | 70 | 507-2059 | Труба ПЭ 80 SDR 11, наружный диаметр 160 мм (ГОСТ Р 50838-95) | 10 м | 10.9 | 0 | 10.9 |  |  |  | 256457 | 256457 | 0 | 0 | 0 | 0 | 0 | 0 | 60 | 0 | 0 |  | 76147894 | 2858.83 | 2858.83 | 0 | 0 | 0 | 0 | 0 | 0 | 5.48 | 2858.83 | 2858.83 | 0 | 0 | 0 | 0 | 0 | 0 | 5.48 | 0 | 0 | 1 | 1 |  |  | 8.23 | 1 | 1 | 8.23 |  |  |  |  | 3 | 2 | ОССЦЖ-2001 507-2059 пр. №2433р от 15.10.2014 г. |  |  | 500002 | 0 | 5.2.4 | 1 | 12 | 0 | 1 | 1 | 1 | 1 | 1 | 1 |  | 0 | 0 |  |  |  | 0 | 0 | 0 | [5 empty] | 0 |  | 0 | 256457 | 23528.1709 | 0 | 0 | 0 | 0 | 0 | 0 | 5.48 | 0 | 0 | [13 empty] | 0 | 0 | 1 | 1 |  |  |  | 1003 | 10 м | 10 м | 10 | [6 empty] | 41318551 | 12 | Материалы монтажные | 0 |  | 2 | 500002 | Материалы и конструкции ( монтажные ) по ценникам и каталогам | ФССЦм |  |  |  | 131072 | 2858.83 | 2858.83 | 0 | 0 | 0 | 0 | 0 | 0 | [17 empty] | 0 | 0 | 0 |  |  |  |  | 0 | 0 |  |  |  |  | 1 |  | -1646416019 | 1 | 1 | 3 | 0 | 0 | 0 | 256457 | 0 | 256457 | 0 |  | 0 | 3 | 0 |  | 0 | 1 | 0 | 0 | 0 | 0 |  | 0
17 | 1 | 926 | 942 | 71 | м08-02-148-1 | Кабель до 35 кВ в проложенных трубах, блоках и коробах, масса 1 м кабеля до 1 кг | 100 М КАБЕЛЯ | 1.09 | 0 | 1.09 |  |  |  | 229 | 41 | 68 | 3 | 120 | 0 | 12.4347 | 0.2507 | 0 | 117 | 68 |  | 76147896 | 209.8645 | 37.56 | 62.56 | 3.105 | 109.7445 | 0 | 11.408 | 0.23 | 0 | 187.39 | 37.56 | 54.4 | 2.7 | 95.43 | 0 | 9.92 | 0.2 | 0 | 95 | 55 | 1 | 1 |  |  | 1 | 1 | 1 | 1 |  |  |  |  | 0 | 2 | ОЕРЖм-2001 м08-02-148-1 пр. №2433р от 15.10.2014 г. |  |  | 108001 | 0 |  | 0 | 3 | 0 | 1 | 1 | 1 | 1 | 1 | 1 |  | 95 | 55 |  |  |  | 0 | 0 | 0 | [5 empty] | 0 | Строительство новых объектов в стесненных условиях: на территориях действующих предприятий, имеющих разветвленную сеть транспортных и инженерных коммуникаций и стесненные условия для складирования материалов | 0 | 229 | 37.56 | 62.56 | 3.105 | 109.7445 | 0 | 11.408 | 0.23 | 0 | 116.85 | 67.65 |  |  |  |  | )*1,15 | )*1,15 | )*1,15 |  | )*1,15 | )*1,15 |  |  |  | 0 | 0 | 1 | 1 |  |  |  | 1013 | 100 М КАБЕЛЯ | 100 М КАБЕЛЯ | 1 | [6 empty] | 41318495 | 3 | Монтажные работы | 0 |  | 2 | 108001 | Электромонтажные работы , отдел 01-03 : ( на АЭС НР = 110% ) - (работы по упр. авиа.- движением: СП=55% ( {АВИА}=1; обычные работы : СП=65 - {AВИА}=0), при работе на АЭС СП= 68% ) | мФЕР-08 |  | ОПДС-2821.2011. Прил.4.т.1.п.7 |  | 131840 | 187.39 | 37.56 | 54.4 | 2.7 | 95.43 | 9.92 | 0.2 | 0 | [17 empty] | 0 | 0 | 0 |  |  |  |  | 95 | 55 |  |  |  |  | 1 |  | 1986915896 | 2 | 1 | -2 | 0 | 0 | 0 | 414 | 0 | 414 | 0 |  | 0 | 3 | 0 |  | 0 | 1 | 0 | 0 | 0 | 0 |  | 0
17 | 1 | 936 | 952 | 71 | м08-02-148-1 | Кабель до 35 кВ в проложенных трубах, блоках и коробах, масса 1 м кабеля до 1 кг | 100 М КАБЕЛЯ | 1.09 | 0 | 1.09 |  |  |  | 1882 | 337 | 561 | 28 | 984 | 0 | 12.4347 | 0.2507 | 0 | 961 | 557 |  | 76147894 | 209.8645 | 37.56 | 62.56 | 3.105 | 109.7445 | 0 | 11.408 | 0.23 | 0 | 187.39 | 37.56 | 54.4 | 2.7 | 95.43 | 0 | 9.92 | 0.2 | 0 | 95 | 55 | 1 | 1 |  |  | 8.23 | 8.23 | 8.23 | 8.23 |  |  |  |  | 0 | 2 | ОЕРЖм-2001 м08-02-148-1 пр. №2433р от 15.10.2014 г. |  |  | 108001 | 0 | 5.2.4 | 1 | 3 | 0 | 8.23 | 1 | 1 | 1 | 1 | 1 |  | 95 | 55 |  |  |  | 0 | 0 | 0 | [5 empty] | 0 | Строительство новых объектов в стесненных условиях: на территориях действующих предприятий, имеющих разветвленную сеть транспортных и инженерных коммуникаций и стесненные условия для складирования материалов | 0 | 1882 | 309.1188 | 514.8688 | 25.5541 | 903.1972 | 0 | 11.408 | 0.23 | 0 | 961.4 | 556.6 |  |  |  |  | )*1,15 | )*1,15 | )*1,15 |  | )*1,15 | )*1,15 |  |  |  | 0 | 0 | 1 | 1 |  |  |  | 1013 | 100 М КАБЕЛЯ | 100 М КАБЕЛЯ | 1 | [6 empty] | 41318495 | 3 | Монтажные работы | 0 |  | 2 | 108001 | Электромонтажные работы , отдел 01-03 : ( на АЭС НР = 110% ) - (работы по упр. авиа.- движением: СП=55% ( {АВИА}=1; обычные работы : СП=65 - {AВИА}=0), при работе на АЭС СП= 68% ) | мФЕР-08 |  | ОПДС-2821.2011. Прил.4.т.1.п.7 |  | 131840 | 187.39 | 37.56 | 54.4 | 2.7 | 95.43 | 9.92 | 0.2 | 0 | [17 empty] | 0 | 0 | 0 |  |  |  |  | 95 | 55 |  |  |  |  | 1 |  | 1986915896 | 1 | 1 | 3 | 0 | 0 | 0 | 3400 | 0 | 3400 | 0 |  | 0 | 3 | 0 |  | 0 | 1 | 0 | 0 | 0 | 0 |  | 0
17 | 1 |  |  | 72 | 501-8645 | Кабель силовой с алюминиевыми жилами с изоляцией и оболочкой из ПВХ, не поддерживающий горение, бронированный, напряжением 1,0 кВ (ГОСТ 16442-80), марки АВБбШв с числом жил - 4 и сечением 70 мм2 | 1000 м | 0.029 | 0 | 0.029 |  |  |  | 1523 | 1523 | 0 | 0 | 0 | 0 | 0 | 0 | 4 | 0 | 0 |  | 76147896 | 52517.25 | 52517.25 | 0 | 0 | 0 | 0 | 0 | 0 | 133.52 | 52517.25 | 52517.25 | 0 | 0 | 0 | 0 | 0 | 0 | 133.52 | 0 | 0 | 1 | 1 |  |  | 1 | 1 | 1 | 1 |  |  |  |  | 3 | 2 | ОССЦЖ-2001 501-8645 пр. №2433р от 15.10.2014 г. |  |  | 500002 | 0 |  | 0 | 12 | 0 | 1 | 1 | 1 | 1 | 1 | 1 |  | 0 | 0 |  |  |  | 0 | 0 | 0 | [5 empty] | 0 |  | 0 | 1523 | 52517.25 | 0 | 0 | 0 | 0 | 0 | 0 | 133.52 | 0 | 0 | [13 empty] | 0 | 0 | 1 | 1 |  |  |  | 1013 | 1000 м | 1000 М | 1 | [6 empty] | 41318551 | 12 | Материалы монтажные | 0 |  | 2 | 500002 | Материалы и конструкции ( монтажные ) по ценникам и каталогам | ФССЦм |  |  |  | 131072 | 52517.25 | 52517.25 | 0 | 0 | 0 | 0 | 0 | 0 | [17 empty] | 0 | 0 | 0 |  |  |  |  | 0 | 0 |  |  |  |  | 1 |  | -492676372 | 2 | 1 | -2 | 0 | 0 | 0 | 1523 | 0 | 1523 | 0 |  | 0 | 3 | 0 |  | 0 | 1 | 0 | 0 | 0 | 0 |  | 0
17 | 1 |  |  | 72 | 501-8645 | Кабель силовой с алюминиевыми жилами с изоляцией и оболочкой из ПВХ, не поддерживающий горение, бронированный, напряжением 1,0 кВ (ГОСТ 16442-80), марки АВБбШв с числом жил - 4 и сечением 70 мм2 | 1000 м | 0.029 | 0 | 0.029 |  |  |  | 12534 | 12534 | 0 | 0 | 0 | 0 | 0 | 0 | 4 | 0 | 0 |  | 76147894 | 52517.25 | 52517.25 | 0 | 0 | 0 | 0 | 0 | 0 | 133.52 | 52517.25 | 52517.25 | 0 | 0 | 0 | 0 | 0 | 0 | 133.52 | 0 | 0 | 1 | 1 |  |  | 8.23 | 1 | 1 | 8.23 |  |  |  |  | 3 | 2 | ОССЦЖ-2001 501-8645 пр. №2433р от 15.10.2014 г. |  |  | 500002 | 0 | 5.2.4 | 1 | 12 | 0 | 1 | 1 | 1 | 1 | 1 | 1 |  | 0 | 0 |  |  |  | 0 | 0 | 0 | [5 empty] | 0 |  | 0 | 12534 | 432216.9675 | 0 | 0 | 0 | 0 | 0 | 0 | 133.52 | 0 | 0 | [13 empty] | 0 | 0 | 1 | 1 |  |  |  | 1013 | 1000 м | 1000 М | 1 | [6 empty] | 41318551 | 12 | Материалы монтажные | 0 |  | 2 | 500002 | Материалы и конструкции ( монтажные ) по ценникам и каталогам | ФССЦм |  |  |  | 131072 | 52517.25 | 52517.25 | 0 | 0 | 0 | 0 | 0 | 0 | [17 empty] | 0 | 0 | 0 |  |  |  |  | 0 | 0 |  |  |  |  | 1 |  | -492676372 | 1 | 1 | 3 | 0 | 0 | 0 | 12534 | 0 | 12534 | 0 |  | 0 | 3 | 0 |  | 0 | 1 | 0 | 0 | 0 | 0 |  | 0
17 | 1 |  |  | 73 | 501-8645 | Кабель силовой с алюминиевыми жилами с изоляцией и оболочкой из ПВХ, не поддерживающий горение, бронированный, напряжением 1,0 кВ (ГОСТ 16442-80), марки АВБбШв с числом жил - 4 и сечением 50 мм2 (прим.) | 1000 м | 0.08 | 0 | 0.08 |  |  |  | 4201 | 4201 | 0 | 0 | 0 | 0 | 0 | 0 | 11 | 0 | 0 |  | 76147896 | 52517.25 | 52517.25 | 0 | 0 | 0 | 0 | 0 | 0 | 133.52 | 52517.25 | 52517.25 | 0 | 0 | 0 | 0 | 0 | 0 | 133.52 | 0 | 0 | 1 | 1 |  |  | 1 | 1 | 1 | 1 |  |  |  |  | 3 | 2 | ОССЦЖ-2001 501-8645 пр. №2433р от 15.10.2014 г. |  |  | 500002 | 0 |  | 0 | 12 | 0 | 1 | 1 | 1 | 1 | 1 | 1 |  | 0 | 0 |  |  |  | 0 | 0 | 0 | [5 empty] | 0 |  | 0 | 4201 | 52517.25 | 0 | 0 | 0 | 0 | 0 | 0 | 133.52 | 0 | 0 | [13 empty] | 0 | 0 | 1 | 1 |  |  |  | 1013 | 1000 м | 1000 М | 1 | [6 empty] | 41318551 | 12 | Материалы монтажные | 0 |  | 2 | 500002 | Материалы и конструкции ( монтажные ) по ценникам и каталогам | ФССЦм |  |  |  | 131072 | 52517.25 | 52517.25 | 0 | 0 | 0 | 0 | 0 | 0 | [17 empty] | 0 | 0 | 0 |  |  |  |  | 0 | 0 |  |  |  |  | 1 |  | -2024599594 | 2 | 1 | -2 | 0 | 0 | 0 | 4201 | 0 | 4201 | 0 |  | 0 | 3 | 0 |  | 0 | 1 | 0 | 0 | 0 | 0 |  | 0
17 | 1 |  |  | 73 | 501-8645 | Кабель силовой с алюминиевыми жилами с изоляцией и оболочкой из ПВХ, не поддерживающий горение, бронированный, напряжением 1,0 кВ (ГОСТ 16442-80), марки АВБбШв с числом жил - 4 и сечением 50 мм2 (прим.) | 1000 м | 0.08 | 0 | 0.08 |  |  |  | 34577 | 34577 | 0 | 0 | 0 | 0 | 0 | 0 | 11 | 0 | 0 |  | 76147894 | 52517.25 | 52517.25 | 0 | 0 | 0 | 0 | 0 | 0 | 133.52 | 52517.25 | 52517.25 | 0 | 0 | 0 | 0 | 0 | 0 | 133.52 | 0 | 0 | 1 | 1 |  |  | 8.23 | 1 | 1 | 8.23 |  |  |  |  | 3 | 2 | ОССЦЖ-2001 501-8645 пр. №2433р от 15.10.2014 г. |  |  | 500002 | 0 | 5.2.4 | 1 | 12 | 0 | 1 | 1 | 1 | 1 | 1 | 1 |  | 0 | 0 |  |  |  | 0 | 0 | 0 | [5 empty] | 0 |  | 0 | 34577 | 432216.9675 | 0 | 0 | 0 | 0 | 0 | 0 | 133.52 | 0 | 0 | [13 empty] | 0 | 0 | 1 | 1 |  |  |  | 1013 | 1000 м | 1000 М | 1 | [6 empty] | 41318551 | 12 | Материалы монтажные | 0 |  | 2 | 500002 | Материалы и конструкции ( монтажные ) по ценникам и каталогам | ФССЦм |  |  |  | 131072 | 52517.25 | 52517.25 | 0 | 0 | 0 | 0 | 0 | 0 | [17 empty] | 0 | 0 | 0 |  |  |  |  | 0 | 0 |  |  |  |  | 1 |  | -2024599594 | 1 | 1 | 3 | 0 | 0 | 0 | 34577 | 0 | 34577 | 0 |  | 0 | 3 | 0 |  | 0 | 1 | 0 | 0 | 0 | 0 |  | 0
17 | 1 | 949 | 965 | 74 | м20-01-075-10 | Муфта кабельная соединительная для кабеля с количеством жил до: 12 | 1 ШТ. | 10 | 0 | 10 |  |  |  | 5671 | 4578 | 0 | 0 | 1093 | 0 | 108.675 | 0 | 0 | 1006 | 470 |  | 76147896 | 567.1505 | 457.82 | 0 | 0 | 109.3305 | 0 | 10.8675 | 0 | 0 | 552.89 | 457.82 | 0 | 0 | 95.07 | 0 | 9.45 | 0 | 0 | 92 | 43 | 1 | 1 |  |  | 1 | 1 | 1 | 1 |  |  |  |  | 0 | 2 | ОЕРЖм-2001 м20-01-075-10 пр. №2433р от 15.10.2014 г. |  |  | 120001 | 0 |  | 0 | 3 | 0 | 1 | 1 | 1 | 1 | 1 | 1 |  | 92 | 43 |  |  |  | 0 | 0 | 0 | [5 empty] | 0 | Строительство новых объектов в стесненных условиях: на территориях действующих предприятий, имеющих разветвленную сеть транспортных и инженерных коммуникаций и стесненные условия для складирования материалов | 0 | 5671 | 457.82 | 0 | 0 | 109.3305 | 0 | 10.8675 | 0 | 0 | 1005.56 | 469.99 |  |  |  |  | )*1,15 | )*1,15 | )*1,15 |  | )*1,15 | )*1,15 |  |  |  | 0 | 0 | 1 | 1 |  |  |  | 1013 | 1 ШТ. | 1 ШТ. | 1 | [6 empty] | 41318522 | 3 | Монтажные работы | 0 |  | 2 | 120001 | Сигнализации на ж/д : оборудование сигнализации и блокировки | мФЕР-20 |  | ОПДС-2821.2011. Прил.4.т.1.п.7 |  | 131840 | 552.89 | 457.82 | 0 | 0 | 95.07 | 9.45 | 0 | 0 | [17 empty] | 0 | 0 | 0 |  |  |  |  | 92 | 43 |  |  |  |  | 1 |  | -731637731 | 2 | 1 | -2 | 0 | 0 | 0 | 7147 | 0 | 7147 | 0 |  | 0 | 3 | 0 |  | 0 | 1 | 0 | 0 | 0 | 0 |  | 0
17 | 1 | 962 | 978 | 74 | м20-01-075-10 | Муфта кабельная соединительная для кабеля с количеством жил до: 12 | 1 ШТ. | 10 | 0 | 10 |  |  |  | 46677 | 37679 | 0 | 0 | 8998 | 0 | 108.675 | 0 | 0 | 8278 | 3869 |  | 76147894 | 567.1505 | 457.82 | 0 | 0 | 109.3305 | 0 | 10.8675 | 0 | 0 | 552.89 | 457.82 | 0 | 0 | 95.07 | 0 | 9.45 | 0 | 0 | 92 | 43 | 1 | 1 |  |  | 8.23 | 8.23 | 8.23 | 8.23 |  |  |  |  | 0 | 2 | ОЕРЖм-2001 м20-01-075-10 пр. №2433р от 15.10.2014 г. |  |  | 120001 | 0 | 5.2.4 | 1 | 3 | 0 | 8.23 | 1 | 1 | 1 | 1 | 1 |  | 92 | 43 |  |  |  | 0 | 0 | 0 | [5 empty] | 0 | Строительство новых объектов в стесненных условиях: на территориях действующих предприятий, имеющих разветвленную сеть транспортных и инженерных коммуникаций и стесненные условия для складирования материалов | 0 | 46677 | 3767.8586 | 0 | 0 | 899.79 | 0 | 10.8675 | 0 | 0 | 8278.16 | 3869.14 |  |  |  |  | )*1,15 | )*1,15 | )*1,15 |  | )*1,15 | )*1,15 |  |  |  | 0 | 0 | 1 | 1 |  |  |  | 1013 | 1 ШТ. | 1 ШТ. | 1 | [6 empty] | 41318522 | 3 | Монтажные работы | 0 |  | 2 | 120001 | Сигнализации на ж/д : оборудование сигнализации и блокировки | мФЕР-20 |  | ОПДС-2821.2011. Прил.4.т.1.п.7 |  | 131840 | 552.89 | 457.82 | 0 | 0 | 95.07 | 9.45 | 0 | 0 | [17 empty] | 0 | 0 | 0 |  |  |  |  | 92 | 43 |  |  |  |  | 1 |  | -731637731 | 1 | 1 | 3 | 0 | 0 | 0 | 58824 | 0 | 58824 | 0 |  | 0 | 3 | 0 |  | 0 | 1 | 0 | 0 | 0 | 0 |  | 0
17 | 1 |  |  | 75 | 510-2101-001* | Муфта соединительная на основе термоусаживаемых изделий с соединительными гильзами с контактными винтами со срывающимися головками при затяжке для 4-х жильных кабелей с пластмассовой изоляцией в металлической оболочке или броне ПСтБ-35/50 | компл. | 8 | 0 | 8 |  |  |  | 3774 | 3774 | 0 | 0 | 0 | 0 | 0 | 0 | 3 | 0 | 0 |  | 76147896 | 471.79 | 471.79 | 0 | 0 | 0 | 0 | 0 | 0 | 0.35 | 471.79 | 471.79 | 0 | 0 | 0 | 0 | 0 | 0 | 0.35 | 0 | 0 | 1 | 1 |  |  | 1 | 1 | 1 | 1 |  |  |  |  | 3 | 2 | ОССЦЖ-2001 510-2101-001* пр. №2433р от 15.10.2014 г. |  |  | 500002 | 0 |  | 0 | 12 | 0 | 1 | 1 | 1 | 1 | 1 | 1 |  | 0 | 0 |  |  |  | 0 | 0 | 0 | [5 empty] | 0 |  | 0 | 3774 | 471.79 | 0 | 0 | 0 | 0 | 0 | 0 | 0.35 | 0 | 0 | [13 empty] | 0 | 0 | 1 | 1 |  |  |  | 1013 | компл. | компл. | 1 | [6 empty] | 41318551 | 12 | Материалы монтажные | 0 |  | 2 | 500002 | Материалы и конструкции ( монтажные ) по ценникам и каталогам | ФССЦм |  |  |  | 131072 | 471.79 | 471.79 | 0 | 0 | 0 | 0 | 0 | 0 | [17 empty] | 0 | 0 | 0 |  |  |  |  | 0 | 0 |  |  |  |  | 1 |  | 1084163517 | 2 | 1 | -2 | 0 | 0 | 0 | 3774 | 0 | 3774 | 0 |  | 0 | 3 | 0 |  | 0 | 1 | 0 | 0 | 0 | 0 |  | 0
17 | 1 |  |  | 75 | 510-2101-001* | Муфта соединительная на основе термоусаживаемых изделий с соединительными гильзами с контактными винтами со срывающимися головками при затяжке для 4-х жильных кабелей с пластмассовой изоляцией в металлической оболочке или броне ПСтБ-35/50 | компл. | 8 | 0 | 8 |  |  |  | 31063 | 31063 | 0 | 0 | 0 | 0 | 0 | 0 | 3 | 0 | 0 |  | 76147894 | 471.79 | 471.79 | 0 | 0 | 0 | 0 | 0 | 0 | 0.35 | 471.79 | 471.79 | 0 | 0 | 0 | 0 | 0 | 0 | 0.35 | 0 | 0 | 1 | 1 |  |  | 8.23 | 1 | 1 | 8.23 |  |  |  |  | 3 | 2 | ОССЦЖ-2001 510-2101-001* пр. №2433р от 15.10.2014 г. |  |  | 500002 | 0 | 5.2.4 | 1 | 12 | 0 | 1 | 1 | 1 | 1 | 1 | 1 |  | 0 | 0 |  |  |  | 0 | 0 | 0 | [5 empty] | 0 |  | 0 | 31063 | 3882.8317 | 0 | 0 | 0 | 0 | 0 | 0 | 0.35 | 0 | 0 | [13 empty] | 0 | 0 | 1 | 1 |  |  |  | 1013 | компл. | компл. | 1 | [6 empty] | 41318551 | 12 | Материалы монтажные | 0 |  | 2 | 500002 | Материалы и конструкции ( монтажные ) по ценникам и каталогам | ФССЦм |  |  |  | 131072 | 471.79 | 471.79 | 0 | 0 | 0 | 0 | 0 | 0 | [17 empty] | 0 | 0 | 0 |  |  |  |  | 0 | 0 |  |  |  |  | 1 |  | 1084163517 | 1 | 1 | 3 | 0 | 0 | 0 | 31063 | 0 | 31063 | 0 |  | 0 | 3 | 0 |  | 0 | 1 | 0 | 0 | 0 | 0 |  | 0
17 | 1 |  |  | 76 | 510-2102-001* | Муфта соединительная на основе термоусаживаемых изделий с соединительными гильзами с контактными винтами со срывающимися головками при затяжке для 4-х жильных кабелей с пластмассовой изоляцией в металлической оболочке или броне ПСтБ-70/120 | компл. | 2 | 0 | 2 |  |  |  | 1072 | 1072 | 0 | 0 | 0 | 0 | 0 | 0 | 1 | 0 | 0 |  | 76147896 | 535.83 | 535.83 | 0 | 0 | 0 | 0 | 0 | 0 | 0.44 | 535.83 | 535.83 | 0 | 0 | 0 | 0 | 0 | 0 | 0.44 | 0 | 0 | 1 | 1 |  |  | 1 | 1 | 1 | 1 |  |  |  |  | 3 | 2 | ОССЦЖ-2001 510-2102-001* пр. №2433р от 15.10.2014 г. |  |  | 500002 | 0 |  | 0 | 12 | 0 | 1 | 1 | 1 | 1 | 1 | 1 |  | 0 | 0 |  |  |  | 0 | 0 | 0 | [5 empty] | 0 |  | 0 | 1072 | 535.83 | 0 | 0 | 0 | 0 | 0 | 0 | 0.44 | 0 | 0 | [13 empty] | 0 | 0 | 1 | 1 |  |  |  | 1013 | компл. | компл. | 1 | [6 empty] | 41318551 | 12 | Материалы монтажные | 0 |  | 2 | 500002 | Материалы и конструкции ( монтажные ) по ценникам и каталогам | ФССЦм |  |  |  | 131072 | 535.83 | 535.83 | 0 | 0 | 0 | 0 | 0 | 0 | [17 empty] | 0 | 0 | 0 |  |  |  |  | 0 | 0 |  |  |  |  | 1 |  | 623138403 | 2 | 1 | -2 | 0 | 0 | 0 | 1072 | 0 | 1072 | 0 |  | 0 | 3 | 0 |  | 0 | 1 | 0 | 0 | 0 | 0 |  | 0
17 | 1 |  |  | 76 | 510-2102-001* | Муфта соединительная на основе термоусаживаемых изделий с соединительными гильзами с контактными винтами со срывающимися головками при затяжке для 4-х жильных кабелей с пластмассовой изоляцией в металлической оболочке или броне ПСтБ-70/120 | компл. | 2 | 0 | 2 |  |  |  | 8820 | 8820 | 0 | 0 | 0 | 0 | 0 | 0 | 1 | 0 | 0 |  | 76147894 | 535.83 | 535.83 | 0 | 0 | 0 | 0 | 0 | 0 | 0.44 | 535.83 | 535.83 | 0 | 0 | 0 | 0 | 0 | 0 | 0.44 | 0 | 0 | 1 | 1 |  |  | 8.23 | 1 | 1 | 8.23 |  |  |  |  | 3 | 2 | ОССЦЖ-2001 510-2102-001* пр. №2433р от 15.10.2014 г. |  |  | 500002 | 0 | 5.2.4 | 1 | 12 | 0 | 1 | 1 | 1 | 1 | 1 | 1 |  | 0 | 0 |  |  |  | 0 | 0 | 0 | [5 empty] | 0 |  | 0 | 8820 | 4409.8809 | 0 | 0 | 0 | 0 | 0 | 0 | 0.44 | 0 | 0 | [13 empty] | 0 | 0 | 1 | 1 |  |  |  | 1013 | компл. | компл. | 1 | [6 empty] | 41318551 | 12 | Материалы монтажные | 0 |  | 2 | 500002 | Материалы и конструкции ( монтажные ) по ценникам и каталогам | ФССЦм |  |  |  | 131072 | 535.83 | 535.83 | 0 | 0 | 0 | 0 | 0 | 0 | [17 empty] | 0 | 0 | 0 |  |  |  |  | 0 | 0 |  |  |  |  | 1 |  | 623138403 | 1 | 1 | 3 | 0 | 0 | 0 | 8820 | 0 | 8820 | 0 |  | 0 | 3 | 0 |  | 0 | 1 | 0 | 0 | 0 | 0 |  | 0
19 | 1 |  |  |  |  | Защита существующих КЛ 0,4, 10кВ, КЛ ДУ под проектируемым тротуаром | [19 empty] | 1 | [183 empty] | 0
17 | 1 | 968 | 984 |  | 01-02-062-2 | Разработка грунта вручную в траншеях на действующей железной дороге под путями, группа грунтов 2 (в расценке учтены работы на обратную засыпку) | 100 м3 грунта | 0.7965 | 0 | 0.7965 |  |  |  | 19006 | 1284 | 62 | 0 | 17660 | 0 | 2182.8943 | 0 | 0 | 14128 | 7947 |  | -1 | 23861.7247 | 1611.87 | 78.336 | 0 | 22171.5187 | 0 | 2740.608 | 0 | 0 | 9048.22 | 1611.87 | 34 | 0 | 7402.35 | 0 | 915 | 0 | 0 | 80 | 45 | 1 | 1 |  |  | 1 | 1 | 1 | 1 |  |  |  |  | 0 | 1 | ОЕРЖ-2001 01-02-062-2 пр. №2433р от 15.10.2014 г. |  |  | 1003 | 0 |  | 0 | 2 | 0 | 1 | 1 | 1 | 1 | 1 | 1 |  | 80 | 45 |  |  |  | 0 | 0 | 0 | [5 empty] | 0 | Производство строительных и других работ вблизи объектов, находящихся под высоким напряжением, в том числе в охранной зоне действующей воздушной линии электропередачи При использовании сборника 33. Затраты на разработку грунта и обратную засыпку котлованов с послойным уплотнением грунта определяются по расценкам сборника ФЕР-2001-01 "Земляные работы". Линейные условия работы Выполнение работ в условиях движения поездов. Число поездов, проходящих по путям в сутки: св.140 Разработка грунта в местах, находящихся на расстоянии до 1 м от незащищенных кабелей | 0 | 19006 | 1611.87 | 78.336 | 0 | 22171.5187 | 0 | 2740.608 | 0 | 0 | 14128 | 7947 |  |  |  |  | )*1,2*1,2*1,6 | )*1,2*1,2*1,6 | )*1,2*1,2*1,6)*1,3 |  | )*1,2*1,2*1,6)*1,3 | )*1,2*1,2*1,6 |  |  |  | 0 | 0 | 1 | 1 |  |  |  | 1013 | 100 м3 грунта | 100 м3 грунта | 1 | [6 empty] | 41318343 | 2 | Общестроительные работы | 0 |  | 1 | 1003 | Земляные работы, выполняемые ручным способом | ФЕР-01 |  | ОПДС 2821.2011, таб.2, п.3.2.2.1, п.7 ОПДС 2821.2011, прил.4, п.5 Сб.№33, п.1.33.5 Прил. 1.12, п.3.188. |  | 132864 | 9048.22 | 1611.87 | 34 | 0 | 7402.35 | 915 | 0 | 0 | [17 empty] | 0 | 0 | 0 |  |  |  |  | 80 | 45 |  |  |  |  | 1 |  | 1603543877 | 2 | 1 | -2 | 0 | 0 | 0 | 41081 | 41081 | 0 | 0 |  | 0 | 3 | 0 |  | 0 | 1 | 0 | 0 | 0 | 0 |  | 0
17 | 1 | 974 | 990 |  | 01-02-062-2 | Разработка грунта вручную в траншеях на действующей железной дороге под путями, группа грунтов 2 (в расценке учтены работы на обратную засыпку) | 100 м3 грунта | 0.7965 | 0 | 0.7965 |  |  |  | 19006 | 1284 | 62 | 0 | 17660 | 0 | 2182.8943 | 0 | 0 | 14128 | 7947 |  | -1 | 23861.7247 | 1611.87 | 78.336 | 0 | 22171.5187 | 0 | 2740.608 | 0 | 0 | 9048.22 | 1611.87 | 34 | 0 | 7402.35 | 0 | 915 | 0 | 0 | 80 | 45 | 1 | 1 |  |  | 1 | 1 | 1 | 1 |  |  |  |  | 0 | 1 | ОЕРЖ-2001 01-02-062-2 пр. №2433р от 15.10.2014 г. |  |  | 1003 | 0 |  | 0 | 2 | 0 | 1 | 1 | 1 | 1 | 1 | 1 |  | 80 | 45 |  |  |  | 0 | 0 | 0 | [5 empty] | 0 | Производство строительных и других работ вблизи объектов, находящихся под высоким напряжением, в том числе в охранной зоне действующей воздушной линии электропередачи При использовании сборника 33. Затраты на разработку грунта и обратную засыпку котлованов с послойным уплотнением грунта определяются по расценкам сборника ФЕР-2001-01 "Земляные работы". Линейные условия работы Выполнение работ в условиях движения поездов. Число поездов, проходящих по путям в сутки: св.140 Разработка грунта в местах, находящихся на расстоянии до 1 м от незащищенных кабелей | 0 | 19006 | 1611.87 | 78.336 | 0 | 22171.5187 | 0 | 2740.608 | 0 | 0 | 14128 | 7947 |  |  |  |  | )*1,2*1,2*1,6 | )*1,2*1,2*1,6 | )*1,2*1,2*1,6)*1,3 |  | )*1,2*1,2*1,6)*1,3 | )*1,2*1,2*1,6 |  |  |  | 0 | 0 | 1 | 1 |  |  |  | 1013 | 100 м3 грунта | 100 м3 грунта | 1 | [6 empty] | 41318343 | 2 | Общестроительные работы | 0 |  | 1 | 1003 | Земляные работы, выполняемые ручным способом | ФЕР-01 |  | ОПДС 2821.2011, таб.2, п.3.2.2.1, п.7 ОПДС 2821.2011, прил.4, п.5 Сб.№33, п.1.33.5 Прил. 1.12, п.3.188. |  | 132864 | 9048.22 | 1611.87 | 34 | 0 | 7402.35 | 915 | 0 | 0 | [17 empty] | 0 | 0 | 0 |  |  |  |  | 80 | 45 |  |  |  |  | 1 |  | 1603543877 | 2 | 1 | -2 | 0 | 0 | 0 | 41081 | 41081 | 0 | 0 |  | 0 | 0 | 0 |  | 0 | 1 | 0 | 0 | 0 | 0 |  | 0
17 | 1 | 981 | 997 |  | 08-01-002-1 | Устройство основания под фундаменты песчаного (Подушка из песка + Присыпка из песка) | 1 м3 основания | 19.35 | 0 | 19.35 |  |  |  | 3077 | 1400 | 979 | 113 | 698 | 0 | 85.4496 | 10.7741 | 0 | 989 | 551 |  | -1 | 159.038 | 72.35 | 50.6112 | 5.8368 | 36.0768 | 0 | 4.416 | 0.5568 | 0 | 117.5 | 72.35 | 26.36 | 3.04 | 18.79 | 0 | 2.3 | 0.29 | 0 | 122 | 68 | 1 | 1 |  |  | 1 | 1 | 1 | 1 |  |  |  |  | 0 | 1 | ОЕРЖ-2001 08-01-002-1 пр. №2433р от 15.10.2014 г. |  |  | 8001 | 0 |  | 0 | 2 | 0 | 1 | 1 | 1 | 1 | 1 | 1 |  | 122 | 68 |  |  |  | 0 | 0 | 0 | [5 empty] | 0 | Производство строительных и других работ вблизи объектов, находящихся под высоким напряжением, в том числе в охранной зоне действующей воздушной линии электропередачи Выполнение работ в условиях движения поездов. Число поездов, проходящих по путям в сутки: св.140 | 0 | 3077 | 72.35 | 50.6112 | 5.8368 | 36.0768 | 0 | 4.416 | 0.5568 | 0 | 989.42 | 551.48 |  |  |  |  | )*1,2*1,6 | )*1,2*1,6 | )*1,2*1,6 |  | )*1,2*1,6 | )*1,2*1,6 |  |  |  | 0 | 0 | 1 | 1 |  |  |  | 1013 | 1 м3 основания | 1 м3 основания | 1 | [6 empty] | 41318372 | 2 | Общестроительные работы | 0 |  | 1 | 8001 | Конструкции из кирпича и блоков | ФЕР-08 |  | ОПДС 2821.2011, таб.2, п.3.2.2.1, п.7 ОПДС 2821.2011, прил.4, п.5 |  | 132864 | 117.5 | 72.35 | 26.36 | 3.04 | 18.79 | 2.3 | 0.29 | 0 | [17 empty] | 0 | 0 | 0 |  |  |  |  | 122 | 68 |  |  |  |  | 1 |  | -875919129 | 2 | 1 | -2 | 0 | 0 | 0 | 4617 | 4617 | 0 | 0 |  | 0 | 3 | 0 |  | 0 | 1 | 0 | 0 | 0 | 0 |  | 0
17 | 1 | 988 | 1004 |  | 08-01-002-1 | Устройство основания под фундаменты песчаного (Подушка из песка + Присыпка из песка) | 1 м3 основания | 19.35 | 0 | 19.35 |  |  |  | 3077 | 1400 | 979 | 113 | 698 | 0 | 85.4496 | 10.7741 | 0 | 989 | 551 |  | -1 | 159.038 | 72.35 | 50.6112 | 5.8368 | 36.0768 | 0 | 4.416 | 0.5568 | 0 | 117.5 | 72.35 | 26.36 | 3.04 | 18.79 | 0 | 2.3 | 0.29 | 0 | 122 | 68 | 1 | 1 |  |  | 1 | 1 | 1 | 1 |  |  |  |  | 0 | 1 | ОЕРЖ-2001 08-01-002-1 пр. №2433р от 15.10.2014 г. |  |  | 8001 | 0 | 5.2.4 | 1 | 2 | 0 | 1 | 1 | 1 | 1 | 1 | 1 |  | 122 | 68 |  |  |  | 0 | 0 | 0 | [5 empty] | 0 | Производство строительных и других работ вблизи объектов, находящихся под высоким напряжением, в том числе в охранной зоне действующей воздушной линии электропередачи Выполнение работ в условиях движения поездов. Число поездов, проходящих по путям в сутки: св.140 | 0 | 3077 | 72.35 | 50.6112 | 5.8368 | 36.0768 | 0 | 4.416 | 0.5568 | 0 | 989.42 | 551.48 |  |  |  |  | )*1,2*1,6 | )*1,2*1,6 | )*1,2*1,6 |  | )*1,2*1,6 | )*1,2*1,6 |  |  |  | 0 | 0 | 1 | 1 |  |  |  | 1013 | 1 м3 основания | 1 м3 основания | 1 | [6 empty] | 41318372 | 2 | Общестроительные работы | 0 |  | 1 | 8001 | Конструкции из кирпича и блоков | ФЕР-08 |  | ОПДС 2821.2011, таб.2, п.3.2.2.1, п.7 ОПДС 2821.2011, прил.4, п.5 |  | 132864 | 117.5 | 72.35 | 26.36 | 3.04 | 18.79 | 2.3 | 0.29 | 0 | [17 empty] | 0 | 0 | 0 |  |  |  |  | 122 | 68 |  |  |  |  | 1 |  | -875919129 | 1 | 1 | -2 | 0 | 0 | 0 | 4617 | 4617 | 0 | 0 |  | 0 | 3 | 0 |  | 0 | 1 | 0 | 0 | 0 | 0 |  | 0
17 | 1 | 990 | 1006 |  | 24-02-004-3 | Механическая резка полиэтиленовых труб, диаметр труб 160 мм/ резка труб для устройства футляров (48шт. ) | 1 КОНЕЦ | 48 | 0 | 48 |  |  |  | 465 | 0 | 359 | 0 | 106 | 0 | 11.0592 | 0 | 0 | 138 | 94 |  | -1 | 9.6768 | 0 | 7.4688 | 0 | 2.208 | 0 | 0.2304 | 0 | 0 | 5.04 | 0 | 3.89 | 0 | 1.15 | 0 | 0.12 | 0 | 0 | 130 | 89 | 1 | 1 |  |  | 1 | 1 | 1 | 1 |  |  |  |  | 0 | 1 | ОЕРЖ-2001 24-02-004-3 пр. №2433р от 15.10.2014 г. |  |  | 24001 | 0 |  | 0 | 2 | 0 | 1 | 1 | 1 | 1 | 1 | 1 |  | 130 | 89 |  |  |  | 0 | 0 | 0 | [5 empty] | 0 | Производство строительных и других работ вблизи объектов, находящихся под высоким напряжением, в том числе в охранной зоне действующей воздушной линии электропередачи Выполнение работ в условиях движения поездов. Число поездов, проходящих по путям в сутки: св.140 | 0 | 465 | 0 | 7.4688 | 0 | 2.208 | 0 | 0.2304 | 0 | 0 | 137.8 | 94.34 |  |  |  |  | )*1,2*1,6 | )*1,2*1,6 | )*1,2*1,6 |  | )*1,2*1,6 | )*1,2*1,6 |  |  |  | 0 | 0 | 1 | 1 |  |  |  | 1013 | 1 КОНЕЦ | 1 КОНЕЦ | 1 | [6 empty] | 41318406 | 2 | Общестроительные работы | 0 |  | 1 | 24001 | Тепло/газоснабжение - наружные сети | ФЕР-24 |  | ОПДС 2821.2011, таб.2, п.3.2.2.1, п.7 ОПДС 2821.2011, прил.4, п.5 |  | 132864 | 5.04 | 0 | 3.89 | 0 | 1.15 | 0.12 | 0 | 0 | [17 empty] | 0 | 0 | 0 |  |  |  |  | 130 | 89 |  |  |  |  | 1 |  | -519406452 | 2 | 1 | -2 | 0 | 0 | 0 | 697 | 697 | 0 | 0 |  | 0 | 3 | 0 |  | 0 | 1 | 0 | 0 | 0 | 0 |  | 0
17 | 1 | 992 | 1008 |  | 24-02-004-3 | Механическая резка полиэтиленовых труб, диаметр труб 160 мм/ резка труб для устройства футляров (48шт. ) | 1 КОНЕЦ | 48 | 0 | 48 |  |  |  | 465 | 0 | 359 | 0 | 106 | 0 | 11.0592 | 0 | 0 | 138 | 94 |  | -1 | 9.6768 | 0 | 7.4688 | 0 | 2.208 | 0 | 0.2304 | 0 | 0 | 5.04 | 0 | 3.89 | 0 | 1.15 | 0 | 0.12 | 0 | 0 | 130 | 89 | 1 | 1 |  |  | 1 | 1 | 1 | 1 |  |  |  |  | 0 | 1 | ОЕРЖ-2001 24-02-004-3 пр. №2433р от 15.10.2014 г. |  |  | 24001 | 0 |  | 0 | 2 | 0 | 1 | 1 | 1 | 1 | 1 | 1 |  | 130 | 89 |  |  |  | 0 | 0 | 0 | [5 empty] | 0 | Производство строительных и других работ вблизи объектов, находящихся под высоким напряжением, в том числе в охранной зоне действующей воздушной линии электропередачи Выполнение работ в условиях движения поездов. Число поездов, проходящих по путям в сутки: св.140 | 0 | 465 | 0 | 7.4688 | 0 | 2.208 | 0 | 0.2304 | 0 | 0 | 137.8 | 94.34 |  |  |  |  | )*1,2*1,6 | )*1,2*1,6 | )*1,2*1,6 |  | )*1,2*1,6 | )*1,2*1,6 |  |  |  | 0 | 0 | 1 | 1 |  |  |  | 1013 | 1 КОНЕЦ | 1 КОНЕЦ | 1 | [6 empty] | 41318406 | 2 | Общестроительные работы | 0 |  | 1 | 24001 | Тепло/газоснабжение - наружные сети | ФЕР-24 |  | ОПДС 2821.2011, таб.2, п.3.2.2.1, п.7 ОПДС 2821.2011, прил.4, п.5 |  | 132864 | 5.04 | 0 | 3.89 | 0 | 1.15 | 0.12 | 0 | 0 | [17 empty] | 0 | 0 | 0 |  |  |  |  | 130 | 89 |  |  |  |  | 1 |  | -519406452 | 1 | 1 | -2 | 0 | 0 | 0 | 697 | 697 | 0 | 0 |  | 0 | 3 | 0 |  | 0 | 1 | 0 | 0 | 0 | 0 |  | 0
17 | 1 | 994 | 1010 |  | 09-05-006-1 | Резка профилированного настила/ Применительно/ Резка вдоль труб снизу и сверху для устройства разрезных футляров (48шт. * 7,5м *2) | 1 м реза | 672 | 0 | 672 |  |  |  | 4645 | 0 | 710 | 0 | 3935 | 0 | 438.6816 | 0 | 0 | 3542 | 3345 |  | -1 | 6.912 | 0 | 1.056 | 0 | 5.856 | 0 | 0.6528 | 0 | 0 | 3.6 | 0 | 0.55 | 0 | 3.05 | 0 | 0.34 | 0 | 0 | 90 | 85 | 1 | 1 |  |  | 1 | 1 | 1 | 1 |  |  |  |  | 0 | 1 | ОЕРЖ-2001 09-05-006-1 пр. №2433р от 15.10.2014 г. |  |  | 9001 | 0 |  | 0 | 2 | 0 | 1 | 1 | 1 | 1 | 1 | 1 |  | 90 | 85 |  |  |  | 0 | 0 | 0 | [5 empty] | 0 | Производство строительных и других работ вблизи объектов, находящихся под высоким напряжением, в том числе в охранной зоне действующей воздушной линии электропередачи Выполнение работ в условиях движения поездов. Число поездов, проходящих по путям в сутки: св.140 | 0 | 4645 | 0 | 1.056 | 0 | 5.856 | 0 | 0.6528 | 0 | 0 | 3541.5 | 3344.75 |  |  |  |  | )*1,2*1,6 | )*1,2*1,6 | )*1,2*1,6 |  | )*1,2*1,6 | )*1,2*1,6 |  |  |  | 0 | 0 | 1 | 1 |  |  |  | 1003 | 1 м реза | 1 м реза | 1 | [6 empty] | 41318373 | 2 | Общестроительные работы | 0 |  | 1 | 9001 | Металлические конструкции | ФЕР-09 |  | ОПДС 2821.2011, таб.2, п.3.2.2.1, п.7 ОПДС 2821.2011, прил.4, п.5 |  | 132864 | 3.6 | 0 | 0.55 | 0 | 3.05 | 0.34 | 0 | 0 | [17 empty] | 0 | 0 | 0 |  |  |  |  | 90 | 85 |  |  |  |  | 1 |  | 499617071 | 2 | 1 | -2 | 0 | 0 | 0 | 11532 | 11532 | 0 | 0 |  | 0 | 3 | 0 |  | 0 | 1 | 0 | 0 | 0 | 0 |  | 0
17 | 1 | 996 | 1012 |  | 09-05-006-1 | Резка профилированного настила/ Применительно/ Резка вдоль труб снизу и сверху для устройства разрезных футляров (48шт. * 7,5м *2) | 1 м реза | 672 | 0 | 672 |  |  |  | 4645 | 0 | 710 | 0 | 3935 | 0 | 438.6816 | 0 | 0 | 3542 | 3345 |  | -1 | 6.912 | 0 | 1.056 | 0 | 5.856 | 0 | 0.6528 | 0 | 0 | 3.6 | 0 | 0.55 | 0 | 3.05 | 0 | 0.34 | 0 | 0 | 90 | 85 | 1 | 1 |  |  | 1 | 1 | 1 | 1 |  |  |  |  | 0 | 1 | ОЕРЖ-2001 09-05-006-1 пр. №2433р от 15.10.2014 г. |  |  | 9001 | 0 |  | 0 | 2 | 0 | 1 | 1 | 1 | 1 | 1 | 1 |  | 90 | 85 |  |  |  | 0 | 0 | 0 | [5 empty] | 0 | Производство строительных и других работ вблизи объектов, находящихся под высоким напряжением, в том числе в охранной зоне действующей воздушной линии электропередачи Выполнение работ в условиях движения поездов. Число поездов, проходящих по путям в сутки: св.140 | 0 | 4645 | 0 | 1.056 | 0 | 5.856 | 0 | 0.6528 | 0 | 0 | 3541.5 | 3344.75 |  |  |  |  | )*1,2*1,6 | )*1,2*1,6 | )*1,2*1,6 |  | )*1,2*1,6 | )*1,2*1,6 |  |  |  | 0 | 0 | 1 | 1 |  |  |  | 1003 | 1 м реза | 1 м реза | 1 | [6 empty] | 41318373 | 2 | Общестроительные работы | 0 |  | 1 | 9001 | Металлические конструкции | ФЕР-09 |  | ОПДС 2821.2011, таб.2, п.3.2.2.1, п.7 ОПДС 2821.2011, прил.4, п.5 |  | 132864 | 3.6 | 0 | 0.55 | 0 | 3.05 | 0.34 | 0 | 0 | [17 empty] | 0 | 0 | 0 |  |  |  |  | 90 | 85 |  |  |  |  | 1 |  | 499617071 | 1 | 1 | -2 | 0 | 0 | 0 | 11532 | 11532 | 0 | 0 |  | 0 | 3 | 0 |  | 0 | 1 | 0 | 0 | 0 | 0 |  | 0
17 | 1 | 1001 | 1018 | 77 | 28-03-030-1 | Устройство трубопроводов из полиэтиленовых труб с количеством каналов: до 2 | 1 км трубопровода | 0.36 | 0 | 0.36 |  |  |  | 1573 | 24 | 1183 | 160 | 366 | 0 | 43.2464 | 11.8156 | 0 | 600 | 289 |  | 76147896 | 4369.677 | 68.01 | 3285.3775 | 443.0835 | 1016.2895 | 0 | 120.129 | 32.821 | 0 | 3808.59 | 68.01 | 2856.85 | 385.29 | 883.73 | 0 | 104.46 | 28.54 | 0 | 114 | 55 | 1 | 1 |  |  | 1 | 1 | 1 | 1 |  |  |  |  | 0 | 1 | ОЕРЖ-2001 28-03-030-1 пр. №2433р от 15.10.2014 г. |  |  | 28001 | 0 |  | 0 | 2 | 0 | 1 | 1 | 1 | 1 | 1 | 1 |  | 114 | 55 |  |  |  | 0 | 0 | 0 | [5 empty] | 0 | Строительство новых объектов в стесненных условиях: на территориях действующих предприятий, имеющих разветвленную сеть транспортных и инженерных коммуникаций и стесненные условия для складирования материалов | 0 | 1573 | 68.01 | 3285.3775 | 443.0835 | 1016.2895 | 0 | 120.129 | 32.821 | 0 | 599.64 | 289.3 |  |  |  |  | )*1,15 | )*1,15 | )*1,15 |  | )*1,15 | )*1,15 |  |  |  | 0 | 0 | 1 | 1 |  |  |  | 1013 | 1 км трубопровода | 1 км трубопровода | 1 | [6 empty] | 41318413 | 2 | Общестроительные работы | 0 |  | 1 | 28001 | Железные дороги | ФЕР-28 |  | ОПДС-2821.2011. Прил.4.т.1.п.7 |  | 131840 | 3808.59 | 68.01 | 2856.85 | 385.29 | 883.73 | 104.46 | 28.54 | 0 | [17 empty] | 0 | 0 | 0 |  |  |  |  | 114 | 55 |  |  |  |  | 1 |  | -1823738806 | 2 | 1 | -2 | 0 | 0 | 0 | 2462 | 2462 | 0 | 0 |  | 0 | 3 | 0 |  | 0 | 1 | 0 | 0 | 0 | 0 |  | 0
17 | 1 | 1006 | 1024 | 77 | 28-03-030-1 | Устройство трубопроводов из полиэтиленовых труб с количеством каналов: до 2 | 1 км трубопровода | 0.36 | 0 | 0.36 |  |  |  | 12947 | 202 | 9734 | 1313 | 3011 | 0 | 43.2464 | 11.8156 | 0 | 4929 | 2378 |  | 76147894 | 4369.677 | 68.01 | 3285.3775 | 443.0835 | 1016.2895 | 0 | 120.129 | 32.821 | 0 | 3808.59 | 68.01 | 2856.85 | 385.29 | 883.73 | 0 | 104.46 | 28.54 | 0 | 114 | 55 | 1 | 1 |  |  | 8.23 | 8.23 | 8.23 | 8.23 |  |  |  |  | 0 | 1 | ОЕРЖ-2001 28-03-030-1 пр. №2433р от 15.10.2014 г. |  |  | 28001 | 0 | 5.2.4 | 1 | 2 | 0 | 8.23 | 1 | 1 | 1 | 1 | 1 |  | 114 | 55 |  |  |  | 0 | 0 | 0 | [5 empty] | 0 | Строительство новых объектов в стесненных условиях: на территориях действующих предприятий, имеющих разветвленную сеть транспортных и инженерных коммуникаций и стесненные условия для складирования материалов | 0 | 12947 | 559.7223 | 27038.6568 | 3646.5772 | 8364.0626 | 0 | 120.129 | 32.821 | 0 | 4929.36 | 2378.2 |  |  |  |  | )*1,15 | )*1,15 | )*1,15 |  | )*1,15 | )*1,15 |  |  |  | 0 | 0 | 1 | 1 |  |  |  | 1013 | 1 км трубопровода | 1 км трубопровода | 1 | [6 empty] | 41318413 | 2 | Общестроительные работы | 0 |  | 1 | 28001 | Железные дороги | ФЕР-28 |  | ОПДС-2821.2011. Прил.4.т.1.п.7 |  | 131840 | 3808.59 | 68.01 | 2856.85 | 385.29 | 883.73 | 104.46 | 28.54 | 0 | [17 empty] | 0 | 0 | 0 |  |  |  |  | 114 | 55 |  |  |  |  | 1 |  | -1823738806 | 1 | 1 | 3 | 0 | 0 | 0 | 20254 | 20254 | 0 | 0 |  | 0 | 3 | 0 |  | 0 | 1 | 0 | 0 | 0 | 0 |  | 0
17 | 1 |  |  | 78 | 507-2059 | Труба ПЭ 80 SDR 11, наружный диаметр 160 мм (ГОСТ Р 50838-95) | 10 м | 36 | 0 | 36 |  |  |  | 102918 | 102918 | 0 | 0 | 0 | 0 | 0 | 0 | 197 | 0 | 0 |  | 76147896 | 2858.83 | 2858.83 | 0 | 0 | 0 | 0 | 0 | 0 | 5.48 | 2858.83 | 2858.83 | 0 | 0 | 0 | 0 | 0 | 0 | 5.48 | 0 | 0 | 1 | 1 |  |  | 1 | 1 | 1 | 1 |  |  |  |  | 3 | 2 | ОССЦЖ-2001 507-2059 пр. №2433р от 15.10.2014 г. |  |  | 500002 | 0 |  | 0 | 12 | 0 | 1 | 1 | 1 | 1 | 1 | 1 |  | 0 | 0 |  |  |  | 0 | 0 | 0 | [5 empty] | 0 |  | 0 | 102918 | 2858.83 | 0 | 0 | 0 | 0 | 0 | 0 | 5.48 | 0 | 0 | [13 empty] | 0 | 0 | 1 | 1 |  |  |  | 1003 | 10 м | 10 м | 10 | [6 empty] | 41318551 | 12 | Материалы монтажные | 0 |  | 2 | 500002 | Материалы и конструкции ( монтажные ) по ценникам и каталогам | ФССЦм |  |  |  | 131072 | 2858.83 | 2858.83 | 0 | 0 | 0 | 0 | 0 | 0 | [17 empty] | 0 | 0 | 0 |  |  |  |  | 0 | 0 |  |  |  |  | 1 |  | -1646416019 | 2 | 1 | -2 | 0 | 0 | 0 | 102918 | 0 | 102918 | 0 |  | 0 | 3 | 0 |  | 0 | 1 | 0 | 0 | 0 | 0 |  | 0
17 | 1 |  |  | 78 | 507-2059 | Труба ПЭ 80 SDR 11, наружный диаметр 160 мм (ГОСТ Р 50838-95) | 10 м | 36 | 0 | 36 |  |  |  | 847014 | 847014 | 0 | 0 | 0 | 0 | 0 | 0 | 197 | 0 | 0 |  | 76147894 | 2858.83 | 2858.83 | 0 | 0 | 0 | 0 | 0 | 0 | 5.48 | 2858.83 | 2858.83 | 0 | 0 | 0 | 0 | 0 | 0 | 5.48 | 0 | 0 | 1 | 1 |  |  | 8.23 | 1 | 1 | 8.23 |  |  |  |  | 3 | 2 | ОССЦЖ-2001 507-2059 пр. №2433р от 15.10.2014 г. |  |  | 500002 | 0 | 5.2.4 | 1 | 12 | 0 | 1 | 1 | 1 | 1 | 1 | 1 |  | 0 | 0 |  |  |  | 0 | 0 | 0 | [5 empty] | 0 |  | 0 | 847014 | 23528.1709 | 0 | 0 | 0 | 0 | 0 | 0 | 5.48 | 0 | 0 | [13 empty] | 0 | 0 | 1 | 1 |  |  |  | 1003 | 10 м | 10 м | 10 | [6 empty] | 41318551 | 12 | Материалы монтажные | 0 |  | 2 | 500002 | Материалы и конструкции ( монтажные ) по ценникам и каталогам | ФССЦм |  |  |  | 131072 | 2858.83 | 2858.83 | 0 | 0 | 0 | 0 | 0 | 0 | [17 empty] | 0 | 0 | 0 |  |  |  |  | 0 | 0 |  |  |  |  | 1 |  | -1646416019 | 1 | 1 | 3 | 0 | 0 | 0 | 847014 | 0 | 847014 | 0 |  | 0 | 3 | 0 |  | 0 | 1 | 0 | 0 | 0 | 0 |  | 0
17 | 1 | 1014 | 1032 |  | 24-02-020-5 | Стяжка лентами стыков трубопроводов условным диаметром до 150 мм/ Применительно/ Стяжка жгутами (лентами) частей разрезных футляров с шагом 2,5м (в 4-х местах) и герметизация швов | 1 стык | 192 | 0 | 192 |  |  |  | 13854 | 6887 | 5264 | 1025 | 1703 | 0 | 176.9472 | 88.4736 | 0 | 3546 | 2428 |  | -1 | 72.158 | 35.87 | 27.4176 | 5.3376 | 8.8704 | 0 | 0.9216 | 0.4608 | 0 | 54.77 | 35.87 | 14.28 | 2.78 | 4.62 | 0 | 0.48 | 0.24 | 0 | 130 | 89 | 1 | 1 |  |  | 1 | 1 | 1 | 1 |  |  |  |  | 0 | 1 | ОЕРЖ-2001 24-02-020-5 пр. №2433р от 15.10.2014 г. |  |  | 24001 | 0 |  | 0 | 2 | 0 | 1 | 1 | 1 | 1 | 1 | 1 |  | 130 | 89 |  |  |  | 0 | 0 | 0 | [5 empty] | 0 | Производство строительных и других работ вблизи объектов, находящихся под высоким напряжением, в том числе в охранной зоне действующей воздушной линии электропередачи Выполнение работ в условиях движения поездов. Число поездов, проходящих по путям в сутки: св.140 | 0 | 13854 | 35.87 | 27.4176 | 5.3376 | 8.8704 | 0 | 0.9216 | 0.4608 | 0 | 3546.4 | 2427.92 |  |  |  |  | )*1,2*1,6 | )*1,2*1,6 | )*1,2*1,6 |  | )*1,2*1,6 | )*1,2*1,6 |  |  |  | 0 | 0 | 1 | 1 |  |  |  | 1013 | 1 стык | 1 стык | 1 | [6 empty] | 41318406 | 2 | Общестроительные работы | 0 |  | 1 | 24001 | Тепло/газоснабжение - наружные сети | ФЕР-24 |  | ОПДС 2821.2011, таб.2, п.3.2.2.1, п.7 ОПДС 2821.2011, прил.4, п.5 |  | 132864 | 54.77 | 35.87 | 14.28 | 2.78 | 4.62 | 0.48 | 0.24 | 0 | [17 empty] | 0 | 0 | 0 |  |  |  |  | 130 | 89 |  |  |  |  | 1 |  | -2124451728 | 2 | 1 | -2 | 0 | 0 | 0 | 19828 | 19828 | 0 | 0 |  | 0 | 3 | 0 |  | 0 | 1 | 0 | 0 | 0 | 0 |  | 0
17 | 1 | 1022 | 1040 |  | 24-02-020-5 | Стяжка лентами стыков трубопроводов условным диаметром до 150 мм/ Применительно/ Стяжка жгутами (лентами) частей разрезных футляров с шагом 2,5м (в 4-х местах) и герметизация швов | 1 стык | 192 | 0 | 192 |  |  |  | 13854 | 6887 | 5264 | 1025 | 1703 | 0 | 176.9472 | 88.4736 | 0 | 3546 | 2428 |  | -1 | 72.158 | 35.87 | 27.4176 | 5.3376 | 8.8704 | 0 | 0.9216 | 0.4608 | 0 | 54.77 | 35.87 | 14.28 | 2.78 | 4.62 | 0 | 0.48 | 0.24 | 0 | 130 | 89 | 1 | 1 |  |  | 1 | 1 | 1 | 1 |  |  |  |  | 0 | 1 | ОЕРЖ-2001 24-02-020-5 пр. №2433р от 15.10.2014 г. |  |  | 24001 | 0 |  | 0 | 2 | 0 | 1 | 1 | 1 | 1 | 1 | 1 |  | 130 | 89 |  |  |  | 0 | 0 | 0 | [5 empty] | 0 | Производство строительных и других работ вблизи объектов, находящихся под высоким напряжением, в том числе в охранной зоне действующей воздушной линии электропередачи Выполнение работ в условиях движения поездов. Число поездов, проходящих по путям в сутки: св.140 | 0 | 13854 | 35.87 | 27.4176 | 5.3376 | 8.8704 | 0 | 0.9216 | 0.4608 | 0 | 3546.4 | 2427.92 |  |  |  |  | )*1,2*1,6 | )*1,2*1,6 | )*1,2*1,6 |  | )*1,2*1,6 | )*1,2*1,6 |  |  |  | 0 | 0 | 1 | 1 |  |  |  | 1013 | 1 стык | 1 стык | 1 | [6 empty] | 41318406 | 2 | Общестроительные работы | 0 |  | 1 | 24001 | Тепло/газоснабжение - наружные сети | ФЕР-24 |  | ОПДС 2821.2011, таб.2, п.3.2.2.1, п.7 ОПДС 2821.2011, прил.4, п.5 |  | 132864 | 54.77 | 35.87 | 14.28 | 2.78 | 4.62 | 0.48 | 0.24 | 0 | [17 empty] | 0 | 0 | 0 |  |  |  |  | 130 | 89 |  |  |  |  | 1 |  | -2124451728 | 1 | 1 | -2 | 0 | 0 | 0 | 19828 | 19828 | 0 | 0 |  | 0 | 3 | 0 |  | 0 | 1 | 0 | 0 | 0 | 0 |  | 0
17 | 1 | 1030 | 1049 |  | 22-05-004-1 | Заделка битумом и прядью концов футляра диаметром 400 мм | 1 футляр | 48 | 0 | 48 |  |  |  | 13655 | 7158 | 4108 | 0 | 2389 | 0 | 266.3424 | 0 | 0 | 3106 | 2126 |  | -1 | 284.4608 | 149.12 | 85.5744 | 0 | 49.7664 | 0 | 5.5488 | 0 | 0 | 219.61 | 149.12 | 44.57 | 0 | 25.92 | 0 | 2.89 | 0 | 0 | 130 | 89 | 1 | 1 |  |  | 1 | 1 | 1 | 1 |  |  |  |  | 0 | 1 | ОЕРЖ-2001 22-05-004-1 пр. №2433р от 15.10.2014 г. |  |  | 22001 | 0 |  | 0 | 2 | 0 | 1 | 1 | 1 | 1 | 1 | 1 |  | 130 | 89 |  |  |  | 0 | 0 | 0 | [5 empty] | 0 | Производство строительных и других работ вблизи объектов, находящихся под высоким напряжением, в том числе в охранной зоне действующей воздушной линии электропередачи Выполнение работ в условиях движения поездов. Число поездов, проходящих по путям в сутки: св.140 | 0 | 13655 | 149.12 | 85.5744 | 0 | 49.7664 | 0 | 5.5488 | 0 | 0 | 3105.7 | 2126.21 |  |  |  |  | )*1,2*1,6 | )*1,2*1,6 | )*1,2*1,6 |  | )*1,2*1,6 | )*1,2*1,6 |  |  |  | 0 | 0 | 1 | 1 |  |  |  | 1013 | 1 футляр | 1 футляр | 1 | [6 empty] | 41318404 | 2 | Общестроительные работы | 0 |  | 1 | 22001 | Водопровод - наружные сети | ФЕР-22 |  | ОПДС 2821.2011, таб.2, п.3.2.2.1, п.7 ОПДС 2821.2011, прил.4, п.5 |  | 132864 | 219.61 | 149.12 | 44.57 | 0 | 25.92 | 2.89 | 0 | 0 | [17 empty] | 0 | 0 | 0 |  |  |  |  | 130 | 89 |  |  |  |  | 1 |  | 1678324087 | 2 | 1 | -2 | 0 | 0 | 0 | 18887 | 18887 | 0 | 0 |  | 0 | 3 | 0 |  | 0 | 1 | 0 | 0 | 0 | 0 |  | 0
17 | 1 | 1038 | 1058 |  | 22-05-004-1 | Заделка битумом и прядью концов футляра диаметром 400 мм | 1 футляр | 48 | 0 | 48 |  |  |  | 13655 | 7158 | 4108 | 0 | 2389 | 0 | 266.3424 | 0 | 0 | 3106 | 2126 |  | -1 | 284.4608 | 149.12 | 85.5744 | 0 | 49.7664 | 0 | 5.5488 | 0 | 0 | 219.61 | 149.12 | 44.57 | 0 | 25.92 | 0 | 2.89 | 0 | 0 | 130 | 89 | 1 | 1 |  |  | 1 | 1 | 1 | 1 |  |  |  |  | 0 | 1 | ОЕРЖ-2001 22-05-004-1 пр. №2433р от 15.10.2014 г. |  |  | 22001 | 0 |  | 0 | 2 | 0 | 1 | 1 | 1 | 1 | 1 | 1 |  | 130 | 89 |  |  |  | 0 | 0 | 0 | [5 empty] | 0 | Производство строительных и других работ вблизи объектов, находящихся под высоким напряжением, в том числе в охранной зоне действующей воздушной линии электропередачи Выполнение работ в условиях движения поездов. Число поездов, проходящих по путям в сутки: св.140 | 0 | 13655 | 149.12 | 85.5744 | 0 | 49.7664 | 0 | 5.5488 | 0 | 0 | 3105.7 | 2126.21 |  |  |  |  | )*1,2*1,6 | )*1,2*1,6 | )*1,2*1,6 |  | )*1,2*1,6 | )*1,2*1,6 |  |  |  | 0 | 0 | 1 | 1 |  |  |  | 1013 | 1 футляр | 1 футляр | 1 | [6 empty] | 41318404 | 2 | Общестроительные работы | 0 |  | 1 | 22001 | Водопровод - наружные сети | ФЕР-22 |  | ОПДС 2821.2011, таб.2, п.3.2.2.1, п.7 ОПДС 2821.2011, прил.4, п.5 |  | 132864 | 219.61 | 149.12 | 44.57 | 0 | 25.92 | 2.89 | 0 | 0 | [17 empty] | 0 | 0 | 0 |  |  |  |  | 130 | 89 |  |  |  |  | 1 |  | 1678324087 | 2 | 1 | -2 | 0 | 0 | 0 | 18887 | 18887 | 0 | 0 |  | 0 | 3 | 0 |  | 0 | 1 | 0 | 0 | 0 | 0 |  | 0
19 | 1 |  |  |  |  | Восстановление кабельных линий 3КЛ 0,4кВ | [19 empty] | 1 | [183 empty] | 0
17 | 1 | 1039 | 1059 |  | 01-02-057-3 | Разработка грунта вручную в траншеях глубиной до 2 м без креплений с откосами, группа грунтов 3 | 100 м3 грунта | 0.2916 | 0 | 0.2916 |  |  |  | 934 | 0 | 0 | 0 | 934 | 0 | 119.7566 | 0 | 0 | 747 | 420 |  | -1 | 3203.3664 | 0 | 0 | 0 | 3203.3664 | 0 | 410.688 | 0 | 0 | 1934.4 | 0 | 0 | 0 | 1934.4 | 0 | 248 | 0 | 0 | 80 | 45 | 1 | 1 |  |  | 1 | 1 | 1 | 1 |  |  |  |  | 0 | 1 | ОЕРЖ-2001 01-02-057-3 пр. №2433р от 15.10.2014 г. |  |  | 1003 | 0 |  | 0 | 2 | 0 | 1 | 1 | 1 | 1 | 1 | 1 |  | 80 | 45 |  |  |  | 0 | 0 | 0 | [5 empty] | 0 | Стесненные условия работы: на территориях действующих предприятий, имеющих разветвленную сеть транспортных и инженерных коммуникаций, и стесненные условия для складирования материалов Производство строительных и других работ вблизи объектов, находящихся под высоким напряжением, в том числе в охранной зоне действующей воздушной линии электропередачи При использовании сборника 33. Затраты на механизированную разработку грунта и обратную засыпку котлованов с послойным уплотнением грунта определяются по расценкам сборника ФЕР-2001-01 "Земляные работы". Линейные условия работы | 0 | 934 | 0 | 0 | 0 | 3203.3664 | 0 | 410.688 | 0 | 0 | 747.2 | 420.3 |  |  |  |  | )*1,2*1,15*1,2 | )*1,2*1,15*1,2 | )*1,2*1,15*1,2 |  | )*1,2*1,15*1,2 | )*1,2*1,15*1,2 |  |  |  | 0 | 0 | 1 | 1 |  |  |  | 1013 | 100 м3 грунта | 100 м3 грунта | 1 | [6 empty] | 41318343 | 2 | Общестроительные работы | 0 |  | 1 | 1003 | Земляные работы, выполняемые ручным способом | ФЕР-01 |  | ТЧ сб.01, п. 1.33.5. ОПДС 2821.2011, прил.4, п.7 ОПДС 2821.2011, прил.4, п.5 |  | 132864 | 1934.4 | 0 | 0 | 0 | 1934.4 | 248 | 0 | 0 | [17 empty] | 0 | 0 | 0 |  |  |  |  | 80 | 45 |  |  |  |  | 1 |  | 1853239687 | 2 | 1 | -2 | 0 | 0 | 0 | 2101 | 2101 | 0 | 0 |  | 0 | 3 | 0 |  | 0 | 1 | 0 | 0 | 0 | 0 |  | 0
17 | 1 | 1040 | 1060 |  | 01-02-057-3 | Разработка грунта вручную в траншеях глубиной до 2 м без креплений с откосами, группа грунтов 3 | 100 м3 грунта | 0.2916 | 0 | 0.2916 |  |  |  | 934 | 0 | 0 | 0 | 934 | 0 | 119.7566 | 0 | 0 | 747 | 420 |  | -1 | 3203.3664 | 0 | 0 | 0 | 3203.3664 | 0 | 410.688 | 0 | 0 | 1934.4 | 0 | 0 | 0 | 1934.4 | 0 | 248 | 0 | 0 | 80 | 45 | 1 | 1 |  |  | 1 | 1 | 1 | 1 |  |  |  |  | 0 | 1 | ОЕРЖ-2001 01-02-057-3 пр. №2433р от 15.10.2014 г. |  |  | 1003 | 0 |  | 0 | 2 | 0 | 1 | 1 | 1 | 1 | 1 | 1 |  | 80 | 45 |  |  |  | 0 | 0 | 0 | [5 empty] | 0 | Стесненные условия работы: на территориях действующих предприятий, имеющих разветвленную сеть транспортных и инженерных коммуникаций, и стесненные условия для складирования материалов Производство строительных и других работ вблизи объектов, находящихся под высоким напряжением, в том числе в охранной зоне действующей воздушной линии электропередачи При использовании сборника 33. Затраты на механизированную разработку грунта и обратную засыпку котлованов с послойным уплотнением грунта определяются по расценкам сборника ФЕР-2001-01 "Земляные работы". Линейные условия работы | 0 | 934 | 0 | 0 | 0 | 3203.3664 | 0 | 410.688 | 0 | 0 | 747.2 | 420.3 |  |  |  |  | )*1,2*1,15*1,2 | )*1,2*1,15*1,2 | )*1,2*1,15*1,2 |  | )*1,2*1,15*1,2 | )*1,2*1,15*1,2 |  |  |  | 0 | 0 | 1 | 1 |  |  |  | 1013 | 100 м3 грунта | 100 м3 грунта | 1 | [6 empty] | 41318343 | 2 | Общестроительные работы | 0 |  | 1 | 1003 | Земляные работы, выполняемые ручным способом | ФЕР-01 |  | ТЧ сб.01, п. 1.33.5. ОПДС 2821.2011, прил.4, п.7 ОПДС 2821.2011, прил.4, п.5 |  | 132864 | 1934.4 | 0 | 0 | 0 | 1934.4 | 248 | 0 | 0 | [17 empty] | 0 | 0 | 0 |  |  |  |  | 80 | 45 |  |  |  |  | 1 |  | 1853239687 | 1 | 1 | -2 | 0 | 0 | 0 | 2101 | 2101 | 0 | 0 |  | 0 | 3 | 0 |  | 0 | 1 | 0 | 0 | 0 | 0 |  | 0
17 | 1 | 1041 | 1061 |  | 01-02-061-2 | Засыпка вручную траншей, пазух котлованов и ям, группа грунтов 2 | 100 м3 грунта | 0.1944 | 0 | 0.1944 |  |  |  | 235 | 0 | 0 | 0 | 235 | 0 | 31.2912 | 0 | 0 | 188 | 89 |  | -1 | 1207.224 | 0 | 0 | 0 | 1207.224 | 0 | 160.9632 | 0 | 0 | 729 | 0 | 0 | 0 | 729 | 0 | 97.2 | 0 | 0 | 80 | 38 | 1 | 1 |  |  | 1 | 1 | 1 | 1 |  |  |  |  | 0 | 1 | ОЕРЖ-2001 01-02-061-2 пр. №2433р от 15.10.2014 г. |  |  | 1003 | 0 |  | 0 | 2 | 0 | 1 | 1 | 1 | 1 | 1 | 1 |  | 80 | 38 |  |  |  | 0 | 0 | 0 | [5 empty] | 0 | Стесненные условия работы: на территориях действующих предприятий, имеющих разветвленную сеть транспортных и инженерных коммуникаций, и стесненные условия для складирования материалов Производство строительных и других работ вблизи объектов, находящихся под высоким напряжением, в том числе в охранной зоне действующей воздушной линии электропередачи При использовании сборника 33. Затраты на механизированную разработку грунта и обратную засыпку котлованов с послойным уплотнением грунта определяются по расценкам сборника ФЕР-2001-01 "Земляные работы". Линейные условия работы | 0 | 235 | 0 | 0 | 0 | 1207.224 | 0 | 160.9632 | 0 | 0 | 188 | 89.3 |  |  |  |  | )*1,2*1,15*1,2 | )*1,2*1,15*1,2 | )*1,2*1,15*1,2 |  | )*1,2*1,15*1,2 | )*1,2*1,15*1,2 |  |  |  | 0 | 0 | 1 | 1 |  |  |  | 1013 | 100 м3 грунта | 100 м3 грунта | 1 | [6 empty] | 41318343 | 2 | Общестроительные работы | 0 |  | 1 | 1003 | Земляные работы, выполняемые ручным способом | ФЕР-01 |  | ТЧ сб.01, п. 1.33.5. ОПДС 2821.2011, прил.4, п.7 ОПДС 2821.2011, прил.4, п.5 |  | 132864 | 729 | 0 | 0 | 0 | 729 | 97.2 | 0 | 0 | [17 empty] | 0 | 0 | 0 |  |  |  |  | 80 | 38 |  |  |  |  | 1 |  | -38627357 | 2 | 1 | -2 | 0 | 0 | 0 | 512 | 512 | 0 | 0 |  | 0 | 3 | 0 |  | 0 | 1 | 0 | 0 | 0 | 0 |  | 0
17 | 1 | 1042 | 1062 |  | 01-02-061-2 | Засыпка вручную траншей, пазух котлованов и ям, группа грунтов 2 | 100 м3 грунта | 0.1944 | 0 | 0.1944 |  |  |  | 235 | 0 | 0 | 0 | 235 | 0 | 31.2912 | 0 | 0 | 188 | 89 |  | -1 | 1207.224 | 0 | 0 | 0 | 1207.224 | 0 | 160.9632 | 0 | 0 | 729 | 0 | 0 | 0 | 729 | 0 | 97.2 | 0 | 0 | 80 | 38 | 1 | 1 |  |  | 1 | 1 | 1 | 1 |  |  |  |  | 0 | 1 | ОЕРЖ-2001 01-02-061-2 пр. №2433р от 15.10.2014 г. |  |  | 1003 | 0 | 5.2.4 | 1 | 2 | 0 | 1 | 1 | 1 | 1 | 1 | 1 |  | 80 | 38 |  |  |  | 0 | 0 | 0 | [5 empty] | 0 | Стесненные условия работы: на территориях действующих предприятий, имеющих разветвленную сеть транспортных и инженерных коммуникаций, и стесненные условия для складирования материалов Производство строительных и других работ вблизи объектов, находящихся под высоким напряжением, в том числе в охранной зоне действующей воздушной линии электропередачи При использовании сборника 33. Затраты на механизированную разработку грунта и обратную засыпку котлованов с послойным уплотнением грунта определяются по расценкам сборника ФЕР-2001-01 "Земляные работы". Линейные условия работы | 0 | 235 | 0 | 0 | 0 | 1207.224 | 0 | 160.9632 | 0 | 0 | 188 | 89.3 |  |  |  |  | )*1,2*1,15*1,2 | )*1,2*1,15*1,2 | )*1,2*1,15*1,2 |  | )*1,2*1,15*1,2 | )*1,2*1,15*1,2 |  |  |  | 0 | 0 | 1 | 1 |  |  |  | 1013 | 100 м3 грунта | 100 м3 грунта | 1 | [6 empty] | 41318343 | 2 | Общестроительные работы | 0 |  | 1 | 1003 | Земляные работы, выполняемые ручным способом | ФЕР-01 |  | ТЧ сб.01, п. 1.33.5. ОПДС 2821.2011, прил.4, п.7 ОПДС 2821.2011, прил.4, п.5 |  | 132864 | 729 | 0 | 0 | 0 | 729 | 97.2 | 0 | 0 | [17 empty] | 0 | 0 | 0 |  |  |  |  | 80 | 38 |  |  |  |  | 1 |  | -38627357 | 1 | 1 | -2 | 0 | 0 | 0 | 512 | 512 | 0 | 0 |  | 0 | 3 | 0 |  | 0 | 1 | 0 | 0 | 0 | 0 |  | 0
17 | 1 | 1049 | 1069 |  | 08-01-002-1 | Устройство основания под фундаменты песчаного (Подушка из песка + Присыпка из песка) | 1 м3 основания | 9.72 | 0 | 9.72 |  |  |  | 1309 | 703 | 354 | 41 | 252 | 0 | 30.8513 | 3.8899 | 0 | 357 | 199 |  | -1 | 134.657 | 72.35 | 36.3768 | 4.1952 | 25.9302 | 0 | 3.174 | 0.4002 | 0 | 117.5 | 72.35 | 26.36 | 3.04 | 18.79 | 0 | 2.3 | 0.29 | 0 | 122 | 68 | 1 | 1 |  |  | 1 | 1 | 1 | 1 |  |  |  |  | 0 | 1 | ОЕРЖ-2001 08-01-002-1 пр. №2433р от 15.10.2014 г. |  |  | 8001 | 0 |  | 0 | 2 | 0 | 1 | 1 | 1 | 1 | 1 | 1 |  | 122 | 68 |  |  |  | 0 | 0 | 0 | [5 empty] | 0 | Стесненные условия работы: на территориях действующих предприятий, имеющих разветвленную сеть транспортных и инженерных коммуникаций, и стесненные условия для складирования материалов Производство строительных и других работ вблизи объектов, находящихся под высоким напряжением, в том числе в охранной зоне действующей воздушной линии электропередачи | 0 | 1309 | 72.35 | 36.3768 | 4.1952 | 25.9302 | 0 | 3.174 | 0.4002 | 0 | 357.46 | 199.24 |  |  |  |  | )*1,2*1,15 | )*1,2*1,15 | )*1,2*1,15 |  | )*1,2*1,15 | )*1,2*1,15 |  |  |  | 0 | 0 | 1 | 1 |  |  |  | 1013 | 1 м3 основания | 1 м3 основания | 1 | [6 empty] | 41318372 | 2 | Общестроительные работы | 0 |  | 1 | 8001 | Конструкции из кирпича и блоков | ФЕР-08 |  | ОПДС 2821.2011, прил.4, п.7 ОПДС 2821.2011, прил.4, п.5 |  | 132864 | 117.5 | 72.35 | 26.36 | 3.04 | 18.79 | 2.3 | 0.29 | 0 | [17 empty] | 0 | 0 | 0 |  |  |  |  | 122 | 68 |  |  |  |  | 1 |  | -875919129 | 2 | 1 | -2 | 0 | 0 | 0 | 1865 | 1865 | 0 | 0 |  | 0 | 3 | 0 |  | 0 | 1 | 0 | 0 | 0 | 0 |  | 0
17 | 1 | 1056 | 1076 |  | 08-01-002-1 | Устройство основания под фундаменты песчаного (Подушка из песка + Присыпка из песка) | 1 м3 основания | 9.72 | 0 | 9.72 |  |  |  | 1309 | 703 | 354 | 41 | 252 | 0 | 30.8513 | 3.8899 | 0 | 357 | 199 |  | -1 | 134.657 | 72.35 | 36.3768 | 4.1952 | 25.9302 | 0 | 3.174 | 0.4002 | 0 | 117.5 | 72.35 | 26.36 | 3.04 | 18.79 | 0 | 2.3 | 0.29 | 0 | 122 | 68 | 1 | 1 |  |  | 1 | 1 | 1 | 1 |  |  |  |  | 0 | 1 | ОЕРЖ-2001 08-01-002-1 пр. №2433р от 15.10.2014 г. |  |  | 8001 | 0 | 5.2.4 | 1 | 2 | 0 | 1 | 1 | 1 | 1 | 1 | 1 |  | 122 | 68 |  |  |  | 0 | 0 | 0 | [5 empty] | 0 | Стесненные условия работы: на территориях действующих предприятий, имеющих разветвленную сеть транспортных и инженерных коммуникаций, и стесненные условия для складирования материалов Производство строительных и других работ вблизи объектов, находящихся под высоким напряжением, в том числе в охранной зоне действующей воздушной линии электропередачи | 0 | 1309 | 72.35 | 36.3768 | 4.1952 | 25.9302 | 0 | 3.174 | 0.4002 | 0 | 357.46 | 199.24 |  |  |  |  | )*1,2*1,15 | )*1,2*1,15 | )*1,2*1,15 |  | )*1,2*1,15 | )*1,2*1,15 |  |  |  | 0 | 0 | 1 | 1 |  |  |  | 1013 | 1 м3 основания | 1 м3 основания | 1 | [6 empty] | 41318372 | 2 | Общестроительные работы | 0 |  | 1 | 8001 | Конструкции из кирпича и блоков | ФЕР-08 |  | ОПДС 2821.2011, прил.4, п.7 ОПДС 2821.2011, прил.4, п.5 |  | 132864 | 117.5 | 72.35 | 26.36 | 3.04 | 18.79 | 2.3 | 0.29 | 0 | [17 empty] | 0 | 0 | 0 |  |  |  |  | 122 | 68 |  |  |  |  | 1 |  | -875919129 | 1 | 1 | -2 | 0 | 0 | 0 | 1865 | 1865 | 0 | 0 |  | 0 | 3 | 0 |  | 0 | 1 | 0 | 0 | 0 | 0 |  | 0
17 | 1 | 1061 | 1082 |  | 28-03-030-1 | Устройство трубопроводов из полиэтиленовых труб с количеством каналов: до 2 | 1 км трубопровода | 0.162 | 0 | 0.162 |  |  |  | 617 | 11 | 463 | 62 | 143 | 0 | 16.9225 | 4.6235 | 0 | 234 | 113 |  | -1 | 3808.59 | 68.01 | 2856.85 | 385.29 | 883.73 | 0 | 104.46 | 28.54 | 0 | 3808.59 | 68.01 | 2856.85 | 385.29 | 883.73 | 0 | 104.46 | 28.54 | 0 | 114 | 55 | 1 | 1 |  |  | 1 | 1 | 1 | 1 |  |  |  |  | 0 | 1 | ОЕРЖ-2001 28-03-030-1 пр. №2433р от 15.10.2014 г. |  |  | 28001 | 0 |  | 0 | 2 | 0 | 1 | 1 | 1 | 1 | 1 | 1 |  | 114 | 55 |  |  |  | 0 | 0 | 0 | [5 empty] | 0 | Строительство новых объектов в стесненных условиях: на территориях действующих предприятий, имеющих разветвленную сеть транспортных и инженерных коммуникаций и стесненные условия для складирования материалов | 0 | 617 | 68.01 | 2856.85 | 385.29 | 883.73 | 0 | 104.46 | 28.54 | 0 | 233.7 | 112.75 | [13 empty] | 0 | 0 | 1 | 1 |  |  |  | 1013 | 1 км трубопровода | 1 км трубопровода | 1 | [6 empty] | 41318413 | 2 | Общестроительные работы | 0 |  | 1 | 28001 | Железные дороги | ФЕР-28 |  | ОПДС-2821.2011. Прил.4.т.1.п.7 |  | 132864 | 3808.59 | 68.01 | 2856.85 | 385.29 | 883.73 | 104.46 | 28.54 | 0 | [17 empty] | 0 | 0 | 0 |  |  |  |  | 114 | 55 |  |  |  |  | 1 |  | -1823738806 | 2 | 1 | -2 | 0 | 0 | 0 | 964 | 964 | 0 | 0 |  | 0 | 3 | 0 |  | 0 | 1 | 0 | 0 | 0 | 0 |  | 0
17 | 1 | 1066 | 1088 |  | 28-03-030-1 | Устройство трубопроводов из полиэтиленовых труб с количеством каналов: до 2 | 1 км трубопровода | 0.162 | 0 | 0.162 |  |  |  | 617 | 11 | 463 | 62 | 143 | 0 | 16.9225 | 4.6235 | 0 | 234 | 113 |  | -1 | 3808.59 | 68.01 | 2856.85 | 385.29 | 883.73 | 0 | 104.46 | 28.54 | 0 | 3808.59 | 68.01 | 2856.85 | 385.29 | 883.73 | 0 | 104.46 | 28.54 | 0 | 114 | 55 | 1 | 1 |  |  | 1 | 1 | 1 | 1 |  |  |  |  | 0 | 1 | ОЕРЖ-2001 28-03-030-1 пр. №2433р от 15.10.2014 г. |  |  | 28001 | 0 | 5.2.4 | 1 | 2 | 0 | 1 | 1 | 1 | 1 | 1 | 1 |  | 114 | 55 |  |  |  | 0 | 0 | 0 | [5 empty] | 0 | Строительство новых объектов в стесненных условиях: на территориях действующих предприятий, имеющих разветвленную сеть транспортных и инженерных коммуникаций и стесненные условия для складирования материалов | 0 | 617 | 68.01 | 2856.85 | 385.29 | 883.73 | 0 | 104.46 | 28.54 | 0 | 233.7 | 112.75 | [13 empty] | 0 | 0 | 1 | 1 |  |  |  | 1013 | 1 км трубопровода | 1 км трубопровода | 1 | [6 empty] | 41318413 | 2 | Общестроительные работы | 0 |  | 1 | 28001 | Железные дороги | ФЕР-28 |  | ОПДС-2821.2011. Прил.4.т.1.п.7 |  | 132864 | 3808.59 | 68.01 | 2856.85 | 385.29 | 883.73 | 104.46 | 28.54 | 0 | [17 empty] | 0 | 0 | 0 |  |  |  |  | 114 | 55 |  |  |  |  | 1 |  | -1823738806 | 1 | 1 | -2 | 0 | 0 | 0 | 964 | 964 | 0 | 0 |  | 0 | 3 | 0 |  | 0 | 1 | 0 | 0 | 0 | 0 |  | 0
17 | 1 | 1072 | 1094 | 79 | 22-05-003-1 | Протаскивание в футляр стальных труб диаметром 100 мм | 100 м трубы, уложенной в футляр | 1.62 | 0 | 1.62 |  |  |  | 3065 | 1490 | 62 | 0 | 1513 | 0 | 157.2372 | 0 | 0 | 1967 | 1150 |  | 76147896 | 1891.54 | 919.79 | 38.0305 | 0 | 933.7195 | 0 | 97.06 | 0 | 0 | 1764.79 | 919.79 | 33.07 | 0 | 811.93 | 0 | 84.4 | 0 | 0 | 130 | 76 | 1 | 1 |  |  | 1 | 1 | 1 | 1 |  |  |  |  | 0 | 1 | ОЕРЖ-2001 22-05-003-1 пр. №2433р от 15.10.2014 г. |  |  | 22001 | 0 |  | 0 | 2 | 0 | 1 | 1 | 1 | 1 | 1 | 1 |  | 130 | 89 |  |  |  | 0 | 0 | 0 | [5 empty] | 0 | Строительство новых объектов в стесненных условиях: на территориях действующих предприятий, имеющих разветвленную сеть транспортных и инженерных коммуникаций и стесненные условия для складирования материалов | 0 | 3065 | 919.79 | 38.0305 | 0 | 933.7195 | 0 | 97.06 | 0 | 0 | 1966.9 | 1149.88 |  |  |  |  | )*1,15 | )*1,15 | )*1,15 |  | )*1,15 | )*1,15 |  |  | =76 | 0 | 0 | 1 | 1 |  |  |  | 1013 | 100 м трубы, уложенной в футляр | 100 м трубы, уложенной в футляр | 1 | [6 empty] | 41318404 | 2 | Общестроительные работы | 0 |  | 1 | 22001 | Водопровод - наружные сети | ФЕР-22 |  | ОПДС-2821.2011. Прил.4.т.1.п.7 |  | 131840 | 1764.79 | 919.79 | 33.07 | 0 | 811.93 | 84.4 | 0 | 0 | [17 empty] | 0 | 0 | 0 |  |  |  |  | 130 | 76 |  |  |  |  | 1 |  | -1890019358 | 2 | 1 | -2 | 0 | 0 | 0 | 6182 | 6182 | 0 | 0 |  | 0 | 3 | 0 |  | 0 | 1 | 0 | 0 | 0 | 0 |  | 0
17 | 1 | 1078 | 1100 | 79 | 22-05-003-1 | Протаскивание в футляр стальных труб диаметром 100 мм | 100 м трубы, уложенной в футляр | 1.62 | 0 | 1.62 |  |  |  | 25219 | 12263 | 507 | 0 | 12449 | 0 | 157.2372 | 0 | 0 | 16184 | 9461 |  | 76147894 | 1891.54 | 919.79 | 38.0305 | 0 | 933.7195 | 0 | 97.06 | 0 | 0 | 1764.79 | 919.79 | 33.07 | 0 | 811.93 | 0 | 84.4 | 0 | 0 | 130 | 76 | 1 | 1 |  |  | 8.23 | 8.23 | 8.23 | 8.23 |  |  |  |  | 0 | 1 | ОЕРЖ-2001 22-05-003-1 пр. №2433р от 15.10.2014 г. |  |  | 22001 | 0 | 5.2.4 | 1 | 2 | 0 | 8.23 | 1 | 1 | 1 | 1 | 1 |  | 130 | 89 |  |  |  | 0 | 0 | 0 | [5 empty] | 0 | Строительство новых объектов в стесненных условиях: на территориях действующих предприятий, имеющих разветвленную сеть транспортных и инженерных коммуникаций и стесненные условия для складирования материалов | 0 | 25219 | 7569.8717 | 312.991 | 0 | 7684.5115 | 0 | 97.06 | 0 | 0 | 16183.7 | 9461.24 |  |  |  |  | )*1,15 | )*1,15 | )*1,15 |  | )*1,15 | )*1,15 |  |  | =76 | 0 | 0 | 1 | 1 |  |  |  | 1013 | 100 м трубы, уложенной в футляр | 100 м трубы, уложенной в футляр | 1 | [6 empty] | 41318404 | 2 | Общестроительные работы | 0 |  | 1 | 22001 | Водопровод - наружные сети | ФЕР-22 |  | ОПДС-2821.2011. Прил.4.т.1.п.7 |  | 131840 | 1764.79 | 919.79 | 33.07 | 0 | 811.93 | 84.4 | 0 | 0 | [17 empty] | 0 | 0 | 0 |  |  |  |  | 130 | 76 |  |  |  |  | 1 |  | -1890019358 | 1 | 1 | 3 | 0 | 0 | 0 | 50864 | 50864 | 0 | 0 |  | 0 | 3 | 0 |  | 0 | 1 | 0 | 0 | 0 | 0 |  | 0
17 | 1 |  |  | 80 | 507-2057 | Труба ПЭ 80 SDR 11, наружный диаметр 110 мм (ГОСТ Р 50838-95) | 10 м | 16.2 | 0 | 16.2 |  |  |  | 21743 | 21743 | 0 | 0 | 0 | 0 | 0 | 0 | 42 | 0 | 0 |  | 76147896 | 1342.17 | 1342.17 | 0 | 0 | 0 | 0 | 0 | 0 | 2.58 | 1342.17 | 1342.17 | 0 | 0 | 0 | 0 | 0 | 0 | 2.58 | 0 | 0 | 1 | 1 |  |  | 1 | 1 | 1 | 1 |  |  |  |  | 3 | 2 | ОССЦЖ-2001 507-2057 пр. №2433р от 15.10.2014 г. |  |  | 500002 | 0 |  | 0 | 12 | 0 | 1 | 1 | 1 | 1 | 1 | 1 |  | 0 | 0 |  |  |  | 0 | 0 | 0 | [5 empty] | 0 |  | 0 | 21743 | 1342.17 | 0 | 0 | 0 | 0 | 0 | 0 | 2.58 | 0 | 0 | [13 empty] | 0 | 0 | 1 | 1 |  |  |  | 1003 | 10 м | 10 м | 10 | [6 empty] | 41318551 | 12 | Материалы монтажные | 0 |  | 2 | 500002 | Материалы и конструкции ( монтажные ) по ценникам и каталогам | ФССЦм |  |  |  | 131072 | 1342.17 | 1342.17 | 0 | 0 | 0 | 0 | 0 | 0 | [17 empty] | 0 | 0 | 0 |  |  |  |  | 0 | 0 |  |  |  |  | 1 |  | -1809593330 | 2 | 1 | -2 | 0 | 0 | 0 | 21743 | 0 | 21743 | 0 |  | 0 | 3 | 0 |  | 0 | 1 | 0 | 0 | 0 | 0 |  | 0
17 | 1 |  |  | 80 | 507-2057 | Труба ПЭ 80 SDR 11, наружный диаметр 110 мм (ГОСТ Р 50838-95) | 10 м | 16.2 | 0 | 16.2 |  |  |  | 178946 | 178946 | 0 | 0 | 0 | 0 | 0 | 0 | 42 | 0 | 0 |  | 76147894 | 1342.17 | 1342.17 | 0 | 0 | 0 | 0 | 0 | 0 | 2.58 | 1342.17 | 1342.17 | 0 | 0 | 0 | 0 | 0 | 0 | 2.58 | 0 | 0 | 1 | 1 |  |  | 8.23 | 1 | 1 | 8.23 |  |  |  |  | 3 | 2 | ОССЦЖ-2001 507-2057 пр. №2433р от 15.10.2014 г. |  |  | 500002 | 0 | 5.2.4 | 1 | 12 | 0 | 1 | 1 | 1 | 1 | 1 | 1 |  | 0 | 0 |  |  |  | 0 | 0 | 0 | [5 empty] | 0 |  | 0 | 178946 | 11046.0591 | 0 | 0 | 0 | 0 | 0 | 0 | 2.58 | 0 | 0 | [13 empty] | 0 | 0 | 1 | 1 |  |  |  | 1003 | 10 м | 10 м | 10 | [6 empty] | 41318551 | 12 | Материалы монтажные | 0 |  | 2 | 500002 | Материалы и конструкции ( монтажные ) по ценникам и каталогам | ФССЦм |  |  |  | 131072 | 1342.17 | 1342.17 | 0 | 0 | 0 | 0 | 0 | 0 | [17 empty] | 0 | 0 | 0 |  |  |  |  | 0 | 0 |  |  |  |  | 1 |  | -1809593330 | 1 | 1 | 3 | 0 | 0 | 0 | 178946 | 0 | 178946 | 0 |  | 0 | 3 | 0 |  | 0 | 1 | 0 | 0 | 0 | 0 |  | 0
17 | 1 | 1088 | 1110 | 81 | м08-02-148-1 | Кабель до 35 кВ в проложенных трубах, блоках и коробах, масса 1 м кабеля до 1 кг | 100 М КАБЕЛЯ | 1.62 | 0 | 1.62 |  |  |  | 340 | 61 | 101 | 5 | 178 | 0 | 18.481 | 0.3726 | 0 | 174 | 101 |  | 76147896 | 209.8645 | 37.56 | 62.56 | 3.105 | 109.7445 | 0 | 11.408 | 0.23 | 0 | 187.39 | 37.56 | 54.4 | 2.7 | 95.43 | 0 | 9.92 | 0.2 | 0 | 95 | 55 | 1 | 1 |  |  | 1 | 1 | 1 | 1 |  |  |  |  | 0 | 2 | ОЕРЖм-2001 м08-02-148-1 пр. №2433р от 15.10.2014 г. |  |  | 108001 | 0 |  | 0 | 3 | 0 | 1 | 1 | 1 | 1 | 1 | 1 |  | 95 | 55 |  |  |  | 0 | 0 | 0 | [5 empty] | 0 | Строительство новых объектов в стесненных условиях: на территориях действующих предприятий, имеющих разветвленную сеть транспортных и инженерных коммуникаций и стесненные условия для складирования материалов | 0 | 340 | 37.56 | 62.56 | 3.105 | 109.7445 | 0 | 11.408 | 0.23 | 0 | 173.85 | 100.65 |  |  |  |  | )*1,15 | )*1,15 | )*1,15 |  | )*1,15 | )*1,15 |  |  |  | 0 | 0 | 1 | 1 |  |  |  | 1013 | 100 М КАБЕЛЯ | 100 М КАБЕЛЯ | 1 | [6 empty] | 41318495 | 3 | Монтажные работы | 0 |  | 2 | 108001 | Электромонтажные работы , отдел 01-03 : ( на АЭС НР = 110% ) - (работы по упр. авиа.- движением: СП=55% ( {АВИА}=1; обычные работы : СП=65 - {AВИА}=0), при работе на АЭС СП= 68% ) | мФЕР-08 |  | ОПДС-2821.2011. Прил.4.т.1.п.7 |  | 131840 | 187.39 | 37.56 | 54.4 | 2.7 | 95.43 | 9.92 | 0.2 | 0 | [17 empty] | 0 | 0 | 0 |  |  |  |  | 95 | 55 |  |  |  |  | 1 |  | 1986915896 | 2 | 1 | -2 | 0 | 0 | 0 | 615 | 0 | 615 | 0 |  | 0 | 3 | 0 |  | 0 | 1 | 0 | 0 | 0 | 0 |  | 0
17 | 1 | 1098 | 1120 | 81 | м08-02-148-1 | Кабель до 35 кВ в проложенных трубах, блоках и коробах, масса 1 м кабеля до 1 кг | 100 М КАБЕЛЯ | 1.62 | 0 | 1.62 |  |  |  | 2798 | 501 | 834 | 41 | 1463 | 0 | 18.481 | 0.3726 | 0 | 1429 | 827 |  | 76147894 | 209.8645 | 37.56 | 62.56 | 3.105 | 109.7445 | 0 | 11.408 | 0.23 | 0 | 187.39 | 37.56 | 54.4 | 2.7 | 95.43 | 0 | 9.92 | 0.2 | 0 | 95 | 55 | 1 | 1 |  |  | 8.23 | 8.23 | 8.23 | 8.23 |  |  |  |  | 0 | 2 | ОЕРЖм-2001 м08-02-148-1 пр. №2433р от 15.10.2014 г. |  |  | 108001 | 0 | 5.2.4 | 1 | 3 | 0 | 8.23 | 1 | 1 | 1 | 1 | 1 |  | 95 | 55 |  |  |  | 0 | 0 | 0 | [5 empty] | 0 | Строительство новых объектов в стесненных условиях: на территориях действующих предприятий, имеющих разветвленную сеть транспортных и инженерных коммуникаций и стесненные условия для складирования материалов | 0 | 2798 | 309.1188 | 514.8688 | 25.5541 | 903.1972 | 0 | 11.408 | 0.23 | 0 | 1428.8 | 827.2 |  |  |  |  | )*1,15 | )*1,15 | )*1,15 |  | )*1,15 | )*1,15 |  |  |  | 0 | 0 | 1 | 1 |  |  |  | 1013 | 100 М КАБЕЛЯ | 100 М КАБЕЛЯ | 1 | [6 empty] | 41318495 | 3 | Монтажные работы | 0 |  | 2 | 108001 | Электромонтажные работы , отдел 01-03 : ( на АЭС НР = 110% ) - (работы по упр. авиа.- движением: СП=55% ( {АВИА}=1; обычные работы : СП=65 - {AВИА}=0), при работе на АЭС СП= 68% ) | мФЕР-08 |  | ОПДС-2821.2011. Прил.4.т.1.п.7 |  | 131840 | 187.39 | 37.56 | 54.4 | 2.7 | 95.43 | 9.92 | 0.2 | 0 | [17 empty] | 0 | 0 | 0 |  |  |  |  | 95 | 55 |  |  |  |  | 1 |  | 1986915896 | 1 | 1 | 3 | 0 | 0 | 0 | 5054 | 0 | 5054 | 0 |  | 0 | 3 | 0 |  | 0 | 1 | 0 | 0 | 0 | 0 |  | 0
17 | 1 |  |  | 82 | 500-9001-016* | Кабель силовой с алюминиевыми жилами без оболочки, с изоляцией из поливинилхлоридного пластиката, с броней из стальных лент, с наружным покровом из битумного состава, ленты полиэтилентерефталатной, защитного поливинилхлоридного шланга, на номинальное напряжение 1,0 кВ, марки АВБбШв, с числом жил и номинальным сечением жилы, мм2: 3х35 | 1000 м | 0.108 | 0 | 0.108 |  |  |  | 3319 | 3319 | 0 | 0 | 0 | 0 | 0 | 0 | 51 | 0 | 0 |  | 76147896 | 30734.24 | 30734.24 | 0 | 0 | 0 | 0 | 0 | 0 | 469.92 | 30734.24 | 30734.24 | 0 | 0 | 0 | 0 | 0 | 0 | 469.92 | 0 | 0 | 1 | 1 |  |  | 1 | 1 | 1 | 1 |  |  |  |  | 3 | 2 | ОССЦЖ-2001 500-9001-016* пр. №2433р от 15.10.2014 г. |  |  | 500002 | 0 |  | 0 | 12 | 0 | 1 | 1 | 1 | 1 | 1 | 1 |  | 0 | 0 |  |  |  | 0 | 0 | 0 | [5 empty] | 0 |  | 0 | 3319 | 30734.24 | 0 | 0 | 0 | 0 | 0 | 0 | 469.92 | 0 | 0 | [13 empty] | 0 | 0 | 1 | 1 |  |  |  | 1013 | 1000 м | 1000 М | 1 | [6 empty] | 41318551 | 12 | Материалы монтажные | 0 |  | 2 | 500002 | Материалы и конструкции ( монтажные ) по ценникам и каталогам | ФССЦм |  |  |  | 131072 | 30734.24 | 30734.24 | 0 | 0 | 0 | 0 | 0 | 0 | [17 empty] | 0 | 0 | 0 |  |  |  |  | 0 | 0 |  |  |  |  | 1 |  | 78041723 | 2 | 1 | -2 | 0 | 0 | 0 | 3319 | 0 | 3319 | 0 |  | 0 | 3 | 0 |  | 0 | 1 | 0 | 0 | 0 | 0 |  | 0
17 | 1 |  |  | 82 | 500-9001-016* | Кабель силовой с алюминиевыми жилами без оболочки, с изоляцией из поливинилхлоридного пластиката, с броней из стальных лент, с наружным покровом из битумного состава, ленты полиэтилентерефталатной, защитного поливинилхлоридного шланга, на номинальное напряжение 1,0 кВ, марки АВБбШв, с числом жил и номинальным сечением жилы, мм2: 3х35 | 1000 м | 0.108 | 0 | 0.108 |  |  |  | 27318 | 27318 | 0 | 0 | 0 | 0 | 0 | 0 | 51 | 0 | 0 |  | 76147894 | 30734.24 | 30734.24 | 0 | 0 | 0 | 0 | 0 | 0 | 469.92 | 30734.24 | 30734.24 | 0 | 0 | 0 | 0 | 0 | 0 | 469.92 | 0 | 0 | 1 | 1 |  |  | 8.23 | 1 | 1 | 8.23 |  |  |  |  | 3 | 2 | ОССЦЖ-2001 500-9001-016* пр. №2433р от 15.10.2014 г. |  |  | 500002 | 0 | 5.2.4 | 1 | 12 | 0 | 1 | 1 | 1 | 1 | 1 | 1 |  | 0 | 0 |  |  |  | 0 | 0 | 0 | [5 empty] | 0 |  | 0 | 27318 | 252942.7952 | 0 | 0 | 0 | 0 | 0 | 0 | 469.92 | 0 | 0 | [13 empty] | 0 | 0 | 1 | 1 |  |  |  | 1013 | 1000 м | 1000 М | 1 | [6 empty] | 41318551 | 12 | Материалы монтажные | 0 |  | 2 | 500002 | Материалы и конструкции ( монтажные ) по ценникам и каталогам | ФССЦм |  |  |  | 131072 | 30734.24 | 30734.24 | 0 | 0 | 0 | 0 | 0 | 0 | [17 empty] | 0 | 0 | 0 |  |  |  |  | 0 | 0 |  |  |  |  | 1 |  | 78041723 | 1 | 1 | 3 | 0 | 0 | 0 | 27318 | 0 | 27318 | 0 |  | 0 | 3 | 0 |  | 0 | 1 | 0 | 0 | 0 | 0 |  | 0
17 | 1 |  |  | 83 | 507-9019-204* | Кабель местной связи с медными жилами, с полиэтиленовой изоляцией и оболочкой, с экраном из алюминиевой фольги, с покровом типа Б, марки КСППБ, с числом четверок и диаметром жилы, мм: 1х4х1,2 | 1000 м | 0.054 | 0 | 0.054 |  |  |  | 766 | 766 | 0 | 0 | 0 | 0 | 0 | 0 | 3 | 0 | 0 |  | 76147896 | 14184.2 | 14184.2 | 0 | 0 | 0 | 0 | 0 | 0 | 64.35 | 14184.2 | 14184.2 | 0 | 0 | 0 | 0 | 0 | 0 | 64.35 | 0 | 0 | 1 | 1 |  |  | 1 | 1 | 1 | 1 |  |  |  |  | 3 | 2 | ОССЦЖ-2001 507-9019-204* пр. №2433р от 15.10.2014 г. |  |  | 500002 | 0 |  | 0 | 12 | 0 | 1 | 1 | 1 | 1 | 1 | 1 |  | 0 | 0 |  |  |  | 0 | 0 | 0 | [5 empty] | 0 |  | 0 | 766 | 14184.2 | 0 | 0 | 0 | 0 | 0 | 0 | 64.35 | 0 | 0 | [13 empty] | 0 | 0 | 1 | 1 |  |  |  | 1013 | 1000 м | 1000 М | 1 | [6 empty] | 41318551 | 12 | Материалы монтажные | 0 |  | 2 | 500002 | Материалы и конструкции ( монтажные ) по ценникам и каталогам | ФССЦм |  |  |  | 131072 | 14184.2 | 14184.2 | 0 | 0 | 0 | 0 | 0 | 0 | [17 empty] | 0 | 0 | 0 |  |  |  |  | 0 | 0 |  |  |  |  | 1 |  | -1226390782 | 2 | 1 | -2 | 0 | 0 | 0 | 766 | 0 | 766 | 0 |  | 0 | 3 | 0 |  | 0 | 1 | 0 | 0 | 0 | 0 |  | 0
17 | 1 |  |  | 83 | 507-9019-204* | Кабель местной связи с медными жилами, с полиэтиленовой изоляцией и оболочкой, с экраном из алюминиевой фольги, с покровом типа Б, марки КСППБ, с числом четверок и диаметром жилы, мм: 1х4х1,2 | 1000 м | 0.054 | 0 | 0.054 |  |  |  | 6304 | 6304 | 0 | 0 | 0 | 0 | 0 | 0 | 3 | 0 | 0 |  | 76147894 | 14184.2 | 14184.2 | 0 | 0 | 0 | 0 | 0 | 0 | 64.35 | 14184.2 | 14184.2 | 0 | 0 | 0 | 0 | 0 | 0 | 64.35 | 0 | 0 | 1 | 1 |  |  | 8.23 | 1 | 1 | 8.23 |  |  |  |  | 3 | 2 | ОССЦЖ-2001 507-9019-204* пр. №2433р от 15.10.2014 г. |  |  | 500002 | 0 | 5.2.4 | 1 | 12 | 0 | 1 | 1 | 1 | 1 | 1 | 1 |  | 0 | 0 |  |  |  | 0 | 0 | 0 | [5 empty] | 0 |  | 0 | 6304 | 116735.966 | 0 | 0 | 0 | 0 | 0 | 0 | 64.35 | 0 | 0 | [13 empty] | 0 | 0 | 1 | 1 |  |  |  | 1013 | 1000 м | 1000 М | 1 | [6 empty] | 41318551 | 12 | Материалы монтажные | 0 |  | 2 | 500002 | Материалы и конструкции ( монтажные ) по ценникам и каталогам | ФССЦм |  |  |  | 131072 | 14184.2 | 14184.2 | 0 | 0 | 0 | 0 | 0 | 0 | [17 empty] | 0 | 0 | 0 |  |  |  |  | 0 | 0 |  |  |  |  | 1 |  | -1226390782 | 1 | 1 | 3 | 0 | 0 | 0 | 6304 | 0 | 6304 | 0 |  | 0 | 3 | 0 |  | 0 | 1 | 0 | 0 | 0 | 0 |  | 0
17 | 1 | 1103 | 1125 |  | м20-01-074-14 | Разделка сухая для кабеля с количеством жил до: 12 | 1 ШТ. | 2 | 0 | 2 |  |  |  | 88 | 25 | 0 | 0 | 63 | 0 | 6.2928 | 0 | 0 | 58 | 32 |  | -1 | 44.0272 | 12.37 | 0 | 0 | 31.6572 | 0 | 3.1464 | 0 | 0 | 35.31 | 12.37 | 0 | 0 | 22.94 | 0 | 2.28 | 0 | 0 | 92 | 50 | 1 | 1 |  |  | 1 | 1 | 1 | 1 |  |  |  |  | 0 | 2 | ОЕРЖм-2001 м20-01-074-14 пр. №2433р от 15.10.2014 г. |  |  | 120001 | 0 |  | 0 | 3 | 0 | 1 | 1 | 1 | 1 | 1 | 1 |  | 92 | 50 |  |  |  | 0 | 0 | 0 | [5 empty] | 0 | Стесненные условия работы: на территориях действующих предприятий, имеющих разветвленную сеть транспортных и инженерных коммуникаций, и стесненные условия для складирования материалов Производство строительных и других работ вблизи объектов, находящихся под высоким напряжением, в том числе в охранной зоне действующей воздушной линии электропередачи | 0 | 88 | 12.37 | 0 | 0 | 31.6572 | 0 | 3.1464 | 0 | 0 | 57.96 | 31.5 |  |  |  |  | )*1,2*1,15 | )*1,2*1,15 | )*1,2*1,15 |  | )*1,2*1,15 | )*1,2*1,15 |  |  |  | 0 | 0 | 1 | 1 |  |  |  | 1013 | 1 ШТ. | 1 ШТ. | 1 | [6 empty] | 41318522 | 3 | Монтажные работы | 0 |  | 2 | 120001 | Сигнализации на ж/д : оборудование сигнализации и блокировки | мФЕР-20 |  | ОПДС 2821.2011, прил.4, п.7 ОПДС 2821.2011, прил.4, п.5 |  | 132864 | 35.31 | 12.37 | 0 | 0 | 22.94 | 2.28 | 0 | 0 | [17 empty] | 0 | 0 | 0 |  |  |  |  | 92 | 50 |  |  |  |  | 1 |  | -93174455 | 2 | 1 | -2 | 0 | 0 | 0 | 178 | 0 | 178 | 0 |  | 0 | 3 | 0 |  | 0 | 1 | 0 | 0 | 0 | 0 |  | 0
17 | 1 | 1108 | 1130 |  | м20-01-074-14 | Разделка сухая для кабеля с количеством жил до: 12 | 1 ШТ. | 2 | 0 | 2 |  |  |  | 88 | 25 | 0 | 0 | 63 | 0 | 6.2928 | 0 | 0 | 58 | 32 |  | -1 | 44.0272 | 12.37 | 0 | 0 | 31.6572 | 0 | 3.1464 | 0 | 0 | 35.31 | 12.37 | 0 | 0 | 22.94 | 0 | 2.28 | 0 | 0 | 92 | 50 | 1 | 1 |  |  | 1 | 1 | 1 | 1 |  |  |  |  | 0 | 2 | ОЕРЖм-2001 м20-01-074-14 пр. №2433р от 15.10.2014 г. |  |  | 120001 | 0 |  | 0 | 3 | 0 | 1 | 1 | 1 | 1 | 1 | 1 |  | 92 | 50 |  |  |  | 0 | 0 | 0 | [5 empty] | 0 | Стесненные условия работы: на территориях действующих предприятий, имеющих разветвленную сеть транспортных и инженерных коммуникаций, и стесненные условия для складирования материалов Производство строительных и других работ вблизи объектов, находящихся под высоким напряжением, в том числе в охранной зоне действующей воздушной линии электропередачи | 0 | 88 | 12.37 | 0 | 0 | 31.6572 | 0 | 3.1464 | 0 | 0 | 57.96 | 31.5 |  |  |  |  | )*1,2*1,15 | )*1,2*1,15 | )*1,2*1,15 |  | )*1,2*1,15 | )*1,2*1,15 |  |  |  | 0 | 0 | 1 | 1 |  |  |  | 1013 | 1 ШТ. | 1 ШТ. | 1 | [6 empty] | 41318522 | 3 | Монтажные работы | 0 |  | 2 | 120001 | Сигнализации на ж/д : оборудование сигнализации и блокировки | мФЕР-20 |  | ОПДС 2821.2011, прил.4, п.7 ОПДС 2821.2011, прил.4, п.5 |  | 132864 | 35.31 | 12.37 | 0 | 0 | 22.94 | 2.28 | 0 | 0 | [17 empty] | 0 | 0 | 0 |  |  |  |  | 92 | 50 |  |  |  |  | 1 |  | -93174455 | 1 | 1 | -2 | 0 | 0 | 0 | 178 | 0 | 178 | 0 |  | 0 | 3 | 0 |  | 0 | 1 | 0 | 0 | 0 | 0 |  | 0
17 | 1 |  |  |  | 507-0707 | Трубка полиэтиленовая термоусаживаемая, толщина стенки 1,5-2 мм, внутренний диаметр 18-38 мм, длина трубки 240-270 мм | шт. | 2 | 0 | 2 |  |  |  | 3 | 3 | 0 | 0 | 0 | 0 | 0 | 0 | 0 | 0 | 0 |  | -1 | 1.7 | 1.7 | 0 | 0 | 0 | 0 | 0 | 0 | 0 | 1.7 | 1.7 | 0 | 0 | 0 | 0 | 0 | 0 | 0 | 0 | 0 | 1 | 1 |  |  | 1 | 1 | 1 | 1 |  |  |  |  | 3 | 2 | ОССЦЖ-2001 507-0707 пр. №2433р от 15.10.2014 г. |  |  | 500002 | 0 |  | 0 | 12 | 0 | 1 | 1 | 1 | 1 | 1 | 1 |  | 0 | 0 |  |  |  | 0 | 0 | 0 | [5 empty] | 0 |  | 0 | 3 | 1.7 | 0 | 0 | 0 | 0 | 0 | 0 | 0 | 0 | 0 | [13 empty] | 0 | 0 | 1 | 1 |  |  |  | 1010 | шт. | шт. | 1 | [6 empty] | 41318551 | 12 | Материалы монтажные | 0 |  | 2 | 500002 | Материалы и конструкции ( монтажные ) по ценникам и каталогам | ФССЦм |  |  |  | 132096 | 1.7 | 1.7 | 0 | 0 | 0 | 0 | 0 | 0 | [17 empty] | 0 | 0 | 0 |  |  |  |  | 0 | 0 |  |  |  |  | 1 |  | 1362440707 | 2 | 1 | -2 | 0 | 0 | 0 | 3 | 0 | 3 | 0 |  | 0 | 3 | 0 |  | 0 | 1 | 0 | 0 | 0 | 0 |  | 0
17 | 1 |  |  |  | 507-0707 | Трубка полиэтиленовая термоусаживаемая, толщина стенки 1,5-2 мм, внутренний диаметр 18-38 мм, длина трубки 240-270 мм | шт. | 2 | 0 | 2 |  |  |  | 3 | 3 | 0 | 0 | 0 | 0 | 0 | 0 | 0 | 0 | 0 |  | -1 | 1.7 | 1.7 | 0 | 0 | 0 | 0 | 0 | 0 | 0 | 1.7 | 1.7 | 0 | 0 | 0 | 0 | 0 | 0 | 0 | 0 | 0 | 1 | 1 |  |  | 1 | 1 | 1 | 1 |  |  |  |  | 3 | 2 | ОССЦЖ-2001 507-0707 пр. №2433р от 15.10.2014 г. |  |  | 500002 | 0 | 5.2.4 | 1 | 12 | 0 | 1 | 1 | 1 | 1 | 1 | 1 |  | 0 | 0 |  |  |  | 0 | 0 | 0 | [5 empty] | 0 |  | 0 | 3 | 1.7 | 0 | 0 | 0 | 0 | 0 | 0 | 0 | 0 | 0 | [13 empty] | 0 | 0 | 1 | 1 |  |  |  | 1010 | шт. | шт. | 1 | [6 empty] | 41318551 | 12 | Материалы монтажные | 0 |  | 2 | 500002 | Материалы и конструкции ( монтажные ) по ценникам и каталогам | ФССЦм |  |  |  | 132096 | 1.7 | 1.7 | 0 | 0 | 0 | 0 | 0 | 0 | [17 empty] | 0 | 0 | 0 |  |  |  |  | 0 | 0 |  |  |  |  | 1 |  | 1362440707 | 1 | 1 | -2 | 0 | 0 | 0 | 3 | 0 | 3 | 0 |  | 0 | 3 | 0 |  | 0 | 1 | 0 | 0 | 0 | 0 |  | 0
17 | 1 |  |  | 84 | 507-3500 | Трубка термоусадочная (термоусаживаемая) цветная из модифицированного полиэтилена с коэффициентом усадки 2:1 ТУТ 20/10 / Применительно/ ТУТ 6х19 | м | 2 | 0 | 2 |  |  |  | 190 | 190 | 0 | 0 | 0 | 0 | 0 | 0 | 0 | 0 | 0 |  | 76147896 | 95 | 95 | 0 | 0 | 0 | 0 | 0 | 0 | 0 | 95 | 95 | 0 | 0 | 0 | 0 | 0 | 0 | 0 | 0 | 0 | 1 | 1 |  |  | 1 | 1 | 1 | 1 |  |  |  |  | 3 | 2 | ОССЦЖ-2001 507-3500 пр. №2433р от 15.10.2014 г. |  |  | 500002 | 0 |  | 0 | 12 | 0 | 1 | 1 | 1 | 1 | 1 | 1 |  | 0 | 0 |  |  |  | 0 | 0 | 0 | [5 empty] | 0 |  | 0 | 190 | 95 | 0 | 0 | 0 | 0 | 0 | 0 | 0 | 0 | 0 | [13 empty] | 0 | 0 | 1 | 1 |  |  |  | 1003 | м | м | 1 | [6 empty] | 41318551 | 12 | Материалы монтажные | 0 |  | 2 | 500002 | Материалы и конструкции ( монтажные ) по ценникам и каталогам | ФССЦм |  |  |  | 131072 | 95 | 95 | 0 | 0 | 0 | 0 | 0 | 0 | [17 empty] | 0 | 0 | 0 |  |  |  |  | 0 | 0 |  |  |  |  | 1 |  | -1846133523 | 2 | 1 | -2 | 0 | 0 | 0 | 190 | 0 | 190 | 0 |  | 0 | 3 | 0 |  | 0 | 1 | 0 | 0 | 0 | 0 |  | 0
17 | 1 |  |  | 84 | 507-3500 | Трубка термоусадочная (термоусаживаемая) цветная из модифицированного полиэтилена с коэффициентом усадки 2:1 ТУТ 20/10 / Применительно/ ТУТ 6х19 | м | 2 | 0 | 2 |  |  |  | 1564 | 1564 | 0 | 0 | 0 | 0 | 0 | 0 | 0 | 0 | 0 |  | 76147894 | 95 | 95 | 0 | 0 | 0 | 0 | 0 | 0 | 0 | 95 | 95 | 0 | 0 | 0 | 0 | 0 | 0 | 0 | 0 | 0 | 1 | 1 |  |  | 8.23 | 1 | 1 | 8.23 |  |  |  |  | 3 | 2 | ОССЦЖ-2001 507-3500 пр. №2433р от 15.10.2014 г. |  |  | 500002 | 0 |  | 0 | 12 | 0 | 1 | 1 | 1 | 1 | 1 | 1 |  | 0 | 0 |  |  |  | 0 | 0 | 0 | [5 empty] | 0 |  | 0 | 1564 | 781.85 | 0 | 0 | 0 | 0 | 0 | 0 | 0 | 0 | 0 | [13 empty] | 0 | 0 | 1 | 1 |  |  |  | 1003 | м | м | 1 | [6 empty] | 41318551 | 12 | Материалы монтажные | 0 |  | 2 | 500002 | Материалы и конструкции ( монтажные ) по ценникам и каталогам | ФССЦм |  |  |  | 131072 | 95 | 95 | 0 | 0 | 0 | 0 | 0 | 0 | [17 empty] | 0 | 0 | 0 |  |  |  |  | 0 | 0 |  |  |  |  | 1 |  | -1846133523 | 1 | 1 | 3 | 0 | 0 | 0 | 1564 | 0 | 1564 | 0 |  | 0 | 3 | 0 |  | 0 | 1 | 0 | 0 | 0 | 0 |  | 0
17 | 1 | 1121 | 1143 | 85 | м20-01-075-10 | Муфта кабельная соединительная для кабеля с количеством жил до: 12 | 1 ШТ. | 4 | 0 | 4 |  |  |  | 2268 | 1831 | 0 | 0 | 437 | 0 | 43.47 | 0 | 0 | 402 | 188 |  | 76147896 | 567.1505 | 457.82 | 0 | 0 | 109.3305 | 0 | 10.8675 | 0 | 0 | 552.89 | 457.82 | 0 | 0 | 95.07 | 0 | 9.45 | 0 | 0 | 92 | 43 | 1 | 1 |  |  | 1 | 1 | 1 | 1 |  |  |  |  | 0 | 2 | ОЕРЖм-2001 м20-01-075-10 пр. №2433р от 15.10.2014 г. |  |  | 120001 | 0 |  | 0 | 3 | 0 | 1 | 1 | 1 | 1 | 1 | 1 |  | 92 | 43 |  |  |  | 0 | 0 | 0 | [5 empty] | 0 | Строительство новых объектов в стесненных условиях: на территориях действующих предприятий, имеющих разветвленную сеть транспортных и инженерных коммуникаций и стесненные условия для складирования материалов | 0 | 2268 | 457.82 | 0 | 0 | 109.3305 | 0 | 10.8675 | 0 | 0 | 402.04 | 187.91 |  |  |  |  | )*1,15 | )*1,15 | )*1,15 |  | )*1,15 | )*1,15 |  |  | =43 | 0 | 0 | 1 | 1 |  |  |  | 1013 | 1 ШТ. | 1 ШТ. | 1 | [6 empty] | 41318522 | 3 | Монтажные работы | 0 |  | 2 | 120001 | Сигнализации на ж/д : оборудование сигнализации и блокировки | мФЕР-20 |  | ОПДС-2821.2011. Прил.4.т.1.п.7 |  | 131840 | 552.89 | 457.82 | 0 | 0 | 95.07 | 9.45 | 0 | 0 | [17 empty] | 0 | 0 | 0 |  |  |  |  | 92 | 43 |  |  |  |  | 1 |  | -731637731 | 2 | 1 | -2 | 0 | 0 | 0 | 2858 | 0 | 2858 | 0 |  | 0 | 3 | 0 |  | 0 | 1 | 0 | 0 | 0 | 0 |  | 0
17 | 1 | 1134 | 1156 | 85 | м20-01-075-10 | Муфта кабельная соединительная для кабеля с количеством жил до: 12 | 1 ШТ. | 4 | 0 | 4 |  |  |  | 18670 | 15071 | 0 | 0 | 3599 | 0 | 43.47 | 0 | 0 | 3311 | 1548 |  | 76147894 | 567.1505 | 457.82 | 0 | 0 | 109.3305 | 0 | 10.8675 | 0 | 0 | 552.89 | 457.82 | 0 | 0 | 95.07 | 0 | 9.45 | 0 | 0 | 92 | 43 | 1 | 1 |  |  | 8.23 | 8.23 | 8.23 | 8.23 |  |  |  |  | 0 | 2 | ОЕРЖм-2001 м20-01-075-10 пр. №2433р от 15.10.2014 г. |  |  | 120001 | 0 | 5.2.4 | 1 | 3 | 0 | 8.23 | 1 | 1 | 1 | 1 | 1 |  | 92 | 43 |  |  |  | 0 | 0 | 0 | [5 empty] | 0 | Строительство новых объектов в стесненных условиях: на территориях действующих предприятий, имеющих разветвленную сеть транспортных и инженерных коммуникаций и стесненные условия для складирования материалов | 0 | 18670 | 3767.8586 | 0 | 0 | 899.79 | 0 | 10.8675 | 0 | 0 | 3311.08 | 1547.57 |  |  |  |  | )*1,15 | )*1,15 | )*1,15 |  | )*1,15 | )*1,15 |  |  | =43 | 0 | 0 | 1 | 1 |  |  |  | 1013 | 1 ШТ. | 1 ШТ. | 1 | [6 empty] | 41318522 | 3 | Монтажные работы | 0 |  | 2 | 120001 | Сигнализации на ж/д : оборудование сигнализации и блокировки | мФЕР-20 |  | ОПДС-2821.2011. Прил.4.т.1.п.7 |  | 131840 | 552.89 | 457.82 | 0 | 0 | 95.07 | 9.45 | 0 | 0 | [17 empty] | 0 | 0 | 0 |  |  |  |  | 92 | 43 |  |  |  |  | 1 |  | -731637731 | 1 | 1 | 3 | 0 | 0 | 0 | 23529 | 0 | 23529 | 0 |  | 0 | 3 | 0 |  | 0 | 1 | 0 | 0 | 0 | 0 |  | 0
17 | 1 |  |  | 86 | 510-2101-001* | Муфта соединительная на основе термоусаживаемых изделий с соединительными гильзами с контактными винтами со срывающимися головками при затяжке для 4-х жильных кабелей с пластмассовой изоляцией в металлической оболочке или броне ПСтБ-35/50 | компл. | 4 | 0 | 4 |  |  |  | 1887 | 1887 | 0 | 0 | 0 | 0 | 0 | 0 | 1 | 0 | 0 |  | 76147896 | 471.79 | 471.79 | 0 | 0 | 0 | 0 | 0 | 0 | 0.35 | 471.79 | 471.79 | 0 | 0 | 0 | 0 | 0 | 0 | 0.35 | 0 | 0 | 1 | 1 |  |  | 1 | 1 | 1 | 1 |  |  |  |  | 3 | 2 | ОССЦЖ-2001 510-2101-001* пр. №2433р от 15.10.2014 г. |  |  | 500002 | 0 |  | 0 | 12 | 0 | 1 | 1 | 1 | 1 | 1 | 1 |  | 0 | 0 |  |  |  | 0 | 0 | 0 | [5 empty] | 0 |  | 0 | 1887 | 471.79 | 0 | 0 | 0 | 0 | 0 | 0 | 0.35 | 0 | 0 | [13 empty] | 0 | 0 | 1 | 1 |  |  |  | 1013 | компл. | компл. | 1 | [6 empty] | 41318551 | 12 | Материалы монтажные | 0 |  | 2 | 500002 | Материалы и конструкции ( монтажные ) по ценникам и каталогам | ФССЦм |  |  |  | 131072 | 471.79 | 471.79 | 0 | 0 | 0 | 0 | 0 | 0 | [17 empty] | 0 | 0 | 0 |  |  |  |  | 0 | 0 |  |  |  |  | 1 |  | 1084163517 | 2 | 1 | -2 | 0 | 0 | 0 | 1887 | 0 | 1887 | 0 |  | 0 | 3 | 0 |  | 0 | 1 | 0 | 0 | 0 | 0 |  | 0
17 | 1 |  |  | 86 | 510-2101-001* | Муфта соединительная на основе термоусаживаемых изделий с соединительными гильзами с контактными винтами со срывающимися головками при затяжке для 4-х жильных кабелей с пластмассовой изоляцией в металлической оболочке или броне ПСтБ-35/50 | компл. | 4 | 0 | 4 |  |  |  | 15531 | 15531 | 0 | 0 | 0 | 0 | 0 | 0 | 1 | 0 | 0 |  | 76147894 | 471.79 | 471.79 | 0 | 0 | 0 | 0 | 0 | 0 | 0.35 | 471.79 | 471.79 | 0 | 0 | 0 | 0 | 0 | 0 | 0.35 | 0 | 0 | 1 | 1 |  |  | 8.23 | 1 | 1 | 8.23 |  |  |  |  | 3 | 2 | ОССЦЖ-2001 510-2101-001* пр. №2433р от 15.10.2014 г. |  |  | 500002 | 0 | 5.2.4 | 1 | 12 | 0 | 1 | 1 | 1 | 1 | 1 | 1 |  | 0 | 0 |  |  |  | 0 | 0 | 0 | [5 empty] | 0 |  | 0 | 15531 | 3882.8317 | 0 | 0 | 0 | 0 | 0 | 0 | 0.35 | 0 | 0 | [13 empty] | 0 | 0 | 1 | 1 |  |  |  | 1013 | компл. | компл. | 1 | [6 empty] | 41318551 | 12 | Материалы монтажные | 0 |  | 2 | 500002 | Материалы и конструкции ( монтажные ) по ценникам и каталогам | ФССЦм |  |  |  | 131072 | 471.79 | 471.79 | 0 | 0 | 0 | 0 | 0 | 0 | [17 empty] | 0 | 0 | 0 |  |  |  |  | 0 | 0 |  |  |  |  | 1 |  | 1084163517 | 1 | 1 | 3 | 0 | 0 | 0 | 15531 | 0 | 15531 | 0 |  | 0 | 3 | 0 |  | 0 | 1 | 0 | 0 | 0 | 0 |  | 0
17 | 1 | 1142 | 1165 |  | 22-05-004-1 | Заделка битумом и прядью концов футляра диаметром 400 мм | 1 футляр | 3 | 0 | 3 |  |  |  | 739 | 447 | 185 | 0 | 107 | 0 | 11.9646 | 0 | 0 | 139 | 95 |  | -1 | 246.3962 | 149.12 | 61.5066 | 0 | 35.7696 | 0 | 3.9882 | 0 | 0 | 219.61 | 149.12 | 44.57 | 0 | 25.92 | 0 | 2.89 | 0 | 0 | 130 | 89 | 1 | 1 |  |  | 1 | 1 | 1 | 1 |  |  |  |  | 0 | 1 | ОЕРЖ-2001 22-05-004-1 пр. №2433р от 15.10.2014 г. |  |  | 22001 | 0 |  | 0 | 2 | 0 | 1 | 1 | 1 | 1 | 1 | 1 |  | 130 | 89 |  |  |  | 0 | 0 | 0 | [5 empty] | 0 | Стесненные условия работы: на территориях действующих предприятий, имеющих разветвленную сеть транспортных и инженерных коммуникаций, и стесненные условия для складирования материалов Производство строительных и других работ вблизи объектов, находящихся под высоким напряжением, в том числе в охранной зоне действующей воздушной линии электропередачи | 0 | 739 | 149.12 | 61.5066 | 0 | 35.7696 | 0 | 3.9882 | 0 | 0 | 139.1 | 95.23 |  |  |  |  | )*1,2*1,15 | )*1,2*1,15 | )*1,2*1,15 |  | )*1,2*1,15 | )*1,2*1,15 |  |  |  | 0 | 0 | 1 | 1 |  |  |  | 1013 | 1 футляр | 1 футляр | 1 | [6 empty] | 41318404 | 2 | Общестроительные работы | 0 |  | 1 | 22001 | Водопровод - наружные сети | ФЕР-22 |  | ОПДС 2821.2011, прил.4, п.7 ОПДС 2821.2011, прил.4, п.5 |  | 132864 | 219.61 | 149.12 | 44.57 | 0 | 25.92 | 2.89 | 0 | 0 | [17 empty] | 0 | 0 | 0 |  |  |  |  | 130 | 89 |  |  |  |  | 1 |  | 1678324087 | 2 | 1 | -2 | 0 | 0 | 0 | 973 | 973 | 0 | 0 |  | 0 | 3 | 0 |  | 0 | 1 | 0 | 0 | 0 | 0 |  | 0
17 | 1 | 1150 | 1174 |  | 22-05-004-1 | Заделка битумом и прядью концов футляра диаметром 400 мм | 1 футляр | 3 | 0 | 3 |  |  |  | 739 | 447 | 185 | 0 | 107 | 0 | 11.9646 | 0 | 0 | 139 | 95 |  | -1 | 246.3962 | 149.12 | 61.5066 | 0 | 35.7696 | 0 | 3.9882 | 0 | 0 | 219.61 | 149.12 | 44.57 | 0 | 25.92 | 0 | 2.89 | 0 | 0 | 130 | 89 | 1 | 1 |  |  | 1 | 1 | 1 | 1 |  |  |  |  | 0 | 1 | ОЕРЖ-2001 22-05-004-1 пр. №2433р от 15.10.2014 г. |  |  | 22001 | 0 |  | 0 | 2 | 0 | 1 | 1 | 1 | 1 | 1 | 1 |  | 130 | 89 |  |  |  | 0 | 0 | 0 | [5 empty] | 0 | Стесненные условия работы: на территориях действующих предприятий, имеющих разветвленную сеть транспортных и инженерных коммуникаций, и стесненные условия для складирования материалов Производство строительных и других работ вблизи объектов, находящихся под высоким напряжением, в том числе в охранной зоне действующей воздушной линии электропередачи | 0 | 739 | 149.12 | 61.5066 | 0 | 35.7696 | 0 | 3.9882 | 0 | 0 | 139.1 | 95.23 |  |  |  |  | )*1,2*1,15 | )*1,2*1,15 | )*1,2*1,15 |  | )*1,2*1,15 | )*1,2*1,15 |  |  |  | 0 | 0 | 1 | 1 |  |  |  | 1013 | 1 футляр | 1 футляр | 1 | [6 empty] | 41318404 | 2 | Общестроительные работы | 0 |  | 1 | 22001 | Водопровод - наружные сети | ФЕР-22 |  | ОПДС 2821.2011, прил.4, п.7 ОПДС 2821.2011, прил.4, п.5 |  | 132864 | 219.61 | 149.12 | 44.57 | 0 | 25.92 | 2.89 | 0 | 0 | [17 empty] | 0 | 0 | 0 |  |  |  |  | 130 | 89 |  |  |  |  | 1 |  | 1678324087 | 2 | 1 | -2 | 0 | 0 | 0 | 973 | 973 | 0 | 0 |  | 0 | 3 | 0 |  | 0 | 1 | 0 | 0 | 0 | 0 |  | 0
51 | 1 | 4 | 227 |  | Раздел 4 | Вынос линий 0,4 и 10 кВ и защита под проектируемой дорогой | 0 | [6 empty] | 528838 | 515342 | 5315 | 620 | 8181 | 0 | 907.5731 | 49.0035 | 855 | 9008 | 4690 |  |  | 528838 | 515342 | 5315 | 620 | 8181 | 0 | 907.5731 | 49.0035 | 855 | 9008 | 4690 |  |  | 0 | 0 | 0 | 542536 | 22548 | 519988 | 0 | 515342 | 515342 | 0 | 515342 | 0 | 0 | 0 | 0 | 0 | [19 empty] | 0 | 0 | 0 | 542536 | 22548 | 519988 | 0 | 515342 | 515342 | 0 | 515342 | 0 | 0 | 0 | 0 | 0 | [19 empty] | 4360924 | 4249728 | 43536 | 5032 | 67660 | 0 | 907.5731 | 49.0035 | 855 | 74581 | 38789 |  |  | 4360924 | 4249728 | 43536 | 5032 | 67660 | 0 | 907.5731 | 49.0035 | 855 | 74581 | 38789 |  |  | 0 | 0 | 0 | 4474294 | 192911 | 4281383 | 0 | 4249728 | 4249728 | 0 | 4249728 | 0 | 0 | 0 | 0 | 0 | [19 empty] | 0 | 0 | 0 | 4474294 | 192911 | 4281383 | 0 | 4249728 | 4249728 | 0 | 4249728 | 0 | 0 | 0 | 0 | 0 | [18 empty] | 0
50 | 0 | 0 | 1 | 201 | 528838 | ПЗ | Прямые затраты |  |  | 201 | 1 | 3 |  | 0 | 4360924 | [6 empty] | 528838 | 1 | 528838 | 4360924 | 1 | 4360924
50 | 0 | 0 | 1 | 202 | 515342 | СтМатОб | Стоимость материальных ресурсов (всего) |  |  | 202 | 2 | 3 |  | 0 | 4249728 | [6 empty] | 515342 | 1 | 515342 | 4249728 | 1 | 4249728
50 | 0 | 0 | 1 | 222 | 0 | СтМатОбЗак | Стоимость материалов и оборудования заказчика |  |  | 222 | 3 | 3 |  | 0 | 0 | [6 empty] | 0 | 1 | 0 | 0 | 1 | 0
50 | 0 | 0 | 1 | 225 | 515342 | СтМатОбПод | Стоимость материалов и оборудования подрядчика |  |  | 225 | 4 | 3 |  | 0 | 4249728 | [6 empty] | 515342 | 1 | 515342 | 4249728 | 1 | 4249728
50 | 0 | 0 | 1 | 226 | 515342 | СтМат | Стоимость материалов (всего) |  |  | 226 | 5 | 3 |  | 0 | 4249728 | [6 empty] | 515342 | 1 | 515342 | 4249728 | 1 | 4249728
50 | 0 | 0 | 1 | 227 | 0 | СтМатЗак | Стоимость материалов заказчика |  |  | 227 | 6 | 3 |  | 0 | 0 | [6 empty] | 0 | 1 | 0 | 0 | 1 | 0
50 | 0 | 0 | 1 | 228 | 515342 | СтМатПод | Стоимость материалов подрядчика |  |  | 228 | 7 | 3 |  | 0 | 4249728 | [6 empty] | 515342 | 1 | 515342 | 4249728 | 1 | 4249728
50 | 0 | 0 | 1 | 216 | 0 | Оборуд | Стоимость оборудования (всего) |  |  | 216 | 8 | 3 |  | 0 | 0 | [6 empty] | 0 | 1 | 0 | 0 | 1 | 0
50 | 0 | 0 | 1 | 223 | 0 | ОборудЗак | Стоимость оборудования заказчика |  |  | 223 | 9 | 3 |  | 0 | 0 | [6 empty] | 0 | 1 | 0 | 0 | 1 | 0
50 | 0 | 0 | 1 | 229 | 0 | ОборудПод | Стоимость оборудования подрядчика |  |  | 229 | 10 | 3 |  | 0 | 0 | [6 empty] | 0 | 1 | 0 | 0 | 1 | 0
50 | 0 | 0 | 1 | 203 | 5315 | ЭММ | Эксплуатация машин |  |  | 203 | 11 | 3 |  | 0 | 43536 | [6 empty] | 5315 | 1 | 5315 | 43536 | 1 | 43536
50 | 0 | 0 | 1 | 231 | 0 | ЭММсНРиСП | Эксплуатация машин по ТСН-2001.16 |  |  | 231 | 12 | 3 |  | 0 | 0 | [6 empty] | 0 | 1 | 0 | 0 | 1 | 0
50 | 0 | 0 | 1 | 204 | 620 | ЗПМ | ЗП машинистов |  |  | 204 | 13 | 3 |  | 0 | 5032 | [6 empty] | 620 | 1 | 620 | 5032 | 1 | 5032
50 | 0 | 0 | 1 | 205 | 8181 | ОЗП | Основная ЗП рабочих |  |  | 205 | 14 | 3 |  | 0 | 67660 | [6 empty] | 8181 | 1 | 8181 | 67660 | 1 | 67660
50 | 0 | 0 | 1 | 232 | 0 | ОЗПсНРиСП | Основная ЗП рабочих по ТСН-2001.16 |  |  | 232 | 15 | 3 |  | 0 | 0 | [6 empty] | 0 | 1 | 0 | 0 | 1 | 0
50 | 0 | 0 | 1 | 214 | 22548 | Строит | Строительные работы с НР и СП |  |  | 214 | 16 | 3 |  | 0 | 192911 | [6 empty] | 22548 | 1 | 22548 | 192911 | 1 | 192911
50 | 0 | 0 | 1 | 215 | 519988 | Монтаж | Монтажные работы с НР и СП |  |  | 215 | 17 | 3 |  | 0 | 4281383 | [6 empty] | 519988 | 1 | 519988 | 4281383 | 1 | 4281383
50 | 0 | 0 | 1 | 217 | 0 | Прочие | Прочие работы с НР и СП |  |  | 217 | 18 | 3 |  | 0 | 0 | [6 empty] | 0 | 1 | 0 | 0 | 1 | 0
50 | 0 | 0 | 1 | 230 | 0 | ПрочиеЗатр | Прочие затраты по ТСН-2001.16 |  |  | 230 | 19 | 3 |  | 0 | 0 | [6 empty] | 0 | 1 | 0 | 0 | 1 | 0
50 | 0 | 0 | 1 | 206 | 0 | ВозврМат | Возврат материалов |  |  | 206 | 20 | 3 |  | 0 | 0 | [6 empty] | 0 | 1 | 0 | 0 | 1 | 0
50 | 0 | 0 | 1 | 207 | 907.5731 | ТрудСтр | Трудозатраты строителей |  |  | 207 | 21 | 3 |  | -1 | 907.5731 | [6 empty] | 907.5731 | 1 | 907.5731 | 907.5731 | 1 | 907.5731
50 | 0 | 0 | 1 | 208 | 49.0035 | ТрудМаш | Трудозатраты машинистов |  |  | 208 | 22 | 3 |  | -1 | 49.0035 | [6 empty] | 49.0035 | 1 | 49.0035 | 49.0035 | 1 | 49.0035
50 | 0 | 0 | 1 | 209 | 855 | ТранспМат | Транспорт материалов |  |  | 209 | 23 | 3 |  | 0 | 855 | [6 empty] | 855 | 1 | 855 | 855 | 1 | 855
50 | 0 | 0 | 1 | 233 | 0 | Перевозка | Перевозка грузов |  |  | 233 | 24 | 3 |  | 0 | 0 | [6 empty] | 0 | 1 | 0 | 0 | 1 | 0
50 | 0 | 0 | 1 | 210 | 9008 | НР | Накладные расходы |  |  | 210 | 25 | 3 |  | 0 | 74581 | [6 empty] | 9008 | 1 | 9008 | 74581 | 1 | 74581
50 | 0 | 0 | 1 | 211 | 4690 | СмПриб | Сметная прибыль |  |  | 211 | 26 | 3 |  | 0 | 38789 | [6 empty] | 4690 | 1 | 4690 | 38789 | 1 | 38789
50 | 0 | 0 | 1 | 224 | 542536 | Всего | Всего с НР и СП |  |  | 224 | 27 | 3 |  | 0 | 4474294 | [6 empty] | 542536 | 1 | 542536 | 4474294 | 1 | 4474294
4 | 1 |  | 455 |  | Новый раздел | Вывоз излешнего грунта |  | 0 |  | 0 | [7 empty] | 0 | 0 |  | 0 | [53 empty] | 0 | [11 empty] | 0
52 | 1 | 4 | 444 | 0 | Новый раздел | Вывоз излешнего грунта | [7 empty] | 3721 | 0 | 3721 | 0 | 0 | 0 | 0 | 0 | 0 | 0 | 0 | 0 | 0 | 3721 | 0 | 3721 | 0 | 0 | 0 | 0 | 0 | 0 | 0 | 0 | 0 | 0 | 0 | 0 | 0 | 3721 | 3721 | 0 | 0 | 0 | 0 | 0 | 0 | 0 | 0 | 0 | 0 | 3721 | 0 | 0 | 0 | 0 | 0 | 0 | 0 | 0 | 0 | 0 | 0 | 0 | 0 | 0 | 0 | 0 | 0 | 0 | 0 | 0 | 0 | 0 | 3721 | 3721 | 0 | 0 | 0 | 0 | 0 | 0 | 0 | 0 | 0 | 0 | 3721 | 0 | 0 | 0 | 0 | 0 | 0 | 0 | 0 | 0 | 0 | 0 | 0 | 0 | 0 | 0 | 0 | 0 | 0 | 0 | 28916 | 0 | 28916 | 0 | 0 | 0 | 0 | 0 | 0 | 0 | 0 | 0 | 0 | 28916 | 0 | 28916 | 0 | 0 | 0 | 0 | 0 | 0 | 0 | 0 | 0 | 0 | 0 | 0 | 0 | 28916 | 28916 | 0 | 0 | 0 | 0 | 0 | 0 | 0 | 0 | 0 | 0 | 28916 | 0 | 0 | 0 | 0 | 0 | 0 | 0 | 0 | 0 | 0 | 0 | 0 | 0 | 0 | 0 | 0 | 0 | 0 | 0 | 0 | 0 | 0 | 28916 | 28916 | 0 | 0 | 0 | 0 | 0 | 0 | 0 | 0 | 0 | 0 | 28916 | 0 | 0 | 0 | 0 | 0 | 0 | 0 | 0 | 0 | 0 | 0 | 0 | 0 | 0 | 0 | 0 | 0 | 0 | 0
17 | 1 |  |  | 87 | т01-01-001-35 | Погрузо-разгрузочные работы при автомобильных перевозках: Погрузка глины | 1 Т ГРУЗА | 62.79 | 0 | 62.79 |  |  |  | 187 | 0 | 187 | 0 | 0 | 0 | 0 | 0 | 0 | 0 | 0 |  | 76147896 | 2.98 | 0 | 2.98 | 0 | 0 | 0 | 0 | 0 | 0 | 2.98 | 0 | 2.98 | 0 | 0 | 0 | 0 | 0 | 0 | 0 | 0 | 1 | 1 |  |  | 1 | 1 | 1 | 1 |  |  |  |  | 0 | 1 | ОССПЖ-2001 т01-01-001-35 пр. №2433р от 15.10.2014 г. |  |  | 700004 | 0 |  | 0 | 19 | 0 | 1 | 1 | 1 | 1 | 1 | 1 |  | 0 | 0 |  |  |  | 0 | 0 | 0 | [5 empty] | 0 |  | 0 | 187 | 0 | 2.98 | 0 | 0 | 0 | 0 | 0 | 0 | 0 | 0 | [13 empty] | 0 | 0 | 1 | 1 |  |  |  | 1013 | 1 Т ГРУЗА | 1 Т ГРУЗА | 1 | [6 empty] | 41318560 | 19 | Погрузочно-разгрузочные работы | 0 |  | 1 | 700004 | Перевозка грузов , (ФССЦпр 2011-изм. № 4-6, раздел 1): погрузочно-разгрузочные работы (НР и СП в прям. затратах ) | ФССЦпр пог. а/п (2011,изм. 4-6) |  |  |  | 0 | 2.98 | 0 | 2.98 | 0 | 0 | 0 | 0 | 0 | [17 empty] | 0 | 0 | 0 |  |  |  |  | 0 | 0 |  |  |  |  | 1 |  | 1261414155 | 2 | 1 | -2 | 0 | 0 | 0 | 187 | 187 | 0 | 0 |  | 0 | 3 | 0 |  | 0 | 1 | 0 | 0 | 0 | 0 | 187 | 0
17 | 1 |  |  | 87 | т01-01-001-35 | Погрузо-разгрузочные работы при автомобильных перевозках: Погрузка глины | 1 Т ГРУЗА | 62.79 | 0 | 62.79 |  |  |  | 1454 | 0 | 1454 | 0 | 0 | 0 | 0 | 0 | 0 | 0 | 0 |  | 76147894 | 2.98 | 0 | 2.98 | 0 | 0 | 0 | 0 | 0 | 0 | 2.98 | 0 | 2.98 | 0 | 0 | 0 | 0 | 0 | 0 | 0 | 0 | 1 | 1 |  |  | 7.77 | 1 | 7.77 | 1 |  |  |  |  | 0 | 1 | ОССПЖ-2001 т01-01-001-35 пр. №2433р от 15.10.2014 г. |  |  | 700004 | 0 | ОССПЖ. Р.3 | 1 | 19 | 0 | 1 | 1 | 1 | 1 | 1 | 1 |  | 0 | 0 |  |  |  | 0 | 0 | 0 | [5 empty] | 0 |  | 0 | 1454 | 0 | 23.1546 | 0 | 0 | 0 | 0 | 0 | 0 | 0 | 0 | [13 empty] | 0 | 0 | 1 | 1 |  |  |  | 1013 | 1 Т ГРУЗА | 1 Т ГРУЗА | 1 | [6 empty] | 41318560 | 19 | Погрузочно-разгрузочные работы | 0 |  | 1 | 700004 | Перевозка грузов , (ФССЦпр 2011-изм. № 4-6, раздел 1): погрузочно-разгрузочные работы (НР и СП в прям. затратах ) | ФССЦпр пог. а/п (2011,изм. 4-6) |  |  |  | 0 | 2.98 | 0 | 2.98 | 0 | 0 | 0 | 0 | 0 | [17 empty] | 0 | 0 | 0 |  |  |  |  | 0 | 0 |  |  |  |  | 1 |  | 1261414155 | 1 | 1 | 3 | 0 | 0 | 0 | 1454 | 1454 | 0 | 0 |  | 0 | 3 | 0 |  | 0 | 1 | 0 | 0 | 0 | 0 | 1454 | 0
17 | 1 |  |  | 88 | т03-21-001-30 | Перевозка массовых навалочных грузов автомобилями-самосвалами, работающими вне карьеров на расстояние до 30 км (I класс груза) | 1 Т ГРУЗА | 62.79 | 0 | 62.79 |  |  |  | 1211 | 0 | 1211 | 0 | 0 | 0 | 0 | 0 | 0 | 0 | 0 |  | 76147896 | 19.29 | 0 | 19.29 | 0 | 0 | 0 | 0 | 0 | 0 | 19.29 | 0 | 19.29 | 0 | 0 | 0 | 0 | 0 | 0 | 0 | 0 | 1 | 1 |  |  | 1 | 1 | 1 | 1 |  |  |  |  | 0 | 1 | ОССПЖ-2001 т03-21-001-30 пр. №2433р от 15.10.2014 г. |  |  | 700001 | 0 | ОССПЖ.Р.3 | 1 | 10 | 0 | 1 | 1 | 1 | 1 | 1 | 1 |  | 0 | 0 |  |  |  | 0 | 0 | 0 | [5 empty] | 0 |  | 0 | 1211 | 0 | 19.29 | 0 | 0 | 0 | 0 | 0 | 0 | 0 | 0 | [13 empty] | 0 | 0 | 1 | 1 |  |  |  | 1013 | 1 Т ГРУЗА | 1 Т ГРУЗА | 1 | [6 empty] | 41318557 | 10 | Перевозка грузов авто/транспортом | 0 |  | 1 | 700001 | Перевозка грузов. Автомобильные перевозки ( 2003 г., ч.1; ФССЦпр-2011-изм. № 4-6 , раздел 3; ) | ФССЦ а/п (2003/2011 изм. 4-6) |  |  |  | 0 | 19.29 | 0 | 19.29 | 0 | 0 | 0 | 0 | 0 | [17 empty] | 0 | 0 | 0 |  |  |  |  | 0 | 0 |  |  |  |  | 1 |  | 1108815295 | 1 | 1 | 3 | 0 | 0 | 0 | 1211 | 1211 | 0 | 0 |  | 0 | 3 | 0 |  | 0 | 1 | 0 | 0 | 0 | 0 | 1211 | 0
17 | 1 |  |  | 88 | т03-21-001-30 | Перевозка массовых навалочных грузов автомобилями-самосвалами, работающими вне карьеров на расстояние до 30 км (I класс груза) | 1 Т ГРУЗА | 62.79 | 0 | 62.79 |  |  |  | 9411 | 0 | 9411 | 0 | 0 | 0 | 0 | 0 | 0 | 0 | 0 |  | 76147894 | 19.29 | 0 | 19.29 | 0 | 0 | 0 | 0 | 0 | 0 | 19.29 | 0 | 19.29 | 0 | 0 | 0 | 0 | 0 | 0 | 0 | 0 | 1 | 1 |  |  | 1 | 1 | 7.77 | 1 |  |  |  |  | 0 | 1 | ОССПЖ-2001 т03-21-001-30 пр. №2433р от 15.10.2014 г. |  |  | 700001 | 0 | ОССПЖ.Р.3 | 1 | 10 | 0 | 1 | 1 | 1 | 1 | 1 | 1 |  | 0 | 0 |  |  |  | 0 | 0 | 0 | [5 empty] | 0 |  | 0 | 9411 | 0 | 149.8833 | 0 | 0 | 0 | 0 | 0 | 0 | 0 | 0 | [13 empty] | 0 | 0 | 1 | 1 |  |  |  | 1013 | 1 Т ГРУЗА | 1 Т ГРУЗА | 1 | [6 empty] | 41318557 | 10 | Перевозка грузов авто/транспортом | 0 |  | 1 | 700001 | Перевозка грузов. Автомобильные перевозки ( 2003 г., ч.1; ФССЦпр-2011-изм. № 4-6 , раздел 3; ) | ФССЦ а/п (2003/2011 изм. 4-6) |  |  |  | 0 | 19.29 | 0 | 19.29 | 0 | 0 | 0 | 0 | 0 | [17 empty] | 0 | 0 | 0 |  |  |  |  | 0 | 0 |  |  |  |  | 1 |  | 1108815295 | 2 | 1 | 3 | 0 | 0 | 0 | 9411 | 9411 | 0 | 0 |  | 0 | 3 | 0 |  | 0 | 1 | 0 | 0 | 0 | 0 | 9411 | 0
17 | 1 |  |  | 89 | т03-21-001-31 | Перевозка массовых навалочных грузов автомобилями-самосвалами, работающими вне карьеров на расстояние свыше 30 км за каждый 1 км добавлять (I класс груза) | 1 Т ГРУЗА | 62.79 | 0 | 62.79 |  |  |  | 2323 | 0 | 2323 | 0 | 0 | 0 | 0 | 0 | 0 | 0 | 0 |  | 76147896 | 37 | 0 | 37 | 0 | 0 | 0 | 0 | 0 | 0 | 0.37 | 0 | 0.37 | 0 | 0 | 0 | 0 | 0 | 0 | 0 | 0 | 1 | 1 |  |  | 1 | 1 | 1 | 1 |  |  |  |  | 0 | 1 | ОССПЖ-2001 т03-21-001-31 пр. №2433р от 15.10.2014 г. |  |  | 700001 | 0 | ОССПЖ.Р.3 | 1 | 10 | 0 | 1 | 1 | 1 | 1 | 1 | 1 |  | 0 | 0 |  |  |  | 0 | 0 | 0 | [5 empty] | 0 |  | 0 | 2323 | 0 | 37 | 0 | 0 | 0 | 0 | 0 | 0 | 0 | 0 |  |  |  |  | )*100 | )*100 |  |  |  | )*100 |  |  |  | 0 | 0 | 1 | 1 |  |  |  | 1013 | 1 Т ГРУЗА | 1 Т ГРУЗА | 1 | [6 empty] | 41318557 | 10 | Перевозка грузов авто/транспортом | 0 |  | 1 | 700001 | Перевозка грузов. Автомобильные перевозки ( 2003 г., ч.1; ФССЦпр-2011-изм. № 4-6 , раздел 3; ) | ФССЦ а/п (2003/2011 изм. 4-6) |  |  |  | 0 | 0.37 | 0 | 0.37 | 0 | 0 | 0 | 0 | 0 | [17 empty] | 0 | 0 | 0 |  |  |  |  | 0 | 0 |  |  |  |  | 1 |  | 196192647 | 1 | 1 | -2 | 0 | 0 | 0 | 2323 | 2323 | 0 | 0 |  | 0 | 3 | 0 |  | 0 | 1 | 0 | 0 | 0 | 0 | 2323 | 0
17 | 1 |  |  | 89 | т03-21-001-31 | Перевозка массовых навалочных грузов автомобилями-самосвалами, работающими вне карьеров на расстояние свыше 30 км за каждый 1 км добавлять (I класс груза) | 1 Т ГРУЗА | 62.79 | 0 | 62.79 |  |  |  | 18051 | 0 | 18051 | 0 | 0 | 0 | 0 | 0 | 0 | 0 | 0 |  | 76147894 | 37 | 0 | 37 | 0 | 0 | 0 | 0 | 0 | 0 | 0.37 | 0 | 0.37 | 0 | 0 | 0 | 0 | 0 | 0 | 0 | 0 | 1 | 1 |  |  | 1 | 1 | 7.77 | 1 |  |  |  |  | 0 | 1 | ОССПЖ-2001 т03-21-001-31 пр. №2433р от 15.10.2014 г. |  |  | 700001 | 0 | ОССПЖ.Р.3 | 1 | 10 | 0 | 1 | 1 | 1 | 1 | 1 | 1 |  | 0 | 0 |  |  |  | 0 | 0 | 0 | [5 empty] | 0 |  | 0 | 18051 | 0 | 287.49 | 0 | 0 | 0 | 0 | 0 | 0 | 0 | 0 |  |  |  |  | )*100 | )*100 |  |  |  | )*100 |  |  |  | 0 | 0 | 1 | 1 |  |  |  | 1013 | 1 Т ГРУЗА | 1 Т ГРУЗА | 1 | [6 empty] | 41318557 | 10 | Перевозка грузов авто/транспортом | 0 |  | 1 | 700001 | Перевозка грузов. Автомобильные перевозки ( 2003 г., ч.1; ФССЦпр-2011-изм. № 4-6 , раздел 3; ) | ФССЦ а/п (2003/2011 изм. 4-6) |  |  |  | 0 | 0.37 | 0 | 0.37 | 0 | 0 | 0 | 0 | 0 | [17 empty] | 0 | 0 | 0 |  |  |  |  | 0 | 0 |  |  |  |  | 1 |  | 196192647 | 2 | 1 | 3 | 0 | 0 | 0 | 18051 | 18051 | 0 | 0 |  | 0 | 3 | 0 |  | 0 | 1 | 0 | 0 | 0 | 0 | 18051 | 0
51 | 1 | 4 | 444 |  | Новый раздел | Вывоз излешнего грунта | 0 | [6 empty] | 3721 | 0 | 3721 | 0 | 0 | 0 | 0 | 0 | 0 | 0 | 0 |  |  | 3721 | 0 | 3721 | 0 | 0 | 0 | 0 | 0 | 0 | 0 | 0 |  |  | 0 | 0 | 0 | 3721 | 3721 | 0 | 0 | 0 | 0 | 0 | 0 | 0 | 0 | 0 | 0 | 3721 | [19 empty] | 0 | 0 | 0 | 3721 | 3721 | 0 | 0 | 0 | 0 | 0 | 0 | 0 | 0 | 0 | 0 | 3721 | [19 empty] | 28916 | 0 | 28916 | 0 | 0 | 0 | 0 | 0 | 0 | 0 | 0 |  |  | 28916 | 0 | 28916 | 0 | 0 | 0 | 0 | 0 | 0 | 0 | 0 |  |  | 0 | 0 | 0 | 28916 | 28916 | 0 | 0 | 0 | 0 | 0 | 0 | 0 | 0 | 0 | 0 | 28916 | [19 empty] | 0 | 0 | 0 | 28916 | 28916 | 0 | 0 | 0 | 0 | 0 | 0 | 0 | 0 | 0 | 0 | 28916 | [18 empty] | 0
50 | 0 | 0 | 1 | 201 | 3721 | ПЗ | Прямые затраты |  |  | 201 | 1 | 3 |  | 0 | 28916 | [6 empty] | 3721 | 1 | 3721 | 28916 | 1 | 28916
50 | 0 | 0 | 1 | 202 | 0 | СтМатОб | Стоимость материальных ресурсов (всего) |  |  | 202 | 2 | 3 |  | 0 | 0 | [6 empty] | 0 | 1 | 0 | 0 | 1 | 0
50 | 0 | 0 | 1 | 222 | 0 | СтМатОбЗак | Стоимость материалов и оборудования заказчика |  |  | 222 | 3 | 3 |  | 0 | 0 | [6 empty] | 0 | 1 | 0 | 0 | 1 | 0
50 | 0 | 0 | 1 | 225 | 0 | СтМатОбПод | Стоимость материалов и оборудования подрядчика |  |  | 225 | 4 | 3 |  | 0 | 0 | [6 empty] | 0 | 1 | 0 | 0 | 1 | 0
50 | 0 | 0 | 1 | 226 | 0 | СтМат | Стоимость материалов (всего) |  |  | 226 | 5 | 3 |  | 0 | 0 | [6 empty] | 0 | 1 | 0 | 0 | 1 | 0
50 | 0 | 0 | 1 | 227 | 0 | СтМатЗак | Стоимость материалов заказчика |  |  | 227 | 6 | 3 |  | 0 | 0 | [6 empty] | 0 | 1 | 0 | 0 | 1 | 0
50 | 0 | 0 | 1 | 228 | 0 | СтМатПод | Стоимость материалов подрядчика |  |  | 228 | 7 | 3 |  | 0 | 0 | [6 empty] | 0 | 1 | 0 | 0 | 1 | 0
50 | 0 | 0 | 1 | 216 | 0 | Оборуд | Стоимость оборудования (всего) |  |  | 216 | 8 | 3 |  | 0 | 0 | [6 empty] | 0 | 1 | 0 | 0 | 1 | 0
50 | 0 | 0 | 1 | 223 | 0 | ОборудЗак | Стоимость оборудования заказчика |  |  | 223 | 9 | 3 |  | 0 | 0 | [6 empty] | 0 | 1 | 0 | 0 | 1 | 0
50 | 0 | 0 | 1 | 229 | 0 | ОборудПод | Стоимость оборудования подрядчика |  |  | 229 | 10 | 3 |  | 0 | 0 | [6 empty] | 0 | 1 | 0 | 0 | 1 | 0
50 | 0 | 0 | 1 | 203 | 3721 | ЭММ | Эксплуатация машин |  |  | 203 | 11 | 3 |  | 0 | 28916 | [6 empty] | 3721 | 1 | 3721 | 28916 | 1 | 28916
50 | 0 | 0 | 1 | 231 | 0 | ЭММсНРиСП | Эксплуатация машин по ТСН-2001.16 |  |  | 231 | 12 | 3 |  | 0 | 0 | [6 empty] | 0 | 1 | 0 | 0 | 1 | 0
50 | 0 | 0 | 1 | 204 | 0 | ЗПМ | ЗП машинистов |  |  | 204 | 13 | 3 |  | 0 | 0 | [6 empty] | 0 | 1 | 0 | 0 | 1 | 0
50 | 0 | 0 | 1 | 205 | 0 | ОЗП | Основная ЗП рабочих |  |  | 205 | 14 | 3 |  | 0 | 0 | [6 empty] | 0 | 1 | 0 | 0 | 1 | 0
50 | 0 | 0 | 1 | 232 | 0 | ОЗПсНРиСП | Основная ЗП рабочих по ТСН-2001.16 |  |  | 232 | 15 | 3 |  | 0 | 0 | [6 empty] | 0 | 1 | 0 | 0 | 1 | 0
50 | 0 | 0 | 1 | 214 | 3721 | Строит | Строительные работы с НР и СП |  |  | 214 | 16 | 3 |  | 0 | 28916 | [6 empty] | 3721 | 1 | 3721 | 28916 | 1 | 28916
50 | 0 | 0 | 1 | 215 | 0 | Монтаж | Монтажные работы с НР и СП |  |  | 215 | 17 | 3 |  | 0 | 0 | [6 empty] | 0 | 1 | 0 | 0 | 1 | 0
50 | 0 | 0 | 1 | 217 | 0 | Прочие | Прочие работы с НР и СП |  |  | 217 | 18 | 3 |  | 0 | 0 | [6 empty] | 0 | 1 | 0 | 0 | 1 | 0
50 | 0 | 0 | 1 | 230 | 0 | ПрочиеЗатр | Прочие затраты по ТСН-2001.16 |  |  | 230 | 19 | 3 |  | 0 | 0 | [6 empty] | 0 | 1 | 0 | 0 | 1 | 0
50 | 0 | 0 | 1 | 206 | 0 | ВозврМат | Возврат материалов |  |  | 206 | 20 | 3 |  | 0 | 0 | [6 empty] | 0 | 1 | 0 | 0 | 1 | 0
50 | 0 | 0 | 1 | 207 | 0 | ТрудСтр | Трудозатраты строителей |  |  | 207 | 21 | 3 |  | -1 | 0 | [6 empty] | 0 | 1 | 0 | 0 | 1 | 0
50 | 0 | 0 | 1 | 208 | 0 | ТрудМаш | Трудозатраты машинистов |  |  | 208 | 22 | 3 |  | -1 | 0 | [6 empty] | 0 | 1 | 0 | 0 | 1 | 0
50 | 0 | 0 | 1 | 209 | 0 | ТранспМат | Транспорт материалов |  |  | 209 | 23 | 3 |  | 0 | 0 | [6 empty] | 0 | 1 | 0 | 0 | 1 | 0
50 | 0 | 0 | 1 | 233 | 3721 | Перевозка | Перевозка грузов |  |  | 233 | 24 | 3 |  | 0 | 28916 | [6 empty] | 3721 | 1 | 3721 | 28916 | 1 | 28916
50 | 0 | 0 | 1 | 210 | 0 | НР | Накладные расходы |  |  | 210 | 25 | 3 |  | 0 | 0 | [6 empty] | 0 | 1 | 0 | 0 | 1 | 0
50 | 0 | 0 | 1 | 211 | 0 | СмПриб | Сметная прибыль |  |  | 211 | 26 | 3 |  | 0 | 0 | [6 empty] | 0 | 1 | 0 | 0 | 1 | 0
50 | 0 | 0 | 1 | 224 | 3721 | Всего | Всего с НР и СП |  |  | 224 | 27 | 3 |  | 0 | 28916 | [6 empty] | 3721 | 1 | 3721 | 28916 | 1 | 28916
4 | 1 |  | 492 |  | Новый раздел | Оборудование |  | 0 |  | 0 | [7 empty] | 0 | 0 |  | 0 | [53 empty] | 0 | [11 empty] | 0
52 | 1 | 4 | 485 | 0 | Новый раздел | Оборудование | [7 empty] | 6606 | 6606 | 0 | 0 | 0 | 0 | 0 | 0 | 0 | 0 | 0 | 0 | 0 | 6606 | 6606 | 0 | 0 | 0 | 0 | 0 | 0 | 0 | 0 | 0 | 0 | 0 | 0 | 6606 | 0 | 6606 | 0 | 0 | 0 | 6606 | 0 | 0 | 0 | 6606 | 0 | 0 | 0 | 0 | 0 | 0 | 0 | 0 | 0 | 0 | 0 | 0 | 0 | 0 | 0 | 0 | 0 | 0 | 0 | 0 | 0 | 0 | 0 | 0 | 6606 | 0 | 6606 | 0 | 0 | 0 | 6606 | 0 | 0 | 0 | 6606 | 0 | 0 | 0 | 0 | 0 | 0 | 0 | 0 | 0 | 0 | 0 | 0 | 0 | 0 | 0 | 0 | 0 | 0 | 0 | 0 | 0 | 0 | 0 | 6606 | 6606 | 0 | 0 | 0 | 0 | 0 | 0 | 0 | 0 | 0 | 0 | 0 | 6606 | 6606 | 0 | 0 | 0 | 0 | 0 | 0 | 0 | 0 | 0 | 0 | 0 | 0 | 6606 | 0 | 6606 | 0 | 0 | 0 | 6606 | 0 | 0 | 0 | 6606 | 0 | 0 | 0 | 0 | 0 | 0 | 0 | 0 | 0 | 0 | 0 | 0 | 0 | 0 | 0 | 0 | 0 | 0 | 0 | 0 | 0 | 0 | 0 | 0 | 6606 | 0 | 6606 | 0 | 0 | 0 | 6606 | 0 | 0 | 0 | 6606 | 0 | 0 | 0 | 0 | 0 | 0 | 0 | 0 | 0 | 0 | 0 | 0 | 0 | 0 | 0 | 0 | 0 | 0 | 0 | 0 | 0 | 0 | 0
17 | 1 |  |  | 90 | КА Том 9.3.8.1 л.5 поз.35 ТЦ_101_61_6164074370_03.06.2021_02 | Изолятор подвесной тарельчатый стеклянный: ПС-70Е | шт. | 48 | 0 | 48 |  |  |  | 6606 | 6606 | 0 | 0 | 0 | 0 | 0 | 0 | 0 | 0 | 0 |  | 76147896 | 137.6224 | 137.6224 | 0 | 0 | 0 | 0 | 0 | 0 | 0 | 137.6224 | 137.6224 | 0 | 0 | 0 | 0 | 0 | 0 | 0 | 0 | 0 | 1 | 1 |  |  | 1 | 1 | 1 | 1 |  |  |  |  | 3 | 3 |  |  |  | 100 | 0 |  | 0 | 5 | 0 | 1 | 1 | 1 | 1 | 1 | 1 |  | 0 | 0 |  |  |  | 0 | 0 | 0 | [5 empty] | 0 |  | 0 | 6606 | 137.6224 | 0 | 0 | 0 | 0 | 0 | 0 | 0 | 0 | 0 | [13 empty] | 0 | 0 | 1 | 1 |  |  |  | 1010 | шт. | шт. | 1 | [6 empty] | 41318275 | 5 | оборудование | 0 |  | 3 | 100 | Оборудование | оборудование (03) |  |  |  | 0 | 137.6224 | 137.6224 | 0 | 0 | 0 | 0 | 0 | 0 | [17 empty] | 0 | 6606 | 0 |  |  |  |  | 0 | 0 |  | занесена вручную |  |  | 1 |  | -1917489658 | 2 | 0 | -2 | 0 | 0 | 0 | 6606 | 0 | 0 | 0 | ¦652,33/4,74¦¦¦¦¦¦¦¦¦ | 0 | 4 | 0 |  | 0 | 1 | 0 | 0 | 0 | 0 |  | 0
17 | 1 |  |  | 90 | КА Том 9.3.8.1 л.5 поз.35 ТЦ_101_61_6164074370_03.06.2021_02 | Изолятор подвесной тарельчатый стеклянный: ПС-70Е | шт. | 48 | 0 | 48 |  |  |  | 6606 | 6606 | 0 | 0 | 0 | 0 | 0 | 0 | 0 | 0 | 0 |  | 76147894 | 137.6224 | 137.6224 | 0 | 0 | 0 | 0 | 0 | 0 | 0 | 137.6224 | 137.6224 | 0 | 0 | 0 | 0 | 0 | 0 | 0 | 0 | 0 | 1 | 1 |  |  | 1 | 1 | 1 | 1 |  |  |  |  | 3 | 3 |  |  |  | 100 | 0 |  | 0 | 5 | 0 | 1 | 1 | 1 | 1 | 1 | 1 |  | 0 | 0 |  |  |  | 0 | 0 | 0 | [5 empty] | 0 |  | 0 | 6606 | 137.6224 | 0 | 0 | 0 | 0 | 0 | 0 | 0 | 0 | 0 | [13 empty] | 0 | 0 | 1 | 1 |  |  |  | 1010 | шт. | шт. | 1 | [6 empty] | 41318275 | 5 | оборудование | 0 |  | 3 | 100 | Оборудование | оборудование (03) |  |  |  | 0 | 0 | 137.6224 | 0 | 0 | 0 | 0 | 0 | 0 | [17 empty] | 0 | 6606 | 0 |  |  |  |  | 0 | 0 |  | занесена вручную |  |  | 1 |  | -1917489658 | 2 | 4 | -2 | 0 | 0 | 0 | 6606 | 0 | 0 | 0 |  | 0 | 2 | 0 |  | 0 | 1 | 0 | 0 | 0 | 0 |  | 0
51 | 1 | 4 | 485 |  | Новый раздел | Оборудование | 0 | [6 empty] | 6606 | 6606 | 0 | 0 | 0 | 0 | 0 | 0 | 0 | 0 | 0 |  |  | 6606 | 6606 | 0 | 0 | 0 | 0 | 0 | 0 | 0 | 0 | 0 |  |  | 0 | 6606 | 0 | 6606 | 0 | 0 | 0 | 6606 | 0 | 0 | 0 | 6606 | 0 | 0 | 0 | 0 | [19 empty] | 0 | 6606 | 0 | 6606 | 0 | 0 | 0 | 6606 | 0 | 0 | 0 | 6606 | 0 | 0 | 0 | 0 | [19 empty] | 6606 | 6606 | 0 | 0 | 0 | 0 | 0 | 0 | 0 | 0 | 0 |  |  | 6606 | 6606 | 0 | 0 | 0 | 0 | 0 | 0 | 0 | 0 | 0 |  |  | 0 | 6606 | 0 | 6606 | 0 | 0 | 0 | 6606 | 0 | 0 | 0 | 6606 | 0 | 0 | 0 | 0 | [19 empty] | 0 | 6606 | 0 | 6606 | 0 | 0 | 0 | 6606 | 0 | 0 | 0 | 6606 | 0 | 0 | 0 | 0 | [18 empty] | 0
50 | 0 | 0 | 1 | 201 | 6606 | ПЗ | Прямые затраты |  |  | 201 | 1 | 3 |  | 0 | 6606 | [6 empty] | 6606 | 1 | 6606 | 6606 | 1 | 6606
50 | 0 | 0 | 1 | 202 | 6606 | СтМатОб | Стоимость материальных ресурсов (всего) |  |  | 202 | 2 | 3 |  | 0 | 6606 | [6 empty] | 6606 | 1 | 6606 | 6606 | 1 | 6606
50 | 0 | 0 | 1 | 222 | 0 | СтМатОбЗак | Стоимость материалов и оборудования заказчика |  |  | 222 | 3 | 3 |  | 0 | 0 | [6 empty] | 0 | 1 | 0 | 0 | 1 | 0
50 | 0 | 0 | 1 | 225 | 6606 | СтМатОбПод | Стоимость материалов и оборудования подрядчика |  |  | 225 | 4 | 3 |  | 0 | 6606 | [6 empty] | 6606 | 1 | 6606 | 6606 | 1 | 6606
50 | 0 | 0 | 1 | 226 | 0 | СтМат | Стоимость материалов (всего) |  |  | 226 | 5 | 3 |  | 0 | 0 | [6 empty] | 0 | 1 | 0 | 0 | 1 | 0
50 | 0 | 0 | 1 | 227 | 0 | СтМатЗак | Стоимость материалов заказчика |  |  | 227 | 6 | 3 |  | 0 | 0 | [6 empty] | 0 | 1 | 0 | 0 | 1 | 0
50 | 0 | 0 | 1 | 228 | 0 | СтМатПод | Стоимость материалов подрядчика |  |  | 228 | 7 | 3 |  | 0 | 0 | [6 empty] | 0 | 1 | 0 | 0 | 1 | 0
50 | 0 | 0 | 1 | 216 | 6606 | Оборуд | Стоимость оборудования (всего) |  |  | 216 | 8 | 3 |  | 0 | 6606 | [6 empty] | 6606 | 1 | 6606 | 6606 | 1 | 6606
50 | 0 | 0 | 1 | 223 | 0 | ОборудЗак | Стоимость оборудования заказчика |  |  | 223 | 9 | 3 |  | 0 | 0 | [6 empty] | 0 | 1 | 0 | 0 | 1 | 0
50 | 0 | 0 | 1 | 229 | 6606 | ОборудПод | Стоимость оборудования подрядчика |  |  | 229 | 10 | 3 |  | 0 | 6606 | [6 empty] | 6606 | 1 | 6606 | 6606 | 1 | 6606
50 | 0 | 0 | 1 | 203 | 0 | ЭММ | Эксплуатация машин |  |  | 203 | 11 | 3 |  | 0 | 0 | [6 empty] | 0 | 1 | 0 | 0 | 1 | 0
50 | 0 | 0 | 1 | 231 | 0 | ЭММсНРиСП | Эксплуатация машин по ТСН-2001.16 |  |  | 231 | 12 | 3 |  | 0 | 0 | [6 empty] | 0 | 1 | 0 | 0 | 1 | 0
50 | 0 | 0 | 1 | 204 | 0 | ЗПМ | ЗП машинистов |  |  | 204 | 13 | 3 |  | 0 | 0 | [6 empty] | 0 | 1 | 0 | 0 | 1 | 0
50 | 0 | 0 | 1 | 205 | 0 | ОЗП | Основная ЗП рабочих |  |  | 205 | 14 | 3 |  | 0 | 0 | [6 empty] | 0 | 1 | 0 | 0 | 1 | 0
50 | 0 | 0 | 1 | 232 | 0 | ОЗПсНРиСП | Основная ЗП рабочих по ТСН-2001.16 |  |  | 232 | 15 | 3 |  | 0 | 0 | [6 empty] | 0 | 1 | 0 | 0 | 1 | 0
50 | 0 | 0 | 1 | 214 | 0 | Строит | Строительные работы с НР и СП |  |  | 214 | 16 | 3 |  | 0 | 0 | [6 empty] | 0 | 1 | 0 | 0 | 1 | 0
50 | 0 | 0 | 1 | 215 | 0 | Монтаж | Монтажные работы с НР и СП |  |  | 215 | 17 | 3 |  | 0 | 0 | [6 empty] | 0 | 1 | 0 | 0 | 1 | 0
50 | 0 | 0 | 1 | 217 | 0 | Прочие | Прочие работы с НР и СП |  |  | 217 | 18 | 3 |  | 0 | 0 | [6 empty] | 0 | 1 | 0 | 0 | 1 | 0
50 | 0 | 0 | 1 | 230 | 0 | ПрочиеЗатр | Прочие затраты по ТСН-2001.16 |  |  | 230 | 19 | 3 |  | 0 | 0 | [6 empty] | 0 | 1 | 0 | 0 | 1 | 0
50 | 0 | 0 | 1 | 206 | 0 | ВозврМат | Возврат материалов |  |  | 206 | 20 | 3 |  | 0 | 0 | [6 empty] | 0 | 1 | 0 | 0 | 1 | 0
50 | 0 | 0 | 1 | 207 | 0 | ТрудСтр | Трудозатраты строителей |  |  | 207 | 21 | 3 |  | -1 | 0 | [6 empty] | 0 | 1 | 0 | 0 | 1 | 0
50 | 0 | 0 | 1 | 208 | 0 | ТрудМаш | Трудозатраты машинистов |  |  | 208 | 22 | 3 |  | -1 | 0 | [6 empty] | 0 | 1 | 0 | 0 | 1 | 0
50 | 0 | 0 | 1 | 209 | 0 | ТранспМат | Транспорт материалов |  |  | 209 | 23 | 3 |  | 0 | 0 | [6 empty] | 0 | 1 | 0 | 0 | 1 | 0
50 | 0 | 0 | 1 | 233 | 0 | Перевозка | Перевозка грузов |  |  | 233 | 24 | 3 |  | 0 | 0 | [6 empty] | 0 | 1 | 0 | 0 | 1 | 0
50 | 0 | 0 | 1 | 210 | 0 | НР | Накладные расходы |  |  | 210 | 25 | 3 |  | 0 | 0 | [6 empty] | 0 | 1 | 0 | 0 | 1 | 0
50 | 0 | 0 | 1 | 211 | 0 | СмПриб | Сметная прибыль |  |  | 211 | 26 | 3 |  | 0 | 0 | [6 empty] | 0 | 1 | 0 | 0 | 1 | 0
50 | 0 | 0 | 1 | 224 | 6606 | Всего | Всего с НР и СП |  |  | 224 | 27 | 3 |  | 0 | 6606 | [6 empty] | 6606 | 1 | 6606 | 6606 | 1 | 6606
51 | 1 | 3 | 20 |  | 02-04-1-01-02к2 | Электроснабжение нетяговых потребителей. Переустройство линий А/Б, ПЭ1, ПЭ2 10 кВт электроснабжения нетяговых потребителей на станции Андроновка | 0 | [6 empty] | 859750 | 560291 | 257060 | 15232 | 42399 | 0 | 4032.9322 | 1213.6591 | 924 | 55382 | 31495 | [15 empty] | 0 | 6606 | 0 | 946627 | 29329 | 910692 | 0 | 560291 | 553685 | 0 | 553685 | 6606 | 0 | 0 | 0 | 3721 | [54 empty] | 6605316 | 4520540 | 1781354 | 105702 | 303422 | 0 | 4032.9322 | 1213.6591 | 924 | 394088 | 223469 | [15 empty] | 0 | 6606 | 0 | 7222873 | 242913 | 6973354 | 0 | 4520540 | 4513934 | 0 | 4513934 | 6606 | 0 | 0 | 0 | 28916 | [53 empty] | 0
50 | 1 | 0 | 1 | 201 | 859750 | ПЗ | Прямые затраты |  |  | 201 | 1 | 0 |  | 0 | 6605316 | [6 empty] | 859750 | 1 | 859750 | 6605316 | 1 | 6605316
50 | 1 | 0 | 1 | 202 | 560291 | СтМатОб | Стоимость материальных ресурсов (всего) |  |  | 202 | 2 | 0 |  | 0 | 4520540 | [6 empty] | 560291 | 1 | 560291 | 4520540 | 1 | 4520540
50 | 0 | 0 | 1 | 222 | 0 | СтМатОбЗак | Стоимость материалов и оборудования заказчика |  |  | 222 | 3 | 3 |  | 0 | 0 | [6 empty] | 0 | 1 | 0 | 0 | 1 | 0
50 | 0 | 0 | 1 | 225 | 560291 | СтМатОбПод | Стоимость материалов и оборудования подрядчика |  |  | 225 | 4 | 3 |  | 0 | 4520540 | [6 empty] | 560291 | 1 | 560291 | 4520540 | 1 | 4520540
50 | 1 | 0 | 1 | 226 | 553685 | СтМат | Стоимость материалов (всего) |  |  | 226 | 5 | 0 |  | 0 | 4513934 | [6 empty] | 553685 | 1 | 553685 | 4513934 | 1 | 4513934
50 | 0 | 0 | 1 | 227 | 0 | СтМатЗак | Стоимость материалов заказчика |  |  | 227 | 6 | 3 |  | 0 | 0 | [6 empty] | 0 | 1 | 0 | 0 | 1 | 0
50 | 0 | 0 | 1 | 228 | 553685 | СтМатПод | Стоимость материалов подрядчика |  |  | 228 | 7 | 3 |  | 0 | 4513934 | [6 empty] | 553685 | 1 | 553685 | 4513934 | 1 | 4513934
50 | 1 | 0 | 1 | 216 | 6606 | Оборуд | Стоимость оборудования (всего) |  |  | 216 | 8 | 1 |  | 0 | 6606 | [6 empty] | 6606 | 1 | 6606 | 6606 | 1 | 6606
50 | 0 | 0 | 1 | 223 | 0 | ОборудЗак | Стоимость оборудования заказчика |  |  | 223 | 9 | 3 |  | 0 | 0 | [6 empty] | 0 | 1 | 0 | 0 | 1 | 0
50 | 0 | 0 | 1 | 229 | 6606 | ОборудПод | Стоимость оборудования подрядчика |  |  | 229 | 10 | 3 |  | 0 | 6606 | [6 empty] | 6606 | 1 | 6606 | 6606 | 1 | 6606
50 | 1 | 0 | 1 | 203 | 257060 | ЭММ | Эксплуатация машин |  |  | 203 | 11 | 0 |  | 0 | 1781354 | [6 empty] | 257060 | 1 | 257060 | 1781354 | 1 | 1781354
50 | 0 | 0 | 1 | 231 | 0 | ЭММсНРиСП | Эксплуатация машин по ТСН-2001.16 |  |  | 231 | 12 | 3 |  | 0 | 0 | [6 empty] | 0 | 1 | 0 | 0 | 1 | 0
50 | 1 | 0 | 1 | 204 | 15232 | ЗПМ | ЗП машинистов |  |  | 204 | 13 | 0 |  | 0 | 105702 | [6 empty] | 15232 | 1 | 15232 | 105702 | 1 | 105702
50 | 1 | 0 | 1 | 205 | 42399 | ОЗП | Основная ЗП рабочих |  |  | 205 | 14 | 0 |  | 0 | 303422 | [6 empty] | 42399 | 1 | 42399 | 303422 | 1 | 303422
50 | 0 | 0 | 1 | 232 | 0 | ОЗПсНРиСП | Основная ЗП рабочих по ТСН-2001.16 |  |  | 232 | 15 | 3 |  | 0 | 0 | [6 empty] | 0 | 1 | 0 | 0 | 1 | 0
50 | 1 | 0 | 1 | 214 | 29329 | Строит | Строительные работы с НР и СП |  |  | 214 | 16 | 0 |  | 0 | 242913 | [6 empty] | 29329 | 1 | 29329 | 242913 | 1 | 242913
50 | 1 | 0 | 1 | 215 | 910692 | Монтаж | Монтажные работы с НР и СП |  |  | 215 | 17 | 0 |  | 0 | 6973354 | [6 empty] | 910692 | 1 | 910692 | 6973354 | 1 | 6973354
50 | 1 | 0 | 1 | 217 | 0 | Прочие | Прочие работы с НР и СП |  |  | 217 | 18 | 0 |  | 0 | 0 | [6 empty] | 0 | 1 | 0 | 0 | 1 | 0
50 | 0 | 0 | 1 | 230 | 0 | ПрочиеЗатр | Прочие затраты по ТСН-2001.16 |  |  | 230 | 19 | 3 |  | 0 | 0 | [6 empty] | 0 | 1 | 0 | 0 | 1 | 0
50 | 0 | 0 | 1 | 206 | 0 | ВозврМат | Возврат материалов |  |  | 206 | 20 | 3 |  | 0 | 0 | [6 empty] | 0 | 1 | 0 | 0 | 1 | 0
50 | 0 | 0 | 1 | 207 | 4032.9322 | ТрудСтр | Трудозатраты строителей |  |  | 207 | 21 | 3 |  | -1 | 4032.9322 | [6 empty] | 4032.9322 | 1 | 4032.9322 | 4032.9322 | 1 | 4032.9322
50 | 0 | 0 | 1 | 208 | 1213.6591 | ТрудМаш | Трудозатраты машинистов |  |  | 208 | 22 | 3 |  | -1 | 1213.6591 | [6 empty] | 1213.6591 | 1 | 1213.6591 | 1213.6591 | 1 | 1213.6591
50 | 0 | 0 | 1 | 209 | 924 | ТранспМат | Транспорт материалов |  |  | 209 | 23 | 3 |  | 0 | 924 | [6 empty] | 924 | 1 | 924 | 924 | 1 | 924
50 | 0 | 0 | 1 | 233 | 3721 | Перевозка | Перевозка грузов |  |  | 233 | 24 | 3 |  | 0 | 28916 | [6 empty] | 3721 | 1 | 3721 | 28916 | 1 | 28916
50 | 0 | 0 | 1 | 210 | 55382 | НР | Накладные расходы |  |  | 210 | 25 | 3 |  | 0 | 394088 | [6 empty] | 55382 | 1 | 55382 | 394088 | 1 | 394088
50 | 0 | 0 | 1 | 211 | 31495 | СмПриб | Сметная прибыль |  |  | 211 | 26 | 3 |  | 0 | 223469 | [6 empty] | 31495 | 1 | 31495 | 223469 | 1 | 223469
50 | 1 | 0 | 1 | 224 | 946627 | Всего | Всего с НР и СП |  |  | 224 | 27 | 0 |  | 0 | 7222873 | [6 empty] | 946627 | 1 | 946627 | 7222873 | 1 | 7222873
51 | 611 | 1 | 12 |  |  | 02-04-1-01-02к2 АБ ПЭ1, ПЭ2 10кВт Андроновка | 0 | [6 empty] | 859750 | 560291 | 257060 | 15232 | 42399 | 0 | 4032.9322 | 1213.6591 | 924 | 55382 | 31495 | [15 empty] | 0 | 6606 | 0 | 946627 | 29329 | 910692 | 0 | 560291 | 553685 | 0 | 553685 | 6606 | 0 | 0 | 0 | 3721 | [54 empty] | 6605316 | 4520540 | 1781354 | 105702 | 303422 | 0 | 4032.9322 | 1213.6591 | 924 | 394088 | 223469 | [15 empty] | 0 | 6606 | 0 | 7222873 | 242913 | 6973354 | 0 | 4520540 | 4513934 | 0 | 4513934 | 6606 | 0 | 0 | 0 | 28916 | [53 empty] | 0
50 | 1 | 0 | 1 | 201 | 859750 | ПЗ | Прямые затраты |  |  | 201 | 1 | 0 |  | 0 | 6605316 | [6 empty] | 859750 | 1 | 859750 | 6605316 | 1 | 6605316
50 | 0 | 0 | 1 | 202 | 560291 | СтМатОб | Стоимость материальных ресурсов (всего) |  |  | 202 | 2 | 3 |  | 0 | 4520540 | [6 empty] | 560291 | 1 | 560291 | 4520540 | 1 | 4520540
50 | 0 | 0 | 1 | 222 | 0 | СтМатОбЗак | Стоимость материалов и оборудования заказчика |  |  | 222 | 3 | 3 |  | 0 | 0 | [6 empty] | 0 | 1 | 0 | 0 | 1 | 0
50 | 0 | 0 | 1 | 225 | 560291 | СтМатОбПод | Стоимость материалов и оборудования подрядчика |  |  | 225 | 4 | 3 |  | 0 | 4520540 | [6 empty] | 560291 | 1 | 560291 | 4520540 | 1 | 4520540
50 | 1 | 0 | 1 | 226 | 553685 | СтМат | Стоимость материалов (всего) |  |  | 226 | 5 | 0 |  | 0 | 4513934 | [6 empty] | 553685 | 1 | 553685 | 4513934 | 1 | 4513934
50 | 0 | 0 | 1 | 227 | 0 | СтМатЗак | Стоимость материалов заказчика |  |  | 227 | 6 | 3 |  | 0 | 0 | [6 empty] | 0 | 1 | 0 | 0 | 1 | 0
50 | 0 | 0 | 1 | 228 | 553685 | СтМатПод | Стоимость материалов подрядчика |  |  | 228 | 7 | 3 |  | 0 | 4513934 | [6 empty] | 553685 | 1 | 553685 | 4513934 | 1 | 4513934
50 | 0 | 0 | 1 | 216 | 6606 | Оборуд | Стоимость оборудования (всего) |  |  | 216 | 8 | 3 |  | 0 | 6606 | [6 empty] | 6606 | 1 | 6606 | 6606 | 1 | 6606
50 | 0 | 0 | 1 | 223 | 0 | ОборудЗак | Стоимость оборудования заказчика |  |  | 223 | 9 | 3 |  | 0 | 0 | [6 empty] | 0 | 1 | 0 | 0 | 1 | 0
50 | 0 | 0 | 1 | 229 | 6606 | ОборудПод | Стоимость оборудования подрядчика |  |  | 229 | 10 | 3 |  | 0 | 6606 | [6 empty] | 6606 | 1 | 6606 | 6606 | 1 | 6606
50 | 1 | 0 | 1 | 203 | 257060 | ЭММ | Эксплуатация машин |  |  | 203 | 11 | 0 |  | 0 | 1781354 | [6 empty] | 257060 | 1 | 257060 | 1781354 | 1 | 1781354
50 | 0 | 0 | 1 | 231 | 0 | ЭММсНРиСП | Эксплуатация машин по ТСН-2001.16 |  |  | 231 | 12 | 3 |  | 0 | 0 | [6 empty] | 0 | 1 | 0 | 0 | 1 | 0
50 | 1 | 0 | 1 | 204 | 15232 | ЗПМ | ЗП машинистов |  |  | 204 | 13 | 0 |  | 0 | 105702 | [6 empty] | 15232 | 1 | 15232 | 105702 | 1 | 105702
50 | 1 | 0 | 1 | 205 | 42399 | ОЗП | Основная ЗП рабочих |  |  | 205 | 14 | 0 |  | 0 | 303422 | [6 empty] | 42399 | 1 | 42399 | 303422 | 1 | 303422
50 | 0 | 0 | 1 | 232 | 0 | ОЗПсНРиСП | Основная ЗП рабочих по ТСН-2001.16 |  |  | 232 | 15 | 3 |  | 0 | 0 | [6 empty] | 0 | 1 | 0 | 0 | 1 | 0
50 | 1 | 0 | 1 | 214 | 29329 | Строит | Строительные работы с НР и СП |  |  | 214 | 16 | 0 |  | 0 | 242913 | [6 empty] | 29329 | 1 | 29329 | 242913 | 1 | 242913
50 | 1 | 0 | 1 | 215 | 910692 | Монтаж | Монтажные работы с НР и СП |  |  | 215 | 17 | 0 |  | 0 | 6973354 | [6 empty] | 910692 | 1 | 910692 | 6973354 | 1 | 6973354
50 | 0 | 0 | 1 | 217 | 0 | Прочие | Прочие работы с НР и СП |  |  | 217 | 18 | 3 |  | 0 | 0 | [6 empty] | 0 | 1 | 0 | 0 | 1 | 0
50 | 0 | 0 | 1 | 230 | 0 | ПрочиеЗатр | Прочие затраты по ТСН-2001.16 |  |  | 230 | 19 | 3 |  | 0 | 0 | [6 empty] | 0 | 1 | 0 | 0 | 1 | 0
50 | 0 | 0 | 1 | 206 | 0 | ВозврМат | Возврат материалов |  |  | 206 | 20 | 3 |  | 0 | 0 | [6 empty] | 0 | 1 | 0 | 0 | 1 | 0
50 | 0 | 0 | 1 | 207 | 4032.9322 | ТрудСтр | Трудозатраты строителей |  |  | 207 | 21 | 3 |  | -1 | 4032.9322 | [6 empty] | 4032.9322 | 1 | 4032.9322 | 4032.9322 | 1 | 4032.9322
50 | 0 | 0 | 1 | 208 | 1213.6591 | ТрудМаш | Трудозатраты машинистов |  |  | 208 | 22 | 3 |  | -1 | 1213.6591 | [6 empty] | 1213.6591 | 1 | 1213.6591 | 1213.6591 | 1 | 1213.6591
50 | 0 | 0 | 1 | 209 | 924 | ТранспМат | Транспорт материалов |  |  | 209 | 23 | 3 |  | 0 | 924 | [6 empty] | 924 | 1 | 924 | 924 | 1 | 924
50 | 0 | 0 | 1 | 233 | 3721 | Перевозка | Перевозка грузов |  |  | 233 | 24 | 3 |  | 0 | 28916 | [6 empty] | 3721 | 1 | 3721 | 28916 | 1 | 28916
50 | 1 | 0 | 1 | 210 | 55382 | НР | Накладные расходы |  |  | 210 | 25 | 0 |  | 0 | 394088 | [6 empty] | 55382 | 1 | 55382 | 394088 | 1 | 394088
50 | 1 | 0 | 1 | 211 | 31495 | СмПриб | Сметная прибыль |  |  | 211 | 26 | 0 |  | 0 | 223469 | [6 empty] | 31495 | 1 | 31495 | 223469 | 1 | 223469
50 | 1 | 0 | 1 | 224 | 946627 | Всего | Всего с НР и СП |  |  | 224 | 27 | 0 |  | 0 | 7222873 | [6 empty] | 946627 | 1 | 946627 | 7222873 | 1 | 7222873
70 | 1 |  | 1 | СТР_РЕК | СТРОИТЕЛЬСТВО и РЕКОНСТРУКЦИЯ зданий и сооружений всех назначений | 1 | 0 |  | 1 | 0 |  |  | 0 | 1 | Строительство и реконструкция
70 | 1 |  | 2 | РЕМ_ЖИЛ | КАП. РЕМ. ЖИЛЫХ И ОБЩЕСТВЕННЫХ ЗДАНИЙ | 0 | 0 |  | 1 | 0 |  |  | 0 | 0 | Капитальный ремонт жилых и общественных зданий
70 | 1 |  | 3 | РЕМ_ПР | КАП. РЕМ. ПРОИЗВОДСТВЕННЫХ ЗД, и СООРУЖЕНИЙ, НАРУЖНЫХ ИНЖЕНЕРНЫХ СЕТЕЙ, УЛИЦ И ДОРОГ МЕСТНОГО ЗНАЧЕНИЯ, МОСТОВ И ПУТЕПРОВОДОВ | 0 | 0 |  | 1 | 0 |  |  | 0 | 0 | Капитальный ремонт прозводственных зданий
70 | 1 |  | 4 | УПР | {вкл} - УПРОЩЕННОЕ НАЛОГООБЛОЖЕНИЕ | 0 | 0 | Для всех расценок. ( при применении упрощенной системы налогообложения) · {УПР} - ( вкл.) - при упрощенной системе ; к = 0,9 к СП ( к= 0,7 к НР отменен с 1.01.11) · {УПР} - ( выкл.) - при обычной системе налогообложения | 0 | 0 |  |  | 0 | 0 | Упрощенное налогообложение
70 | 1 |  | 5 | ХОЗ | {вкл} - ХОЗЯЙСТВЕННЫЙ СПОСОБ | 0 | 0 | Для всех расценок. ( при хозяйственном способе производства работ): · {ХОЗ} - ( вкл.) - при хоз. способе (к=0,6 к НР ) · {ХОЗ} - ( выкл.) - при обычном способе производства работ | 0 | 0 |  |  | 0 | 0 | Хозяйственный способ
70 | 1 |  | 6 | СЛЖ | {вкл} - При РЕКОНСТРУКЦИИ сложных объектов, РЕКОНСТРУКЦИИ и КАП. РЕМОНТЕ объектов с дейст. яд. реакторами | 0 | 0 | Для сборников ФЕР ( при производстве работ на технически сложных объектах ): · { СЛЖ } - (вкл.) - работа на сложных объектах (к=1,2 к НР) · { СЛЖ } - (выкл.) - работа на обычных объектах | 0 | 0 |  |  | 0 | 0 | "Сложные объекты "
70 | 1 |  | 7 | М/Т/Я | Работы по строительству мостов, тоннелей, метрополитенов, атомных станций, объектов с ядерным топливом и радиокативными отходами ( письмо Госстроя РФ № 2536-ИП/12/ГС от 27.11.12), коэффициенты к НР =0,85 и к СП-0,8 не назначаются | 1 | 0 |  | 0 | 0 |  |  | 0 | 1 | Работы по мостам, тоннелям, АЭС
70 | 1 |  | 8 | ОПТ/В | {вкл} - Прокладка МЕЖДУГОРОДНИХ ВОЛОКОННО-ОПТИЧЕСКИХ ЛИНИЙ (для ФЕРм10, отд. 6 разд.3) {выкл} - Прокладка ГОРОДСКИХ ВОЛОКОННО-ОПТИТЕСКИХ ЛИНИЙ (для ФЕРм10, отд. 6 разд.3) | 0 | 0 | Для сборников ФЕРм-10 ( волоконно-оптические линии связи ): · {М_ГОР_опт} - ( вкл.) - междугородные сети связи ( НР=120% , СП=70% ) · {М_ГОР_опт} - ( выкл.) - городские сети связи ( НР=100%; СП=65%) | 0 | 0 |  |  | 0 | 0 | Прокладка городских в/опт. линий связи
70 | 1 |  | 9 | ЗАКР | {вкл} - Обслуживающие и сопутстующие работы в тоннелях при производве работ ЗАКРЫТЫМ СПОСОБОМ {выкл} - Обслуживающие и сопутстующие работы в тоннелях при производве работ ОТКРЫТЫМ (ФЕР-29, разд.04 ) | 0 | 0 | Для сборника ФЕР -29 ( сопутствующие работы в тоннелях и метро. ): · {ЗАКР} - (вкл.) - при выполнении работ в тоннелях и метро закрытым способом (НР=145% , СП=75%); · {ЗАКР} - (выкл.) - при выполнении работ в тоннелях и метро отк | 0 | 0 |  |  | 0 | 0 | Производство работ закрытым способом ( обслуживающие процессы )
70 | 1 |  | 10 | АВИ | (вкл) - При работах по ДИСПЕТЧЕРЕЗАЦИИ управления движением АВИАТРАНСПОРТОМ {вкл} (монтажные работы ) | 0 | 0 | Для сборников ФЕРм 08;10;11 : · {мАВИА} - (вкл.) - производство монтажных работы по диспетчеризации управления движением авиатранспортном (НР=95%, СП=55%) ; · {мАВИА} - (выкл. ) - при производстве работ на прочих объектах , кром | 0 | 0 |  |  | 0 | 0 | Диспетчеризация авитранспорта
70 | 1 |  | 11 | АЭС | (вкл) - Производство эл./монт. работ на АЭС ( ФЕРм -08 , отдел 01-03 ), и контроль свар. швов на АЭС {вкл} (ФЕРм-39, отд. 02 и 03 ) (вык) - Произовдство эл./монт. работ и и контроль свар. швов на ОБЫЧНЫХ СООРУЖ, | 0 | 0 | Для сборника ФЕРм -39 и ФЕРМ-08 ( при работах по контролю сварных соединений) : {мАЭС} - ( вкл.) - при выполнении работ по на АЭС (HР=101%; СП= 68%; {мАЭС} - (выкл.) - при выполнении работ на обычных объектах | 0 | 0 |  |  | 0 | 0 | Э/монтаж и контроль сварки на АЭС
70 | 1 |  | 12 | Инд_исп.Сводный | Используется Индекс "по сводному" | 0 | 0 |  | 0 | 0 |  |  | 0 | 0
70 | 1 |  | 1 | К_НР_РЕМ | при ремонте жилых и общественных зданий если ( если {РЕМ_ЖИЛ}= [вкл.] | 0.9 | 1 | Для сборников ФЕР и ФЕРмр : · Значение {_МДСрем_НР}= 0,90 - при ремонте зданий жилого и гражданского назначений ( 0,90 к НР) ; · Значение {_МДСрем_НР}= 1,00 - при строительстве и реконструкции объектов всех назначений | 0 | 0 |  |  | 0 | 0.9
70 | 1 |  | 2 | К_СП_РЕМ | к нормам СП при капитальном ремонте зданий и сооружений всех назначений ( если или {РЕМ_ЖИЛ}=[вкл] , или (РЕМ_ПР}=[вкл] ) | 0.85 | 1 | Для сборников ФЕР и ФЕРмр : · Значение {_МДСрем_СП} = 0.85 - при ремонте зданий всех назначений ( 0,85 к СП); · Значение {_МДСрем_СП} = 1,00 - при строительстве и реконструкции объектов всех назначений | 0 | 0 |  |  | 0 | 0.85
70 | 1 |  | 3 | К_НР_05 | К нормам НР с 1.01.2005 по 1.01.2011 | 1 | 0.85 | Для норм НР с 1.01.2011 года: · {_ТЕК_НР} = 0.85 - Коэффициент учитывающий изменение нормы страховых взносов с 1.01.1 - (при расчете в текущем уровне цен индексами по статьям затрат ) · {_ТЕК_НР} = 1,00 - при расчет в текущем уровне цен и при уп | 0 | 0 |  |  | 0 | 1
70 | 1 |  | 4 | К_НР_11 | Коэфф. к НР для текущего уровня цен с 01.01.2011 при обычном и упрощенном налогообложении при постатейной индексации | 1 | 0 |  | 0 | 0 |  |  | 0 | 1
70 | 1 |  | 5 | К_СП_11 | Коэф. к СП в текущем уровне цен с 01.01.2011 | 1 | 0.8 | Для норм СП с 1.01.2011 года: · {_ТЕК_СП} = 0.80 - Коэффициент учитывающий изменение нормы страховых взносов с 1.01.11 - (при расчете в текущем уровне цен индексами по статьям затрат ) · {_ТЕК_СП} = 1,00 - без учета | 0 | 0 |  |  | 0 | 1
70 | 1 |  | 6 | К_НР_12 | Корректировка НР с 03.12.12 если (М/Т/Я) = {выкл.} | 1 | 0 |  | 0 | 0 |  |  | 0 | 0.85
70 | 1 |  | 7 | К_СП_12 | Корректировка СП с 03.12.12 в текущем уровне цен по письму 2536-ИП/12/ГС от 27.11.12 ( если (М/Т/Я) = {выкл.} ) | 1 | 0 |  | 0 | 0 |  |  | 0 | 0.8
70 | 1 |  | 8 | К_НР_УПР | Коэф. к НР при упрощенном налогообложении ( если {УПР} = [вкл] ) | 0.7 | 0 |  | 0 | 0 |  |  | 0 | 0.94
70 | 1 |  | 9 | К_СП_УПР | Коэф. к СП при упрощенном налогообложении ( если {УПР} = [вкл] ) | 0.9 | 0 |  | 0 | 0 |  |  | 0 | 0.9
70 | 1 |  | 10 | К_НР_ХОЗ | Коэф. к НР при хозяйственном способе производства работ ( если {ХОЗ}= {вкл} ) | 0.6 | 0 |  | 0 | 0 |  |  | 0 | 0.6
70 | 1 |  | 11 | К_НР_СЛЖ | Коэф. при реконструкции сложных объектов и кап. ремонте объектов с яд. реакторами ( если {СЛЖ} = [вкл] ) | 1.2 | 0 |  | 0 | 0 |  |  | 0 | 1.2
70 | 1 |  | 12 | Р_ОКР | Разрядность округления результата расчета НР и СП ( с 01.01.2011 - до целых ) | 0 | 0 |  | 0 | 0 |  |  | 0 | 0
70 | 1 |  | 13 | К_НР_УПР_ПУ | Коэф. к НР при упрощенном налогообложении ( если {УПР} = [вкл] ) для расценок на изготовление материалов, полуфабрикатов, а также металлических и трубопроводных заготовок, изготовляемых в построечных условиях | 1 | 0 |  | 0 | 0 |  |  | 0 | 0.94
-1
75 | Базовый уровень цен | 2000 | 0 | 1 |  | 0 | 1 | 0 | 3 | 0 | 0 | 0 | 76147896 | 1
2 | Вид цен | 25-я зона: III: г. Москва, Московская область И4 | 0 | 0 | [34 empty] | 76147897
75 | Текущий уровень цен | 2018 | 1 | 0 |  | 0 | 1 | 0 | 3 | 0 | 0 | 1 | 76147894 | 2
2 | Вид цен | 25-я зона: III: г. Москва, Московская область И4 | 0 | 0 | [34 empty] | 76147895
65 |  | 1 | 0 | 245

## SourceObSm (hidden)
0 | Smeta.RU (495) 974-1589 |  | _OBSM_ |  | 0 | 0 | 0 | Smeta.RU |  | 1 | 59890 | 10 | 11 | 4 | 1 | 0
1 | 51 | 0 |  | 0 |  | 02-04-1-01-02к2 АБ ПЭ1, ПЭ2 10кВт Андроновка |  | 0 | 4735.II-ТКР4.3.ВР изм.1 (стадия П) | 0 | 0 | 2 |  | 0 | 0 | 0 | 0 | 0 | 1 |  | 0 | [14 empty] | 0 | [5 empty] | Сметные нормы списания | Коды ценников | 1 | 1 | 0 | 0 | 1 | 0 | 6 | 0 | 1 | 1 | 0 | 1 | 1 | 0 | 0 | ОСНБЖ доп.4 | ТР для Версии 10: Центральные регионы (с учетом п-ма 2536-ИП/12/ГС от 22.03.2017 г | ОСНБ ОАО "РЖД" (ОСНБЖ-2001) | ОСНБ ОАО "РЖД" (ОСНБЖ-2001) | ОСНБ ОАО "РЖД" (ОСНБЖ-2001) | ОСНБ ОАО "РЖД" (ОСНБЖ-2001) | Поправки для НБ 2014 года от 15.06.2021 г. Кап. ремонт жилых и общественных зданий | 0 | 0 | 8 |  | 5 | Отраслевая сметно-нормативная база ОАО «РЖД» ОСНБЖ-2001 (И3, И4), утвержденная распоряжением ОАО «РЖД» от 31 января 2011 г. № 178р, в редакции распоряжений и писем ОАО «РЖД» от 13.08.2013 г. № 1746р; № ЦУКСМ-20/1325 от 03.12.2013 г.; от 17.12.2013 г. № 2782р, от 15.10.2014 г. №2433р | ОСН | 42130 | 15 | 0
22 | 0 | 0 | 76147896 | 76147894 | 3
3 | 1 | 02-04-1-01-02к2 | Электроснабжение нетяговых потребителей. Переустройство линий А/Б, ПЭ1, ПЭ2 10 кВт электроснабжения нетяговых потребителей на станции Андроновка | 29.329 | 910.692 | 6.606 | 0 | 946.627 | 42.399 | [9 empty] | 242.913 | 6973.354 | 6.606 | 0 | 7222.873 | 303.422 | 0 | -1 | 0 | 859750 | 560291 | 0 | 6606 | 0 | 257060 | 15232 | 42399 | 29329 | 910692 | 0 | 0 | 4032.9322 | 1213.6591 | 924 | 55382 | 31495 | 946627 | [6 empty] | 6605316 | 4520540 | 0 | 6606 | 0 | 1781354 | 105702 | 303422 | 242913 | 6973354 | 0 | 0 | 4032.9322 | 1213.6591 | 924 | 394088 | 223469 | 7222873
51 |  |  |  | 29.329 | 910.692 | 6.606 | 0 | 946.627 | 42.399 | [9 empty] | 242.913 | 6973.354 | 6.606 | 0 | 7222.873 | 303.422
50 | 1 | 0 | 1 | 201 | 859750 | ПЗ | Прямые затраты |  |  | 201 | 1 | 0 |  | 0 | 6605316
50 | 0 | 0 | 1 | 202 | 560291 | СтМатОб | Стоимость материальных ресурсов (всего) |  |  | 202 | 2 | 3 |  | 0 | 4520540
50 | 0 | 0 | 1 | 222 | 0 | СтМатОбЗак | Стоимость материалов и оборудования заказчика |  |  | 222 | 3 | 3 |  | 0 | 0
50 | 0 | 0 | 1 | 225 | 560291 | СтМатОбПод | Стоимость материалов и оборудования подрядчика |  |  | 225 | 4 | 3 |  | 0 | 4520540
50 | 1 | 0 | 1 | 226 | 553685 | СтМат | Стоимость материалов (всего) |  |  | 226 | 5 | 0 |  | 0 | 4513934
50 | 0 | 0 | 1 | 227 | 0 | СтМатЗак | Стоимость материалов заказчика |  |  | 227 | 6 | 3 |  | 0 | 0
50 | 0 | 0 | 1 | 228 | 553685 | СтМатПод | Стоимость материалов подрядчика |  |  | 228 | 7 | 3 |  | 0 | 4513934
50 | 0 | 0 | 1 | 216 | 6606 | Оборуд | Стоимость оборудования (всего) |  |  | 216 | 8 | 3 |  | 0 | 6606
50 | 0 | 0 | 1 | 223 | 0 | ОборудЗак | Стоимость оборудования заказчика |  |  | 223 | 9 | 3 |  | 0 | 0
50 | 0 | 0 | 1 | 229 | 6606 | ОборудПод | Стоимость оборудования подрядчика |  |  | 229 | 10 | 3 |  | 0 | 6606
50 | 1 | 0 | 1 | 203 | 257060 | ЭММ | Эксплуатация машин |  |  | 203 | 11 | 0 |  | 0 | 1781354
50 | 0 | 0 | 1 | 231 | 0 | ЭММсНРиСП | Эксплуатация машин по ТСН-2001.16 |  |  | 231 | 12 | 3 |  | 0 | 0
50 | 1 | 0 | 1 | 204 | 15232 | ЗПМ | ЗП машинистов |  |  | 204 | 13 | 0 |  | 0 | 105702
50 | 1 | 0 | 1 | 205 | 42399 | ОЗП | Основная ЗП рабочих |  |  | 205 | 14 | 0 |  | 0 | 303422
50 | 0 | 0 | 1 | 232 | 0 | ОЗПсНРиСП | Основная ЗП рабочих по ТСН-2001.16 |  |  | 232 | 15 | 3 |  | 0 | 0
50 | 1 | 0 | 1 | 214 | 29329 | Строит | Строительные работы с НР и СП |  |  | 214 | 16 | 0 |  | 0 | 242913
50 | 1 | 0 | 1 | 215 | 910692 | Монтаж | Монтажные работы с НР и СП |  |  | 215 | 17 | 0 |  | 0 | 6973354
50 | 0 | 0 | 1 | 217 | 0 | Прочие | Прочие работы с НР и СП |  |  | 217 | 18 | 3 |  | 0 | 0
50 | 0 | 0 | 1 | 230 | 0 | ПрочиеЗатр | Прочие затраты по ТСН-2001.16 |  |  | 230 | 19 | 3 |  | 0 | 0
50 | 0 | 0 | 1 | 206 | 0 | ВозврМат | Возврат материалов |  |  | 206 | 20 | 3 |  | 0 | 0
50 | 0 | 0 | 1 | 207 | 4032.9322 | ТрудСтр | Трудозатраты строителей |  |  | 207 | 21 | 3 |  | -1 | 4032.9322
50 | 0 | 0 | 1 | 208 | 1213.6591 | ТрудМаш | Трудозатраты машинистов |  |  | 208 | 22 | 3 |  | -1 | 1213.6591
50 | 0 | 0 | 1 | 209 | 924 | ТранспМат | Транспорт материалов |  |  | 209 | 23 | 3 |  | 0 | 924
50 | 0 | 0 | 1 | 233 | 3721 | Перевозка | Перевозка грузов |  |  | 233 | 24 | 3 |  | 0 | 28916
50 | 1 | 0 | 1 | 210 | 55382 | НР | Накладные расходы |  |  | 210 | 25 | 0 |  | 0 | 394088
50 | 1 | 0 | 1 | 211 | 31495 | СмПриб | Сметная прибыль |  |  | 211 | 26 | 0 |  | 0 | 223469
50 | 1 | 0 | 1 | 224 | 946627 | Всего | Всего с НР и СП |  |  | 224 | 27 | 0 |  | 0 | 7222873
-1
75 | Базовый уровень цен | 2000 | 0 | 1 |  | 0 | 1 | 0 | 3 | 0 | 0 | 0 | 76147896 | 1
2 | Вид цен | 25-я зона: III: г. Москва, Московская область И4 | 0 | 0 | [22 empty] | 76147897
75 | Текущий уровень цен | 2018 | 1 | 0 |  | 0 | 1 | 0 | 3 | 0 | 0 | 1 | 76147894 | 2
2 | Вид цен | 25-я зона: III: г. Москва, Московская область И4 | 0 | 0 | [22 empty] | 76147895

## SmtRes (hidden)
29 | 76147896 | 76148309 | 42090890 | 1 | 1 | 1 | 1 | 1-1020-РЖД |  | Рабочий строитель среднего разряда 2 | 1369 | 1013 | чел.-ч | чел.-ч | 1 | 0 | 314467552 | 177.1 | 0 | 0 | 0 | 7.8 | 0 | 0 | 0 | 7.8 | 1 | 1 | 1 | 1 | 0 | 1 | 1 | 0 | 0 | 154 | )*1,15 | 1 | 2 | 76148311 | 1 | 0 | 1 | 0 | 0 | 0 | 0 | 0 | 0 | 0 | 0 | 0 | 0 | 0 | 0 | 0 | 0 | 0 | 0 | 0 | 0 | 0 | 0 | 0 | 0 | 41.4414 | 7.8 | 7.8 | 1 | 1381.38 | 0
30 | 76147894 | 76148309 | 42090890 | 1 | 1 | 1 | 1 | 1-1020-РЖД |  | Рабочий строитель среднего разряда 2 | 1369 | 1013 | чел.-ч | чел.-ч | 1 | 0 | 314467552 | 177.1 | 0 | 0 | 0 | 7.8 | 0 | 0 | 0 | 7.8 | 1 | 1 | 1 | 1 | 0 | 1 | 1 | 0 | 0 | 154 | )*1,15 | 1 | 2 | 76148311 | 1 | 0 | 2 | 0 | 0 | 0 | 0 | 0 | 0 | 0 | 0 | 0 | 0 | 0 | 0 | 0 | 0 | 0 | 0 | 0 | 0 | 0 | 0 | 0 | 0 | 41.4414 | 7.8 | 7.8 | 1 | 1381.38 | 0
31 | 76147896 | 76148312 | 42097363 | 1 | 1 | 1 | 1 | 1-1015-РЖД |  | Рабочий строитель среднего разряда 1,5 | 1369 | 1013 | чел.-ч | чел.-ч | 1 | 0 | 839356441 | 111.78 | 0 | 0 | 0 | 7.5 | 0 | 0 | 0 | 7.5 | 1 | 1 | 1 | 1 | 0 | 1 | 1 | 0 | 0 | 97.2 | )*1,15 | 1 | 2 | 76148314 | 1 | 0 | 3 | 0 | 0 | 0 | 0 | 0 | 0 | 0 | 0 | 0 | 0 | 0 | 0 | 0 | 0 | 0 | 0 | 0 | 0 | 0 | 0 | 0 | 0 | 17.4377 | 7.5 | 7.5 | 1 | 838.35 | 0
32 | 76147894 | 76148312 | 42097363 | 1 | 1 | 1 | 1 | 1-1015-РЖД |  | Рабочий строитель среднего разряда 1,5 | 1369 | 1013 | чел.-ч | чел.-ч | 1 | 0 | 839356441 | 111.78 | 0 | 0 | 0 | 7.5 | 0 | 0 | 0 | 7.5 | 1 | 1 | 1 | 1 | 0 | 1 | 1 | 0 | 0 | 97.2 | )*1,15 | 1 | 2 | 76148314 | 1 | 0 | 4 | 0 | 0 | 0 | 0 | 0 | 0 | 0 | 0 | 0 | 0 | 0 | 0 | 0 | 0 | 0 | 0 | 0 | 0 | 0 | 0 | 0 | 0 | 17.4377 | 7.5 | 7.5 | 1 | 838.35 | 0
33 | 76147896 | 76150089 | 42092598 | 1 | 1 | 1 | 1 | 1-1025-РЖД |  | Рабочий строитель среднего разряда 2,5 | 1369 | 1013 | чел.-ч | чел.-ч | 1 | 0 | -1468527632 | 2.645 | 0 | 0 | 0 | 8.17 | 0 | 0 | 0 | 8.17 | 1 | 1 | 1 | 1 | 0 | 1 | 1 | 0 | 0 | 2.3 | )*1,15 | 1 | 2 | 76150097 | 1 | 6144 | 5 | 0 | 0 | 0 | 0 | 0 | 0 | 0 | 0 | 0 | 0 | 0 | 0 | 0 | 0 | 0 | 0 | 0 | 0 | 0 | 0 | 0 | 0 | 20.631 | 8.17 | 8.17 | 1 | 21.6085 | 0
33 | 76147896 | 76150089 | 121548 | 1 | 1 | 1 | 1 | 2 |  | Затраты труда машинистов | 608254 | 1013 | чел.час | чел.час | 1 | 0 | -185737400 | 0.3335 | 0 | 0 | 0 | 0 | 0 | 0 | 0 | 0 | 1 | 1 | 1 | 1 | 0 | 1 | 1 | 0 | 0 | 0.29 | )*1,15 | 2 | 2 | 76150098 | 1 | 6144 | 6 | 0 | 0 | 0 | 0 | 0 | 0 | 0 | 0 | 0 | 0 | 0 | 0 | 0 | 0 | 0 | 0 | 0 | 0 | 0 | 0 | 0 | 0 | 2.6013 | 0 | 0 | 1 | 0 | 0
33 | 76147896 | 76150089 | 48975479 | 1 | 1 | 1 | 2 | 031812 | ОСЭМЖ-2001 031812 пр. №2433р от 15.10.2014 г. | Погрузчики одноковшовые универсальные фронтальные пневмоколесные 3 т | 1368 | 1011 | маш.-ч | маш.-ч | 1 | 0 | 994996037 | 0.092 | 0 | 90.4 | 11.6 | 0 | 0 | 90.4 | 11.6 | 0 | 1 | 1 | 1 | 1 | 0 | 1 | 1 | 0 | 0 | 0.08 | )*1,15 | 0 | 2 | 76150099 | 1 | 6144 | 7 | 0 | 0 | 0 | 0 | 0 | 0 | 0 | 0 | 0 | 0 | 0 | 0 | 0 | 0 | 0 | 0 | 0 | 0 | 0 | 0 | 0 | 0 | 0.7176 | 90.4 | 90.4 | 1 | 8.3145 | 1.0695
33 | 76147896 | 76150089 | 48975561 | 1 | 1 | 1 | 2 | 050101 | ОСЭМЖ-2001 050101 пр. №2433р от 15.10.2014 г. | Компрессоры передвижные с двигателем внутреннего сгорания давлением до 686 кПа (7 ат), производительность до 5 м3/мин | 1368 | 1011 | маш.-ч | маш.-ч | 1 | 0 | -11430276 | 0.2415 | 0 | 90 | 10.06 | 0 | 0 | 90 | 10.06 | 0 | 1 | 1 | 1 | 1 | 0 | 1 | 1 | 0 | 0 | 0.21 | )*1,15 | 0 | 2 | 76150100 | 1 | 6144 | 8 | 0 | 0 | 0 | 0 | 0 | 0 | 0 | 0 | 0 | 0 | 0 | 0 | 0 | 0 | 0 | 0 | 0 | 0 | 0 | 0 | 0 | 0 | 1.8837 | 90 | 90 | 1 | 21.735 | 2.4265
33 | 76147896 | 76150089 | 48976906 | 1 | 1 | 1 | 2 | 331100 | ОСЭМЖ-2001 331100 пр. №2433р от 15.10.2014 г. | Трамбовки пневматические при работе от передвижных компрессорных станций | 1368 | 1011 | маш.-ч | маш.-ч | 1 | 0 | -2066592261 | 0.483 | 0 | 0.55 | 0 | 0 | 0 | 0.55 | 0 | 0 | 1 | 1 | 1 | 1 | 0 | 1 | 1 | 0 | 0 | 0.42 | )*1,15 | 0 | 2 | 76150101 | 1 | 6144 | 9 | 0 | 0 | 0 | 0 | 0 | 0 | 0 | 0 | 0 | 0 | 0 | 0 | 0 | 0 | 0 | 0 | 0 | 0 | 0 | 0 | 0 | 0 | 3.7674 | 0.55 | 0.55 | 1 | 0.2645 | 0
33 | 76147896 | 76150089 | 48945934 | 1 | 1 | 1 | 3 | 408-0141 | ОССЦЖ-2001 408-0141 пр. №2433р от 15.10.2014 г. | Песок природный для строительных растворов средний | 1339 | 1007 | м3 | м3 | 1 | 0 | -352540104 | 1.2 | 59.99 | 0 | 0 | 0 | 59.99 | 0 | 0 | 0 | 1 | 1 | 1 | 1 | 0 | 1 | 0 | 0 | 0 | 1.2 |  | 0 | 2 | 76150102 | 1 | 0 | 10 | 0 | 0 | 0 | 0 | 0 | 0 | 0 | 0 | 0 | 0 | 0 | 0 | 0 | 0 | 0 | 0 | 0 | 0 | 0 | 0 | 0 | 0 | 9.36 | 59.99 | 59.99 | 1 | 71.99 | 0
33 | 76147896 | 76150089 | 48946351 | 1 | 1 | 1 | 3 | 411-0001 | ОССЦЖ-2001 411-0001 пр. №2433р от 15.10.2014 г. | Вода | 1339 | 1007 | м3 | м3 | 1 | 0 | -1689240429 | 0.15 | 2.44 | 0 | 0 | 0 | 2.44 | 0 | 0 | 0 | 1 | 1 | 1 | 1 | 0 | 1 | 0 | 0 | 0 | 0.15 |  | 0 | 2 | 76150103 | 1 | 0 | 11 | 0 | 0 | 0 | 0 | 0 | 0 | 0 | 0 | 0 | 0 | 0 | 0 | 0 | 0 | 0 | 0 | 0 | 0 | 0 | 0 | 0 | 0 | 1.17 | 2.44 | 2.44 | 1 | 0.37 | 0
34 | 76147894 | 76150089 | 42092598 | 1 | 1 | 1 | 1 | 1-1025-РЖД |  | Рабочий строитель среднего разряда 2,5 | 1369 | 1013 | чел.-ч | чел.-ч | 1 | 0 | -1468527632 | 2.645 | 0 | 0 | 0 | 8.17 | 0 | 0 | 0 | 8.17 | 1 | 1 | 1 | 1 | 0 | 1 | 1 | 0 | 0 | 2.3 | )*1,15 | 1 | 2 | 76150097 | 1 | 6144 | 12 | 0 | 0 | 0 | 0 | 0 | 0 | 0 | 0 | 0 | 0 | 0 | 0 | 0 | 0 | 0 | 0 | 0 | 0 | 0 | 0 | 0 | 0 | 20.631 | 8.17 | 8.17 | 1 | 21.6085 | 0
34 | 76147894 | 76150089 | 121548 | 1 | 1 | 1 | 1 | 2 |  | Затраты труда машинистов | 608254 | 1013 | чел.час | чел.час | 1 | 0 | -185737400 | 0.3335 | 0 | 0 | 0 | 0 | 0 | 0 | 0 | 0 | 1 | 1 | 1 | 1 | 0 | 1 | 1 | 0 | 0 | 0.29 | )*1,15 | 2 | 2 | 76150098 | 1 | 6144 | 13 | 0 | 0 | 0 | 0 | 0 | 0 | 0 | 0 | 0 | 0 | 0 | 0 | 0 | 0 | 0 | 0 | 0 | 0 | 0 | 0 | 0 | 0 | 2.6013 | 0 | 0 | 1 | 0 | 0
34 | 76147894 | 76150089 | 48975479 | 1 | 1 | 1 | 2 | 031812 | ОСЭМЖ-2001 031812 пр. №2433р от 15.10.2014 г. | Погрузчики одноковшовые универсальные фронтальные пневмоколесные 3 т | 1368 | 1011 | маш.-ч | маш.-ч | 1 | 0 | 994996037 | 0.092 | 0 | 90.4 | 11.6 | 0 | 0 | 90.4 | 11.6 | 0 | 1 | 1 | 1 | 1 | 0 | 1 | 1 | 0 | 0 | 0.08 | )*1,15 | 0 | 2 | 76150099 | 1 | 6144 | 14 | 0 | 0 | 0 | 0 | 0 | 0 | 0 | 0 | 0 | 0 | 0 | 0 | 0 | 0 | 0 | 0 | 0 | 0 | 0 | 0 | 0 | 0 | 0.7176 | 90.4 | 90.4 | 1 | 8.3145 | 1.0695
34 | 76147894 | 76150089 | 48975561 | 1 | 1 | 1 | 2 | 050101 | ОСЭМЖ-2001 050101 пр. №2433р от 15.10.2014 г. | Компрессоры передвижные с двигателем внутреннего сгорания давлением до 686 кПа (7 ат), производительность до 5 м3/мин | 1368 | 1011 | маш.-ч | маш.-ч | 1 | 0 | -11430276 | 0.2415 | 0 | 90 | 10.06 | 0 | 0 | 90 | 10.06 | 0 | 1 | 1 | 1 | 1 | 0 | 1 | 1 | 0 | 0 | 0.21 | )*1,15 | 0 | 2 | 76150100 | 1 | 6144 | 15 | 0 | 0 | 0 | 0 | 0 | 0 | 0 | 0 | 0 | 0 | 0 | 0 | 0 | 0 | 0 | 0 | 0 | 0 | 0 | 0 | 0 | 0 | 1.8837 | 90 | 90 | 1 | 21.735 | 2.4265
34 | 76147894 | 76150089 | 48976906 | 1 | 1 | 1 | 2 | 331100 | ОСЭМЖ-2001 331100 пр. №2433р от 15.10.2014 г. | Трамбовки пневматические при работе от передвижных компрессорных станций | 1368 | 1011 | маш.-ч | маш.-ч | 1 | 0 | -2066592261 | 0.483 | 0 | 0.55 | 0 | 0 | 0 | 0.55 | 0 | 0 | 1 | 1 | 1 | 1 | 0 | 1 | 1 | 0 | 0 | 0.42 | )*1,15 | 0 | 2 | 76150101 | 1 | 6144 | 16 | 0 | 0 | 0 | 0 | 0 | 0 | 0 | 0 | 0 | 0 | 0 | 0 | 0 | 0 | 0 | 0 | 0 | 0 | 0 | 0 | 0 | 0 | 3.7674 | 0.55 | 0.55 | 1 | 0.2645 | 0
34 | 76147894 | 76150089 | 48945934 | 1 | 1 | 1 | 3 | 408-0141 | ОССЦЖ-2001 408-0141 пр. №2433р от 15.10.2014 г. | Песок природный для строительных растворов средний | 1339 | 1007 | м3 | м3 | 1 | 0 | -352540104 | 1.2 | 59.99 | 0 | 0 | 0 | 59.99 | 0 | 0 | 0 | 1 | 1 | 1 | 1 | 0 | 1 | 0 | 0 | 0 | 1.2 |  | 0 | 2 | 76150102 | 1 | 0 | 17 | 0 | 0 | 0 | 0 | 0 | 0 | 0 | 0 | 0 | 0 | 0 | 0 | 0 | 0 | 0 | 0 | 0 | 0 | 0 | 0 | 0 | 0 | 9.36 | 59.99 | 59.99 | 1 | 71.99 | 0
34 | 76147894 | 76150089 | 48946351 | 1 | 1 | 1 | 3 | 411-0001 | ОССЦЖ-2001 411-0001 пр. №2433р от 15.10.2014 г. | Вода | 1339 | 1007 | м3 | м3 | 1 | 0 | -1689240429 | 0.15 | 2.44 | 0 | 0 | 0 | 2.44 | 0 | 0 | 0 | 1 | 1 | 1 | 1 | 0 | 1 | 0 | 0 | 0 | 0.15 |  | 0 | 2 | 76150103 | 1 | 0 | 18 | 0 | 0 | 0 | 0 | 0 | 0 | 0 | 0 | 0 | 0 | 0 | 0 | 0 | 0 | 0 | 0 | 0 | 0 | 0 | 0 | 0 | 0 | 1.17 | 2.44 | 2.44 | 1 | 0.37 | 0
35 | 76147896 | 76150104 | 42331666 | 1 | 1 | 1 | 1 | 1-2043-РЖД |  | Рабочий монтажник среднего разряда 4,3 | 1369 | 1013 | чел.-ч | чел.-ч | 1 | 0 | -908094922 | 7.935 | 0 | 0 | 0 | 10.06 | 0 | 0 | 0 | 10.06 | 1 | 1 | 1 | 1 | 0 | 1 | 1 | 0 | 0 | 23 | )*1,15)*0,3 | 1 | 2 | 76150118 | 1 | 0 | 19 | 0 | 0 | 0 | 0 | 0 | 0 | 0 | 0 | 0 | 0 | 0 | 0 | 0 | 0 | 0 | 0 | 0 | 0 | 0 | 0 | 0 | 0 | 0.51577 | 10.06 | 10.06 | 1 | 79.8261 | 0
35 | 76147896 | 76150104 | 121548 | 1 | 1 | 1 | 1 | 2 |  | Затраты труда машинистов | 608254 | 1013 | чел.час | чел.час | 1 | 0 | -185737400 | 3.1188 | 0 | 0 | 0 | 0 | 0 | 0 | 0 | 0 | 1 | 1 | 1 | 1 | 0 | 1 | 1 | 0 | 0 | 9.04 | )*1,15)*0,3 | 2 | 2 | 76150119 | 1 | 0 | 20 | 0 | 0 | 0 | 0 | 0 | 0 | 0 | 0 | 0 | 0 | 0 | 0 | 0 | 0 | 0 | 0 | 0 | 0 | 0 | 0 | 0 | 0 | 0.20272 | 0 | 0 | 1 | 0 | 0
35 | 76147896 | 76150104 | 48976329 | 1 | 1 | 1 | 2 | 170300 | ОСЭМЖ-2001 170300 пр. №2433р от 15.10.2014 г. | Машина монтажная для выполнения работ при прокладке и монтаже кабеля на базе автомобиля ГАЗ-66 | 1368 | 1011 | маш.-ч | маш.-ч | 1 | 0 | 924136048 | 1.6008 | 0 | 110.86 | 11.6 | 0 | 0 | 110.86 | 11.6 | 0 | 1 | 1 | 1 | 1 | 0 | 1 | 1 | 0 | 0 | 4.64 | )*1,15)*0,3 | 0 | 2 | 76150120 | 1 | 0 | 21 | 0 | 0 | 0 | 0 | 0 | 0 | 0 | 0 | 0 | 0 | 0 | 0 | 0 | 0 | 0 | 0 | 0 | 0 | 0 | 0 | 0 | 0 | 0.10405 | 110.86 | 110.86 | 1 | 177.4646 | 18.5679
35 | 76147896 | 76150104 | 48976334 | 1 | 1 | 1 | 2 | 170602 | ОСЭМЖ-2001 170602 пр. №2433р от 15.10.2014 г. | Транспортеры прицепные кабельные до 7т, ККТ-7 | 1368 | 1011 | маш.-ч | маш.-ч | 1 | 0 | -204398148 | 1.6008 | 0 | 58.03 | 0 | 0 | 0 | 58.03 | 0 | 0 | 1 | 1 | 1 | 1 | 0 | 1 | 1 | 0 | 0 | 4.64 | )*1,15)*0,3 | 0 | 2 | 76150121 | 1 | 0 | 22 | 0 | 0 | 0 | 0 | 0 | 0 | 0 | 0 | 0 | 0 | 0 | 0 | 0 | 0 | 0 | 0 | 0 | 0 | 0 | 0 | 0 | 0 | 0.10405 | 58.03 | 58.03 | 1 | 92.8947 | 0
35 | 76147896 | 76150104 | 48976338 | 1 | 1 | 1 | 2 | 171000 | ОСЭМЖ-2001 171000 пр. №2433р от 15.10.2014 г. | Бульдозер 128,7 кВт (175 л.с.) в составе кабелеукладочной колонны | 1368 | 1011 | маш.-ч | маш.-ч | 1 | 0 | 949848879 | 1.518 | 0 | 332.31 | 13.5 | 0 | 0 | 332.31 | 13.5 | 0 | 1 | 1 | 1 | 1 | 0 | 1 | 1 | 0 | 0 | 4.4 | )*1,15)*0,3 | 0 | 2 | 76150122 | 1 | 0 | 23 | 0 | 0 | 0 | 0 | 0 | 0 | 0 | 0 | 0 | 0 | 0 | 0 | 0 | 0 | 0 | 0 | 0 | 0 | 0 | 0 | 0 | 0 | 0.09867 | 332.31 | 332.31 | 1 | 504.4452 | 20.493
35 | 76147896 | 76150104 | 48974791 | 1 | 1 | 1 | 3 | 999-9950 | ОССЦЖ-2001 999-9950 пр. №2433р от 15.10.2014 г. | Вспомогательные ненормируемые материалы (2% от ОЗП) | 1374 | 1013 | РУБ | РУБ | 1 | 0 | -1347562341 | 1.389 | 1 | 0 | 0 | 0 | 1 | 0 | 0 | 0 | 1 | 1 | 1 | 1 | 0 | 1 | 1 | 0 | 0 | 4.63 | )*0,3 | 0 | 2 | 76150123 | 1 | 0 | 24 | 0 | 0 | 0 | 0 | 0 | 0 | 0 | 0 | 0 | 0 | 0 | 0 | 0 | 0 | 0 | 0 | 0 | 0 | 0 | 0 | 0 | 0 | 0.090285 | 1 | 1 | 1 | 1.389 | 0
36 | 76147894 | 76150104 | 42331666 | 1 | 1 | 1 | 1 | 1-2043-РЖД |  | Рабочий монтажник среднего разряда 4,3 | 1369 | 1013 | чел.-ч | чел.-ч | 1 | 0 | -908094922 | 7.935 | 0 | 0 | 0 | 10.06 | 0 | 0 | 0 | 10.06 | 1 | 1 | 1 | 1 | 0 | 1 | 1 | 0 | 0 | 23 | )*1,15)*0,3 | 1 | 2 | 76150118 | 1 | 0 | 25 | 0 | 0 | 0 | 0 | 0 | 0 | 0 | 0 | 0 | 0 | 0 | 0 | 0 | 0 | 0 | 0 | 0 | 0 | 0 | 0 | 0 | 0 | 0.51577 | 10.06 | 10.06 | 1 | 79.8261 | 0
36 | 76147894 | 76150104 | 121548 | 1 | 1 | 1 | 1 | 2 |  | Затраты труда машинистов | 608254 | 1013 | чел.час | чел.час | 1 | 0 | -185737400 | 3.1188 | 0 | 0 | 0 | 0 | 0 | 0 | 0 | 0 | 1 | 1 | 1 | 1 | 0 | 1 | 1 | 0 | 0 | 9.04 | )*1,15)*0,3 | 2 | 2 | 76150119 | 1 | 0 | 26 | 0 | 0 | 0 | 0 | 0 | 0 | 0 | 0 | 0 | 0 | 0 | 0 | 0 | 0 | 0 | 0 | 0 | 0 | 0 | 0 | 0 | 0 | 0.20272 | 0 | 0 | 1 | 0 | 0
36 | 76147894 | 76150104 | 48976329 | 1 | 1 | 1 | 2 | 170300 | ОСЭМЖ-2001 170300 пр. №2433р от 15.10.2014 г. | Машина монтажная для выполнения работ при прокладке и монтаже кабеля на базе автомобиля ГАЗ-66 | 1368 | 1011 | маш.-ч | маш.-ч | 1 | 0 | 924136048 | 1.6008 | 0 | 110.86 | 11.6 | 0 | 0 | 110.86 | 11.6 | 0 | 1 | 1 | 1 | 1 | 0 | 1 | 1 | 0 | 0 | 4.64 | )*1,15)*0,3 | 0 | 2 | 76150120 | 1 | 0 | 27 | 0 | 0 | 0 | 0 | 0 | 0 | 0 | 0 | 0 | 0 | 0 | 0 | 0 | 0 | 0 | 0 | 0 | 0 | 0 | 0 | 0 | 0 | 0.10405 | 110.86 | 110.86 | 1 | 177.4646 | 18.5679
36 | 76147894 | 76150104 | 48976334 | 1 | 1 | 1 | 2 | 170602 | ОСЭМЖ-2001 170602 пр. №2433р от 15.10.2014 г. | Транспортеры прицепные кабельные до 7т, ККТ-7 | 1368 | 1011 | маш.-ч | маш.-ч | 1 | 0 | -204398148 | 1.6008 | 0 | 58.03 | 0 | 0 | 0 | 58.03 | 0 | 0 | 1 | 1 | 1 | 1 | 0 | 1 | 1 | 0 | 0 | 4.64 | )*1,15)*0,3 | 0 | 2 | 76150121 | 1 | 0 | 28 | 0 | 0 | 0 | 0 | 0 | 0 | 0 | 0 | 0 | 0 | 0 | 0 | 0 | 0 | 0 | 0 | 0 | 0 | 0 | 0 | 0 | 0 | 0.10405 | 58.03 | 58.03 | 1 | 92.8947 | 0
36 | 76147894 | 76150104 | 48976338 | 1 | 1 | 1 | 2 | 171000 | ОСЭМЖ-2001 171000 пр. №2433р от 15.10.2014 г. | Бульдозер 128,7 кВт (175 л.с.) в составе кабелеукладочной колонны | 1368 | 1011 | маш.-ч | маш.-ч | 1 | 0 | 949848879 | 1.518 | 0 | 332.31 | 13.5 | 0 | 0 | 332.31 | 13.5 | 0 | 1 | 1 | 1 | 1 | 0 | 1 | 1 | 0 | 0 | 4.4 | )*1,15)*0,3 | 0 | 2 | 76150122 | 1 | 0 | 29 | 0 | 0 | 0 | 0 | 0 | 0 | 0 | 0 | 0 | 0 | 0 | 0 | 0 | 0 | 0 | 0 | 0 | 0 | 0 | 0 | 0 | 0 | 0.09867 | 332.31 | 332.31 | 1 | 504.4452 | 20.493
36 | 76147894 | 76150104 | 48974791 | 1 | 1 | 1 | 3 | 999-9950 | ОССЦЖ-2001 999-9950 пр. №2433р от 15.10.2014 г. | Вспомогательные ненормируемые материалы (2% от ОЗП) | 1374 | 1013 | РУБ | РУБ | 1 | 0 | -1347562341 | 1.389 | 1 | 0 | 0 | 0 | 1 | 0 | 0 | 0 | 1 | 1 | 1 | 1 | 0 | 1 | 1 | 0 | 0 | 4.63 | )*0,3 | 0 | 2 | 76150123 | 1 | 0 | 30 | 0 | 0 | 0 | 0 | 0 | 0 | 0 | 0 | 0 | 0 | 0 | 0 | 0 | 0 | 0 | 0 | 0 | 0 | 0 | 0 | 0 | 0 | 0.090285 | 1 | 1 | 1 | 1.389 | 0
40 | 76147896 | 76148316 | 42090890 | 1 | 1 | 1 | 1 | 1-1020-РЖД |  | Рабочий строитель среднего разряда 2 | 1369 | 1013 | чел.-ч | чел.-ч | 1 | 0 | 314467552 | 354.816 | 0 | 0 | 0 | 7.8 | 0 | 0 | 0 | 7.8 | 1 | 1 | 1 | 1 | 0 | 1 | 1 | 0 | 0 | 154 | )*1,2*1,2*1,6 | 1 | 2 | 76148318 | 1 | 0 | 31 | 0 | 0 | 0 | 0 | 0 | 0 | 0 | 0 | 0 | 0 | 0 | 0 | 0 | 0 | 0 | 0 | 0 | 0 | 0 | 0 | 0 | 0 | 83.0269 | 7.8 | 7.8 | 1 | 2767.5648 | 0
41 | 76147894 | 76148316 | 42090890 | 1 | 1 | 1 | 1 | 1-1020-РЖД |  | Рабочий строитель среднего разряда 2 | 1369 | 1013 | чел.-ч | чел.-ч | 1 | 0 | 314467552 | 354.816 | 0 | 0 | 0 | 7.8 | 0 | 0 | 0 | 7.8 | 1 | 1 | 1 | 1 | 0 | 1 | 1 | 0 | 0 | 154 | )*1,2*1,2*1,6 | 1 | 2 | 76148318 | 1 | 0 | 32 | 0 | 0 | 0 | 0 | 0 | 0 | 0 | 0 | 0 | 0 | 0 | 0 | 0 | 0 | 0 | 0 | 0 | 0 | 0 | 0 | 0 | 0 | 83.0269 | 7.8 | 7.8 | 1 | 2767.5648 | 0
42 | 76147896 | 76148319 | 42326370 | 1 | 1 | 1 | 1 | 1-2040-РЖД |  | Рабочий монтажник среднего разряда 4 | 1369 | 1013 | чел.-ч | чел.-ч | 1 | 0 | 489703996 | 41.0726 | 0 | 0 | 0 | 9.62 | 0 | 0 | 0 | 9.62 | 1 | 1 | 1 | 1 | 0 | 1 | 1 | 0 | 0 | 30.56 | )*0,7*1,2*1,6 | 1 | 2 | 76148331 | 1 | 0 | 33 | 0 | 0 | 0 | 0 | 0 | 0 | 0 | 0 | 0 | 0 | 0 | 0 | 0 | 0 | 0 | 0 | 0 | 0 | 0 | 0 | 0 | 0 | 26.6972 | 9.62 | 9.62 | 1 | 395.1226 | 0
42 | 76147896 | 76148319 | 121548 | 1 | 1 | 1 | 1 | 2 |  | Затраты труда машинистов | 608254 | 1013 | чел.час | чел.час | 1 | 0 | -185737400 | 12.7411 | 0 | 0 | 0 | 0 | 0 | 0 | 0 | 0 | 1 | 1 | 1 | 1 | 0 | 1 | 1 | 0 | 0 | 9.48 | )*0,7*1,2*1,6 | 2 | 2 | 76148332 | 1 | 0 | 34 | 0 | 0 | 0 | 0 | 0 | 0 | 0 | 0 | 0 | 0 | 0 | 0 | 0 | 0 | 0 | 0 | 0 | 0 | 0 | 0 | 0 | 0 | 8.2817 | 0 | 0 | 1 | 0 | 0
42 | 76147896 | 76148319 | 48975304 | 1 | 1 | 1 | 2 | 021102 | ОСЭМЖ-2001 021102 пр. №2433р от 15.10.2014 г. | Краны на автомобильном ходу при работе на монтаже технологического оборудования 10 т | 1368 | 1011 | маш.-ч | маш.-ч | 1 | 0 | -1000709144 | 0.2688 | 0 | 134.65 | 13.5 | 0 | 0 | 134.65 | 13.5 | 0 | 1 | 1 | 1 | 1 | 0 | 1 | 1 | 0 | 0 | 0.2 | )*0,7*1,2*1,6 | 0 | 2 | 76148333 | 1 | 0 | 35 | 0 | 0 | 0 | 0 | 0 | 0 | 0 | 0 | 0 | 0 | 0 | 0 | 0 | 0 | 0 | 0 | 0 | 0 | 0 | 0 | 0 | 0 | 0.17472 | 134.65 | 134.65 | 1 | 36.1939 | 3.6288
42 | 76147896 | 76148319 | 48975402 | 1 | 1 | 1 | 2 | 030203 | ОСЭМЖ-2001 030203 пр. №2433р от 15.10.2014 г. | Домкраты гидравлические грузоподъемностью 63-100 т | 1368 | 1011 | маш.-ч | маш.-ч | 1 | 0 | 2115864394 | 9.3542 | 0 | 0.9 | 0 | 0 | 0 | 0.9 | 0 | 0 | 1 | 1 | 1 | 1 | 0 | 1 | 1 | 0 | 0 | 6.96 | )*0,7*1,2*1,6 | 0 | 2 | 76148334 | 1 | 0 | 36 | 0 | 0 | 0 | 0 | 0 | 0 | 0 | 0 | 0 | 0 | 0 | 0 | 0 | 0 | 0 | 0 | 0 | 0 | 0 | 0 | 0 | 0 | 6.0803 | 0.9 | 0.9 | 1 | 8.4134 | 0
42 | 76147896 | 76148319 | 48975418 | 1 | 1 | 1 | 2 | 030404 | ОСЭМЖ-2001 030404 пр. №2433р от 15.10.2014 г. | Лебедки электрические тяговым усилием до 31,39 кН (3,2 т) | 1368 | 1011 | маш.-ч | маш.-ч | 1 | 0 | 754198958 | 9.3542 | 0 | 6.9 | 0 | 0 | 0 | 6.9 | 0 | 0 | 1 | 1 | 1 | 1 | 0 | 1 | 1 | 0 | 0 | 6.96 | )*0,7*1,2*1,6 | 0 | 2 | 76148335 | 1 | 0 | 37 | 0 | 0 | 0 | 0 | 0 | 0 | 0 | 0 | 0 | 0 | 0 | 0 | 0 | 0 | 0 | 0 | 0 | 0 | 0 | 0 | 0 | 0 | 6.0803 | 6.9 | 6.9 | 1 | 64.5389 | 0
42 | 76147896 | 76148319 | 48975457 | 1 | 1 | 1 | 2 | 031050 | ОСЭМЖ-2001 031050 пр. №2433р от 15.10.2014 г. | Вышка телескопическая 25 м | 1368 | 1011 | маш.-ч | маш.-ч | 1 | 0 | -715990808 | 12.4723 | 0 | 142.7 | 13.5 | 0 | 0 | 142.7 | 13.5 | 0 | 1 | 1 | 1 | 1 | 0 | 1 | 1 | 0 | 0 | 9.28 | )*0,7*1,2*1,6 | 0 | 2 | 76148336 | 1 | 0 | 38 | 0 | 0 | 0 | 0 | 0 | 0 | 0 | 0 | 0 | 0 | 0 | 0 | 0 | 0 | 0 | 0 | 0 | 0 | 0 | 0 | 0 | 0 | 8.107 | 142.7 | 142.7 | 1 | 1779.8054 | 168.3763
42 | 76147896 | 76148319 | 48977174 | 1 | 1 | 1 | 2 | 400001 | ОСЭМЖ-2001 400001 пр. №2433р от 15.10.2014 г. | Автомобили бортовые, грузоподъемность до 5 т | 1368 | 1011 | маш.-ч | маш.-ч | 1 | 0 | 82797005 | 0.2688 | 0 | 87.17 | 11.6 | 0 | 0 | 87.17 | 11.6 | 0 | 1 | 1 | 1 | 1 | 0 | 1 | 1 | 0 | 0 | 0.2 | )*0,7*1,2*1,6 | 0 | 2 | 76148337 | 1 | 0 | 39 | 0 | 0 | 0 | 0 | 0 | 0 | 0 | 0 | 0 | 0 | 0 | 0 | 0 | 0 | 0 | 0 | 0 | 0 | 0 | 0 | 0 | 0 | 0.17472 | 87.17 | 87.17 | 1 | 23.4259 | 3.1181
42 | 76147896 | 76148319 | 48903634 | 1 | 1 | 1 | 3 | 101-2478 | ОССЦЖ-2001 101-2478 пр. №2433р от 15.10.2014 г. | Лента К226 | 1308 | 1003 | 100 м | 100 м | 100 | 0 | 96057515 | 0 | 120 | 0 | 0 | 0 | 120 | 0 | 0 | 0 | 1 | 1 | 1 | 1 | 0 | 1 | 1 | 0 | 0 | 0.0245 | *0 | 0 | 2 | 76148338 | 1 | 0 | 40 | 0 | 0 | 0 | 0 | 0 | 0 | 0 | 0 | 0 | 0 | 0 | 0 | 0 | 0 | 0 | 0 | 0 | 0 | 0 | 0 | 0 | 0 | 0 | 120 | 120 | 1 | 0 | 0
42 | 76147896 | 76148319 | 48915251 | 1 | 1 | 1 | 3 | 113-1786 | ОССЦЖ-2001 113-1786 пр. №2433р от 15.10.2014 г. | Лак битумный БТ-123 | 1348 | 1009 | т | т | 1000 | 0 | -1424823927 | 0 | 7826.9 | 0 | 0 | 0 | 7826.9 | 0 | 0 | 0 | 1 | 1 | 1 | 1 | 0 | 1 | 1 | 0 | 0 | 0.00288 | *0 | 0 | 2 | 76148339 | 1 | 0 | 41 | 0 | 0 | 0 | 0 | 0 | 0 | 0 | 0 | 0 | 0 | 0 | 0 | 0 | 0 | 0 | 0 | 0 | 0 | 0 | 0 | 0 | 0 | 0 | 7826.9 | 7826.9 | 1 | 0 | 0
42 | 76147896 | 76148319 | 48958748 | 1 | 1 | 1 | 3 | 506-1362 | ОССЦЖ-2001 506-1362 пр. №2433р от 15.10.2014 г. | Припои оловянно-свинцовые бессурьмянистые марки ПОС30 | 1346 | 1009 | кг | кг | 1 | 0 | 1811248231 | 0 | 68.05 | 0 | 0 | 0 | 68.05 | 0 | 0 | 0 | 1 | 1 | 1 | 1 | 0 | 1 | 1 | 0 | 0 | 0.5 | *0 | 0 | 2 | 76148340 | 1 | 0 | 42 | 0 | 0 | 0 | 0 | 0 | 0 | 0 | 0 | 0 | 0 | 0 | 0 | 0 | 0 | 0 | 0 | 0 | 0 | 0 | 0 | 0 | 0 | 0 | 68.05 | 68.05 | 1 | 0 | 0
42 | 76147896 | 76148319 | 48974791 | 1 | 1 | 1 | 3 | 999-9950 | ОССЦЖ-2001 999-9950 пр. №2433р от 15.10.2014 г. | Вспомогательные ненормируемые материалы (2% от ОЗП) | 1374 | 1013 | РУБ | РУБ | 1 | 0 | -1347562341 | 0 | 1 | 0 | 0 | 0 | 1 | 0 | 0 | 0 | 1 | 1 | 1 | 1 | 0 | 1 | 1 | 0 | 0 | 5.88 | *0 | 0 | 2 | 76148341 | 1 | 0 | 43 | 0 | 0 | 0 | 0 | 0 | 0 | 0 | 0 | 0 | 0 | 0 | 0 | 0 | 0 | 0 | 0 | 0 | 0 | 0 | 0 | 0 | 0 | 0 | 1 | 1 | 1 | 0 | 0
43 | 76147894 | 76148319 | 42326370 | 1 | 1 | 1 | 1 | 1-2040-РЖД |  | Рабочий монтажник среднего разряда 4 | 1369 | 1013 | чел.-ч | чел.-ч | 1 | 0 | 489703996 | 41.0726 | 0 | 0 | 0 | 9.62 | 0 | 0 | 0 | 9.62 | 1 | 1 | 1 | 1 | 0 | 1 | 1 | 0 | 0 | 30.56 | )*0,7*1,2*1,6 | 1 | 2 | 76148331 | 1 | 0 | 44 | 0 | 0 | 0 | 0 | 0 | 0 | 0 | 0 | 0 | 0 | 0 | 0 | 0 | 0 | 0 | 0 | 0 | 0 | 0 | 0 | 0 | 0 | 26.6972 | 9.62 | 9.62 | 1 | 395.1226 | 0
43 | 76147894 | 76148319 | 121548 | 1 | 1 | 1 | 1 | 2 |  | Затраты труда машинистов | 608254 | 1013 | чел.час | чел.час | 1 | 0 | -185737400 | 12.7411 | 0 | 0 | 0 | 0 | 0 | 0 | 0 | 0 | 1 | 1 | 1 | 1 | 0 | 1 | 1 | 0 | 0 | 9.48 | )*0,7*1,2*1,6 | 2 | 2 | 76148332 | 1 | 0 | 45 | 0 | 0 | 0 | 0 | 0 | 0 | 0 | 0 | 0 | 0 | 0 | 0 | 0 | 0 | 0 | 0 | 0 | 0 | 0 | 0 | 0 | 0 | 8.2817 | 0 | 0 | 1 | 0 | 0
43 | 76147894 | 76148319 | 48975304 | 1 | 1 | 1 | 2 | 021102 | ОСЭМЖ-2001 021102 пр. №2433р от 15.10.2014 г. | Краны на автомобильном ходу при работе на монтаже технологического оборудования 10 т | 1368 | 1011 | маш.-ч | маш.-ч | 1 | 0 | -1000709144 | 0.2688 | 0 | 134.65 | 13.5 | 0 | 0 | 134.65 | 13.5 | 0 | 1 | 1 | 1 | 1 | 0 | 1 | 1 | 0 | 0 | 0.2 | )*0,7*1,2*1,6 | 0 | 2 | 76148333 | 1 | 0 | 46 | 0 | 0 | 0 | 0 | 0 | 0 | 0 | 0 | 0 | 0 | 0 | 0 | 0 | 0 | 0 | 0 | 0 | 0 | 0 | 0 | 0 | 0 | 0.17472 | 134.65 | 134.65 | 1 | 36.1939 | 3.6288
43 | 76147894 | 76148319 | 48975402 | 1 | 1 | 1 | 2 | 030203 | ОСЭМЖ-2001 030203 пр. №2433р от 15.10.2014 г. | Домкраты гидравлические грузоподъемностью 63-100 т | 1368 | 1011 | маш.-ч | маш.-ч | 1 | 0 | 2115864394 | 9.3542 | 0 | 0.9 | 0 | 0 | 0 | 0.9 | 0 | 0 | 1 | 1 | 1 | 1 | 0 | 1 | 1 | 0 | 0 | 6.96 | )*0,7*1,2*1,6 | 0 | 2 | 76148334 | 1 | 0 | 47 | 0 | 0 | 0 | 0 | 0 | 0 | 0 | 0 | 0 | 0 | 0 | 0 | 0 | 0 | 0 | 0 | 0 | 0 | 0 | 0 | 0 | 0 | 6.0803 | 0.9 | 0.9 | 1 | 8.4134 | 0
43 | 76147894 | 76148319 | 48975418 | 1 | 1 | 1 | 2 | 030404 | ОСЭМЖ-2001 030404 пр. №2433р от 15.10.2014 г. | Лебедки электрические тяговым усилием до 31,39 кН (3,2 т) | 1368 | 1011 | маш.-ч | маш.-ч | 1 | 0 | 754198958 | 9.3542 | 0 | 6.9 | 0 | 0 | 0 | 6.9 | 0 | 0 | 1 | 1 | 1 | 1 | 0 | 1 | 1 | 0 | 0 | 6.96 | )*0,7*1,2*1,6 | 0 | 2 | 76148335 | 1 | 0 | 48 | 0 | 0 | 0 | 0 | 0 | 0 | 0 | 0 | 0 | 0 | 0 | 0 | 0 | 0 | 0 | 0 | 0 | 0 | 0 | 0 | 0 | 0 | 6.0803 | 6.9 | 6.9 | 1 | 64.5389 | 0
43 | 76147894 | 76148319 | 48975457 | 1 | 1 | 1 | 2 | 031050 | ОСЭМЖ-2001 031050 пр. №2433р от 15.10.2014 г. | Вышка телескопическая 25 м | 1368 | 1011 | маш.-ч | маш.-ч | 1 | 0 | -715990808 | 12.4723 | 0 | 142.7 | 13.5 | 0 | 0 | 142.7 | 13.5 | 0 | 1 | 1 | 1 | 1 | 0 | 1 | 1 | 0 | 0 | 9.28 | )*0,7*1,2*1,6 | 0 | 2 | 76148336 | 1 | 0 | 49 | 0 | 0 | 0 | 0 | 0 | 0 | 0 | 0 | 0 | 0 | 0 | 0 | 0 | 0 | 0 | 0 | 0 | 0 | 0 | 0 | 0 | 0 | 8.107 | 142.7 | 142.7 | 1 | 1779.8054 | 168.3763
43 | 76147894 | 76148319 | 48977174 | 1 | 1 | 1 | 2 | 400001 | ОСЭМЖ-2001 400001 пр. №2433р от 15.10.2014 г. | Автомобили бортовые, грузоподъемность до 5 т | 1368 | 1011 | маш.-ч | маш.-ч | 1 | 0 | 82797005 | 0.2688 | 0 | 87.17 | 11.6 | 0 | 0 | 87.17 | 11.6 | 0 | 1 | 1 | 1 | 1 | 0 | 1 | 1 | 0 | 0 | 0.2 | )*0,7*1,2*1,6 | 0 | 2 | 76148337 | 1 | 0 | 50 | 0 | 0 | 0 | 0 | 0 | 0 | 0 | 0 | 0 | 0 | 0 | 0 | 0 | 0 | 0 | 0 | 0 | 0 | 0 | 0 | 0 | 0 | 0.17472 | 87.17 | 87.17 | 1 | 23.4259 | 3.1181
43 | 76147894 | 76148319 | 48903634 | 1 | 1 | 1 | 3 | 101-2478 | ОССЦЖ-2001 101-2478 пр. №2433р от 15.10.2014 г. | Лента К226 | 1308 | 1003 | 100 м | 100 м | 100 | 0 | 96057515 | 0 | 120 | 0 | 0 | 0 | 120 | 0 | 0 | 0 | 1 | 1 | 1 | 1 | 0 | 1 | 1 | 0 | 0 | 0.0245 | *0 | 0 | 2 | 76148338 | 1 | 0 | 51 | 0 | 0 | 0 | 0 | 0 | 0 | 0 | 0 | 0 | 0 | 0 | 0 | 0 | 0 | 0 | 0 | 0 | 0 | 0 | 0 | 0 | 0 | 0 | 120 | 120 | 1 | 0 | 0
43 | 76147894 | 76148319 | 48915251 | 1 | 1 | 1 | 3 | 113-1786 | ОССЦЖ-2001 113-1786 пр. №2433р от 15.10.2014 г. | Лак битумный БТ-123 | 1348 | 1009 | т | т | 1000 | 0 | -1424823927 | 0 | 7826.9 | 0 | 0 | 0 | 7826.9 | 0 | 0 | 0 | 1 | 1 | 1 | 1 | 0 | 1 | 1 | 0 | 0 | 0.00288 | *0 | 0 | 2 | 76148339 | 1 | 0 | 52 | 0 | 0 | 0 | 0 | 0 | 0 | 0 | 0 | 0 | 0 | 0 | 0 | 0 | 0 | 0 | 0 | 0 | 0 | 0 | 0 | 0 | 0 | 0 | 7826.9 | 7826.9 | 1 | 0 | 0
43 | 76147894 | 76148319 | 48958748 | 1 | 1 | 1 | 3 | 506-1362 | ОССЦЖ-2001 506-1362 пр. №2433р от 15.10.2014 г. | Припои оловянно-свинцовые бессурьмянистые марки ПОС30 | 1346 | 1009 | кг | кг | 1 | 0 | 1811248231 | 0 | 68.05 | 0 | 0 | 0 | 68.05 | 0 | 0 | 0 | 1 | 1 | 1 | 1 | 0 | 1 | 1 | 0 | 0 | 0.5 | *0 | 0 | 2 | 76148340 | 1 | 0 | 53 | 0 | 0 | 0 | 0 | 0 | 0 | 0 | 0 | 0 | 0 | 0 | 0 | 0 | 0 | 0 | 0 | 0 | 0 | 0 | 0 | 0 | 0 | 0 | 68.05 | 68.05 | 1 | 0 | 0
43 | 76147894 | 76148319 | 48974791 | 1 | 1 | 1 | 3 | 999-9950 | ОССЦЖ-2001 999-9950 пр. №2433р от 15.10.2014 г. | Вспомогательные ненормируемые материалы (2% от ОЗП) | 1374 | 1013 | РУБ | РУБ | 1 | 0 | -1347562341 | 0 | 1 | 0 | 0 | 0 | 1 | 0 | 0 | 0 | 1 | 1 | 1 | 1 | 0 | 1 | 1 | 0 | 0 | 5.88 | *0 | 0 | 2 | 76148341 | 1 | 0 | 54 | 0 | 0 | 0 | 0 | 0 | 0 | 0 | 0 | 0 | 0 | 0 | 0 | 0 | 0 | 0 | 0 | 0 | 0 | 0 | 0 | 0 | 0 | 0 | 1 | 1 | 1 | 0 | 0
44 | 76147896 | 76148342 | 42326370 | 1 | 1 | 1 | 1 | 1-2040-РЖД |  | Рабочий монтажник среднего разряда 4 | 1369 | 1013 | чел.-ч | чел.-ч | 1 | 0 | 489703996 | 58.6752 | 0 | 0 | 0 | 9.62 | 0 | 0 | 0 | 9.62 | 1 | 1 | 1 | 1 | 0 | 1 | 1 | 0 | 0 | 30.56 | *1,2*1,6 | 1 | 2 | 76148354 | 1 | 0 | 55 | 0 | 0 | 0 | 0 | 0 | 0 | 0 | 0 | 0 | 0 | 0 | 0 | 0 | 0 | 0 | 0 | 0 | 0 | 0 | 0 | 0 | 0 | 38.1389 | 9.62 | 9.62 | 1 | 564.4608 | 0
44 | 76147896 | 76148342 | 121548 | 1 | 1 | 1 | 1 | 2 |  | Затраты труда машинистов | 608254 | 1013 | чел.час | чел.час | 1 | 0 | -185737400 | 18.2016 | 0 | 0 | 0 | 0 | 0 | 0 | 0 | 0 | 1 | 1 | 1 | 1 | 0 | 1 | 1 | 0 | 0 | 9.48 | *1,2*1,6 | 2 | 2 | 76148355 | 1 | 0 | 56 | 0 | 0 | 0 | 0 | 0 | 0 | 0 | 0 | 0 | 0 | 0 | 0 | 0 | 0 | 0 | 0 | 0 | 0 | 0 | 0 | 0 | 0 | 11.831 | 0 | 0 | 1 | 0 | 0
44 | 76147896 | 76148342 | 48975304 | 1 | 1 | 1 | 2 | 021102 | ОСЭМЖ-2001 021102 пр. №2433р от 15.10.2014 г. | Краны на автомобильном ходу при работе на монтаже технологического оборудования 10 т | 1368 | 1011 | маш.-ч | маш.-ч | 1 | 0 | -1000709144 | 0.384 | 0 | 134.65 | 13.5 | 0 | 0 | 134.65 | 13.5 | 0 | 1 | 1 | 1 | 1 | 0 | 1 | 1 | 0 | 0 | 0.2 | *1,2*1,6 | 0 | 2 | 76148356 | 1 | 0 | 57 | 0 | 0 | 0 | 0 | 0 | 0 | 0 | 0 | 0 | 0 | 0 | 0 | 0 | 0 | 0 | 0 | 0 | 0 | 0 | 0 | 0 | 0 | 0.2496 | 134.65 | 134.65 | 1 | 51.7056 | 5.184
44 | 76147896 | 76148342 | 48975402 | 1 | 1 | 1 | 2 | 030203 | ОСЭМЖ-2001 030203 пр. №2433р от 15.10.2014 г. | Домкраты гидравлические грузоподъемностью 63-100 т | 1368 | 1011 | маш.-ч | маш.-ч | 1 | 0 | 2115864394 | 13.3632 | 0 | 0.9 | 0 | 0 | 0 | 0.9 | 0 | 0 | 1 | 1 | 1 | 1 | 0 | 1 | 1 | 0 | 0 | 6.96 | *1,2*1,6 | 0 | 2 | 76148357 | 1 | 0 | 58 | 0 | 0 | 0 | 0 | 0 | 0 | 0 | 0 | 0 | 0 | 0 | 0 | 0 | 0 | 0 | 0 | 0 | 0 | 0 | 0 | 0 | 0 | 8.6861 | 0.9 | 0.9 | 1 | 12.0192 | 0
44 | 76147896 | 76148342 | 48975418 | 1 | 1 | 1 | 2 | 030404 | ОСЭМЖ-2001 030404 пр. №2433р от 15.10.2014 г. | Лебедки электрические тяговым усилием до 31,39 кН (3,2 т) | 1368 | 1011 | маш.-ч | маш.-ч | 1 | 0 | 754198958 | 13.3632 | 0 | 6.9 | 0 | 0 | 0 | 6.9 | 0 | 0 | 1 | 1 | 1 | 1 | 0 | 1 | 1 | 0 | 0 | 6.96 | *1,2*1,6 | 0 | 2 | 76148358 | 1 | 0 | 59 | 0 | 0 | 0 | 0 | 0 | 0 | 0 | 0 | 0 | 0 | 0 | 0 | 0 | 0 | 0 | 0 | 0 | 0 | 0 | 0 | 0 | 0 | 8.6861 | 6.9 | 6.9 | 1 | 92.1984 | 0
44 | 76147896 | 76148342 | 48975457 | 1 | 1 | 1 | 2 | 031050 | ОСЭМЖ-2001 031050 пр. №2433р от 15.10.2014 г. | Вышка телескопическая 25 м | 1368 | 1011 | маш.-ч | маш.-ч | 1 | 0 | -715990808 | 17.8176 | 0 | 142.7 | 13.5 | 0 | 0 | 142.7 | 13.5 | 0 | 1 | 1 | 1 | 1 | 0 | 1 | 1 | 0 | 0 | 9.28 | *1,2*1,6 | 0 | 2 | 76148359 | 1 | 0 | 60 | 0 | 0 | 0 | 0 | 0 | 0 | 0 | 0 | 0 | 0 | 0 | 0 | 0 | 0 | 0 | 0 | 0 | 0 | 0 | 0 | 0 | 0 | 11.5814 | 142.7 | 142.7 | 1 | 2542.5792 | 240.5376
44 | 76147896 | 76148342 | 48977174 | 1 | 1 | 1 | 2 | 400001 | ОСЭМЖ-2001 400001 пр. №2433р от 15.10.2014 г. | Автомобили бортовые, грузоподъемность до 5 т | 1368 | 1011 | маш.-ч | маш.-ч | 1 | 0 | 82797005 | 0.384 | 0 | 87.17 | 11.6 | 0 | 0 | 87.17 | 11.6 | 0 | 1 | 1 | 1 | 1 | 0 | 1 | 1 | 0 | 0 | 0.2 | *1,2*1,6 | 0 | 2 | 76148360 | 1 | 0 | 61 | 0 | 0 | 0 | 0 | 0 | 0 | 0 | 0 | 0 | 0 | 0 | 0 | 0 | 0 | 0 | 0 | 0 | 0 | 0 | 0 | 0 | 0 | 0.2496 | 87.17 | 87.17 | 1 | 33.4656 | 4.4544
44 | 76147896 | 76148342 | 48903634 | 1 | 1 | 1 | 3 | 101-2478 | ОССЦЖ-2001 101-2478 пр. №2433р от 15.10.2014 г. | Лента К226 | 1308 | 1003 | 100 м | 100 м | 100 | 0 | 96057515 | 0.0245 | 120 | 0 | 0 | 0 | 120 | 0 | 0 | 0 | 1 | 1 | 1 | 1 | 0 | 1 | 0 | 0 | 0 | 0.0245 |  | 0 | 2 | 76148361 | 1 | 0 | 62 | 0 | 0 | 0 | 0 | 0 | 0 | 0 | 0 | 0 | 0 | 0 | 0 | 0 | 0 | 0 | 0 | 0 | 0 | 0 | 0 | 0 | 0 | 0.015925 | 120 | 120 | 1 | 2.94 | 0
44 | 76147896 | 76148342 | 48915251 | 1 | 1 | 1 | 3 | 113-1786 | ОССЦЖ-2001 113-1786 пр. №2433р от 15.10.2014 г. | Лак битумный БТ-123 | 1348 | 1009 | т | т | 1000 | 0 | -1424823927 | 0.00288 | 7826.9 | 0 | 0 | 0 | 7826.9 | 0 | 0 | 0 | 1 | 1 | 1 | 1 | 0 | 1 | 0 | 0 | 0 | 0.00288 |  | 0 | 2 | 76148362 | 1 | 0 | 63 | 0 | 0 | 0 | 0 | 0 | 0 | 0 | 0 | 0 | 0 | 0 | 0 | 0 | 0 | 0 | 0 | 0 | 0 | 0 | 0 | 0 | 0 | 0.001872 | 7826.9 | 7826.9 | 1 | 22.54 | 0
44 | 76147896 | 76148342 | 48958748 | 1 | 1 | 1 | 3 | 506-1362 | ОССЦЖ-2001 506-1362 пр. №2433р от 15.10.2014 г. | Припои оловянно-свинцовые бессурьмянистые марки ПОС30 | 1346 | 1009 | кг | кг | 1 | 0 | 1811248231 | 0.5 | 68.05 | 0 | 0 | 0 | 68.05 | 0 | 0 | 0 | 1 | 1 | 1 | 1 | 0 | 1 | 0 | 0 | 0 | 0.5 |  | 0 | 2 | 76148363 | 1 | 0 | 64 | 0 | 0 | 0 | 0 | 0 | 0 | 0 | 0 | 0 | 0 | 0 | 0 | 0 | 0 | 0 | 0 | 0 | 0 | 0 | 0 | 0 | 0 | 0.325 | 68.05 | 68.05 | 1 | 34.03 | 0
44 | 76147896 | 76148342 | 48974791 | 1 | 1 | 1 | 3 | 999-9950 | ОССЦЖ-2001 999-9950 пр. №2433р от 15.10.2014 г. | Вспомогательные ненормируемые материалы (2% от ОЗП) | 1374 | 1013 | РУБ | РУБ | 1 | 0 | -1347562341 | 5.88 | 1 | 0 | 0 | 0 | 1 | 0 | 0 | 0 | 1 | 1 | 1 | 1 | 0 | 1 | 0 | 0 | 0 | 5.88 |  | 0 | 2 | 76148364 | 1 | 0 | 65 | 0 | 0 | 0 | 0 | 0 | 0 | 0 | 0 | 0 | 0 | 0 | 0 | 0 | 0 | 0 | 0 | 0 | 0 | 0 | 0 | 0 | 0 | 3.822 | 1 | 1 | 1 | 5.88 | 0
45 | 76147894 | 76148342 | 42326370 | 1 | 1 | 1 | 1 | 1-2040-РЖД |  | Рабочий монтажник среднего разряда 4 | 1369 | 1013 | чел.-ч | чел.-ч | 1 | 0 | 489703996 | 58.6752 | 0 | 0 | 0 | 9.62 | 0 | 0 | 0 | 9.62 | 1 | 1 | 1 | 1 | 0 | 1 | 1 | 0 | 0 | 30.56 | *1,2*1,6 | 1 | 2 | 76148354 | 1 | 0 | 66 | 0 | 0 | 0 | 0 | 0 | 0 | 0 | 0 | 0 | 0 | 0 | 0 | 0 | 0 | 0 | 0 | 0 | 0 | 0 | 0 | 0 | 0 | 38.1389 | 9.62 | 9.62 | 1 | 564.4608 | 0
45 | 76147894 | 76148342 | 121548 | 1 | 1 | 1 | 1 | 2 |  | Затраты труда машинистов | 608254 | 1013 | чел.час | чел.час | 1 | 0 | -185737400 | 18.2016 | 0 | 0 | 0 | 0 | 0 | 0 | 0 | 0 | 1 | 1 | 1 | 1 | 0 | 1 | 1 | 0 | 0 | 9.48 | *1,2*1,6 | 2 | 2 | 76148355 | 1 | 0 | 67 | 0 | 0 | 0 | 0 | 0 | 0 | 0 | 0 | 0 | 0 | 0 | 0 | 0 | 0 | 0 | 0 | 0 | 0 | 0 | 0 | 0 | 0 | 11.831 | 0 | 0 | 1 | 0 | 0
45 | 76147894 | 76148342 | 48975304 | 1 | 1 | 1 | 2 | 021102 | ОСЭМЖ-2001 021102 пр. №2433р от 15.10.2014 г. | Краны на автомобильном ходу при работе на монтаже технологического оборудования 10 т | 1368 | 1011 | маш.-ч | маш.-ч | 1 | 0 | -1000709144 | 0.384 | 0 | 134.65 | 13.5 | 0 | 0 | 134.65 | 13.5 | 0 | 1 | 1 | 1 | 1 | 0 | 1 | 1 | 0 | 0 | 0.2 | *1,2*1,6 | 0 | 2 | 76148356 | 1 | 0 | 68 | 0 | 0 | 0 | 0 | 0 | 0 | 0 | 0 | 0 | 0 | 0 | 0 | 0 | 0 | 0 | 0 | 0 | 0 | 0 | 0 | 0 | 0 | 0.2496 | 134.65 | 134.65 | 1 | 51.7056 | 5.184
45 | 76147894 | 76148342 | 48975402 | 1 | 1 | 1 | 2 | 030203 | ОСЭМЖ-2001 030203 пр. №2433р от 15.10.2014 г. | Домкраты гидравлические грузоподъемностью 63-100 т | 1368 | 1011 | маш.-ч | маш.-ч | 1 | 0 | 2115864394 | 13.3632 | 0 | 0.9 | 0 | 0 | 0 | 0.9 | 0 | 0 | 1 | 1 | 1 | 1 | 0 | 1 | 1 | 0 | 0 | 6.96 | *1,2*1,6 | 0 | 2 | 76148357 | 1 | 0 | 69 | 0 | 0 | 0 | 0 | 0 | 0 | 0 | 0 | 0 | 0 | 0 | 0 | 0 | 0 | 0 | 0 | 0 | 0 | 0 | 0 | 0 | 0 | 8.6861 | 0.9 | 0.9 | 1 | 12.0192 | 0
45 | 76147894 | 76148342 | 48975418 | 1 | 1 | 1 | 2 | 030404 | ОСЭМЖ-2001 030404 пр. №2433р от 15.10.2014 г. | Лебедки электрические тяговым усилием до 31,39 кН (3,2 т) | 1368 | 1011 | маш.-ч | маш.-ч | 1 | 0 | 754198958 | 13.3632 | 0 | 6.9 | 0 | 0 | 0 | 6.9 | 0 | 0 | 1 | 1 | 1 | 1 | 0 | 1 | 1 | 0 | 0 | 6.96 | *1,2*1,6 | 0 | 2 | 76148358 | 1 | 0 | 70 | 0 | 0 | 0 | 0 | 0 | 0 | 0 | 0 | 0 | 0 | 0 | 0 | 0 | 0 | 0 | 0 | 0 | 0 | 0 | 0 | 0 | 0 | 8.6861 | 6.9 | 6.9 | 1 | 92.1984 | 0
45 | 76147894 | 76148342 | 48975457 | 1 | 1 | 1 | 2 | 031050 | ОСЭМЖ-2001 031050 пр. №2433р от 15.10.2014 г. | Вышка телескопическая 25 м | 1368 | 1011 | маш.-ч | маш.-ч | 1 | 0 | -715990808 | 17.8176 | 0 | 142.7 | 13.5 | 0 | 0 | 142.7 | 13.5 | 0 | 1 | 1 | 1 | 1 | 0 | 1 | 1 | 0 | 0 | 9.28 | *1,2*1,6 | 0 | 2 | 76148359 | 1 | 0 | 71 | 0 | 0 | 0 | 0 | 0 | 0 | 0 | 0 | 0 | 0 | 0 | 0 | 0 | 0 | 0 | 0 | 0 | 0 | 0 | 0 | 0 | 0 | 11.5814 | 142.7 | 142.7 | 1 | 2542.5792 | 240.5376
45 | 76147894 | 76148342 | 48977174 | 1 | 1 | 1 | 2 | 400001 | ОСЭМЖ-2001 400001 пр. №2433р от 15.10.2014 г. | Автомобили бортовые, грузоподъемность до 5 т | 1368 | 1011 | маш.-ч | маш.-ч | 1 | 0 | 82797005 | 0.384 | 0 | 87.17 | 11.6 | 0 | 0 | 87.17 | 11.6 | 0 | 1 | 1 | 1 | 1 | 0 | 1 | 1 | 0 | 0 | 0.2 | *1,2*1,6 | 0 | 2 | 76148360 | 1 | 0 | 72 | 0 | 0 | 0 | 0 | 0 | 0 | 0 | 0 | 0 | 0 | 0 | 0 | 0 | 0 | 0 | 0 | 0 | 0 | 0 | 0 | 0 | 0 | 0.2496 | 87.17 | 87.17 | 1 | 33.4656 | 4.4544
45 | 76147894 | 76148342 | 48903634 | 1 | 1 | 1 | 3 | 101-2478 | ОССЦЖ-2001 101-2478 пр. №2433р от 15.10.2014 г. | Лента К226 | 1308 | 1003 | 100 м | 100 м | 100 | 0 | 96057515 | 0.0245 | 120 | 0 | 0 | 0 | 120 | 0 | 0 | 0 | 1 | 1 | 1 | 1 | 0 | 1 | 0 | 0 | 0 | 0.0245 |  | 0 | 2 | 76148361 | 1 | 0 | 73 | 0 | 0 | 0 | 0 | 0 | 0 | 0 | 0 | 0 | 0 | 0 | 0 | 0 | 0 | 0 | 0 | 0 | 0 | 0 | 0 | 0 | 0 | 0.015925 | 120 | 120 | 1 | 2.94 | 0
45 | 76147894 | 76148342 | 48915251 | 1 | 1 | 1 | 3 | 113-1786 | ОССЦЖ-2001 113-1786 пр. №2433р от 15.10.2014 г. | Лак битумный БТ-123 | 1348 | 1009 | т | т | 1000 | 0 | -1424823927 | 0.00288 | 7826.9 | 0 | 0 | 0 | 7826.9 | 0 | 0 | 0 | 1 | 1 | 1 | 1 | 0 | 1 | 0 | 0 | 0 | 0.00288 |  | 0 | 2 | 76148362 | 1 | 0 | 74 | 0 | 0 | 0 | 0 | 0 | 0 | 0 | 0 | 0 | 0 | 0 | 0 | 0 | 0 | 0 | 0 | 0 | 0 | 0 | 0 | 0 | 0 | 0.001872 | 7826.9 | 7826.9 | 1 | 22.54 | 0
45 | 76147894 | 76148342 | 48958748 | 1 | 1 | 1 | 3 | 506-1362 | ОССЦЖ-2001 506-1362 пр. №2433р от 15.10.2014 г. | Припои оловянно-свинцовые бессурьмянистые марки ПОС30 | 1346 | 1009 | кг | кг | 1 | 0 | 1811248231 | 0.5 | 68.05 | 0 | 0 | 0 | 68.05 | 0 | 0 | 0 | 1 | 1 | 1 | 1 | 0 | 1 | 0 | 0 | 0 | 0.5 |  | 0 | 2 | 76148363 | 1 | 0 | 75 | 0 | 0 | 0 | 0 | 0 | 0 | 0 | 0 | 0 | 0 | 0 | 0 | 0 | 0 | 0 | 0 | 0 | 0 | 0 | 0 | 0 | 0 | 0.325 | 68.05 | 68.05 | 1 | 34.03 | 0
45 | 76147894 | 76148342 | 48974791 | 1 | 1 | 1 | 3 | 999-9950 | ОССЦЖ-2001 999-9950 пр. №2433р от 15.10.2014 г. | Вспомогательные ненормируемые материалы (2% от ОЗП) | 1374 | 1013 | РУБ | РУБ | 1 | 0 | -1347562341 | 5.88 | 1 | 0 | 0 | 0 | 1 | 0 | 0 | 0 | 1 | 1 | 1 | 1 | 0 | 1 | 0 | 0 | 0 | 5.88 |  | 0 | 2 | 76148364 | 1 | 0 | 76 | 0 | 0 | 0 | 0 | 0 | 0 | 0 | 0 | 0 | 0 | 0 | 0 | 0 | 0 | 0 | 0 | 0 | 0 | 0 | 0 | 0 | 0 | 3.822 | 1 | 1 | 1 | 5.88 | 0
46 | 76147896 | 76148365 | 42097363 | 1 | 1 | 1 | 1 | 1-1015-РЖД |  | Рабочий строитель среднего разряда 1,5 | 1369 | 1013 | чел.-ч | чел.-ч | 1 | 0 | 839356441 | 111.78 | 0 | 0 | 0 | 7.5 | 0 | 0 | 0 | 7.5 | 1 | 1 | 1 | 1 | 0 | 1 | 1 | 0 | 0 | 97.2 | )*1,15 | 1 | 2 | 76148367 | 1 | 0 | 77 | 0 | 0 | 0 | 0 | 0 | 0 | 0 | 0 | 0 | 0 | 0 | 0 | 0 | 0 | 0 | 0 | 0 | 0 | 0 | 0 | 0 | 0 | 26.1565 | 7.5 | 7.5 | 1 | 838.35 | 0
47 | 76147894 | 76148365 | 42097363 | 1 | 1 | 1 | 1 | 1-1015-РЖД |  | Рабочий строитель среднего разряда 1,5 | 1369 | 1013 | чел.-ч | чел.-ч | 1 | 0 | 839356441 | 111.78 | 0 | 0 | 0 | 7.5 | 0 | 0 | 0 | 7.5 | 1 | 1 | 1 | 1 | 0 | 1 | 1 | 0 | 0 | 97.2 | )*1,15 | 1 | 2 | 76148367 | 1 | 0 | 78 | 0 | 0 | 0 | 0 | 0 | 0 | 0 | 0 | 0 | 0 | 0 | 0 | 0 | 0 | 0 | 0 | 0 | 0 | 0 | 0 | 0 | 0 | 26.1565 | 7.5 | 7.5 | 1 | 838.35 | 0
83 | 76147896 | 76148397 | 42476369 | 1 | 1 | 1 | 1 | 1-2045-РЖД(к=1.1) |  | Рабочий монтажник среднего разряда 4,5 | 1369 | 1013 | чел.-ч | чел.-ч | 1 | 0 | 1434402670 | 7.3344 | 0 | 0 | 0 | 11.39 | 0 | 0 | 0 | 11.39 | 1 | 1 | 1 | 1 | 0 | 1 | 1 | 0 | 0 | 3.82 | )*1,2*1,6 | 1 | 2 | 76148403 | 1 | 0 | 79 | 0 | 0 | 0 | 0 | 0 | 0 | 0 | 0 | 0 | 0 | 0 | 0 | 0 | 0 | 0 | 0 | 0 | 0 | 0 | 0 | 0 | 0 | 22.0032 | 11.39 | 11.39 | 1 | 83.5392 | 0
83 | 76147896 | 76148397 | 121548 | 1 | 1 | 1 | 1 | 2 |  | Затраты труда машинистов | 608254 | 1013 | чел.час | чел.час | 1 | 0 | -185737400 | 2.88 | 0 | 0 | 0 | 0 | 0 | 0 | 0 | 0 | 1 | 1 | 1 | 1 | 0 | 1 | 1 | 0 | 0 | 1.5 | )*1,2*1,6 | 2 | 2 | 76148404 | 1 | 0 | 80 | 0 | 0 | 0 | 0 | 0 | 0 | 0 | 0 | 0 | 0 | 0 | 0 | 0 | 0 | 0 | 0 | 0 | 0 | 0 | 0 | 0 | 0 | 8.64 | 0 | 0 | 1 | 0 | 0
83 | 76147896 | 76148397 | 48976039 | 1 | 1 | 1 | 2 | 130170 | ОСЭМЖ-2001 130170 пр. №2433р от 15.10.2014 г. | Автомотрисы для работы на контактной сети, 243 кВт (330 л.с.) (АКС) | 1368 | 1011 | маш.-ч | маш.-ч | 1 | 0 | -1683568813 | 1.44 | 0 | 425.57 | 25.1 | 0 | 0 | 425.57 | 25.1 | 0 | 1 | 1 | 1 | 1 | 0 | 1 | 1 | 0 | 0 | 0.75 | )*1,2*1,6 | 0 | 2 | 76148405 | 1 | 0 | 81 | 0 | 0 | 0 | 0 | 0 | 0 | 0 | 0 | 0 | 0 | 0 | 0 | 0 | 0 | 0 | 0 | 0 | 0 | 0 | 0 | 0 | 0 | 4.32 | 425.57 | 425.57 | 1 | 612.8256 | 36.1536
83 | 76147896 | 76148397 | 48976112 | 1 | 1 | 1 | 2 | 132601 | ОСЭМЖ-2001 132601 пр. №2433р от 15.10.2014 г. | Платформы широкой колеи 71 т | 1368 | 1011 | маш.-ч | маш.-ч | 1 | 0 | 372233507 | 1.44 | 0 | 16.64 | 0 | 0 | 0 | 16.64 | 0 | 0 | 1 | 1 | 1 | 1 | 0 | 1 | 1 | 0 | 0 | 0.75 | )*1,2*1,6 | 0 | 2 | 76148406 | 1 | 0 | 82 | 0 | 0 | 0 | 0 | 0 | 0 | 0 | 0 | 0 | 0 | 0 | 0 | 0 | 0 | 0 | 0 | 0 | 0 | 0 | 0 | 0 | 0 | 4.32 | 16.64 | 16.64 | 1 | 23.9616 | 0
83 | 76147896 | 76148397 | 48974791 | 1 | 1 | 1 | 3 | 999-9950 | ОССЦЖ-2001 999-9950 пр. №2433р от 15.10.2014 г. | Вспомогательные ненормируемые материалы (2% от ОЗП) | 1374 | 1013 | РУБ | РУБ | 1 | 0 | -1347562341 | 0.79 | 1 | 0 | 0 | 0 | 1 | 0 | 0 | 0 | 1 | 1 | 1 | 1 | 0 | 1 | 0 | 0 | 0 | 0.79 |  | 0 | 2 | 76148407 | 1 | 0 | 83 | 0 | 0 | 0 | 0 | 0 | 0 | 0 | 0 | 0 | 0 | 0 | 0 | 0 | 0 | 0 | 0 | 0 | 0 | 0 | 0 | 0 | 0 | 2.37 | 1 | 1 | 1 | 0.79 | 0
84 | 76147894 | 76148397 | 42476369 | 1 | 1 | 1 | 1 | 1-2045-РЖД(к=1.1) |  | Рабочий монтажник среднего разряда 4,5 | 1369 | 1013 | чел.-ч | чел.-ч | 1 | 0 | 1434402670 | 7.3344 | 0 | 0 | 0 | 11.39 | 0 | 0 | 0 | 11.39 | 1 | 1 | 1 | 1 | 0 | 1 | 1 | 0 | 0 | 3.82 | )*1,2*1,6 | 1 | 2 | 76148403 | 1 | 0 | 84 | 0 | 0 | 0 | 0 | 0 | 0 | 0 | 0 | 0 | 0 | 0 | 0 | 0 | 0 | 0 | 0 | 0 | 0 | 0 | 0 | 0 | 0 | 22.0032 | 11.39 | 11.39 | 1 | 83.5392 | 0
84 | 76147894 | 76148397 | 121548 | 1 | 1 | 1 | 1 | 2 |  | Затраты труда машинистов | 608254 | 1013 | чел.час | чел.час | 1 | 0 | -185737400 | 2.88 | 0 | 0 | 0 | 0 | 0 | 0 | 0 | 0 | 1 | 1 | 1 | 1 | 0 | 1 | 1 | 0 | 0 | 1.5 | )*1,2*1,6 | 2 | 2 | 76148404 | 1 | 0 | 85 | 0 | 0 | 0 | 0 | 0 | 0 | 0 | 0 | 0 | 0 | 0 | 0 | 0 | 0 | 0 | 0 | 0 | 0 | 0 | 0 | 0 | 0 | 8.64 | 0 | 0 | 1 | 0 | 0
84 | 76147894 | 76148397 | 48976039 | 1 | 1 | 1 | 2 | 130170 | ОСЭМЖ-2001 130170 пр. №2433р от 15.10.2014 г. | Автомотрисы для работы на контактной сети, 243 кВт (330 л.с.) (АКС) | 1368 | 1011 | маш.-ч | маш.-ч | 1 | 0 | -1683568813 | 1.44 | 0 | 425.57 | 25.1 | 0 | 0 | 425.57 | 25.1 | 0 | 1 | 1 | 1 | 1 | 0 | 1 | 1 | 0 | 0 | 0.75 | )*1,2*1,6 | 0 | 2 | 76148405 | 1 | 0 | 86 | 0 | 0 | 0 | 0 | 0 | 0 | 0 | 0 | 0 | 0 | 0 | 0 | 0 | 0 | 0 | 0 | 0 | 0 | 0 | 0 | 0 | 0 | 4.32 | 425.57 | 425.57 | 1 | 612.8256 | 36.1536
84 | 76147894 | 76148397 | 48976112 | 1 | 1 | 1 | 2 | 132601 | ОСЭМЖ-2001 132601 пр. №2433р от 15.10.2014 г. | Платформы широкой колеи 71 т | 1368 | 1011 | маш.-ч | маш.-ч | 1 | 0 | 372233507 | 1.44 | 0 | 16.64 | 0 | 0 | 0 | 16.64 | 0 | 0 | 1 | 1 | 1 | 1 | 0 | 1 | 1 | 0 | 0 | 0.75 | )*1,2*1,6 | 0 | 2 | 76148406 | 1 | 0 | 87 | 0 | 0 | 0 | 0 | 0 | 0 | 0 | 0 | 0 | 0 | 0 | 0 | 0 | 0 | 0 | 0 | 0 | 0 | 0 | 0 | 0 | 0 | 4.32 | 16.64 | 16.64 | 1 | 23.9616 | 0
84 | 76147894 | 76148397 | 48974791 | 1 | 1 | 1 | 3 | 999-9950 | ОССЦЖ-2001 999-9950 пр. №2433р от 15.10.2014 г. | Вспомогательные ненормируемые материалы (2% от ОЗП) | 1374 | 1013 | РУБ | РУБ | 1 | 0 | -1347562341 | 0.79 | 1 | 0 | 0 | 0 | 1 | 0 | 0 | 0 | 1 | 1 | 1 | 1 | 0 | 1 | 0 | 0 | 0 | 0.79 |  | 0 | 2 | 76148407 | 1 | 0 | 88 | 0 | 0 | 0 | 0 | 0 | 0 | 0 | 0 | 0 | 0 | 0 | 0 | 0 | 0 | 0 | 0 | 0 | 0 | 0 | 0 | 0 | 0 | 2.37 | 1 | 1 | 1 | 0.79 | 0
85 | 76147896 | 76148408 | 42331139 | 1 | 1 | 1 | 1 | 1-2042-РЖД |  | Рабочий монтажник среднего разряда 4,2 | 1369 | 1013 | чел.-ч | чел.-ч | 1 | 0 | 306834177 | 1.1868 | 0 | 0 | 0 | 9.92 | 0 | 0 | 0 | 9.92 | 1 | 1 | 1 | 1 | 0 | 1 | 1 | 0 | 0 | 0.86 | )*1,2)*1,15 | 1 | 2 | 76148417 | 1 | 0 | 89 | 0 | 0 | 0 | 0 | 0 | 0 | 0 | 0 | 0 | 0 | 0 | 0 | 0 | 0 | 0 | 0 | 0 | 0 | 0 | 0 | 0 | 0 | 3.5604 | 9.92 | 9.92 | 1 | 11.7714 | 0
85 | 76147896 | 76148408 | 121548 | 1 | 1 | 1 | 1 | 2 |  | Затраты труда машинистов | 608254 | 1013 | чел.час | чел.час | 1 | 0 | -185737400 | 0.0276 | 0 | 0 | 0 | 0 | 0 | 0 | 0 | 0 | 1 | 1 | 1 | 1 | 0 | 1 | 1 | 0 | 0 | 0.02 | )*1,2)*1,15 | 2 | 2 | 76148418 | 1 | 0 | 90 | 0 | 0 | 0 | 0 | 0 | 0 | 0 | 0 | 0 | 0 | 0 | 0 | 0 | 0 | 0 | 0 | 0 | 0 | 0 | 0 | 0 | 0 | 0.0828 | 0 | 0 | 1 | 0 | 0
85 | 76147896 | 76148408 | 48975304 | 1 | 1 | 1 | 2 | 021102 | ОСЭМЖ-2001 021102 пр. №2433р от 15.10.2014 г. | Краны на автомобильном ходу при работе на монтаже технологического оборудования 10 т | 1368 | 1011 | маш.-ч | маш.-ч | 1 | 0 | -1000709144 | 0.0276 | 0 | 134.65 | 13.5 | 0 | 0 | 134.65 | 13.5 | 0 | 1 | 1 | 1 | 1 | 0 | 1 | 1 | 0 | 0 | 0.02 | )*1,2)*1,15 | 0 | 2 | 76148419 | 1 | 0 | 91 | 0 | 0 | 0 | 0 | 0 | 0 | 0 | 0 | 0 | 0 | 0 | 0 | 0 | 0 | 0 | 0 | 0 | 0 | 0 | 0 | 0 | 0 | 0.0828 | 134.65 | 134.65 | 1 | 3.7122 | 0.3726
85 | 76147896 | 76148408 | 48977174 | 1 | 1 | 1 | 2 | 400001 | ОСЭМЖ-2001 400001 пр. №2433р от 15.10.2014 г. | Автомобили бортовые, грузоподъемность до 5 т | 1368 | 1011 | маш.-ч | маш.-ч | 1 | 0 | 82797005 | 0.0276 | 0 | 87.17 | 11.6 | 0 | 0 | 87.17 | 11.6 | 0 | 1 | 1 | 1 | 1 | 0 | 1 | 1 | 0 | 0 | 0.02 | )*1,2)*1,15 | 0 | 2 | 76148420 | 1 | 0 | 92 | 0 | 0 | 0 | 0 | 0 | 0 | 0 | 0 | 0 | 0 | 0 | 0 | 0 | 0 | 0 | 0 | 0 | 0 | 0 | 0 | 0 | 0 | 0.0828 | 87.17 | 87.17 | 1 | 2.4012 | 0.3174
85 | 76147896 | 76148408 | 48907269 | 1 | 1 | 1 | 3 | 101-1977 | ОССЦЖ-2001 101-1977 пр. №2433р от 15.10.2014 г. | Болты с гайками и шайбами строительные | 1346 | 1009 | кг | кг | 1 | 0 | 725821963 | 0.1 | 9.04 | 0 | 0 | 0 | 9.04 | 0 | 0 | 0 | 1 | 1 | 1 | 1 | 0 | 1 | 0 | 0 | 0 | 0.1 |  | 0 | 2 | 76148421 | 1 | 0 | 93 | 0 | 0 | 0 | 0 | 0 | 0 | 0 | 0 | 0 | 0 | 0 | 0 | 0 | 0 | 0 | 0 | 0 | 0 | 0 | 0 | 0 | 0 | 0.3 | 9.04 | 9.04 | 1 | 0.9 | 0
85 | 76147896 | 76148408 | 48903217 | 1 | 1 | 1 | 3 | 101-2143 | ОССЦЖ-2001 101-2143 пр. №2433р от 15.10.2014 г. | Краска | 1346 | 1009 | кг | кг | 1 | 0 | -1028395538 | 0.05 | 28.6 | 0 | 0 | 0 | 28.6 | 0 | 0 | 0 | 1 | 1 | 1 | 1 | 0 | 1 | 0 | 0 | 0 | 0.05 |  | 0 | 2 | 76148422 | 1 | 0 | 94 | 0 | 0 | 0 | 0 | 0 | 0 | 0 | 0 | 0 | 0 | 0 | 0 | 0 | 0 | 0 | 0 | 0 | 0 | 0 | 0 | 0 | 0 | 0.15 | 28.6 | 28.6 | 1 | 1.43 | 0
85 | 76147896 | 76148408 | 48903674 | 1 | 1 | 1 | 3 | 101-2499 | ОССЦЖ-2001 101-2499 пр. №2433р от 15.10.2014 г. | Лента изоляционная прорезиненная односторонняя ширина 20 мм, толщина 0,25-0,35 мм | 1346 | 1009 | кг | кг | 1 | 0 | -1295539515 | 0.01 | 30.4 | 0 | 0 | 0 | 30.4 | 0 | 0 | 0 | 1 | 1 | 1 | 1 | 0 | 1 | 0 | 0 | 0 | 0.01 |  | 0 | 2 | 76148423 | 1 | 0 | 95 | 0 | 0 | 0 | 0 | 0 | 0 | 0 | 0 | 0 | 0 | 0 | 0 | 0 | 0 | 0 | 0 | 0 | 0 | 0 | 0 | 0 | 0 | 0.03 | 30.4 | 30.4 | 1 | 0.3 | 0
85 | 76147896 | 76148408 | 48974791 | 1 | 1 | 1 | 3 | 999-9950 | ОССЦЖ-2001 999-9950 пр. №2433р от 15.10.2014 г. | Вспомогательные ненормируемые материалы (2% от ОЗП) | 1374 | 1013 | РУБ | РУБ | 1 | 0 | -1347562341 | 0.17 | 1 | 0 | 0 | 0 | 1 | 0 | 0 | 0 | 1 | 1 | 1 | 1 | 0 | 1 | 0 | 0 | 0 | 0.17 |  | 0 | 2 | 76148424 | 1 | 0 | 96 | 0 | 0 | 0 | 0 | 0 | 0 | 0 | 0 | 0 | 0 | 0 | 0 | 0 | 0 | 0 | 0 | 0 | 0 | 0 | 0 | 0 | 0 | 0.51 | 1 | 1 | 1 | 0.17 | 0
86 | 76147894 | 76148408 | 42331139 | 1 | 1 | 1 | 1 | 1-2042-РЖД |  | Рабочий монтажник среднего разряда 4,2 | 1369 | 1013 | чел.-ч | чел.-ч | 1 | 0 | 306834177 | 1.1868 | 0 | 0 | 0 | 9.92 | 0 | 0 | 0 | 9.92 | 1 | 1 | 1 | 1 | 0 | 1 | 1 | 0 | 0 | 0.86 | )*1,2)*1,15 | 1 | 2 | 76148417 | 1 | 0 | 97 | 0 | 0 | 0 | 0 | 0 | 0 | 0 | 0 | 0 | 0 | 0 | 0 | 0 | 0 | 0 | 0 | 0 | 0 | 0 | 0 | 0 | 0 | 3.5604 | 9.92 | 9.92 | 1 | 11.7714 | 0
86 | 76147894 | 76148408 | 121548 | 1 | 1 | 1 | 1 | 2 |  | Затраты труда машинистов | 608254 | 1013 | чел.час | чел.час | 1 | 0 | -185737400 | 0.0276 | 0 | 0 | 0 | 0 | 0 | 0 | 0 | 0 | 1 | 1 | 1 | 1 | 0 | 1 | 1 | 0 | 0 | 0.02 | )*1,2)*1,15 | 2 | 2 | 76148418 | 1 | 0 | 98 | 0 | 0 | 0 | 0 | 0 | 0 | 0 | 0 | 0 | 0 | 0 | 0 | 0 | 0 | 0 | 0 | 0 | 0 | 0 | 0 | 0 | 0 | 0.0828 | 0 | 0 | 1 | 0 | 0
86 | 76147894 | 76148408 | 48975304 | 1 | 1 | 1 | 2 | 021102 | ОСЭМЖ-2001 021102 пр. №2433р от 15.10.2014 г. | Краны на автомобильном ходу при работе на монтаже технологического оборудования 10 т | 1368 | 1011 | маш.-ч | маш.-ч | 1 | 0 | -1000709144 | 0.0276 | 0 | 134.65 | 13.5 | 0 | 0 | 134.65 | 13.5 | 0 | 1 | 1 | 1 | 1 | 0 | 1 | 1 | 0 | 0 | 0.02 | )*1,2)*1,15 | 0 | 2 | 76148419 | 1 | 0 | 99 | 0 | 0 | 0 | 0 | 0 | 0 | 0 | 0 | 0 | 0 | 0 | 0 | 0 | 0 | 0 | 0 | 0 | 0 | 0 | 0 | 0 | 0 | 0.0828 | 134.65 | 134.65 | 1 | 3.7122 | 0.3726
86 | 76147894 | 76148408 | 48977174 | 1 | 1 | 1 | 2 | 400001 | ОСЭМЖ-2001 400001 пр. №2433р от 15.10.2014 г. | Автомобили бортовые, грузоподъемность до 5 т | 1368 | 1011 | маш.-ч | маш.-ч | 1 | 0 | 82797005 | 0.0276 | 0 | 87.17 | 11.6 | 0 | 0 | 87.17 | 11.6 | 0 | 1 | 1 | 1 | 1 | 0 | 1 | 1 | 0 | 0 | 0.02 | )*1,2)*1,15 | 0 | 2 | 76148420 | 1 | 0 | 100 | 0 | 0 | 0 | 0 | 0 | 0 | 0 | 0 | 0 | 0 | 0 | 0 | 0 | 0 | 0 | 0 | 0 | 0 | 0 | 0 | 0 | 0 | 0.0828 | 87.17 | 87.17 | 1 | 2.4012 | 0.3174
86 | 76147894 | 76148408 | 48907269 | 1 | 1 | 1 | 3 | 101-1977 | ОССЦЖ-2001 101-1977 пр. №2433р от 15.10.2014 г. | Болты с гайками и шайбами строительные | 1346 | 1009 | кг | кг | 1 | 0 | 725821963 | 0.1 | 9.04 | 0 | 0 | 0 | 9.04 | 0 | 0 | 0 | 1 | 1 | 1 | 1 | 0 | 1 | 0 | 0 | 0 | 0.1 |  | 0 | 2 | 76148421 | 1 | 0 | 101 | 0 | 0 | 0 | 0 | 0 | 0 | 0 | 0 | 0 | 0 | 0 | 0 | 0 | 0 | 0 | 0 | 0 | 0 | 0 | 0 | 0 | 0 | 0.3 | 9.04 | 9.04 | 1 | 0.9 | 0
86 | 76147894 | 76148408 | 48903217 | 1 | 1 | 1 | 3 | 101-2143 | ОССЦЖ-2001 101-2143 пр. №2433р от 15.10.2014 г. | Краска | 1346 | 1009 | кг | кг | 1 | 0 | -1028395538 | 0.05 | 28.6 | 0 | 0 | 0 | 28.6 | 0 | 0 | 0 | 1 | 1 | 1 | 1 | 0 | 1 | 0 | 0 | 0 | 0.05 |  | 0 | 2 | 76148422 | 1 | 0 | 102 | 0 | 0 | 0 | 0 | 0 | 0 | 0 | 0 | 0 | 0 | 0 | 0 | 0 | 0 | 0 | 0 | 0 | 0 | 0 | 0 | 0 | 0 | 0.15 | 28.6 | 28.6 | 1 | 1.43 | 0
86 | 76147894 | 76148408 | 48903674 | 1 | 1 | 1 | 3 | 101-2499 | ОССЦЖ-2001 101-2499 пр. №2433р от 15.10.2014 г. | Лента изоляционная прорезиненная односторонняя ширина 20 мм, толщина 0,25-0,35 мм | 1346 | 1009 | кг | кг | 1 | 0 | -1295539515 | 0.01 | 30.4 | 0 | 0 | 0 | 30.4 | 0 | 0 | 0 | 1 | 1 | 1 | 1 | 0 | 1 | 0 | 0 | 0 | 0.01 |  | 0 | 2 | 76148423 | 1 | 0 | 103 | 0 | 0 | 0 | 0 | 0 | 0 | 0 | 0 | 0 | 0 | 0 | 0 | 0 | 0 | 0 | 0 | 0 | 0 | 0 | 0 | 0 | 0 | 0.03 | 30.4 | 30.4 | 1 | 0.3 | 0
86 | 76147894 | 76148408 | 48974791 | 1 | 1 | 1 | 3 | 999-9950 | ОССЦЖ-2001 999-9950 пр. №2433р от 15.10.2014 г. | Вспомогательные ненормируемые материалы (2% от ОЗП) | 1374 | 1013 | РУБ | РУБ | 1 | 0 | -1347562341 | 0.17 | 1 | 0 | 0 | 0 | 1 | 0 | 0 | 0 | 1 | 1 | 1 | 1 | 0 | 1 | 0 | 0 | 0 | 0.17 |  | 0 | 2 | 76148424 | 1 | 0 | 104 | 0 | 0 | 0 | 0 | 0 | 0 | 0 | 0 | 0 | 0 | 0 | 0 | 0 | 0 | 0 | 0 | 0 | 0 | 0 | 0 | 0 | 0 | 0.51 | 1 | 1 | 1 | 0.17 | 0
93 | 76147896 | 76148428 | 42326370 | 1 | 1 | 1 | 1 | 1-2040-РЖД |  | Рабочий монтажник среднего разряда 4 | 1369 | 1013 | чел.-ч | чел.-ч | 1 | 0 | 489703996 | 3.2256 | 0 | 0 | 0 | 9.62 | 0 | 0 | 0 | 9.62 | 1 | 1 | 1 | 1 | 0 | 1 | 1 | 0 | 0 | 1.68 | )*1,2*1,6 | 1 | 2 | 76148438 | 1 | 0 | 105 | 0 | 0 | 0 | 0 | 0 | 0 | 0 | 0 | 0 | 0 | 0 | 0 | 0 | 0 | 0 | 0 | 0 | 0 | 0 | 0 | 0 | 0 | 19.3536 | 9.62 | 9.62 | 1 | 31.0272 | 0
93 | 76147896 | 76148428 | 121548 | 1 | 1 | 1 | 1 | 2 |  | Затраты труда машинистов | 608254 | 1013 | чел.час | чел.час | 1 | 0 | -185737400 | 0.0192 | 0 | 0 | 0 | 0 | 0 | 0 | 0 | 0 | 1 | 1 | 1 | 1 | 0 | 1 | 1 | 0 | 0 | 0.01 | )*1,2*1,6 | 2 | 2 | 76148439 | 1 | 0 | 106 | 0 | 0 | 0 | 0 | 0 | 0 | 0 | 0 | 0 | 0 | 0 | 0 | 0 | 0 | 0 | 0 | 0 | 0 | 0 | 0 | 0 | 0 | 0.1152 | 0 | 0 | 1 | 0 | 0
93 | 76147896 | 76148428 | 48975304 | 1 | 1 | 1 | 2 | 021102 | ОСЭМЖ-2001 021102 пр. №2433р от 15.10.2014 г. | Краны на автомобильном ходу при работе на монтаже технологического оборудования 10 т | 1368 | 1011 | маш.-ч | маш.-ч | 1 | 0 | -1000709144 | 0.0192 | 0 | 134.65 | 13.5 | 0 | 0 | 134.65 | 13.5 | 0 | 1 | 1 | 1 | 1 | 0 | 1 | 1 | 0 | 0 | 0.01 | )*1,2*1,6 | 0 | 2 | 76148440 | 1 | 0 | 107 | 0 | 0 | 0 | 0 | 0 | 0 | 0 | 0 | 0 | 0 | 0 | 0 | 0 | 0 | 0 | 0 | 0 | 0 | 0 | 0 | 0 | 0 | 0.1152 | 134.65 | 134.65 | 1 | 2.592 | 0.2688
93 | 76147896 | 76148428 | 48977174 | 1 | 1 | 1 | 2 | 400001 | ОСЭМЖ-2001 400001 пр. №2433р от 15.10.2014 г. | Автомобили бортовые, грузоподъемность до 5 т | 1368 | 1011 | маш.-ч | маш.-ч | 1 | 0 | 82797005 | 0.0192 | 0 | 87.17 | 11.6 | 0 | 0 | 87.17 | 11.6 | 0 | 1 | 1 | 1 | 1 | 0 | 1 | 1 | 0 | 0 | 0.01 | )*1,2*1,6 | 0 | 2 | 76148441 | 1 | 0 | 108 | 0 | 0 | 0 | 0 | 0 | 0 | 0 | 0 | 0 | 0 | 0 | 0 | 0 | 0 | 0 | 0 | 0 | 0 | 0 | 0 | 0 | 0 | 0.1152 | 87.17 | 87.17 | 1 | 1.6704 | 0.2304
93 | 76147896 | 76148428 | 48900459 | 1 | 1 | 1 | 3 | 101-0069 | ОССЦЖ-2001 101-0069 пр. №2433р от 15.10.2014 г. | Бензин авиационный Б-70 | 1348 | 1009 | т | т | 1000 | 0 | 805469523 | 0.0008 | 4488.4 | 0 | 0 | 0 | 4488.4 | 0 | 0 | 0 | 1 | 1 | 1 | 1 | 0 | 1 | 0 | 0 | 0 | 0.0008 |  | 0 | 2 | 76148442 | 1 | 0 | 109 | 0 | 0 | 0 | 0 | 0 | 0 | 0 | 0 | 0 | 0 | 0 | 0 | 0 | 0 | 0 | 0 | 0 | 0 | 0 | 0 | 0 | 0 | 0.0048 | 4488.4 | 4488.4 | 1 | 3.59 | 0
93 | 76147896 | 76148428 | 48900495 | 1 | 1 | 1 | 3 | 101-2278 | ОССЦЖ-2001 101-2278 пр. №2433р от 15.10.2014 г. | Пропан-бутан, смесь техническая | 1346 | 1009 | кг | кг | 1 | 0 | 1918055629 | 0.15 | 6.09 | 0 | 0 | 0 | 6.09 | 0 | 0 | 0 | 1 | 1 | 1 | 1 | 0 | 1 | 0 | 0 | 0 | 0.15 |  | 0 | 2 | 76148443 | 1 | 0 | 110 | 0 | 0 | 0 | 0 | 0 | 0 | 0 | 0 | 0 | 0 | 0 | 0 | 0 | 0 | 0 | 0 | 0 | 0 | 0 | 0 | 0 | 0 | 0.9 | 6.09 | 6.09 | 1 | 0.91 | 0
93 | 76147896 | 76148428 | 48903634 | 1 | 1 | 1 | 3 | 101-2478 | ОССЦЖ-2001 101-2478 пр. №2433р от 15.10.2014 г. | Лента К226 | 1308 | 1003 | 100 м | 100 м | 100 | 0 | 96057515 | 0.0024 | 120 | 0 | 0 | 0 | 120 | 0 | 0 | 0 | 1 | 1 | 1 | 1 | 0 | 1 | 0 | 0 | 0 | 0.0024 |  | 0 | 2 | 76148444 | 1 | 0 | 111 | 0 | 0 | 0 | 0 | 0 | 0 | 0 | 0 | 0 | 0 | 0 | 0 | 0 | 0 | 0 | 0 | 0 | 0 | 0 | 0 | 0 | 0 | 0.0144 | 120 | 120 | 1 | 0.29 | 0
93 | 76147896 | 76148428 | 48974621 | 1 | 1 | 1 | 3 | 509-1206 | ОССЦЖ-2001 509-1206 пр. №2433р от 15.10.2014 г. | Парафины нефтяные твердые марки Т-1 | 1348 | 1009 | т | т | 1000 | 0 | -1744242340 | 1e-05 | 8105.71 | 0 | 0 | 0 | 8105.71 | 0 | 0 | 0 | 1 | 1 | 1 | 1 | 0 | 1 | 0 | 0 | 0 | 1e-05 |  | 0 | 2 | 76148445 | 1 | 0 | 112 | 0 | 0 | 0 | 0 | 0 | 0 | 0 | 0 | 0 | 0 | 0 | 0 | 0 | 0 | 0 | 0 | 0 | 0 | 0 | 0 | 0 | 0 | 6e-05 | 8105.71 | 8105.71 | 1 | 0.08 | 0
93 | 76147896 | 76148428 | 48974791 | 1 | 1 | 1 | 3 | 999-9950 | ОССЦЖ-2001 999-9950 пр. №2433р от 15.10.2014 г. | Вспомогательные ненормируемые материалы (2% от ОЗП) | 1374 | 1013 | РУБ | РУБ | 1 | 0 | -1347562341 | 0.32 | 1 | 0 | 0 | 0 | 1 | 0 | 0 | 0 | 1 | 1 | 1 | 1 | 0 | 1 | 0 | 0 | 0 | 0.32 |  | 0 | 2 | 76148446 | 1 | 0 | 113 | 0 | 0 | 0 | 0 | 0 | 0 | 0 | 0 | 0 | 0 | 0 | 0 | 0 | 0 | 0 | 0 | 0 | 0 | 0 | 0 | 0 | 0 | 1.92 | 1 | 1 | 1 | 0.32 | 0
94 | 76147894 | 76148428 | 42326370 | 1 | 1 | 1 | 1 | 1-2040-РЖД |  | Рабочий монтажник среднего разряда 4 | 1369 | 1013 | чел.-ч | чел.-ч | 1 | 0 | 489703996 | 3.2256 | 0 | 0 | 0 | 9.62 | 0 | 0 | 0 | 9.62 | 1 | 1 | 1 | 1 | 0 | 1 | 1 | 0 | 0 | 1.68 | )*1,2*1,6 | 1 | 2 | 76148438 | 1 | 0 | 114 | 0 | 0 | 0 | 0 | 0 | 0 | 0 | 0 | 0 | 0 | 0 | 0 | 0 | 0 | 0 | 0 | 0 | 0 | 0 | 0 | 0 | 0 | 19.3536 | 9.62 | 9.62 | 1 | 31.0272 | 0
94 | 76147894 | 76148428 | 121548 | 1 | 1 | 1 | 1 | 2 |  | Затраты труда машинистов | 608254 | 1013 | чел.час | чел.час | 1 | 0 | -185737400 | 0.0192 | 0 | 0 | 0 | 0 | 0 | 0 | 0 | 0 | 1 | 1 | 1 | 1 | 0 | 1 | 1 | 0 | 0 | 0.01 | )*1,2*1,6 | 2 | 2 | 76148439 | 1 | 0 | 115 | 0 | 0 | 0 | 0 | 0 | 0 | 0 | 0 | 0 | 0 | 0 | 0 | 0 | 0 | 0 | 0 | 0 | 0 | 0 | 0 | 0 | 0 | 0.1152 | 0 | 0 | 1 | 0 | 0
94 | 76147894 | 76148428 | 48975304 | 1 | 1 | 1 | 2 | 021102 | ОСЭМЖ-2001 021102 пр. №2433р от 15.10.2014 г. | Краны на автомобильном ходу при работе на монтаже технологического оборудования 10 т | 1368 | 1011 | маш.-ч | маш.-ч | 1 | 0 | -1000709144 | 0.0192 | 0 | 134.65 | 13.5 | 0 | 0 | 134.65 | 13.5 | 0 | 1 | 1 | 1 | 1 | 0 | 1 | 1 | 0 | 0 | 0.01 | )*1,2*1,6 | 0 | 2 | 76148440 | 1 | 0 | 116 | 0 | 0 | 0 | 0 | 0 | 0 | 0 | 0 | 0 | 0 | 0 | 0 | 0 | 0 | 0 | 0 | 0 | 0 | 0 | 0 | 0 | 0 | 0.1152 | 134.65 | 134.65 | 1 | 2.592 | 0.2688
94 | 76147894 | 76148428 | 48977174 | 1 | 1 | 1 | 2 | 400001 | ОСЭМЖ-2001 400001 пр. №2433р от 15.10.2014 г. | Автомобили бортовые, грузоподъемность до 5 т | 1368 | 1011 | маш.-ч | маш.-ч | 1 | 0 | 82797005 | 0.0192 | 0 | 87.17 | 11.6 | 0 | 0 | 87.17 | 11.6 | 0 | 1 | 1 | 1 | 1 | 0 | 1 | 1 | 0 | 0 | 0.01 | )*1,2*1,6 | 0 | 2 | 76148441 | 1 | 0 | 117 | 0 | 0 | 0 | 0 | 0 | 0 | 0 | 0 | 0 | 0 | 0 | 0 | 0 | 0 | 0 | 0 | 0 | 0 | 0 | 0 | 0 | 0 | 0.1152 | 87.17 | 87.17 | 1 | 1.6704 | 0.2304
94 | 76147894 | 76148428 | 48900459 | 1 | 1 | 1 | 3 | 101-0069 | ОССЦЖ-2001 101-0069 пр. №2433р от 15.10.2014 г. | Бензин авиационный Б-70 | 1348 | 1009 | т | т | 1000 | 0 | 805469523 | 0.0008 | 4488.4 | 0 | 0 | 0 | 4488.4 | 0 | 0 | 0 | 1 | 1 | 1 | 1 | 0 | 1 | 0 | 0 | 0 | 0.0008 |  | 0 | 2 | 76148442 | 1 | 0 | 118 | 0 | 0 | 0 | 0 | 0 | 0 | 0 | 0 | 0 | 0 | 0 | 0 | 0 | 0 | 0 | 0 | 0 | 0 | 0 | 0 | 0 | 0 | 0.0048 | 4488.4 | 4488.4 | 1 | 3.59 | 0
94 | 76147894 | 76148428 | 48900495 | 1 | 1 | 1 | 3 | 101-2278 | ОССЦЖ-2001 101-2278 пр. №2433р от 15.10.2014 г. | Пропан-бутан, смесь техническая | 1346 | 1009 | кг | кг | 1 | 0 | 1918055629 | 0.15 | 6.09 | 0 | 0 | 0 | 6.09 | 0 | 0 | 0 | 1 | 1 | 1 | 1 | 0 | 1 | 0 | 0 | 0 | 0.15 |  | 0 | 2 | 76148443 | 1 | 0 | 119 | 0 | 0 | 0 | 0 | 0 | 0 | 0 | 0 | 0 | 0 | 0 | 0 | 0 | 0 | 0 | 0 | 0 | 0 | 0 | 0 | 0 | 0 | 0.9 | 6.09 | 6.09 | 1 | 0.91 | 0
94 | 76147894 | 76148428 | 48903634 | 1 | 1 | 1 | 3 | 101-2478 | ОССЦЖ-2001 101-2478 пр. №2433р от 15.10.2014 г. | Лента К226 | 1308 | 1003 | 100 м | 100 м | 100 | 0 | 96057515 | 0.0024 | 120 | 0 | 0 | 0 | 120 | 0 | 0 | 0 | 1 | 1 | 1 | 1 | 0 | 1 | 0 | 0 | 0 | 0.0024 |  | 0 | 2 | 76148444 | 1 | 0 | 120 | 0 | 0 | 0 | 0 | 0 | 0 | 0 | 0 | 0 | 0 | 0 | 0 | 0 | 0 | 0 | 0 | 0 | 0 | 0 | 0 | 0 | 0 | 0.0144 | 120 | 120 | 1 | 0.29 | 0
94 | 76147894 | 76148428 | 48974621 | 1 | 1 | 1 | 3 | 509-1206 | ОССЦЖ-2001 509-1206 пр. №2433р от 15.10.2014 г. | Парафины нефтяные твердые марки Т-1 | 1348 | 1009 | т | т | 1000 | 0 | -1744242340 | 1e-05 | 8105.71 | 0 | 0 | 0 | 8105.71 | 0 | 0 | 0 | 1 | 1 | 1 | 1 | 0 | 1 | 0 | 0 | 0 | 1e-05 |  | 0 | 2 | 76148445 | 1 | 0 | 121 | 0 | 0 | 0 | 0 | 0 | 0 | 0 | 0 | 0 | 0 | 0 | 0 | 0 | 0 | 0 | 0 | 0 | 0 | 0 | 0 | 0 | 0 | 6e-05 | 8105.71 | 8105.71 | 1 | 0.08 | 0
94 | 76147894 | 76148428 | 48974791 | 1 | 1 | 1 | 3 | 999-9950 | ОССЦЖ-2001 999-9950 пр. №2433р от 15.10.2014 г. | Вспомогательные ненормируемые материалы (2% от ОЗП) | 1374 | 1013 | РУБ | РУБ | 1 | 0 | -1347562341 | 0.32 | 1 | 0 | 0 | 0 | 1 | 0 | 0 | 0 | 1 | 1 | 1 | 1 | 0 | 1 | 0 | 0 | 0 | 0.32 |  | 0 | 2 | 76148446 | 1 | 0 | 122 | 0 | 0 | 0 | 0 | 0 | 0 | 0 | 0 | 0 | 0 | 0 | 0 | 0 | 0 | 0 | 0 | 0 | 0 | 0 | 0 | 0 | 0 | 1.92 | 1 | 1 | 1 | 0.32 | 0
97 | 76147896 | 76148448 | 42476253 | 1 | 1 | 1 | 1 | 1-2041-РЖД(к=1.15) |  | Рабочий монтажник среднего разряда 4,1 | 1369 | 1013 | чел.-ч | чел.-ч | 1 | 0 | -389507568 | 365.952 | 0 | 0 | 0 | 11.22 | 0 | 0 | 0 | 11.22 | 1 | 1 | 1 | 1 | 0 | 1 | 1 | 0 | 0 | 190.6 | )*1,2*1,6 | 1 | 2 | 76148464 | 1 | 0 | 123 | 0 | 0 | 0 | 0 | 0 | 0 | 0 | 0 | 0 | 0 | 0 | 0 | 0 | 0 | 0 | 0 | 0 | 0 | 0 | 0 | 0 | 0 | 45.378 | 11.22 | 11.22 | 1 | 4105.9776 | 0
97 | 76147896 | 76148448 | 121548 | 1 | 1 | 1 | 1 | 2 |  | Затраты труда машинистов | 608254 | 1013 | чел.час | чел.час | 1 | 0 | -185737400 | 155.2128 | 0 | 0 | 0 | 0 | 0 | 0 | 0 | 0 | 1 | 1 | 1 | 1 | 0 | 1 | 1 | 0 | 0 | 80.84 | )*1,2*1,6 | 2 | 2 | 76148465 | 1 | 0 | 124 | 0 | 0 | 0 | 0 | 0 | 0 | 0 | 0 | 0 | 0 | 0 | 0 | 0 | 0 | 0 | 0 | 0 | 0 | 0 | 0 | 0 | 0 | 19.2464 | 0 | 0 | 1 | 0 | 0
97 | 76147896 | 76148448 | 48976039 | 1 | 1 | 1 | 2 | 130170 | ОСЭМЖ-2001 130170 пр. №2433р от 15.10.2014 г. | Автомотрисы для работы на контактной сети, 243 кВт (330 л.с.) (АКС) | 1368 | 1011 | маш.-ч | маш.-ч | 1 | 0 | -1683568813 | 77.6064 | 0 | 425.57 | 25.1 | 0 | 0 | 425.57 | 25.1 | 0 | 1 | 1 | 1 | 1 | 0 | 1 | 1 | 0 | 0 | 40.42 | )*1,2*1,6 | 0 | 2 | 76148466 | 1 | 0 | 125 | 0 | 0 | 0 | 0 | 0 | 0 | 0 | 0 | 0 | 0 | 0 | 0 | 0 | 0 | 0 | 0 | 0 | 0 | 0 | 0 | 0 | 0 | 9.6232 | 425.57 | 425.57 | 1 | 33026.9568 | 1947.9168
97 | 76147896 | 76148448 | 48967040 | 1 | 1 | 1 | 3 | 509-0088 | ОССЦЖ-2001 509-0088 пр. №2433р от 15.10.2014 г. | Коуш вилочный под пестик 007 | 1354 | 1010 | шт. | шт. | 1 | 0 | -1474121125 | 1.03 | 56.46 | 0 | 0 | 0 | 56.46 | 0 | 0 | 0 | 1 | 1 | 1 | 1 | 0 | 1 | 0 | 0 | 0 | 1.03 |  | 0 | 2 | 76148467 | 1 | 0 | 126 | 0 | 0 | 0 | 0 | 0 | 0 | 0 | 0 | 0 | 0 | 0 | 0 | 0 | 0 | 0 | 0 | 0 | 0 | 0 | 0 | 0 | 0 | 0.12772 | 56.46 | 56.46 | 1 | 58.15 | 0
97 | 76147896 | 76148448 | 48967611 | 1 | 1 | 1 | 3 | 509-0127 | ОССЦЖ-2001 509-0127 пр. №2433р от 15.10.2014 г. | Ушко двухлапчатое У2-12-16 | 1354 | 1010 | шт. | шт. | 1 | 0 | 1363865312 | 1.03 | 194.29 | 0 | 0 | 0 | 194.29 | 0 | 0 | 0 | 1 | 1 | 1 | 1 | 0 | 1 | 0 | 0 | 0 | 1.03 |  | 0 | 2 | 76148468 | 1 | 0 | 127 | 0 | 0 | 0 | 0 | 0 | 0 | 0 | 0 | 0 | 0 | 0 | 0 | 0 | 0 | 0 | 0 | 0 | 0 | 0 | 0 | 0 | 0 | 0.12772 | 194.29 | 194.29 | 1 | 200.12 | 0
97 | 76147896 | 76148448 | 48965995 | 1 | 1 | 1 | 3 | 509-0217 | ОССЦЖ-2001 509-0217 пр. №2433р от 15.10.2014 г. | Замок 078-1 | 1354 | 1010 | шт. | шт. | 1 | 0 | 104205866 | 20.6 | 7.91 | 0 | 0 | 0 | 7.91 | 0 | 0 | 0 | 1 | 1 | 1 | 1 | 0 | 1 | 0 | 0 | 0 | 20.6 |  | 0 | 2 | 76148469 | 1 | 0 | 128 | 0 | 0 | 0 | 0 | 0 | 0 | 0 | 0 | 0 | 0 | 0 | 0 | 0 | 0 | 0 | 0 | 0 | 0 | 0 | 0 | 0 | 0 | 2.5544 | 7.91 | 7.91 | 1 | 162.95 | 0
97 | 76147896 | 76148448 | 48965693 | 1 | 1 | 1 | 3 | 509-0237 | ОССЦЖ-2001 509-0237 пр. №2433р от 15.10.2014 г. | Серьга Ср-4,5 075 | 1354 | 1010 | шт. | шт. | 1 | 0 | -1827931980 | 20.6 | 11.39 | 0 | 0 | 0 | 11.39 | 0 | 0 | 0 | 1 | 1 | 1 | 1 | 0 | 1 | 0 | 0 | 0 | 20.6 |  | 0 | 2 | 76148470 | 1 | 0 | 129 | 0 | 0 | 0 | 0 | 0 | 0 | 0 | 0 | 0 | 0 | 0 | 0 | 0 | 0 | 0 | 0 | 0 | 0 | 0 | 0 | 0 | 0 | 2.5544 | 11.39 | 11.39 | 1 | 234.63 | 0
97 | 76147896 | 76148448 | 48969145 | 1 | 1 | 1 | 3 | 509-0273 | ОССЦЖ-2001 509-0273 пр. №2433р от 15.10.2014 г. | Штанга сочлененная пестик-ушко (длиной 1600 мм) 180 оцинкованная | 1354 | 1010 | шт. | шт. | 1 | 0 | 923455488 | 1.03 | 119.11 | 0 | 0 | 0 | 119.11 | 0 | 0 | 0 | 1 | 1 | 1 | 1 | 0 | 1 | 0 | 0 | 0 | 1.03 |  | 0 | 2 | 76148471 | 1 | 0 | 130 | 0 | 0 | 0 | 0 | 0 | 0 | 0 | 0 | 0 | 0 | 0 | 0 | 0 | 0 | 0 | 0 | 0 | 0 | 0 | 0 | 0 | 0 | 0.12772 | 119.11 | 119.11 | 1 | 122.68 | 0
97 | 76147896 | 76148448 | 48965965 | 1 | 1 | 1 | 3 | 509-0402 | ОССЦЖ-2001 509-0402 пр. №2433р от 15.10.2014 г. | Вкладыш седловой 067-1 | 1354 | 1010 | шт. | шт. | 1 | 0 | 523095907 | 20.6 | 3.68 | 0 | 0 | 0 | 3.68 | 0 | 0 | 0 | 1 | 1 | 1 | 1 | 0 | 1 | 0 | 0 | 0 | 20.6 |  | 0 | 2 | 76148472 | 1 | 0 | 131 | 0 | 0 | 0 | 0 | 0 | 0 | 0 | 0 | 0 | 0 | 0 | 0 | 0 | 0 | 0 | 0 | 0 | 0 | 0 | 0 | 0 | 0 | 2.5544 | 3.68 | 3.68 | 1 | 75.81 | 0
97 | 76147896 | 76148448 | 48967478 | 1 | 1 | 1 | 3 | 509-2655 | ОССЦЖ-2001 509-2655 пр. №2433р от 15.10.2014 г. | Узел анкеровки ЛЭЗ.41.0222 оцинкованный | 1354 | 1010 | шт. | шт. | 1 | 0 | -409566024 | 1.03 | 262.38 | 0 | 0 | 0 | 262.38 | 0 | 0 | 0 | 1 | 1 | 1 | 1 | 0 | 1 | 0 | 0 | 0 | 1.03 |  | 0 | 2 | 76148473 | 1 | 0 | 132 | 0 | 0 | 0 | 0 | 0 | 0 | 0 | 0 | 0 | 0 | 0 | 0 | 0 | 0 | 0 | 0 | 0 | 0 | 0 | 0 | 0 | 0 | 0.12772 | 262.38 | 262.38 | 1 | 270.25 | 0
97 | 76147896 | 76148448 | 48967152 | 1 | 1 | 1 | 3 | 509-2657 | ОССЦЖ-2001 509-2657 пр. №2433р от 15.10.2014 г. | Седло одинарное под пестик 009-1, УКС 00627-01 | 1354 | 1010 | шт. | шт. | 1 | 0 | -1547100374 | 20.6 | 116.63 | 0 | 0 | 0 | 116.63 | 0 | 0 | 0 | 1 | 1 | 1 | 1 | 0 | 1 | 0 | 0 | 0 | 20.6 |  | 0 | 2 | 76148474 | 1 | 0 | 133 | 0 | 0 | 0 | 0 | 0 | 0 | 0 | 0 | 0 | 0 | 0 | 0 | 0 | 0 | 0 | 0 | 0 | 0 | 0 | 0 | 0 | 0 | 2.5544 | 116.63 | 116.63 | 1 | 2402.58 | 0
97 | 76147896 | 76148448 | 48967017 | 1 | 1 | 1 | 3 | 509-2902 | ОССЦЖ-2001 509-2902 пр. №2433р от 15.10.2014 г. | Кант ПХВ | 1346 | 1009 | кг | кг | 1 | 0 | -756695382 | 0.51 | 44.96 | 0 | 0 | 0 | 44.96 | 0 | 0 | 0 | 1 | 1 | 1 | 1 | 0 | 1 | 0 | 0 | 0 | 0.51 |  | 0 | 2 | 76148475 | 1 | 0 | 134 | 0 | 0 | 0 | 0 | 0 | 0 | 0 | 0 | 0 | 0 | 0 | 0 | 0 | 0 | 0 | 0 | 0 | 0 | 0 | 0 | 0 | 0 | 0.06324 | 44.96 | 44.96 | 1 | 22.93 | 0
97 | 76147896 | 76148448 | 48965877 | 1 | 1 | 1 | 3 | 551-0404-001* | ОССЦЖ-2001 551-0404-001* пр. №2433р от 15.10.2014 г. | Вкладыш вилочного коуша 068-1 | 1354 | 1010 | шт. | шт. | 1 | 0 | -876938013 | 1.03 | 11.47 | 0 | 0 | 0 | 11.47 | 0 | 0 | 0 | 1 | 1 | 1 | 1 | 0 | 1 | 0 | 0 | 0 | 1.03 |  | 0 | 2 | 76148476 | 1 | 0 | 135 | 0 | 0 | 0 | 0 | 0 | 0 | 0 | 0 | 0 | 0 | 0 | 0 | 0 | 0 | 0 | 0 | 0 | 0 | 0 | 0 | 0 | 0 | 0.12772 | 11.47 | 11.47 | 1 | 11.81 | 0
97 | 76147896 | 76148448 | 48965886 | 1 | 1 | 1 | 3 | 551-1072-001* | ОССЦЖ-2001 551-1072-001* пр. №2433р от 15.10.2014 г. | Втулка полиэтиленовая изолированная | 1354 | 1010 | шт. | шт. | 1 | 0 | -1973538212 | 41.2 | 7.86 | 0 | 0 | 0 | 7.86 | 0 | 0 | 0 | 1 | 1 | 1 | 1 | 0 | 1 | 0 | 0 | 0 | 41.2 |  | 0 | 2 | 76148477 | 1 | 0 | 136 | 0 | 0 | 0 | 0 | 0 | 0 | 0 | 0 | 0 | 0 | 0 | 0 | 0 | 0 | 0 | 0 | 0 | 0 | 0 | 0 | 0 | 0 | 5.1088 | 7.86 | 7.86 | 1 | 323.83 | 0
97 | 76147896 | 76148448 | 48974791 | 1 | 1 | 1 | 3 | 999-9950 | ОССЦЖ-2001 999-9950 пр. №2433р от 15.10.2014 г. | Вспомогательные ненормируемые материалы (2% от ОЗП) | 1374 | 1013 | РУБ | РУБ | 1 | 0 | -1347562341 | 37.21 | 1 | 0 | 0 | 0 | 1 | 0 | 0 | 0 | 1 | 1 | 1 | 1 | 0 | 1 | 0 | 0 | 0 | 37.21 |  | 0 | 2 | 76148478 | 1 | 0 | 137 | 0 | 0 | 0 | 0 | 0 | 0 | 0 | 0 | 0 | 0 | 0 | 0 | 0 | 0 | 0 | 0 | 0 | 0 | 0 | 0 | 0 | 0 | 4.614 | 1 | 1 | 1 | 37.21 | 0
98 | 76147894 | 76148448 | 42476253 | 1 | 1 | 1 | 1 | 1-2041-РЖД(к=1.15) |  | Рабочий монтажник среднего разряда 4,1 | 1369 | 1013 | чел.-ч | чел.-ч | 1 | 0 | -389507568 | 365.952 | 0 | 0 | 0 | 11.22 | 0 | 0 | 0 | 11.22 | 1 | 1 | 1 | 1 | 0 | 1 | 1 | 0 | 0 | 190.6 | )*1,2*1,6 | 1 | 2 | 76148464 | 1 | 0 | 138 | 0 | 0 | 0 | 0 | 0 | 0 | 0 | 0 | 0 | 0 | 0 | 0 | 0 | 0 | 0 | 0 | 0 | 0 | 0 | 0 | 0 | 0 | 45.378 | 11.22 | 11.22 | 1 | 4105.9776 | 0
98 | 76147894 | 76148448 | 121548 | 1 | 1 | 1 | 1 | 2 |  | Затраты труда машинистов | 608254 | 1013 | чел.час | чел.час | 1 | 0 | -185737400 | 155.2128 | 0 | 0 | 0 | 0 | 0 | 0 | 0 | 0 | 1 | 1 | 1 | 1 | 0 | 1 | 1 | 0 | 0 | 80.84 | )*1,2*1,6 | 2 | 2 | 76148465 | 1 | 0 | 139 | 0 | 0 | 0 | 0 | 0 | 0 | 0 | 0 | 0 | 0 | 0 | 0 | 0 | 0 | 0 | 0 | 0 | 0 | 0 | 0 | 0 | 0 | 19.2464 | 0 | 0 | 1 | 0 | 0
98 | 76147894 | 76148448 | 48976039 | 1 | 1 | 1 | 2 | 130170 | ОСЭМЖ-2001 130170 пр. №2433р от 15.10.2014 г. | Автомотрисы для работы на контактной сети, 243 кВт (330 л.с.) (АКС) | 1368 | 1011 | маш.-ч | маш.-ч | 1 | 0 | -1683568813 | 77.6064 | 0 | 425.57 | 25.1 | 0 | 0 | 425.57 | 25.1 | 0 | 1 | 1 | 1 | 1 | 0 | 1 | 1 | 0 | 0 | 40.42 | )*1,2*1,6 | 0 | 2 | 76148466 | 1 | 0 | 140 | 0 | 0 | 0 | 0 | 0 | 0 | 0 | 0 | 0 | 0 | 0 | 0 | 0 | 0 | 0 | 0 | 0 | 0 | 0 | 0 | 0 | 0 | 9.6232 | 425.57 | 425.57 | 1 | 33026.9568 | 1947.9168
98 | 76147894 | 76148448 | 48967040 | 1 | 1 | 1 | 3 | 509-0088 | ОССЦЖ-2001 509-0088 пр. №2433р от 15.10.2014 г. | Коуш вилочный под пестик 007 | 1354 | 1010 | шт. | шт. | 1 | 0 | -1474121125 | 1.03 | 56.46 | 0 | 0 | 0 | 56.46 | 0 | 0 | 0 | 1 | 1 | 1 | 1 | 0 | 1 | 0 | 0 | 0 | 1.03 |  | 0 | 2 | 76148467 | 1 | 0 | 141 | 0 | 0 | 0 | 0 | 0 | 0 | 0 | 0 | 0 | 0 | 0 | 0 | 0 | 0 | 0 | 0 | 0 | 0 | 0 | 0 | 0 | 0 | 0.12772 | 56.46 | 56.46 | 1 | 58.15 | 0
98 | 76147894 | 76148448 | 48967611 | 1 | 1 | 1 | 3 | 509-0127 | ОССЦЖ-2001 509-0127 пр. №2433р от 15.10.2014 г. | Ушко двухлапчатое У2-12-16 | 1354 | 1010 | шт. | шт. | 1 | 0 | 1363865312 | 1.03 | 194.29 | 0 | 0 | 0 | 194.29 | 0 | 0 | 0 | 1 | 1 | 1 | 1 | 0 | 1 | 0 | 0 | 0 | 1.03 |  | 0 | 2 | 76148468 | 1 | 0 | 142 | 0 | 0 | 0 | 0 | 0 | 0 | 0 | 0 | 0 | 0 | 0 | 0 | 0 | 0 | 0 | 0 | 0 | 0 | 0 | 0 | 0 | 0 | 0.12772 | 194.29 | 194.29 | 1 | 200.12 | 0
98 | 76147894 | 76148448 | 48965995 | 1 | 1 | 1 | 3 | 509-0217 | ОССЦЖ-2001 509-0217 пр. №2433р от 15.10.2014 г. | Замок 078-1 | 1354 | 1010 | шт. | шт. | 1 | 0 | 104205866 | 20.6 | 7.91 | 0 | 0 | 0 | 7.91 | 0 | 0 | 0 | 1 | 1 | 1 | 1 | 0 | 1 | 0 | 0 | 0 | 20.6 |  | 0 | 2 | 76148469 | 1 | 0 | 143 | 0 | 0 | 0 | 0 | 0 | 0 | 0 | 0 | 0 | 0 | 0 | 0 | 0 | 0 | 0 | 0 | 0 | 0 | 0 | 0 | 0 | 0 | 2.5544 | 7.91 | 7.91 | 1 | 162.95 | 0
98 | 76147894 | 76148448 | 48965693 | 1 | 1 | 1 | 3 | 509-0237 | ОССЦЖ-2001 509-0237 пр. №2433р от 15.10.2014 г. | Серьга Ср-4,5 075 | 1354 | 1010 | шт. | шт. | 1 | 0 | -1827931980 | 20.6 | 11.39 | 0 | 0 | 0 | 11.39 | 0 | 0 | 0 | 1 | 1 | 1 | 1 | 0 | 1 | 0 | 0 | 0 | 20.6 |  | 0 | 2 | 76148470 | 1 | 0 | 144 | 0 | 0 | 0 | 0 | 0 | 0 | 0 | 0 | 0 | 0 | 0 | 0 | 0 | 0 | 0 | 0 | 0 | 0 | 0 | 0 | 0 | 0 | 2.5544 | 11.39 | 11.39 | 1 | 234.63 | 0
98 | 76147894 | 76148448 | 48969145 | 1 | 1 | 1 | 3 | 509-0273 | ОССЦЖ-2001 509-0273 пр. №2433р от 15.10.2014 г. | Штанга сочлененная пестик-ушко (длиной 1600 мм) 180 оцинкованная | 1354 | 1010 | шт. | шт. | 1 | 0 | 923455488 | 1.03 | 119.11 | 0 | 0 | 0 | 119.11 | 0 | 0 | 0 | 1 | 1 | 1 | 1 | 0 | 1 | 0 | 0 | 0 | 1.03 |  | 0 | 2 | 76148471 | 1 | 0 | 145 | 0 | 0 | 0 | 0 | 0 | 0 | 0 | 0 | 0 | 0 | 0 | 0 | 0 | 0 | 0 | 0 | 0 | 0 | 0 | 0 | 0 | 0 | 0.12772 | 119.11 | 119.11 | 1 | 122.68 | 0
98 | 76147894 | 76148448 | 48965965 | 1 | 1 | 1 | 3 | 509-0402 | ОССЦЖ-2001 509-0402 пр. №2433р от 15.10.2014 г. | Вкладыш седловой 067-1 | 1354 | 1010 | шт. | шт. | 1 | 0 | 523095907 | 20.6 | 3.68 | 0 | 0 | 0 | 3.68 | 0 | 0 | 0 | 1 | 1 | 1 | 1 | 0 | 1 | 0 | 0 | 0 | 20.6 |  | 0 | 2 | 76148472 | 1 | 0 | 146 | 0 | 0 | 0 | 0 | 0 | 0 | 0 | 0 | 0 | 0 | 0 | 0 | 0 | 0 | 0 | 0 | 0 | 0 | 0 | 0 | 0 | 0 | 2.5544 | 3.68 | 3.68 | 1 | 75.81 | 0
98 | 76147894 | 76148448 | 48967478 | 1 | 1 | 1 | 3 | 509-2655 | ОССЦЖ-2001 509-2655 пр. №2433р от 15.10.2014 г. | Узел анкеровки ЛЭЗ.41.0222 оцинкованный | 1354 | 1010 | шт. | шт. | 1 | 0 | -409566024 | 1.03 | 262.38 | 0 | 0 | 0 | 262.38 | 0 | 0 | 0 | 1 | 1 | 1 | 1 | 0 | 1 | 0 | 0 | 0 | 1.03 |  | 0 | 2 | 76148473 | 1 | 0 | 147 | 0 | 0 | 0 | 0 | 0 | 0 | 0 | 0 | 0 | 0 | 0 | 0 | 0 | 0 | 0 | 0 | 0 | 0 | 0 | 0 | 0 | 0 | 0.12772 | 262.38 | 262.38 | 1 | 270.25 | 0
98 | 76147894 | 76148448 | 48967152 | 1 | 1 | 1 | 3 | 509-2657 | ОССЦЖ-2001 509-2657 пр. №2433р от 15.10.2014 г. | Седло одинарное под пестик 009-1, УКС 00627-01 | 1354 | 1010 | шт. | шт. | 1 | 0 | -1547100374 | 20.6 | 116.63 | 0 | 0 | 0 | 116.63 | 0 | 0 | 0 | 1 | 1 | 1 | 1 | 0 | 1 | 0 | 0 | 0 | 20.6 |  | 0 | 2 | 76148474 | 1 | 0 | 148 | 0 | 0 | 0 | 0 | 0 | 0 | 0 | 0 | 0 | 0 | 0 | 0 | 0 | 0 | 0 | 0 | 0 | 0 | 0 | 0 | 0 | 0 | 2.5544 | 116.63 | 116.63 | 1 | 2402.58 | 0
98 | 76147894 | 76148448 | 48967017 | 1 | 1 | 1 | 3 | 509-2902 | ОССЦЖ-2001 509-2902 пр. №2433р от 15.10.2014 г. | Кант ПХВ | 1346 | 1009 | кг | кг | 1 | 0 | -756695382 | 0.51 | 44.96 | 0 | 0 | 0 | 44.96 | 0 | 0 | 0 | 1 | 1 | 1 | 1 | 0 | 1 | 0 | 0 | 0 | 0.51 |  | 0 | 2 | 76148475 | 1 | 0 | 149 | 0 | 0 | 0 | 0 | 0 | 0 | 0 | 0 | 0 | 0 | 0 | 0 | 0 | 0 | 0 | 0 | 0 | 0 | 0 | 0 | 0 | 0 | 0.06324 | 44.96 | 44.96 | 1 | 22.93 | 0
98 | 76147894 | 76148448 | 48965877 | 1 | 1 | 1 | 3 | 551-0404-001* | ОССЦЖ-2001 551-0404-001* пр. №2433р от 15.10.2014 г. | Вкладыш вилочного коуша 068-1 | 1354 | 1010 | шт. | шт. | 1 | 0 | -876938013 | 1.03 | 11.47 | 0 | 0 | 0 | 11.47 | 0 | 0 | 0 | 1 | 1 | 1 | 1 | 0 | 1 | 0 | 0 | 0 | 1.03 |  | 0 | 2 | 76148476 | 1 | 0 | 150 | 0 | 0 | 0 | 0 | 0 | 0 | 0 | 0 | 0 | 0 | 0 | 0 | 0 | 0 | 0 | 0 | 0 | 0 | 0 | 0 | 0 | 0 | 0.12772 | 11.47 | 11.47 | 1 | 11.81 | 0
98 | 76147894 | 76148448 | 48965886 | 1 | 1 | 1 | 3 | 551-1072-001* | ОССЦЖ-2001 551-1072-001* пр. №2433р от 15.10.2014 г. | Втулка полиэтиленовая изолированная | 1354 | 1010 | шт. | шт. | 1 | 0 | -1973538212 | 41.2 | 7.86 | 0 | 0 | 0 | 7.86 | 0 | 0 | 0 | 1 | 1 | 1 | 1 | 0 | 1 | 0 | 0 | 0 | 41.2 |  | 0 | 2 | 76148477 | 1 | 0 | 151 | 0 | 0 | 0 | 0 | 0 | 0 | 0 | 0 | 0 | 0 | 0 | 0 | 0 | 0 | 0 | 0 | 0 | 0 | 0 | 0 | 0 | 0 | 5.1088 | 7.86 | 7.86 | 1 | 323.83 | 0
98 | 76147894 | 76148448 | 48974791 | 1 | 1 | 1 | 3 | 999-9950 | ОССЦЖ-2001 999-9950 пр. №2433р от 15.10.2014 г. | Вспомогательные ненормируемые материалы (2% от ОЗП) | 1374 | 1013 | РУБ | РУБ | 1 | 0 | -1347562341 | 37.21 | 1 | 0 | 0 | 0 | 1 | 0 | 0 | 0 | 1 | 1 | 1 | 1 | 0 | 1 | 0 | 0 | 0 | 37.21 |  | 0 | 2 | 76148478 | 1 | 0 | 152 | 0 | 0 | 0 | 0 | 0 | 0 | 0 | 0 | 0 | 0 | 0 | 0 | 0 | 0 | 0 | 0 | 0 | 0 | 0 | 0 | 0 | 0 | 4.614 | 1 | 1 | 1 | 37.21 | 0
99 | 76147896 | 76148479 | 42476253 | 1 | 1 | 1 | 1 | 1-2041-РЖД(к=1.15) |  | Рабочий монтажник среднего разряда 4,1 | 1369 | 1013 | чел.-ч | чел.-ч | 1 | 0 | -389507568 | 328.704 | 0 | 0 | 0 | 11.22 | 0 | 0 | 0 | 11.22 | 1 | 1 | 1 | 1 | 0 | 1 | 1 | 0 | 0 | 85.6 | )*1,2*1,6*2 | 1 | 2 | 76148495 | 1 | 0 | 153 | 0 | 0 | 0 | 0 | 0 | 0 | 0 | 0 | 0 | 0 | 0 | 0 | 0 | 0 | 0 | 0 | 0 | 0 | 0 | 0 | 0 | 0 | 40.7593 | 11.22 | 11.22 | 1 | 3688.0512 | 0
99 | 76147896 | 76148479 | 121548 | 1 | 1 | 1 | 1 | 2 |  | Затраты труда машинистов | 608254 | 1013 | чел.час | чел.час | 1 | 0 | -185737400 | 147.6096 | 0 | 0 | 0 | 0 | 0 | 0 | 0 | 0 | 1 | 1 | 1 | 1 | 0 | 1 | 1 | 0 | 0 | 38.44 | )*1,2*1,6*2 | 2 | 2 | 76148496 | 1 | 0 | 154 | 0 | 0 | 0 | 0 | 0 | 0 | 0 | 0 | 0 | 0 | 0 | 0 | 0 | 0 | 0 | 0 | 0 | 0 | 0 | 0 | 0 | 0 | 18.3036 | 0 | 0 | 1 | 0 | 0
99 | 76147896 | 76148479 | 48976039 | 1 | 1 | 1 | 2 | 130170 | ОСЭМЖ-2001 130170 пр. №2433р от 15.10.2014 г. | Автомотрисы для работы на контактной сети, 243 кВт (330 л.с.) (АКС) | 1368 | 1011 | маш.-ч | маш.-ч | 1 | 0 | -1683568813 | 73.8048 | 0 | 425.57 | 25.1 | 0 | 0 | 425.57 | 25.1 | 0 | 1 | 1 | 1 | 1 | 0 | 1 | 1 | 0 | 0 | 19.22 | )*1,2*1,6*2 | 0 | 2 | 76148497 | 1 | 0 | 155 | 0 | 0 | 0 | 0 | 0 | 0 | 0 | 0 | 0 | 0 | 0 | 0 | 0 | 0 | 0 | 0 | 0 | 0 | 0 | 0 | 0 | 0 | 9.1518 | 425.57 | 425.57 | 1 | 31409.1264 | 1852.4928
99 | 76147896 | 76148479 | 48967040 | 1 | 1 | 1 | 3 | 509-0088 | ОССЦЖ-2001 509-0088 пр. №2433р от 15.10.2014 г. | Коуш вилочный под пестик 007 | 1354 | 1010 | шт. | шт. | 1 | 0 | -1474121125 | 2.06 | 56.46 | 0 | 0 | 0 | 56.46 | 0 | 0 | 0 | 1 | 1 | 1 | 1 | 0 | 1 | 1 | 0 | 0 | 1.03 | *2 | 0 | 2 | 76148498 | 1 | 0 | 156 | 0 | 0 | 0 | 0 | 0 | 0 | 0 | 0 | 0 | 0 | 0 | 0 | 0 | 0 | 0 | 0 | 0 | 0 | 0 | 0 | 0 | 0 | 0.25544 | 56.46 | 56.46 | 1 | 116.3 | 0
99 | 76147896 | 76148479 | 48967611 | 1 | 1 | 1 | 3 | 509-0127 | ОССЦЖ-2001 509-0127 пр. №2433р от 15.10.2014 г. | Ушко двухлапчатое У2-12-16 | 1354 | 1010 | шт. | шт. | 1 | 0 | 1363865312 | 2.06 | 194.29 | 0 | 0 | 0 | 194.29 | 0 | 0 | 0 | 1 | 1 | 1 | 1 | 0 | 1 | 1 | 0 | 0 | 1.03 | *2 | 0 | 2 | 76148499 | 1 | 0 | 157 | 0 | 0 | 0 | 0 | 0 | 0 | 0 | 0 | 0 | 0 | 0 | 0 | 0 | 0 | 0 | 0 | 0 | 0 | 0 | 0 | 0 | 0 | 0.25544 | 194.29 | 194.29 | 1 | 400.24 | 0
99 | 76147896 | 76148479 | 48965995 | 1 | 1 | 1 | 3 | 509-0217 | ОССЦЖ-2001 509-0217 пр. №2433р от 15.10.2014 г. | Замок 078-1 | 1354 | 1010 | шт. | шт. | 1 | 0 | 104205866 | 41.2 | 7.91 | 0 | 0 | 0 | 7.91 | 0 | 0 | 0 | 1 | 1 | 1 | 1 | 0 | 1 | 1 | 0 | 0 | 20.6 | *2 | 0 | 2 | 76148500 | 1 | 0 | 158 | 0 | 0 | 0 | 0 | 0 | 0 | 0 | 0 | 0 | 0 | 0 | 0 | 0 | 0 | 0 | 0 | 0 | 0 | 0 | 0 | 0 | 0 | 5.1088 | 7.91 | 7.91 | 1 | 325.9 | 0
99 | 76147896 | 76148479 | 48965693 | 1 | 1 | 1 | 3 | 509-0237 | ОССЦЖ-2001 509-0237 пр. №2433р от 15.10.2014 г. | Серьга Ср-4,5 075 | 1354 | 1010 | шт. | шт. | 1 | 0 | -1827931980 | 41.2 | 11.39 | 0 | 0 | 0 | 11.39 | 0 | 0 | 0 | 1 | 1 | 1 | 1 | 0 | 1 | 1 | 0 | 0 | 20.6 | *2 | 0 | 2 | 76148501 | 1 | 0 | 159 | 0 | 0 | 0 | 0 | 0 | 0 | 0 | 0 | 0 | 0 | 0 | 0 | 0 | 0 | 0 | 0 | 0 | 0 | 0 | 0 | 0 | 0 | 5.1088 | 11.39 | 11.39 | 1 | 469.26 | 0
99 | 76147896 | 76148479 | 48969145 | 1 | 1 | 1 | 3 | 509-0273 | ОССЦЖ-2001 509-0273 пр. №2433р от 15.10.2014 г. | Штанга сочлененная пестик-ушко (длиной 1600 мм) 180 оцинкованная | 1354 | 1010 | шт. | шт. | 1 | 0 | 923455488 | 2.06 | 119.11 | 0 | 0 | 0 | 119.11 | 0 | 0 | 0 | 1 | 1 | 1 | 1 | 0 | 1 | 1 | 0 | 0 | 1.03 | *2 | 0 | 2 | 76148502 | 1 | 0 | 160 | 0 | 0 | 0 | 0 | 0 | 0 | 0 | 0 | 0 | 0 | 0 | 0 | 0 | 0 | 0 | 0 | 0 | 0 | 0 | 0 | 0 | 0 | 0.25544 | 119.11 | 119.11 | 1 | 245.36 | 0
99 | 76147896 | 76148479 | 48965965 | 1 | 1 | 1 | 3 | 509-0402 | ОССЦЖ-2001 509-0402 пр. №2433р от 15.10.2014 г. | Вкладыш седловой 067-1 | 1354 | 1010 | шт. | шт. | 1 | 0 | 523095907 | 41.2 | 3.68 | 0 | 0 | 0 | 3.68 | 0 | 0 | 0 | 1 | 1 | 1 | 1 | 0 | 1 | 1 | 0 | 0 | 20.6 | *2 | 0 | 2 | 76148503 | 1 | 0 | 161 | 0 | 0 | 0 | 0 | 0 | 0 | 0 | 0 | 0 | 0 | 0 | 0 | 0 | 0 | 0 | 0 | 0 | 0 | 0 | 0 | 0 | 0 | 5.1088 | 3.68 | 3.68 | 1 | 151.62 | 0
99 | 76147896 | 76148479 | 48967478 | 1 | 1 | 1 | 3 | 509-2655 | ОССЦЖ-2001 509-2655 пр. №2433р от 15.10.2014 г. | Узел анкеровки ЛЭЗ.41.0222 оцинкованный | 1354 | 1010 | шт. | шт. | 1 | 0 | -409566024 | 2.06 | 262.38 | 0 | 0 | 0 | 262.38 | 0 | 0 | 0 | 1 | 1 | 1 | 1 | 0 | 1 | 1 | 0 | 0 | 1.03 | *2 | 0 | 2 | 76148504 | 1 | 0 | 162 | 0 | 0 | 0 | 0 | 0 | 0 | 0 | 0 | 0 | 0 | 0 | 0 | 0 | 0 | 0 | 0 | 0 | 0 | 0 | 0 | 0 | 0 | 0.25544 | 262.38 | 262.38 | 1 | 540.5 | 0
99 | 76147896 | 76148479 | 48967152 | 1 | 1 | 1 | 3 | 509-2657 | ОССЦЖ-2001 509-2657 пр. №2433р от 15.10.2014 г. | Седло одинарное под пестик 009-1, УКС 00627-01 | 1354 | 1010 | шт. | шт. | 1 | 0 | -1547100374 | 41.2 | 116.63 | 0 | 0 | 0 | 116.63 | 0 | 0 | 0 | 1 | 1 | 1 | 1 | 0 | 1 | 1 | 0 | 0 | 20.6 | *2 | 0 | 2 | 76148505 | 1 | 0 | 163 | 0 | 0 | 0 | 0 | 0 | 0 | 0 | 0 | 0 | 0 | 0 | 0 | 0 | 0 | 0 | 0 | 0 | 0 | 0 | 0 | 0 | 0 | 5.1088 | 116.63 | 116.63 | 1 | 4805.16 | 0
99 | 76147896 | 76148479 | 48967017 | 1 | 1 | 1 | 3 | 509-2902 | ОССЦЖ-2001 509-2902 пр. №2433р от 15.10.2014 г. | Кант ПХВ | 1346 | 1009 | кг | кг | 1 | 0 | -756695382 | 1.02 | 44.96 | 0 | 0 | 0 | 44.96 | 0 | 0 | 0 | 1 | 1 | 1 | 1 | 0 | 1 | 1 | 0 | 0 | 0.51 | *2 | 0 | 2 | 76148506 | 1 | 0 | 164 | 0 | 0 | 0 | 0 | 0 | 0 | 0 | 0 | 0 | 0 | 0 | 0 | 0 | 0 | 0 | 0 | 0 | 0 | 0 | 0 | 0 | 0 | 0.12648 | 44.96 | 44.96 | 1 | 45.86 | 0
99 | 76147896 | 76148479 | 48965877 | 1 | 1 | 1 | 3 | 551-0404-001* | ОССЦЖ-2001 551-0404-001* пр. №2433р от 15.10.2014 г. | Вкладыш вилочного коуша 068-1 | 1354 | 1010 | шт. | шт. | 1 | 0 | -876938013 | 2.06 | 11.47 | 0 | 0 | 0 | 11.47 | 0 | 0 | 0 | 1 | 1 | 1 | 1 | 0 | 1 | 1 | 0 | 0 | 1.03 | *2 | 0 | 2 | 76148507 | 1 | 0 | 165 | 0 | 0 | 0 | 0 | 0 | 0 | 0 | 0 | 0 | 0 | 0 | 0 | 0 | 0 | 0 | 0 | 0 | 0 | 0 | 0 | 0 | 0 | 0.25544 | 11.47 | 11.47 | 1 | 23.62 | 0
99 | 76147896 | 76148479 | 48965886 | 1 | 1 | 1 | 3 | 551-1072-001* | ОССЦЖ-2001 551-1072-001* пр. №2433р от 15.10.2014 г. | Втулка полиэтиленовая изолированная | 1354 | 1010 | шт. | шт. | 1 | 0 | -1973538212 | 82.4 | 7.86 | 0 | 0 | 0 | 7.86 | 0 | 0 | 0 | 1 | 1 | 1 | 1 | 0 | 1 | 1 | 0 | 0 | 41.2 | *2 | 0 | 2 | 76148508 | 1 | 0 | 166 | 0 | 0 | 0 | 0 | 0 | 0 | 0 | 0 | 0 | 0 | 0 | 0 | 0 | 0 | 0 | 0 | 0 | 0 | 0 | 0 | 0 | 0 | 10.2176 | 7.86 | 7.86 | 1 | 647.66 | 0
99 | 76147896 | 76148479 | 48974791 | 1 | 1 | 1 | 3 | 999-9950 | ОССЦЖ-2001 999-9950 пр. №2433р от 15.10.2014 г. | Вспомогательные ненормируемые материалы (2% от ОЗП) | 1374 | 1013 | РУБ | РУБ | 1 | 0 | -1347562341 | 33.42 | 1 | 0 | 0 | 0 | 1 | 0 | 0 | 0 | 1 | 1 | 1 | 1 | 0 | 1 | 1 | 0 | 0 | 16.71 | *2 | 0 | 2 | 76148509 | 1 | 0 | 167 | 0 | 0 | 0 | 0 | 0 | 0 | 0 | 0 | 0 | 0 | 0 | 0 | 0 | 0 | 0 | 0 | 0 | 0 | 0 | 0 | 0 | 0 | 4.1441 | 1 | 1 | 1 | 33.42 | 0
100 | 76147894 | 76148479 | 42476253 | 1 | 1 | 1 | 1 | 1-2041-РЖД(к=1.15) |  | Рабочий монтажник среднего разряда 4,1 | 1369 | 1013 | чел.-ч | чел.-ч | 1 | 0 | -389507568 | 328.704 | 0 | 0 | 0 | 11.22 | 0 | 0 | 0 | 11.22 | 1 | 1 | 1 | 1 | 0 | 1 | 1 | 0 | 0 | 85.6 | )*1,2*1,6*2 | 1 | 2 | 76148495 | 1 | 0 | 168 | 0 | 0 | 0 | 0 | 0 | 0 | 0 | 0 | 0 | 0 | 0 | 0 | 0 | 0 | 0 | 0 | 0 | 0 | 0 | 0 | 0 | 0 | 40.7593 | 11.22 | 11.22 | 1 | 3688.0512 | 0
100 | 76147894 | 76148479 | 121548 | 1 | 1 | 1 | 1 | 2 |  | Затраты труда машинистов | 608254 | 1013 | чел.час | чел.час | 1 | 0 | -185737400 | 147.6096 | 0 | 0 | 0 | 0 | 0 | 0 | 0 | 0 | 1 | 1 | 1 | 1 | 0 | 1 | 1 | 0 | 0 | 38.44 | )*1,2*1,6*2 | 2 | 2 | 76148496 | 1 | 0 | 169 | 0 | 0 | 0 | 0 | 0 | 0 | 0 | 0 | 0 | 0 | 0 | 0 | 0 | 0 | 0 | 0 | 0 | 0 | 0 | 0 | 0 | 0 | 18.3036 | 0 | 0 | 1 | 0 | 0
100 | 76147894 | 76148479 | 48976039 | 1 | 1 | 1 | 2 | 130170 | ОСЭМЖ-2001 130170 пр. №2433р от 15.10.2014 г. | Автомотрисы для работы на контактной сети, 243 кВт (330 л.с.) (АКС) | 1368 | 1011 | маш.-ч | маш.-ч | 1 | 0 | -1683568813 | 73.8048 | 0 | 425.57 | 25.1 | 0 | 0 | 425.57 | 25.1 | 0 | 1 | 1 | 1 | 1 | 0 | 1 | 1 | 0 | 0 | 19.22 | )*1,2*1,6*2 | 0 | 2 | 76148497 | 1 | 0 | 170 | 0 | 0 | 0 | 0 | 0 | 0 | 0 | 0 | 0 | 0 | 0 | 0 | 0 | 0 | 0 | 0 | 0 | 0 | 0 | 0 | 0 | 0 | 9.1518 | 425.57 | 425.57 | 1 | 31409.1264 | 1852.4928
100 | 76147894 | 76148479 | 48967040 | 1 | 1 | 1 | 3 | 509-0088 | ОССЦЖ-2001 509-0088 пр. №2433р от 15.10.2014 г. | Коуш вилочный под пестик 007 | 1354 | 1010 | шт. | шт. | 1 | 0 | -1474121125 | 2.06 | 56.46 | 0 | 0 | 0 | 56.46 | 0 | 0 | 0 | 1 | 1 | 1 | 1 | 0 | 1 | 1 | 0 | 0 | 1.03 | *2 | 0 | 2 | 76148498 | 1 | 0 | 171 | 0 | 0 | 0 | 0 | 0 | 0 | 0 | 0 | 0 | 0 | 0 | 0 | 0 | 0 | 0 | 0 | 0 | 0 | 0 | 0 | 0 | 0 | 0.25544 | 56.46 | 56.46 | 1 | 116.3 | 0
100 | 76147894 | 76148479 | 48967611 | 1 | 1 | 1 | 3 | 509-0127 | ОССЦЖ-2001 509-0127 пр. №2433р от 15.10.2014 г. | Ушко двухлапчатое У2-12-16 | 1354 | 1010 | шт. | шт. | 1 | 0 | 1363865312 | 2.06 | 194.29 | 0 | 0 | 0 | 194.29 | 0 | 0 | 0 | 1 | 1 | 1 | 1 | 0 | 1 | 1 | 0 | 0 | 1.03 | *2 | 0 | 2 | 76148499 | 1 | 0 | 172 | 0 | 0 | 0 | 0 | 0 | 0 | 0 | 0 | 0 | 0 | 0 | 0 | 0 | 0 | 0 | 0 | 0 | 0 | 0 | 0 | 0 | 0 | 0.25544 | 194.29 | 194.29 | 1 | 400.24 | 0
100 | 76147894 | 76148479 | 48965995 | 1 | 1 | 1 | 3 | 509-0217 | ОССЦЖ-2001 509-0217 пр. №2433р от 15.10.2014 г. | Замок 078-1 | 1354 | 1010 | шт. | шт. | 1 | 0 | 104205866 | 41.2 | 7.91 | 0 | 0 | 0 | 7.91 | 0 | 0 | 0 | 1 | 1 | 1 | 1 | 0 | 1 | 1 | 0 | 0 | 20.6 | *2 | 0 | 2 | 76148500 | 1 | 0 | 173 | 0 | 0 | 0 | 0 | 0 | 0 | 0 | 0 | 0 | 0 | 0 | 0 | 0 | 0 | 0 | 0 | 0 | 0 | 0 | 0 | 0 | 0 | 5.1088 | 7.91 | 7.91 | 1 | 325.9 | 0
100 | 76147894 | 76148479 | 48965693 | 1 | 1 | 1 | 3 | 509-0237 | ОССЦЖ-2001 509-0237 пр. №2433р от 15.10.2014 г. | Серьга Ср-4,5 075 | 1354 | 1010 | шт. | шт. | 1 | 0 | -1827931980 | 41.2 | 11.39 | 0 | 0 | 0 | 11.39 | 0 | 0 | 0 | 1 | 1 | 1 | 1 | 0 | 1 | 1 | 0 | 0 | 20.6 | *2 | 0 | 2 | 76148501 | 1 | 0 | 174 | 0 | 0 | 0 | 0 | 0 | 0 | 0 | 0 | 0 | 0 | 0 | 0 | 0 | 0 | 0 | 0 | 0 | 0 | 0 | 0 | 0 | 0 | 5.1088 | 11.39 | 11.39 | 1 | 469.26 | 0
100 | 76147894 | 76148479 | 48969145 | 1 | 1 | 1 | 3 | 509-0273 | ОССЦЖ-2001 509-0273 пр. №2433р от 15.10.2014 г. | Штанга сочлененная пестик-ушко (длиной 1600 мм) 180 оцинкованная | 1354 | 1010 | шт. | шт. | 1 | 0 | 923455488 | 2.06 | 119.11 | 0 | 0 | 0 | 119.11 | 0 | 0 | 0 | 1 | 1 | 1 | 1 | 0 | 1 | 1 | 0 | 0 | 1.03 | *2 | 0 | 2 | 76148502 | 1 | 0 | 175 | 0 | 0 | 0 | 0 | 0 | 0 | 0 | 0 | 0 | 0 | 0 | 0 | 0 | 0 | 0 | 0 | 0 | 0 | 0 | 0 | 0 | 0 | 0.25544 | 119.11 | 119.11 | 1 | 245.36 | 0
100 | 76147894 | 76148479 | 48965965 | 1 | 1 | 1 | 3 | 509-0402 | ОССЦЖ-2001 509-0402 пр. №2433р от 15.10.2014 г. | Вкладыш седловой 067-1 | 1354 | 1010 | шт. | шт. | 1 | 0 | 523095907 | 41.2 | 3.68 | 0 | 0 | 0 | 3.68 | 0 | 0 | 0 | 1 | 1 | 1 | 1 | 0 | 1 | 1 | 0 | 0 | 20.6 | *2 | 0 | 2 | 76148503 | 1 | 0 | 176 | 0 | 0 | 0 | 0 | 0 | 0 | 0 | 0 | 0 | 0 | 0 | 0 | 0 | 0 | 0 | 0 | 0 | 0 | 0 | 0 | 0 | 0 | 5.1088 | 3.68 | 3.68 | 1 | 151.62 | 0
100 | 76147894 | 76148479 | 48967478 | 1 | 1 | 1 | 3 | 509-2655 | ОССЦЖ-2001 509-2655 пр. №2433р от 15.10.2014 г. | Узел анкеровки ЛЭЗ.41.0222 оцинкованный | 1354 | 1010 | шт. | шт. | 1 | 0 | -409566024 | 2.06 | 262.38 | 0 | 0 | 0 | 262.38 | 0 | 0 | 0 | 1 | 1 | 1 | 1 | 0 | 1 | 1 | 0 | 0 | 1.03 | *2 | 0 | 2 | 76148504 | 1 | 0 | 177 | 0 | 0 | 0 | 0 | 0 | 0 | 0 | 0 | 0 | 0 | 0 | 0 | 0 | 0 | 0 | 0 | 0 | 0 | 0 | 0 | 0 | 0 | 0.25544 | 262.38 | 262.38 | 1 | 540.5 | 0
100 | 76147894 | 76148479 | 48967152 | 1 | 1 | 1 | 3 | 509-2657 | ОССЦЖ-2001 509-2657 пр. №2433р от 15.10.2014 г. | Седло одинарное под пестик 009-1, УКС 00627-01 | 1354 | 1010 | шт. | шт. | 1 | 0 | -1547100374 | 41.2 | 116.63 | 0 | 0 | 0 | 116.63 | 0 | 0 | 0 | 1 | 1 | 1 | 1 | 0 | 1 | 1 | 0 | 0 | 20.6 | *2 | 0 | 2 | 76148505 | 1 | 0 | 178 | 0 | 0 | 0 | 0 | 0 | 0 | 0 | 0 | 0 | 0 | 0 | 0 | 0 | 0 | 0 | 0 | 0 | 0 | 0 | 0 | 0 | 0 | 5.1088 | 116.63 | 116.63 | 1 | 4805.16 | 0
100 | 76147894 | 76148479 | 48967017 | 1 | 1 | 1 | 3 | 509-2902 | ОССЦЖ-2001 509-2902 пр. №2433р от 15.10.2014 г. | Кант ПХВ | 1346 | 1009 | кг | кг | 1 | 0 | -756695382 | 1.02 | 44.96 | 0 | 0 | 0 | 44.96 | 0 | 0 | 0 | 1 | 1 | 1 | 1 | 0 | 1 | 1 | 0 | 0 | 0.51 | *2 | 0 | 2 | 76148506 | 1 | 0 | 179 | 0 | 0 | 0 | 0 | 0 | 0 | 0 | 0 | 0 | 0 | 0 | 0 | 0 | 0 | 0 | 0 | 0 | 0 | 0 | 0 | 0 | 0 | 0.12648 | 44.96 | 44.96 | 1 | 45.86 | 0
100 | 76147894 | 76148479 | 48965877 | 1 | 1 | 1 | 3 | 551-0404-001* | ОССЦЖ-2001 551-0404-001* пр. №2433р от 15.10.2014 г. | Вкладыш вилочного коуша 068-1 | 1354 | 1010 | шт. | шт. | 1 | 0 | -876938013 | 2.06 | 11.47 | 0 | 0 | 0 | 11.47 | 0 | 0 | 0 | 1 | 1 | 1 | 1 | 0 | 1 | 1 | 0 | 0 | 1.03 | *2 | 0 | 2 | 76148507 | 1 | 0 | 180 | 0 | 0 | 0 | 0 | 0 | 0 | 0 | 0 | 0 | 0 | 0 | 0 | 0 | 0 | 0 | 0 | 0 | 0 | 0 | 0 | 0 | 0 | 0.25544 | 11.47 | 11.47 | 1 | 23.62 | 0
100 | 76147894 | 76148479 | 48965886 | 1 | 1 | 1 | 3 | 551-1072-001* | ОССЦЖ-2001 551-1072-001* пр. №2433р от 15.10.2014 г. | Втулка полиэтиленовая изолированная | 1354 | 1010 | шт. | шт. | 1 | 0 | -1973538212 | 82.4 | 7.86 | 0 | 0 | 0 | 7.86 | 0 | 0 | 0 | 1 | 1 | 1 | 1 | 0 | 1 | 1 | 0 | 0 | 41.2 | *2 | 0 | 2 | 76148508 | 1 | 0 | 181 | 0 | 0 | 0 | 0 | 0 | 0 | 0 | 0 | 0 | 0 | 0 | 0 | 0 | 0 | 0 | 0 | 0 | 0 | 0 | 0 | 0 | 0 | 10.2176 | 7.86 | 7.86 | 1 | 647.66 | 0
100 | 76147894 | 76148479 | 48974791 | 1 | 1 | 1 | 3 | 999-9950 | ОССЦЖ-2001 999-9950 пр. №2433р от 15.10.2014 г. | Вспомогательные ненормируемые материалы (2% от ОЗП) | 1374 | 1013 | РУБ | РУБ | 1 | 0 | -1347562341 | 33.42 | 1 | 0 | 0 | 0 | 1 | 0 | 0 | 0 | 1 | 1 | 1 | 1 | 0 | 1 | 1 | 0 | 0 | 16.71 | *2 | 0 | 2 | 76148509 | 1 | 0 | 182 | 0 | 0 | 0 | 0 | 0 | 0 | 0 | 0 | 0 | 0 | 0 | 0 | 0 | 0 | 0 | 0 | 0 | 0 | 0 | 0 | 0 | 0 | 4.1441 | 1 | 1 | 1 | 33.42 | 0
101 | 76147896 | 76148510 | 42475093 | 1 | 1 | 1 | 1 | 1-2040-РЖД(к=1.15) |  | Рабочий монтажник среднего разряда 4 | 1369 | 1013 | чел.-ч | чел.-ч | 1 | 0 | -927003078 | 2921.184 | 0 | 0 | 0 | 11.06 | 0 | 0 | 0 | 11.06 | 1 | 1 | 1 | 1 | 0 | 1 | 1 | 0 | 0 | 336 | )*3)*0,7)*1,2)*1,15)*3 | 1 | 2 | 76148518 | 1 | 0 | 183 | 0 | 0 | 0 | 0 | 0 | 0 | 0 | 0 | 0 | 0 | 0 | 0 | 0 | 0 | 0 | 0 | 0 | 0 | 0 | 0 | 0 | 0 | 362.2268 | 11.06 | 11.06 | 1 | 32308.295 | 0
101 | 76147896 | 76148510 | 121548 | 1 | 1 | 1 | 1 | 2 |  | Затраты труда машинистов | 608254 | 1013 | чел.час | чел.час | 1 | 0 | -185737400 | 1179.2542 | 0 | 0 | 0 | 0 | 0 | 0 | 0 | 0 | 1 | 1 | 1 | 1 | 0 | 1 | 1 | 0 | 0 | 135.64 | )*3)*0,7)*1,2)*1,15)*3 | 2 | 2 | 76148519 | 1 | 0 | 184 | 0 | 0 | 0 | 0 | 0 | 0 | 0 | 0 | 0 | 0 | 0 | 0 | 0 | 0 | 0 | 0 | 0 | 0 | 0 | 0 | 0 | 0 | 146.2275 | 0 | 0 | 1 | 0 | 0
101 | 76147896 | 76148510 | 48976039 | 1 | 1 | 1 | 2 | 130170 | ОСЭМЖ-2001 130170 пр. №2433р от 15.10.2014 г. | Автомотрисы для работы на контактной сети, 243 кВт (330 л.с.) (АКС) | 1368 | 1011 | маш.-ч | маш.-ч | 1 | 0 | -1683568813 | 589.6271 | 0 | 425.57 | 25.1 | 0 | 0 | 425.57 | 25.1 | 0 | 1 | 1 | 1 | 1 | 0 | 1 | 1 | 0 | 0 | 67.82 | )*3)*0,7)*1,2)*1,15)*3 | 0 | 2 | 76148520 | 1 | 0 | 185 | 0 | 0 | 0 | 0 | 0 | 0 | 0 | 0 | 0 | 0 | 0 | 0 | 0 | 0 | 0 | 0 | 0 | 0 | 0 | 0 | 0 | 0 | 73.1138 | 425.57 | 425.57 | 1 | 250927.619 | 14799.6223
101 | 76147896 | 76148510 | 48976112 | 1 | 1 | 1 | 2 | 132601 | ОСЭМЖ-2001 132601 пр. №2433р от 15.10.2014 г. | Платформы широкой колеи 71 т | 1368 | 1011 | маш.-ч | маш.-ч | 1 | 0 | 372233507 | 35.9932 | 0 | 16.64 | 0 | 0 | 0 | 16.64 | 0 | 0 | 1 | 1 | 1 | 1 | 0 | 1 | 1 | 0 | 0 | 4.14 | )*3)*0,7)*1,2)*1,15)*3 | 0 | 2 | 76148521 | 1 | 0 | 186 | 0 | 0 | 0 | 0 | 0 | 0 | 0 | 0 | 0 | 0 | 0 | 0 | 0 | 0 | 0 | 0 | 0 | 0 | 0 | 0 | 0 | 0 | 4.4632 | 16.64 | 16.64 | 1 | 598.9297 | 0
101 | 76147896 | 76148510 | 48914824 | 1 | 1 | 1 | 3 | 111-0080 | ОССЦЖ-2001 111-0080 пр. №2433р от 15.10.2014 г. | Узел крепления кронштейна оцинкованный | 1354 | 1010 | шт. | шт. | 1 | 0 | 117063084 | 0 | 143.94 | 0 | 0 | 0 | 143.94 | 0 | 0 | 0 | 1 | 1 | 1 | 1 | 0 | 1 | 1 | 0 | 0 | 20.6 | )*3)*0 | 0 | 2 | 76148522 | 1 | 0 | 187 | 0 | 0 | 0 | 0 | 0 | 0 | 0 | 0 | 0 | 0 | 0 | 0 | 0 | 0 | 0 | 0 | 0 | 0 | 0 | 0 | 0 | 0 | 0 | 143.94 | 143.94 | 1 | 0 | 0
101 | 76147896 | 76148510 | 48965123 | 1 | 1 | 1 | 3 | 509-1073 | ОССЦЖ-2001 509-1073 пр. №2433р от 15.10.2014 г. | Колпачки полиэтиленовые | 1354 | 1010 | шт. | шт. | 1 | 0 | -697730710 | 0 | 6.89 | 0 | 0 | 0 | 6.89 | 0 | 0 | 0 | 1 | 1 | 1 | 1 | 0 | 1 | 1 | 0 | 0 | 61.8 | )*3)*0 | 0 | 2 | 76148523 | 1 | 0 | 188 | 0 | 0 | 0 | 0 | 0 | 0 | 0 | 0 | 0 | 0 | 0 | 0 | 0 | 0 | 0 | 0 | 0 | 0 | 0 | 0 | 0 | 0 | 0 | 6.89 | 6.89 | 1 | 0 | 0
101 | 76147896 | 76148510 | 48974791 | 1 | 1 | 1 | 3 | 999-9950 | ОССЦЖ-2001 999-9950 пр. №2433р от 15.10.2014 г. | Вспомогательные ненормируемые материалы (2% от ОЗП) | 1374 | 1013 | РУБ | РУБ | 1 | 0 | -1347562341 | 0 | 1 | 0 | 0 | 0 | 1 | 0 | 0 | 0 | 1 | 1 | 1 | 1 | 0 | 1 | 1 | 0 | 0 | 64.65 | )*3)*0 | 0 | 2 | 76148524 | 1 | 0 | 189 | 0 | 0 | 0 | 0 | 0 | 0 | 0 | 0 | 0 | 0 | 0 | 0 | 0 | 0 | 0 | 0 | 0 | 0 | 0 | 0 | 0 | 0 | 0 | 1 | 1 | 1 | 0 | 0
102 | 76147894 | 76148510 | 42475093 | 1 | 1 | 1 | 1 | 1-2040-РЖД(к=1.15) |  | Рабочий монтажник среднего разряда 4 | 1369 | 1013 | чел.-ч | чел.-ч | 1 | 0 | -927003078 | 2921.184 | 0 | 0 | 0 | 11.06 | 0 | 0 | 0 | 11.06 | 1 | 1 | 1 | 1 | 0 | 1 | 1 | 0 | 0 | 336 | )*3)*0,7)*1,2)*1,15)*3 | 1 | 2 | 76148518 | 1 | 0 | 190 | 0 | 0 | 0 | 0 | 0 | 0 | 0 | 0 | 0 | 0 | 0 | 0 | 0 | 0 | 0 | 0 | 0 | 0 | 0 | 0 | 0 | 0 | 362.2268 | 11.06 | 11.06 | 1 | 32308.295 | 0
102 | 76147894 | 76148510 | 121548 | 1 | 1 | 1 | 1 | 2 |  | Затраты труда машинистов | 608254 | 1013 | чел.час | чел.час | 1 | 0 | -185737400 | 1179.2542 | 0 | 0 | 0 | 0 | 0 | 0 | 0 | 0 | 1 | 1 | 1 | 1 | 0 | 1 | 1 | 0 | 0 | 135.64 | )*3)*0,7)*1,2)*1,15)*3 | 2 | 2 | 76148519 | 1 | 0 | 191 | 0 | 0 | 0 | 0 | 0 | 0 | 0 | 0 | 0 | 0 | 0 | 0 | 0 | 0 | 0 | 0 | 0 | 0 | 0 | 0 | 0 | 0 | 146.2275 | 0 | 0 | 1 | 0 | 0
102 | 76147894 | 76148510 | 48976039 | 1 | 1 | 1 | 2 | 130170 | ОСЭМЖ-2001 130170 пр. №2433р от 15.10.2014 г. | Автомотрисы для работы на контактной сети, 243 кВт (330 л.с.) (АКС) | 1368 | 1011 | маш.-ч | маш.-ч | 1 | 0 | -1683568813 | 589.6271 | 0 | 425.57 | 25.1 | 0 | 0 | 425.57 | 25.1 | 0 | 1 | 1 | 1 | 1 | 0 | 1 | 1 | 0 | 0 | 67.82 | )*3)*0,7)*1,2)*1,15)*3 | 0 | 2 | 76148520 | 1 | 0 | 192 | 0 | 0 | 0 | 0 | 0 | 0 | 0 | 0 | 0 | 0 | 0 | 0 | 0 | 0 | 0 | 0 | 0 | 0 | 0 | 0 | 0 | 0 | 73.1138 | 425.57 | 425.57 | 1 | 250927.619 | 14799.6223
102 | 76147894 | 76148510 | 48976112 | 1 | 1 | 1 | 2 | 132601 | ОСЭМЖ-2001 132601 пр. №2433р от 15.10.2014 г. | Платформы широкой колеи 71 т | 1368 | 1011 | маш.-ч | маш.-ч | 1 | 0 | 372233507 | 35.9932 | 0 | 16.64 | 0 | 0 | 0 | 16.64 | 0 | 0 | 1 | 1 | 1 | 1 | 0 | 1 | 1 | 0 | 0 | 4.14 | )*3)*0,7)*1,2)*1,15)*3 | 0 | 2 | 76148521 | 1 | 0 | 193 | 0 | 0 | 0 | 0 | 0 | 0 | 0 | 0 | 0 | 0 | 0 | 0 | 0 | 0 | 0 | 0 | 0 | 0 | 0 | 0 | 0 | 0 | 4.4632 | 16.64 | 16.64 | 1 | 598.9297 | 0
102 | 76147894 | 76148510 | 48914824 | 1 | 1 | 1 | 3 | 111-0080 | ОССЦЖ-2001 111-0080 пр. №2433р от 15.10.2014 г. | Узел крепления кронштейна оцинкованный | 1354 | 1010 | шт. | шт. | 1 | 0 | 117063084 | 0 | 143.94 | 0 | 0 | 0 | 143.94 | 0 | 0 | 0 | 1 | 1 | 1 | 1 | 0 | 1 | 1 | 0 | 0 | 20.6 | )*3)*0 | 0 | 2 | 76148522 | 1 | 0 | 194 | 0 | 0 | 0 | 0 | 0 | 0 | 0 | 0 | 0 | 0 | 0 | 0 | 0 | 0 | 0 | 0 | 0 | 0 | 0 | 0 | 0 | 0 | 0 | 143.94 | 143.94 | 1 | 0 | 0
102 | 76147894 | 76148510 | 48965123 | 1 | 1 | 1 | 3 | 509-1073 | ОССЦЖ-2001 509-1073 пр. №2433р от 15.10.2014 г. | Колпачки полиэтиленовые | 1354 | 1010 | шт. | шт. | 1 | 0 | -697730710 | 0 | 6.89 | 0 | 0 | 0 | 6.89 | 0 | 0 | 0 | 1 | 1 | 1 | 1 | 0 | 1 | 1 | 0 | 0 | 61.8 | )*3)*0 | 0 | 2 | 76148523 | 1 | 0 | 195 | 0 | 0 | 0 | 0 | 0 | 0 | 0 | 0 | 0 | 0 | 0 | 0 | 0 | 0 | 0 | 0 | 0 | 0 | 0 | 0 | 0 | 0 | 0 | 6.89 | 6.89 | 1 | 0 | 0
102 | 76147894 | 76148510 | 48974791 | 1 | 1 | 1 | 3 | 999-9950 | ОССЦЖ-2001 999-9950 пр. №2433р от 15.10.2014 г. | Вспомогательные ненормируемые материалы (2% от ОЗП) | 1374 | 1013 | РУБ | РУБ | 1 | 0 | -1347562341 | 0 | 1 | 0 | 0 | 0 | 1 | 0 | 0 | 0 | 1 | 1 | 1 | 1 | 0 | 1 | 1 | 0 | 0 | 64.65 | )*3)*0 | 0 | 2 | 76148524 | 1 | 0 | 196 | 0 | 0 | 0 | 0 | 0 | 0 | 0 | 0 | 0 | 0 | 0 | 0 | 0 | 0 | 0 | 0 | 0 | 0 | 0 | 0 | 0 | 0 | 0 | 1 | 1 | 1 | 0 | 0
103 | 76147896 | 76148525 | 42475093 | 1 | 1 | 1 | 1 | 1-2040-РЖД(к=1.15) |  | Рабочий монтажник среднего разряда 4 | 1369 | 1013 | чел.-ч | чел.-ч | 1 | 0 | -927003078 | 4173.12 | 0 | 0 | 0 | 11.06 | 0 | 0 | 0 | 11.06 | 1 | 1 | 1 | 1 | 0 | 1 | 1 | 0 | 0 | 336 | )*3)*1,2)*1,15)*3 | 1 | 2 | 76148533 | 1 | 0 | 197 | 0 | 0 | 0 | 0 | 0 | 0 | 0 | 0 | 0 | 0 | 0 | 0 | 0 | 0 | 0 | 0 | 0 | 0 | 0 | 0 | 0 | 0 | 517.4669 | 11.06 | 11.06 | 1 | 46154.7072 | 0
103 | 76147896 | 76148525 | 121548 | 1 | 1 | 1 | 1 | 2 |  | Затраты труда машинистов | 608254 | 1013 | чел.час | чел.час | 1 | 0 | -185737400 | 1684.6488 | 0 | 0 | 0 | 0 | 0 | 0 | 0 | 0 | 1 | 1 | 1 | 1 | 0 | 1 | 1 | 0 | 0 | 135.64 | )*3)*1,2)*1,15)*3 | 2 | 2 | 76148534 | 1 | 0 | 198 | 0 | 0 | 0 | 0 | 0 | 0 | 0 | 0 | 0 | 0 | 0 | 0 | 0 | 0 | 0 | 0 | 0 | 0 | 0 | 0 | 0 | 0 | 208.8965 | 0 | 0 | 1 | 0 | 0
103 | 76147896 | 76148525 | 48976039 | 1 | 1 | 1 | 2 | 130170 | ОСЭМЖ-2001 130170 пр. №2433р от 15.10.2014 г. | Автомотрисы для работы на контактной сети, 243 кВт (330 л.с.) (АКС) | 1368 | 1011 | маш.-ч | маш.-ч | 1 | 0 | -1683568813 | 842.3244 | 0 | 425.57 | 25.1 | 0 | 0 | 425.57 | 25.1 | 0 | 1 | 1 | 1 | 1 | 0 | 1 | 1 | 0 | 0 | 67.82 | )*3)*1,2)*1,15)*3 | 0 | 2 | 76148535 | 1 | 0 | 199 | 0 | 0 | 0 | 0 | 0 | 0 | 0 | 0 | 0 | 0 | 0 | 0 | 0 | 0 | 0 | 0 | 0 | 0 | 0 | 0 | 0 | 0 | 104.4482 | 425.57 | 425.57 | 1 | 358468.0272 | 21142.3176
103 | 76147896 | 76148525 | 48976112 | 1 | 1 | 1 | 2 | 132601 | ОСЭМЖ-2001 132601 пр. №2433р от 15.10.2014 г. | Платформы широкой колеи 71 т | 1368 | 1011 | маш.-ч | маш.-ч | 1 | 0 | 372233507 | 51.4188 | 0 | 16.64 | 0 | 0 | 0 | 16.64 | 0 | 0 | 1 | 1 | 1 | 1 | 0 | 1 | 1 | 0 | 0 | 4.14 | )*3)*1,2)*1,15)*3 | 0 | 2 | 76148536 | 1 | 0 | 200 | 0 | 0 | 0 | 0 | 0 | 0 | 0 | 0 | 0 | 0 | 0 | 0 | 0 | 0 | 0 | 0 | 0 | 0 | 0 | 0 | 0 | 0 | 6.3759 | 16.64 | 16.64 | 1 | 855.6138 | 0
103 | 76147896 | 76148525 | 48914824 | 1 | 1 | 1 | 3 | 111-0080 | ОССЦЖ-2001 111-0080 пр. №2433р от 15.10.2014 г. | Узел крепления кронштейна оцинкованный | 1354 | 1010 | шт. | шт. | 1 | 0 | 117063084 | 61.8 | 143.94 | 0 | 0 | 0 | 143.94 | 0 | 0 | 0 | 1 | 1 | 1 | 1 | 0 | 1 | 1 | 0 | 0 | 20.6 | )*3 | 0 | 2 | 76148537 | 1 | 0 | 201 | 0 | 0 | 0 | 0 | 0 | 0 | 0 | 0 | 0 | 0 | 0 | 0 | 0 | 0 | 0 | 0 | 0 | 0 | 0 | 0 | 0 | 0 | 7.6632 | 143.94 | 143.94 | 1 | 8895.48 | 0
103 | 76147896 | 76148525 | 48965123 | 1 | 1 | 1 | 3 | 509-1073 | ОССЦЖ-2001 509-1073 пр. №2433р от 15.10.2014 г. | Колпачки полиэтиленовые | 1354 | 1010 | шт. | шт. | 1 | 0 | -697730710 | 185.4 | 6.89 | 0 | 0 | 0 | 6.89 | 0 | 0 | 0 | 1 | 1 | 1 | 1 | 0 | 1 | 1 | 0 | 0 | 61.8 | )*3 | 0 | 2 | 76148538 | 1 | 0 | 202 | 0 | 0 | 0 | 0 | 0 | 0 | 0 | 0 | 0 | 0 | 0 | 0 | 0 | 0 | 0 | 0 | 0 | 0 | 0 | 0 | 0 | 0 | 22.9896 | 6.89 | 6.89 | 1 | 1277.4 | 0
103 | 76147896 | 76148525 | 48974791 | 1 | 1 | 1 | 3 | 999-9950 | ОССЦЖ-2001 999-9950 пр. №2433р от 15.10.2014 г. | Вспомогательные ненормируемые материалы (2% от ОЗП) | 1374 | 1013 | РУБ | РУБ | 1 | 0 | -1347562341 | 193.95 | 1 | 0 | 0 | 0 | 1 | 0 | 0 | 0 | 1 | 1 | 1 | 1 | 0 | 1 | 1 | 0 | 0 | 64.65 | )*3 | 0 | 2 | 76148539 | 1 | 0 | 203 | 0 | 0 | 0 | 0 | 0 | 0 | 0 | 0 | 0 | 0 | 0 | 0 | 0 | 0 | 0 | 0 | 0 | 0 | 0 | 0 | 0 | 0 | 24.0498 | 1 | 1 | 1 | 193.95 | 0
104 | 76147894 | 76148525 | 42475093 | 1 | 1 | 1 | 1 | 1-2040-РЖД(к=1.15) |  | Рабочий монтажник среднего разряда 4 | 1369 | 1013 | чел.-ч | чел.-ч | 1 | 0 | -927003078 | 4173.12 | 0 | 0 | 0 | 11.06 | 0 | 0 | 0 | 11.06 | 1 | 1 | 1 | 1 | 0 | 1 | 1 | 0 | 0 | 336 | )*3)*1,2)*1,15)*3 | 1 | 2 | 76148533 | 1 | 0 | 204 | 0 | 0 | 0 | 0 | 0 | 0 | 0 | 0 | 0 | 0 | 0 | 0 | 0 | 0 | 0 | 0 | 0 | 0 | 0 | 0 | 0 | 0 | 517.4669 | 11.06 | 11.06 | 1 | 46154.7072 | 0
104 | 76147894 | 76148525 | 121548 | 1 | 1 | 1 | 1 | 2 |  | Затраты труда машинистов | 608254 | 1013 | чел.час | чел.час | 1 | 0 | -185737400 | 1684.6488 | 0 | 0 | 0 | 0 | 0 | 0 | 0 | 0 | 1 | 1 | 1 | 1 | 0 | 1 | 1 | 0 | 0 | 135.64 | )*3)*1,2)*1,15)*3 | 2 | 2 | 76148534 | 1 | 0 | 205 | 0 | 0 | 0 | 0 | 0 | 0 | 0 | 0 | 0 | 0 | 0 | 0 | 0 | 0 | 0 | 0 | 0 | 0 | 0 | 0 | 0 | 0 | 208.8965 | 0 | 0 | 1 | 0 | 0
104 | 76147894 | 76148525 | 48976039 | 1 | 1 | 1 | 2 | 130170 | ОСЭМЖ-2001 130170 пр. №2433р от 15.10.2014 г. | Автомотрисы для работы на контактной сети, 243 кВт (330 л.с.) (АКС) | 1368 | 1011 | маш.-ч | маш.-ч | 1 | 0 | -1683568813 | 842.3244 | 0 | 425.57 | 25.1 | 0 | 0 | 425.57 | 25.1 | 0 | 1 | 1 | 1 | 1 | 0 | 1 | 1 | 0 | 0 | 67.82 | )*3)*1,2)*1,15)*3 | 0 | 2 | 76148535 | 1 | 0 | 206 | 0 | 0 | 0 | 0 | 0 | 0 | 0 | 0 | 0 | 0 | 0 | 0 | 0 | 0 | 0 | 0 | 0 | 0 | 0 | 0 | 0 | 0 | 104.4482 | 425.57 | 425.57 | 1 | 358468.0272 | 21142.3176
104 | 76147894 | 76148525 | 48976112 | 1 | 1 | 1 | 2 | 132601 | ОСЭМЖ-2001 132601 пр. №2433р от 15.10.2014 г. | Платформы широкой колеи 71 т | 1368 | 1011 | маш.-ч | маш.-ч | 1 | 0 | 372233507 | 51.4188 | 0 | 16.64 | 0 | 0 | 0 | 16.64 | 0 | 0 | 1 | 1 | 1 | 1 | 0 | 1 | 1 | 0 | 0 | 4.14 | )*3)*1,2)*1,15)*3 | 0 | 2 | 76148536 | 1 | 0 | 207 | 0 | 0 | 0 | 0 | 0 | 0 | 0 | 0 | 0 | 0 | 0 | 0 | 0 | 0 | 0 | 0 | 0 | 0 | 0 | 0 | 0 | 0 | 6.3759 | 16.64 | 16.64 | 1 | 855.6138 | 0
104 | 76147894 | 76148525 | 48914824 | 1 | 1 | 1 | 3 | 111-0080 | ОССЦЖ-2001 111-0080 пр. №2433р от 15.10.2014 г. | Узел крепления кронштейна оцинкованный | 1354 | 1010 | шт. | шт. | 1 | 0 | 117063084 | 61.8 | 143.94 | 0 | 0 | 0 | 143.94 | 0 | 0 | 0 | 1 | 1 | 1 | 1 | 0 | 1 | 1 | 0 | 0 | 20.6 | )*3 | 0 | 2 | 76148537 | 1 | 0 | 208 | 0 | 0 | 0 | 0 | 0 | 0 | 0 | 0 | 0 | 0 | 0 | 0 | 0 | 0 | 0 | 0 | 0 | 0 | 0 | 0 | 0 | 0 | 7.6632 | 143.94 | 143.94 | 1 | 8895.48 | 0
104 | 76147894 | 76148525 | 48965123 | 1 | 1 | 1 | 3 | 509-1073 | ОССЦЖ-2001 509-1073 пр. №2433р от 15.10.2014 г. | Колпачки полиэтиленовые | 1354 | 1010 | шт. | шт. | 1 | 0 | -697730710 | 185.4 | 6.89 | 0 | 0 | 0 | 6.89 | 0 | 0 | 0 | 1 | 1 | 1 | 1 | 0 | 1 | 1 | 0 | 0 | 61.8 | )*3 | 0 | 2 | 76148538 | 1 | 0 | 209 | 0 | 0 | 0 | 0 | 0 | 0 | 0 | 0 | 0 | 0 | 0 | 0 | 0 | 0 | 0 | 0 | 0 | 0 | 0 | 0 | 0 | 0 | 22.9896 | 6.89 | 6.89 | 1 | 1277.4 | 0
104 | 76147894 | 76148525 | 48974791 | 1 | 1 | 1 | 3 | 999-9950 | ОССЦЖ-2001 999-9950 пр. №2433р от 15.10.2014 г. | Вспомогательные ненормируемые материалы (2% от ОЗП) | 1374 | 1013 | РУБ | РУБ | 1 | 0 | -1347562341 | 193.95 | 1 | 0 | 0 | 0 | 1 | 0 | 0 | 0 | 1 | 1 | 1 | 1 | 0 | 1 | 1 | 0 | 0 | 64.65 | )*3 | 0 | 2 | 76148539 | 1 | 0 | 210 | 0 | 0 | 0 | 0 | 0 | 0 | 0 | 0 | 0 | 0 | 0 | 0 | 0 | 0 | 0 | 0 | 0 | 0 | 0 | 0 | 0 | 0 | 24.0498 | 1 | 1 | 1 | 193.95 | 0
105 | 76147896 | 76148540 | 42475093 | 1 | 1 | 1 | 1 | 1-2040-РЖД(к=1.15) |  | Рабочий монтажник среднего разряда 4 | 1369 | 1013 | чел.-ч | чел.-ч | 1 | 0 | -927003078 | 1391.04 | 0 | 0 | 0 | 11.06 | 0 | 0 | 0 | 11.06 | 1 | 1 | 1 | 1 | 0 | 1 | 1 | 0 | 0 | 336 | )*3)*1,2)*1,15 | 1 | 2 | 76148548 | 1 | 0 | 211 | 0 | 0 | 0 | 0 | 0 | 0 | 0 | 0 | 0 | 0 | 0 | 0 | 0 | 0 | 0 | 0 | 0 | 0 | 0 | 0 | 0 | 0 | 83.4624 | 11.06 | 11.06 | 1 | 15384.9024 | 0
105 | 76147896 | 76148540 | 121548 | 1 | 1 | 1 | 1 | 2 |  | Затраты труда машинистов | 608254 | 1013 | чел.час | чел.час | 1 | 0 | -185737400 | 561.5496 | 0 | 0 | 0 | 0 | 0 | 0 | 0 | 0 | 1 | 1 | 1 | 1 | 0 | 1 | 1 | 0 | 0 | 135.64 | )*3)*1,2)*1,15 | 2 | 2 | 76148549 | 1 | 0 | 212 | 0 | 0 | 0 | 0 | 0 | 0 | 0 | 0 | 0 | 0 | 0 | 0 | 0 | 0 | 0 | 0 | 0 | 0 | 0 | 0 | 0 | 0 | 33.693 | 0 | 0 | 1 | 0 | 0
105 | 76147896 | 76148540 | 48976039 | 1 | 1 | 1 | 2 | 130170 | ОСЭМЖ-2001 130170 пр. №2433р от 15.10.2014 г. | Автомотрисы для работы на контактной сети, 243 кВт (330 л.с.) (АКС) | 1368 | 1011 | маш.-ч | маш.-ч | 1 | 0 | -1683568813 | 280.7748 | 0 | 425.57 | 25.1 | 0 | 0 | 425.57 | 25.1 | 0 | 1 | 1 | 1 | 1 | 0 | 1 | 1 | 0 | 0 | 67.82 | )*3)*1,2)*1,15 | 0 | 2 | 76148550 | 1 | 0 | 213 | 0 | 0 | 0 | 0 | 0 | 0 | 0 | 0 | 0 | 0 | 0 | 0 | 0 | 0 | 0 | 0 | 0 | 0 | 0 | 0 | 0 | 0 | 16.8465 | 425.57 | 425.57 | 1 | 119489.3424 | 7047.4392
105 | 76147896 | 76148540 | 48976112 | 1 | 1 | 1 | 2 | 132601 | ОСЭМЖ-2001 132601 пр. №2433р от 15.10.2014 г. | Платформы широкой колеи 71 т | 1368 | 1011 | маш.-ч | маш.-ч | 1 | 0 | 372233507 | 17.1396 | 0 | 16.64 | 0 | 0 | 0 | 16.64 | 0 | 0 | 1 | 1 | 1 | 1 | 0 | 1 | 1 | 0 | 0 | 4.14 | )*3)*1,2)*1,15 | 0 | 2 | 76148551 | 1 | 0 | 214 | 0 | 0 | 0 | 0 | 0 | 0 | 0 | 0 | 0 | 0 | 0 | 0 | 0 | 0 | 0 | 0 | 0 | 0 | 0 | 0 | 0 | 0 | 1.0284 | 16.64 | 16.64 | 1 | 285.2046 | 0
105 | 76147896 | 76148540 | 48914824 | 1 | 1 | 1 | 3 | 111-0080 | ОССЦЖ-2001 111-0080 пр. №2433р от 15.10.2014 г. | Узел крепления кронштейна оцинкованный | 1354 | 1010 | шт. | шт. | 1 | 0 | 117063084 | 61.8 | 143.94 | 0 | 0 | 0 | 143.94 | 0 | 0 | 0 | 1 | 1 | 1 | 1 | 0 | 1 | 1 | 0 | 0 | 20.6 | )*3 | 0 | 2 | 76148552 | 1 | 0 | 215 | 0 | 0 | 0 | 0 | 0 | 0 | 0 | 0 | 0 | 0 | 0 | 0 | 0 | 0 | 0 | 0 | 0 | 0 | 0 | 0 | 0 | 0 | 3.708 | 143.94 | 143.94 | 1 | 8895.48 | 0
105 | 76147896 | 76148540 | 48965123 | 1 | 1 | 1 | 3 | 509-1073 | ОССЦЖ-2001 509-1073 пр. №2433р от 15.10.2014 г. | Колпачки полиэтиленовые | 1354 | 1010 | шт. | шт. | 1 | 0 | -697730710 | 185.4 | 6.89 | 0 | 0 | 0 | 6.89 | 0 | 0 | 0 | 1 | 1 | 1 | 1 | 0 | 1 | 1 | 0 | 0 | 61.8 | )*3 | 0 | 2 | 76148553 | 1 | 0 | 216 | 0 | 0 | 0 | 0 | 0 | 0 | 0 | 0 | 0 | 0 | 0 | 0 | 0 | 0 | 0 | 0 | 0 | 0 | 0 | 0 | 0 | 0 | 11.124 | 6.89 | 6.89 | 1 | 1277.4 | 0
105 | 76147896 | 76148540 | 48974791 | 1 | 1 | 1 | 3 | 999-9950 | ОССЦЖ-2001 999-9950 пр. №2433р от 15.10.2014 г. | Вспомогательные ненормируемые материалы (2% от ОЗП) | 1374 | 1013 | РУБ | РУБ | 1 | 0 | -1347562341 | 193.95 | 1 | 0 | 0 | 0 | 1 | 0 | 0 | 0 | 1 | 1 | 1 | 1 | 0 | 1 | 1 | 0 | 0 | 64.65 | )*3 | 0 | 2 | 76148554 | 1 | 0 | 217 | 0 | 0 | 0 | 0 | 0 | 0 | 0 | 0 | 0 | 0 | 0 | 0 | 0 | 0 | 0 | 0 | 0 | 0 | 0 | 0 | 0 | 0 | 11.637 | 1 | 1 | 1 | 193.95 | 0
106 | 76147894 | 76148540 | 42475093 | 1 | 1 | 1 | 1 | 1-2040-РЖД(к=1.15) |  | Рабочий монтажник среднего разряда 4 | 1369 | 1013 | чел.-ч | чел.-ч | 1 | 0 | -927003078 | 1391.04 | 0 | 0 | 0 | 11.06 | 0 | 0 | 0 | 11.06 | 1 | 1 | 1 | 1 | 0 | 1 | 1 | 0 | 0 | 336 | )*3)*1,2)*1,15 | 1 | 2 | 76148548 | 1 | 0 | 218 | 0 | 0 | 0 | 0 | 0 | 0 | 0 | 0 | 0 | 0 | 0 | 0 | 0 | 0 | 0 | 0 | 0 | 0 | 0 | 0 | 0 | 0 | 83.4624 | 11.06 | 11.06 | 1 | 15384.9024 | 0
106 | 76147894 | 76148540 | 121548 | 1 | 1 | 1 | 1 | 2 |  | Затраты труда машинистов | 608254 | 1013 | чел.час | чел.час | 1 | 0 | -185737400 | 561.5496 | 0 | 0 | 0 | 0 | 0 | 0 | 0 | 0 | 1 | 1 | 1 | 1 | 0 | 1 | 1 | 0 | 0 | 135.64 | )*3)*1,2)*1,15 | 2 | 2 | 76148549 | 1 | 0 | 219 | 0 | 0 | 0 | 0 | 0 | 0 | 0 | 0 | 0 | 0 | 0 | 0 | 0 | 0 | 0 | 0 | 0 | 0 | 0 | 0 | 0 | 0 | 33.693 | 0 | 0 | 1 | 0 | 0
106 | 76147894 | 76148540 | 48976039 | 1 | 1 | 1 | 2 | 130170 | ОСЭМЖ-2001 130170 пр. №2433р от 15.10.2014 г. | Автомотрисы для работы на контактной сети, 243 кВт (330 л.с.) (АКС) | 1368 | 1011 | маш.-ч | маш.-ч | 1 | 0 | -1683568813 | 280.7748 | 0 | 425.57 | 25.1 | 0 | 0 | 425.57 | 25.1 | 0 | 1 | 1 | 1 | 1 | 0 | 1 | 1 | 0 | 0 | 67.82 | )*3)*1,2)*1,15 | 0 | 2 | 76148550 | 1 | 0 | 220 | 0 | 0 | 0 | 0 | 0 | 0 | 0 | 0 | 0 | 0 | 0 | 0 | 0 | 0 | 0 | 0 | 0 | 0 | 0 | 0 | 0 | 0 | 16.8465 | 425.57 | 425.57 | 1 | 119489.3424 | 7047.4392
106 | 76147894 | 76148540 | 48976112 | 1 | 1 | 1 | 2 | 132601 | ОСЭМЖ-2001 132601 пр. №2433р от 15.10.2014 г. | Платформы широкой колеи 71 т | 1368 | 1011 | маш.-ч | маш.-ч | 1 | 0 | 372233507 | 17.1396 | 0 | 16.64 | 0 | 0 | 0 | 16.64 | 0 | 0 | 1 | 1 | 1 | 1 | 0 | 1 | 1 | 0 | 0 | 4.14 | )*3)*1,2)*1,15 | 0 | 2 | 76148551 | 1 | 0 | 221 | 0 | 0 | 0 | 0 | 0 | 0 | 0 | 0 | 0 | 0 | 0 | 0 | 0 | 0 | 0 | 0 | 0 | 0 | 0 | 0 | 0 | 0 | 1.0284 | 16.64 | 16.64 | 1 | 285.2046 | 0
106 | 76147894 | 76148540 | 48914824 | 1 | 1 | 1 | 3 | 111-0080 | ОССЦЖ-2001 111-0080 пр. №2433р от 15.10.2014 г. | Узел крепления кронштейна оцинкованный | 1354 | 1010 | шт. | шт. | 1 | 0 | 117063084 | 61.8 | 143.94 | 0 | 0 | 0 | 143.94 | 0 | 0 | 0 | 1 | 1 | 1 | 1 | 0 | 1 | 1 | 0 | 0 | 20.6 | )*3 | 0 | 2 | 76148552 | 1 | 0 | 222 | 0 | 0 | 0 | 0 | 0 | 0 | 0 | 0 | 0 | 0 | 0 | 0 | 0 | 0 | 0 | 0 | 0 | 0 | 0 | 0 | 0 | 0 | 3.708 | 143.94 | 143.94 | 1 | 8895.48 | 0
106 | 76147894 | 76148540 | 48965123 | 1 | 1 | 1 | 3 | 509-1073 | ОССЦЖ-2001 509-1073 пр. №2433р от 15.10.2014 г. | Колпачки полиэтиленовые | 1354 | 1010 | шт. | шт. | 1 | 0 | -697730710 | 185.4 | 6.89 | 0 | 0 | 0 | 6.89 | 0 | 0 | 0 | 1 | 1 | 1 | 1 | 0 | 1 | 1 | 0 | 0 | 61.8 | )*3 | 0 | 2 | 76148553 | 1 | 0 | 223 | 0 | 0 | 0 | 0 | 0 | 0 | 0 | 0 | 0 | 0 | 0 | 0 | 0 | 0 | 0 | 0 | 0 | 0 | 0 | 0 | 0 | 0 | 11.124 | 6.89 | 6.89 | 1 | 1277.4 | 0
106 | 76147894 | 76148540 | 48974791 | 1 | 1 | 1 | 3 | 999-9950 | ОССЦЖ-2001 999-9950 пр. №2433р от 15.10.2014 г. | Вспомогательные ненормируемые материалы (2% от ОЗП) | 1374 | 1013 | РУБ | РУБ | 1 | 0 | -1347562341 | 193.95 | 1 | 0 | 0 | 0 | 1 | 0 | 0 | 0 | 1 | 1 | 1 | 1 | 0 | 1 | 1 | 0 | 0 | 64.65 | )*3 | 0 | 2 | 76148554 | 1 | 0 | 224 | 0 | 0 | 0 | 0 | 0 | 0 | 0 | 0 | 0 | 0 | 0 | 0 | 0 | 0 | 0 | 0 | 0 | 0 | 0 | 0 | 0 | 0 | 11.637 | 1 | 1 | 1 | 193.95 | 0
107 | 76147896 | 76148555 | 42475093 | 1 | 1 | 1 | 1 | 1-2040-РЖД(к=1.15) |  | Рабочий монтажник среднего разряда 4 | 1369 | 1013 | чел.-ч | чел.-ч | 1 | 0 | -927003078 | 1209.6 | 0 | 0 | 0 | 11.06 | 0 | 0 | 0 | 11.06 | 1 | 1 | 1 | 1 | 0 | 1 | 1 | 0 | 0 | 336 | )*3)*1,2 | 1 | 2 | 76148563 | 1 | 0 | 225 | 0 | 0 | 0 | 0 | 0 | 0 | 0 | 0 | 0 | 0 | 0 | 0 | 0 | 0 | 0 | 0 | 0 | 0 | 0 | 0 | 0 | 0 | 149.9904 | 11.06 | 11.06 | 1 | 13378.176 | 0
107 | 76147896 | 76148555 | 121548 | 1 | 1 | 1 | 1 | 2 |  | Затраты труда машинистов | 608254 | 1013 | чел.час | чел.час | 1 | 0 | -185737400 | 488.304 | 0 | 0 | 0 | 0 | 0 | 0 | 0 | 0 | 1 | 1 | 1 | 1 | 0 | 1 | 1 | 0 | 0 | 135.64 | )*3)*1,2 | 2 | 2 | 76148564 | 1 | 0 | 226 | 0 | 0 | 0 | 0 | 0 | 0 | 0 | 0 | 0 | 0 | 0 | 0 | 0 | 0 | 0 | 0 | 0 | 0 | 0 | 0 | 0 | 0 | 60.5497 | 0 | 0 | 1 | 0 | 0
107 | 76147896 | 76148555 | 48976039 | 1 | 1 | 1 | 2 | 130170 | ОСЭМЖ-2001 130170 пр. №2433р от 15.10.2014 г. | Автомотрисы для работы на контактной сети, 243 кВт (330 л.с.) (АКС) | 1368 | 1011 | маш.-ч | маш.-ч | 1 | 0 | -1683568813 | 244.152 | 0 | 425.57 | 25.1 | 0 | 0 | 425.57 | 25.1 | 0 | 1 | 1 | 1 | 1 | 0 | 1 | 1 | 0 | 0 | 67.82 | )*3)*1,2 | 0 | 2 | 76148565 | 1 | 0 | 227 | 0 | 0 | 0 | 0 | 0 | 0 | 0 | 0 | 0 | 0 | 0 | 0 | 0 | 0 | 0 | 0 | 0 | 0 | 0 | 0 | 0 | 0 | 30.2748 | 425.57 | 425.57 | 1 | 103903.776 | 6128.208
107 | 76147896 | 76148555 | 48976112 | 1 | 1 | 1 | 2 | 132601 | ОСЭМЖ-2001 132601 пр. №2433р от 15.10.2014 г. | Платформы широкой колеи 71 т | 1368 | 1011 | маш.-ч | маш.-ч | 1 | 0 | 372233507 | 14.904 | 0 | 16.64 | 0 | 0 | 0 | 16.64 | 0 | 0 | 1 | 1 | 1 | 1 | 0 | 1 | 1 | 0 | 0 | 4.14 | )*3)*1,2 | 0 | 2 | 76148566 | 1 | 0 | 228 | 0 | 0 | 0 | 0 | 0 | 0 | 0 | 0 | 0 | 0 | 0 | 0 | 0 | 0 | 0 | 0 | 0 | 0 | 0 | 0 | 0 | 0 | 1.8481 | 16.64 | 16.64 | 1 | 248.004 | 0
107 | 76147896 | 76148555 | 48914824 | 1 | 1 | 1 | 3 | 111-0080 | ОССЦЖ-2001 111-0080 пр. №2433р от 15.10.2014 г. | Узел крепления кронштейна оцинкованный | 1354 | 1010 | шт. | шт. | 1 | 0 | 117063084 | 61.8 | 143.94 | 0 | 0 | 0 | 143.94 | 0 | 0 | 0 | 1 | 1 | 1 | 1 | 0 | 1 | 1 | 0 | 0 | 20.6 | )*3 | 0 | 2 | 76148567 | 1 | 0 | 229 | 0 | 0 | 0 | 0 | 0 | 0 | 0 | 0 | 0 | 0 | 0 | 0 | 0 | 0 | 0 | 0 | 0 | 0 | 0 | 0 | 0 | 0 | 7.6632 | 143.94 | 143.94 | 1 | 8895.48 | 0
107 | 76147896 | 76148555 | 48965123 | 1 | 1 | 1 | 3 | 509-1073 | ОССЦЖ-2001 509-1073 пр. №2433р от 15.10.2014 г. | Колпачки полиэтиленовые | 1354 | 1010 | шт. | шт. | 1 | 0 | -697730710 | 185.4 | 6.89 | 0 | 0 | 0 | 6.89 | 0 | 0 | 0 | 1 | 1 | 1 | 1 | 0 | 1 | 1 | 0 | 0 | 61.8 | )*3 | 0 | 2 | 76148568 | 1 | 0 | 230 | 0 | 0 | 0 | 0 | 0 | 0 | 0 | 0 | 0 | 0 | 0 | 0 | 0 | 0 | 0 | 0 | 0 | 0 | 0 | 0 | 0 | 0 | 22.9896 | 6.89 | 6.89 | 1 | 1277.4 | 0
107 | 76147896 | 76148555 | 48974791 | 1 | 1 | 1 | 3 | 999-9950 | ОССЦЖ-2001 999-9950 пр. №2433р от 15.10.2014 г. | Вспомогательные ненормируемые материалы (2% от ОЗП) | 1374 | 1013 | РУБ | РУБ | 1 | 0 | -1347562341 | 193.95 | 1 | 0 | 0 | 0 | 1 | 0 | 0 | 0 | 1 | 1 | 1 | 1 | 0 | 1 | 1 | 0 | 0 | 64.65 | )*3 | 0 | 2 | 76148569 | 1 | 0 | 231 | 0 | 0 | 0 | 0 | 0 | 0 | 0 | 0 | 0 | 0 | 0 | 0 | 0 | 0 | 0 | 0 | 0 | 0 | 0 | 0 | 0 | 0 | 24.0498 | 1 | 1 | 1 | 193.95 | 0
108 | 76147894 | 76148555 | 42475093 | 1 | 1 | 1 | 1 | 1-2040-РЖД(к=1.15) |  | Рабочий монтажник среднего разряда 4 | 1369 | 1013 | чел.-ч | чел.-ч | 1 | 0 | -927003078 | 1209.6 | 0 | 0 | 0 | 11.06 | 0 | 0 | 0 | 11.06 | 1 | 1 | 1 | 1 | 0 | 1 | 1 | 0 | 0 | 336 | )*3)*1,2 | 1 | 2 | 76148563 | 1 | 0 | 232 | 0 | 0 | 0 | 0 | 0 | 0 | 0 | 0 | 0 | 0 | 0 | 0 | 0 | 0 | 0 | 0 | 0 | 0 | 0 | 0 | 0 | 0 | 149.9904 | 11.06 | 11.06 | 1 | 13378.176 | 0
108 | 76147894 | 76148555 | 121548 | 1 | 1 | 1 | 1 | 2 |  | Затраты труда машинистов | 608254 | 1013 | чел.час | чел.час | 1 | 0 | -185737400 | 488.304 | 0 | 0 | 0 | 0 | 0 | 0 | 0 | 0 | 1 | 1 | 1 | 1 | 0 | 1 | 1 | 0 | 0 | 135.64 | )*3)*1,2 | 2 | 2 | 76148564 | 1 | 0 | 233 | 0 | 0 | 0 | 0 | 0 | 0 | 0 | 0 | 0 | 0 | 0 | 0 | 0 | 0 | 0 | 0 | 0 | 0 | 0 | 0 | 0 | 0 | 60.5497 | 0 | 0 | 1 | 0 | 0
108 | 76147894 | 76148555 | 48976039 | 1 | 1 | 1 | 2 | 130170 | ОСЭМЖ-2001 130170 пр. №2433р от 15.10.2014 г. | Автомотрисы для работы на контактной сети, 243 кВт (330 л.с.) (АКС) | 1368 | 1011 | маш.-ч | маш.-ч | 1 | 0 | -1683568813 | 244.152 | 0 | 425.57 | 25.1 | 0 | 0 | 425.57 | 25.1 | 0 | 1 | 1 | 1 | 1 | 0 | 1 | 1 | 0 | 0 | 67.82 | )*3)*1,2 | 0 | 2 | 76148565 | 1 | 0 | 234 | 0 | 0 | 0 | 0 | 0 | 0 | 0 | 0 | 0 | 0 | 0 | 0 | 0 | 0 | 0 | 0 | 0 | 0 | 0 | 0 | 0 | 0 | 30.2748 | 425.57 | 425.57 | 1 | 103903.776 | 6128.208
108 | 76147894 | 76148555 | 48976112 | 1 | 1 | 1 | 2 | 132601 | ОСЭМЖ-2001 132601 пр. №2433р от 15.10.2014 г. | Платформы широкой колеи 71 т | 1368 | 1011 | маш.-ч | маш.-ч | 1 | 0 | 372233507 | 14.904 | 0 | 16.64 | 0 | 0 | 0 | 16.64 | 0 | 0 | 1 | 1 | 1 | 1 | 0 | 1 | 1 | 0 | 0 | 4.14 | )*3)*1,2 | 0 | 2 | 76148566 | 1 | 0 | 235 | 0 | 0 | 0 | 0 | 0 | 0 | 0 | 0 | 0 | 0 | 0 | 0 | 0 | 0 | 0 | 0 | 0 | 0 | 0 | 0 | 0 | 0 | 1.8481 | 16.64 | 16.64 | 1 | 248.004 | 0
108 | 76147894 | 76148555 | 48914824 | 1 | 1 | 1 | 3 | 111-0080 | ОССЦЖ-2001 111-0080 пр. №2433р от 15.10.2014 г. | Узел крепления кронштейна оцинкованный | 1354 | 1010 | шт. | шт. | 1 | 0 | 117063084 | 61.8 | 143.94 | 0 | 0 | 0 | 143.94 | 0 | 0 | 0 | 1 | 1 | 1 | 1 | 0 | 1 | 1 | 0 | 0 | 20.6 | )*3 | 0 | 2 | 76148567 | 1 | 0 | 236 | 0 | 0 | 0 | 0 | 0 | 0 | 0 | 0 | 0 | 0 | 0 | 0 | 0 | 0 | 0 | 0 | 0 | 0 | 0 | 0 | 0 | 0 | 7.6632 | 143.94 | 143.94 | 1 | 8895.48 | 0
108 | 76147894 | 76148555 | 48965123 | 1 | 1 | 1 | 3 | 509-1073 | ОССЦЖ-2001 509-1073 пр. №2433р от 15.10.2014 г. | Колпачки полиэтиленовые | 1354 | 1010 | шт. | шт. | 1 | 0 | -697730710 | 185.4 | 6.89 | 0 | 0 | 0 | 6.89 | 0 | 0 | 0 | 1 | 1 | 1 | 1 | 0 | 1 | 1 | 0 | 0 | 61.8 | )*3 | 0 | 2 | 76148568 | 1 | 0 | 237 | 0 | 0 | 0 | 0 | 0 | 0 | 0 | 0 | 0 | 0 | 0 | 0 | 0 | 0 | 0 | 0 | 0 | 0 | 0 | 0 | 0 | 0 | 22.9896 | 6.89 | 6.89 | 1 | 1277.4 | 0
108 | 76147894 | 76148555 | 48974791 | 1 | 1 | 1 | 3 | 999-9950 | ОССЦЖ-2001 999-9950 пр. №2433р от 15.10.2014 г. | Вспомогательные ненормируемые материалы (2% от ОЗП) | 1374 | 1013 | РУБ | РУБ | 1 | 0 | -1347562341 | 193.95 | 1 | 0 | 0 | 0 | 1 | 0 | 0 | 0 | 1 | 1 | 1 | 1 | 0 | 1 | 1 | 0 | 0 | 64.65 | )*3 | 0 | 2 | 76148569 | 1 | 0 | 238 | 0 | 0 | 0 | 0 | 0 | 0 | 0 | 0 | 0 | 0 | 0 | 0 | 0 | 0 | 0 | 0 | 0 | 0 | 0 | 0 | 0 | 0 | 24.0498 | 1 | 1 | 1 | 193.95 | 0
109 | 76147896 | 76148570 | 42475093 | 1 | 1 | 1 | 1 | 1-2040-РЖД(к=1.15) |  | Рабочий монтажник среднего разряда 4 | 1369 | 1013 | чел.-ч | чел.-ч | 1 | 0 | -927003078 | 1209.6 | 0 | 0 | 0 | 11.06 | 0 | 0 | 0 | 11.06 | 1 | 1 | 1 | 1 | 0 | 1 | 1 | 0 | 0 | 336 | )*3)*1,2 | 1 | 2 | 76148578 | 1 | 0 | 239 | 0 | 0 | 0 | 0 | 0 | 0 | 0 | 0 | 0 | 0 | 0 | 0 | 0 | 0 | 0 | 0 | 0 | 0 | 0 | 0 | 0 | 0 | 72.576 | 11.06 | 11.06 | 1 | 13378.176 | 0
109 | 76147896 | 76148570 | 121548 | 1 | 1 | 1 | 1 | 2 |  | Затраты труда машинистов | 608254 | 1013 | чел.час | чел.час | 1 | 0 | -185737400 | 488.304 | 0 | 0 | 0 | 0 | 0 | 0 | 0 | 0 | 1 | 1 | 1 | 1 | 0 | 1 | 1 | 0 | 0 | 135.64 | )*3)*1,2 | 2 | 2 | 76148579 | 1 | 0 | 240 | 0 | 0 | 0 | 0 | 0 | 0 | 0 | 0 | 0 | 0 | 0 | 0 | 0 | 0 | 0 | 0 | 0 | 0 | 0 | 0 | 0 | 0 | 29.2982 | 0 | 0 | 1 | 0 | 0
109 | 76147896 | 76148570 | 48976039 | 1 | 1 | 1 | 2 | 130170 | ОСЭМЖ-2001 130170 пр. №2433р от 15.10.2014 г. | Автомотрисы для работы на контактной сети, 243 кВт (330 л.с.) (АКС) | 1368 | 1011 | маш.-ч | маш.-ч | 1 | 0 | -1683568813 | 244.152 | 0 | 425.57 | 25.1 | 0 | 0 | 425.57 | 25.1 | 0 | 1 | 1 | 1 | 1 | 0 | 1 | 1 | 0 | 0 | 67.82 | )*3)*1,2 | 0 | 2 | 76148580 | 1 | 0 | 241 | 0 | 0 | 0 | 0 | 0 | 0 | 0 | 0 | 0 | 0 | 0 | 0 | 0 | 0 | 0 | 0 | 0 | 0 | 0 | 0 | 0 | 0 | 14.6491 | 425.57 | 425.57 | 1 | 103903.776 | 6128.208
109 | 76147896 | 76148570 | 48976112 | 1 | 1 | 1 | 2 | 132601 | ОСЭМЖ-2001 132601 пр. №2433р от 15.10.2014 г. | Платформы широкой колеи 71 т | 1368 | 1011 | маш.-ч | маш.-ч | 1 | 0 | 372233507 | 14.904 | 0 | 16.64 | 0 | 0 | 0 | 16.64 | 0 | 0 | 1 | 1 | 1 | 1 | 0 | 1 | 1 | 0 | 0 | 4.14 | )*3)*1,2 | 0 | 2 | 76148581 | 1 | 0 | 242 | 0 | 0 | 0 | 0 | 0 | 0 | 0 | 0 | 0 | 0 | 0 | 0 | 0 | 0 | 0 | 0 | 0 | 0 | 0 | 0 | 0 | 0 | 0.89424 | 16.64 | 16.64 | 1 | 248.004 | 0
109 | 76147896 | 76148570 | 48914824 | 1 | 1 | 1 | 3 | 111-0080 | ОССЦЖ-2001 111-0080 пр. №2433р от 15.10.2014 г. | Узел крепления кронштейна оцинкованный | 1354 | 1010 | шт. | шт. | 1 | 0 | 117063084 | 61.8 | 143.94 | 0 | 0 | 0 | 143.94 | 0 | 0 | 0 | 1 | 1 | 1 | 1 | 0 | 1 | 1 | 0 | 0 | 20.6 | )*3 | 0 | 2 | 76148582 | 1 | 0 | 243 | 0 | 0 | 0 | 0 | 0 | 0 | 0 | 0 | 0 | 0 | 0 | 0 | 0 | 0 | 0 | 0 | 0 | 0 | 0 | 0 | 0 | 0 | 3.708 | 143.94 | 143.94 | 1 | 8895.48 | 0
109 | 76147896 | 76148570 | 48965123 | 1 | 1 | 1 | 3 | 509-1073 | ОССЦЖ-2001 509-1073 пр. №2433р от 15.10.2014 г. | Колпачки полиэтиленовые | 1354 | 1010 | шт. | шт. | 1 | 0 | -697730710 | 185.4 | 6.89 | 0 | 0 | 0 | 6.89 | 0 | 0 | 0 | 1 | 1 | 1 | 1 | 0 | 1 | 1 | 0 | 0 | 61.8 | )*3 | 0 | 2 | 76148583 | 1 | 0 | 244 | 0 | 0 | 0 | 0 | 0 | 0 | 0 | 0 | 0 | 0 | 0 | 0 | 0 | 0 | 0 | 0 | 0 | 0 | 0 | 0 | 0 | 0 | 11.124 | 6.89 | 6.89 | 1 | 1277.4 | 0
109 | 76147896 | 76148570 | 48974791 | 1 | 1 | 1 | 3 | 999-9950 | ОССЦЖ-2001 999-9950 пр. №2433р от 15.10.2014 г. | Вспомогательные ненормируемые материалы (2% от ОЗП) | 1374 | 1013 | РУБ | РУБ | 1 | 0 | -1347562341 | 193.95 | 1 | 0 | 0 | 0 | 1 | 0 | 0 | 0 | 1 | 1 | 1 | 1 | 0 | 1 | 1 | 0 | 0 | 64.65 | )*3 | 0 | 2 | 76148584 | 1 | 0 | 245 | 0 | 0 | 0 | 0 | 0 | 0 | 0 | 0 | 0 | 0 | 0 | 0 | 0 | 0 | 0 | 0 | 0 | 0 | 0 | 0 | 0 | 0 | 11.637 | 1 | 1 | 1 | 193.95 | 0
110 | 76147894 | 76148570 | 42475093 | 1 | 1 | 1 | 1 | 1-2040-РЖД(к=1.15) |  | Рабочий монтажник среднего разряда 4 | 1369 | 1013 | чел.-ч | чел.-ч | 1 | 0 | -927003078 | 1209.6 | 0 | 0 | 0 | 11.06 | 0 | 0 | 0 | 11.06 | 1 | 1 | 1 | 1 | 0 | 1 | 1 | 0 | 0 | 336 | )*3)*1,2 | 1 | 2 | 76148578 | 1 | 0 | 246 | 0 | 0 | 0 | 0 | 0 | 0 | 0 | 0 | 0 | 0 | 0 | 0 | 0 | 0 | 0 | 0 | 0 | 0 | 0 | 0 | 0 | 0 | 72.576 | 11.06 | 11.06 | 1 | 13378.176 | 0
110 | 76147894 | 76148570 | 121548 | 1 | 1 | 1 | 1 | 2 |  | Затраты труда машинистов | 608254 | 1013 | чел.час | чел.час | 1 | 0 | -185737400 | 488.304 | 0 | 0 | 0 | 0 | 0 | 0 | 0 | 0 | 1 | 1 | 1 | 1 | 0 | 1 | 1 | 0 | 0 | 135.64 | )*3)*1,2 | 2 | 2 | 76148579 | 1 | 0 | 247 | 0 | 0 | 0 | 0 | 0 | 0 | 0 | 0 | 0 | 0 | 0 | 0 | 0 | 0 | 0 | 0 | 0 | 0 | 0 | 0 | 0 | 0 | 29.2982 | 0 | 0 | 1 | 0 | 0
110 | 76147894 | 76148570 | 48976039 | 1 | 1 | 1 | 2 | 130170 | ОСЭМЖ-2001 130170 пр. №2433р от 15.10.2014 г. | Автомотрисы для работы на контактной сети, 243 кВт (330 л.с.) (АКС) | 1368 | 1011 | маш.-ч | маш.-ч | 1 | 0 | -1683568813 | 244.152 | 0 | 425.57 | 25.1 | 0 | 0 | 425.57 | 25.1 | 0 | 1 | 1 | 1 | 1 | 0 | 1 | 1 | 0 | 0 | 67.82 | )*3)*1,2 | 0 | 2 | 76148580 | 1 | 0 | 248 | 0 | 0 | 0 | 0 | 0 | 0 | 0 | 0 | 0 | 0 | 0 | 0 | 0 | 0 | 0 | 0 | 0 | 0 | 0 | 0 | 0 | 0 | 14.6491 | 425.57 | 425.57 | 1 | 103903.776 | 6128.208
110 | 76147894 | 76148570 | 48976112 | 1 | 1 | 1 | 2 | 132601 | ОСЭМЖ-2001 132601 пр. №2433р от 15.10.2014 г. | Платформы широкой колеи 71 т | 1368 | 1011 | маш.-ч | маш.-ч | 1 | 0 | 372233507 | 14.904 | 0 | 16.64 | 0 | 0 | 0 | 16.64 | 0 | 0 | 1 | 1 | 1 | 1 | 0 | 1 | 1 | 0 | 0 | 4.14 | )*3)*1,2 | 0 | 2 | 76148581 | 1 | 0 | 249 | 0 | 0 | 0 | 0 | 0 | 0 | 0 | 0 | 0 | 0 | 0 | 0 | 0 | 0 | 0 | 0 | 0 | 0 | 0 | 0 | 0 | 0 | 0.89424 | 16.64 | 16.64 | 1 | 248.004 | 0
110 | 76147894 | 76148570 | 48914824 | 1 | 1 | 1 | 3 | 111-0080 | ОССЦЖ-2001 111-0080 пр. №2433р от 15.10.2014 г. | Узел крепления кронштейна оцинкованный | 1354 | 1010 | шт. | шт. | 1 | 0 | 117063084 | 61.8 | 143.94 | 0 | 0 | 0 | 143.94 | 0 | 0 | 0 | 1 | 1 | 1 | 1 | 0 | 1 | 1 | 0 | 0 | 20.6 | )*3 | 0 | 2 | 76148582 | 1 | 0 | 250 | 0 | 0 | 0 | 0 | 0 | 0 | 0 | 0 | 0 | 0 | 0 | 0 | 0 | 0 | 0 | 0 | 0 | 0 | 0 | 0 | 0 | 0 | 3.708 | 143.94 | 143.94 | 1 | 8895.48 | 0
110 | 76147894 | 76148570 | 48965123 | 1 | 1 | 1 | 3 | 509-1073 | ОССЦЖ-2001 509-1073 пр. №2433р от 15.10.2014 г. | Колпачки полиэтиленовые | 1354 | 1010 | шт. | шт. | 1 | 0 | -697730710 | 185.4 | 6.89 | 0 | 0 | 0 | 6.89 | 0 | 0 | 0 | 1 | 1 | 1 | 1 | 0 | 1 | 1 | 0 | 0 | 61.8 | )*3 | 0 | 2 | 76148583 | 1 | 0 | 251 | 0 | 0 | 0 | 0 | 0 | 0 | 0 | 0 | 0 | 0 | 0 | 0 | 0 | 0 | 0 | 0 | 0 | 0 | 0 | 0 | 0 | 0 | 11.124 | 6.89 | 6.89 | 1 | 1277.4 | 0
110 | 76147894 | 76148570 | 48974791 | 1 | 1 | 1 | 3 | 999-9950 | ОССЦЖ-2001 999-9950 пр. №2433р от 15.10.2014 г. | Вспомогательные ненормируемые материалы (2% от ОЗП) | 1374 | 1013 | РУБ | РУБ | 1 | 0 | -1347562341 | 193.95 | 1 | 0 | 0 | 0 | 1 | 0 | 0 | 0 | 1 | 1 | 1 | 1 | 0 | 1 | 1 | 0 | 0 | 64.65 | )*3 | 0 | 2 | 76148584 | 1 | 0 | 252 | 0 | 0 | 0 | 0 | 0 | 0 | 0 | 0 | 0 | 0 | 0 | 0 | 0 | 0 | 0 | 0 | 0 | 0 | 0 | 0 | 0 | 0 | 11.637 | 1 | 1 | 1 | 193.95 | 0
111 | 76147896 | 76148585 | 42475093 | 1 | 1 | 1 | 1 | 1-2040-РЖД(к=1.15) |  | Рабочий монтажник среднего разряда 4 | 1369 | 1013 | чел.-ч | чел.-ч | 1 | 0 | -927003078 | 1935.36 | 0 | 0 | 0 | 11.06 | 0 | 0 | 0 | 11.06 | 1 | 1 | 1 | 1 | 0 | 1 | 1 | 0 | 0 | 336 | )*1,2*1,6*3 | 1 | 2 | 76148593 | 1 | 0 | 253 | 0 | 0 | 0 | 0 | 0 | 0 | 0 | 0 | 0 | 0 | 0 | 0 | 0 | 0 | 0 | 0 | 0 | 0 | 0 | 0 | 0 | 0 | 116.1216 | 11.06 | 11.06 | 1 | 21405.0816 | 0
111 | 76147896 | 76148585 | 121548 | 1 | 1 | 1 | 1 | 2 |  | Затраты труда машинистов | 608254 | 1013 | чел.час | чел.час | 1 | 0 | -185737400 | 781.2864 | 0 | 0 | 0 | 0 | 0 | 0 | 0 | 0 | 1 | 1 | 1 | 1 | 0 | 1 | 1 | 0 | 0 | 135.64 | )*1,2*1,6*3 | 2 | 2 | 76148594 | 1 | 0 | 254 | 0 | 0 | 0 | 0 | 0 | 0 | 0 | 0 | 0 | 0 | 0 | 0 | 0 | 0 | 0 | 0 | 0 | 0 | 0 | 0 | 0 | 0 | 46.8772 | 0 | 0 | 1 | 0 | 0
111 | 76147896 | 76148585 | 48976039 | 1 | 1 | 1 | 2 | 130170 | ОСЭМЖ-2001 130170 пр. №2433р от 15.10.2014 г. | Автомотрисы для работы на контактной сети, 243 кВт (330 л.с.) (АКС) | 1368 | 1011 | маш.-ч | маш.-ч | 1 | 0 | -1683568813 | 390.6432 | 0 | 425.57 | 25.1 | 0 | 0 | 425.57 | 25.1 | 0 | 1 | 1 | 1 | 1 | 0 | 1 | 1 | 0 | 0 | 67.82 | )*1,2*1,6*3 | 0 | 2 | 76148595 | 1 | 0 | 255 | 0 | 0 | 0 | 0 | 0 | 0 | 0 | 0 | 0 | 0 | 0 | 0 | 0 | 0 | 0 | 0 | 0 | 0 | 0 | 0 | 0 | 0 | 23.4386 | 425.57 | 425.57 | 1 | 166246.0416 | 9805.1328
111 | 76147896 | 76148585 | 48976112 | 1 | 1 | 1 | 2 | 132601 | ОСЭМЖ-2001 132601 пр. №2433р от 15.10.2014 г. | Платформы широкой колеи 71 т | 1368 | 1011 | маш.-ч | маш.-ч | 1 | 0 | 372233507 | 23.8464 | 0 | 16.64 | 0 | 0 | 0 | 16.64 | 0 | 0 | 1 | 1 | 1 | 1 | 0 | 1 | 1 | 0 | 0 | 4.14 | )*1,2*1,6*3 | 0 | 2 | 76148596 | 1 | 0 | 256 | 0 | 0 | 0 | 0 | 0 | 0 | 0 | 0 | 0 | 0 | 0 | 0 | 0 | 0 | 0 | 0 | 0 | 0 | 0 | 0 | 0 | 0 | 1.4308 | 16.64 | 16.64 | 1 | 396.8064 | 0
111 | 76147896 | 76148585 | 48914824 | 1 | 1 | 1 | 3 | 111-0080 | ОССЦЖ-2001 111-0080 пр. №2433р от 15.10.2014 г. | Узел крепления кронштейна оцинкованный | 1354 | 1010 | шт. | шт. | 1 | 0 | 117063084 | 61.8 | 143.94 | 0 | 0 | 0 | 143.94 | 0 | 0 | 0 | 1 | 1 | 1 | 1 | 0 | 1 | 1 | 0 | 0 | 20.6 | *3 | 0 | 2 | 76148597 | 1 | 0 | 257 | 0 | 0 | 0 | 0 | 0 | 0 | 0 | 0 | 0 | 0 | 0 | 0 | 0 | 0 | 0 | 0 | 0 | 0 | 0 | 0 | 0 | 0 | 3.708 | 143.94 | 143.94 | 1 | 8895.48 | 0
111 | 76147896 | 76148585 | 48965123 | 1 | 1 | 1 | 3 | 509-1073 | ОССЦЖ-2001 509-1073 пр. №2433р от 15.10.2014 г. | Колпачки полиэтиленовые | 1354 | 1010 | шт. | шт. | 1 | 0 | -697730710 | 185.4 | 6.89 | 0 | 0 | 0 | 6.89 | 0 | 0 | 0 | 1 | 1 | 1 | 1 | 0 | 1 | 1 | 0 | 0 | 61.8 | *3 | 0 | 2 | 76148598 | 1 | 0 | 258 | 0 | 0 | 0 | 0 | 0 | 0 | 0 | 0 | 0 | 0 | 0 | 0 | 0 | 0 | 0 | 0 | 0 | 0 | 0 | 0 | 0 | 0 | 11.124 | 6.89 | 6.89 | 1 | 1277.4 | 0
111 | 76147896 | 76148585 | 48974791 | 1 | 1 | 1 | 3 | 999-9950 | ОССЦЖ-2001 999-9950 пр. №2433р от 15.10.2014 г. | Вспомогательные ненормируемые материалы (2% от ОЗП) | 1374 | 1013 | РУБ | РУБ | 1 | 0 | -1347562341 | 193.95 | 1 | 0 | 0 | 0 | 1 | 0 | 0 | 0 | 1 | 1 | 1 | 1 | 0 | 1 | 1 | 0 | 0 | 64.65 | *3 | 0 | 2 | 76148599 | 1 | 0 | 259 | 0 | 0 | 0 | 0 | 0 | 0 | 0 | 0 | 0 | 0 | 0 | 0 | 0 | 0 | 0 | 0 | 0 | 0 | 0 | 0 | 0 | 0 | 11.637 | 1 | 1 | 1 | 193.95 | 0
112 | 76147894 | 76148585 | 42475093 | 1 | 1 | 1 | 1 | 1-2040-РЖД(к=1.15) |  | Рабочий монтажник среднего разряда 4 | 1369 | 1013 | чел.-ч | чел.-ч | 1 | 0 | -927003078 | 1935.36 | 0 | 0 | 0 | 11.06 | 0 | 0 | 0 | 11.06 | 1 | 1 | 1 | 1 | 0 | 1 | 1 | 0 | 0 | 336 | )*1,2*1,6*3 | 1 | 2 | 76148593 | 1 | 0 | 260 | 0 | 0 | 0 | 0 | 0 | 0 | 0 | 0 | 0 | 0 | 0 | 0 | 0 | 0 | 0 | 0 | 0 | 0 | 0 | 0 | 0 | 0 | 116.1216 | 11.06 | 11.06 | 1 | 21405.0816 | 0
112 | 76147894 | 76148585 | 121548 | 1 | 1 | 1 | 1 | 2 |  | Затраты труда машинистов | 608254 | 1013 | чел.час | чел.час | 1 | 0 | -185737400 | 781.2864 | 0 | 0 | 0 | 0 | 0 | 0 | 0 | 0 | 1 | 1 | 1 | 1 | 0 | 1 | 1 | 0 | 0 | 135.64 | )*1,2*1,6*3 | 2 | 2 | 76148594 | 1 | 0 | 261 | 0 | 0 | 0 | 0 | 0 | 0 | 0 | 0 | 0 | 0 | 0 | 0 | 0 | 0 | 0 | 0 | 0 | 0 | 0 | 0 | 0 | 0 | 46.8772 | 0 | 0 | 1 | 0 | 0
112 | 76147894 | 76148585 | 48976039 | 1 | 1 | 1 | 2 | 130170 | ОСЭМЖ-2001 130170 пр. №2433р от 15.10.2014 г. | Автомотрисы для работы на контактной сети, 243 кВт (330 л.с.) (АКС) | 1368 | 1011 | маш.-ч | маш.-ч | 1 | 0 | -1683568813 | 390.6432 | 0 | 425.57 | 25.1 | 0 | 0 | 425.57 | 25.1 | 0 | 1 | 1 | 1 | 1 | 0 | 1 | 1 | 0 | 0 | 67.82 | )*1,2*1,6*3 | 0 | 2 | 76148595 | 1 | 0 | 262 | 0 | 0 | 0 | 0 | 0 | 0 | 0 | 0 | 0 | 0 | 0 | 0 | 0 | 0 | 0 | 0 | 0 | 0 | 0 | 0 | 0 | 0 | 23.4386 | 425.57 | 425.57 | 1 | 166246.0416 | 9805.1328
112 | 76147894 | 76148585 | 48976112 | 1 | 1 | 1 | 2 | 132601 | ОСЭМЖ-2001 132601 пр. №2433р от 15.10.2014 г. | Платформы широкой колеи 71 т | 1368 | 1011 | маш.-ч | маш.-ч | 1 | 0 | 372233507 | 23.8464 | 0 | 16.64 | 0 | 0 | 0 | 16.64 | 0 | 0 | 1 | 1 | 1 | 1 | 0 | 1 | 1 | 0 | 0 | 4.14 | )*1,2*1,6*3 | 0 | 2 | 76148596 | 1 | 0 | 263 | 0 | 0 | 0 | 0 | 0 | 0 | 0 | 0 | 0 | 0 | 0 | 0 | 0 | 0 | 0 | 0 | 0 | 0 | 0 | 0 | 0 | 0 | 1.4308 | 16.64 | 16.64 | 1 | 396.8064 | 0
112 | 76147894 | 76148585 | 48914824 | 1 | 1 | 1 | 3 | 111-0080 | ОССЦЖ-2001 111-0080 пр. №2433р от 15.10.2014 г. | Узел крепления кронштейна оцинкованный | 1354 | 1010 | шт. | шт. | 1 | 0 | 117063084 | 61.8 | 143.94 | 0 | 0 | 0 | 143.94 | 0 | 0 | 0 | 1 | 1 | 1 | 1 | 0 | 1 | 1 | 0 | 0 | 20.6 | *3 | 0 | 2 | 76148597 | 1 | 0 | 264 | 0 | 0 | 0 | 0 | 0 | 0 | 0 | 0 | 0 | 0 | 0 | 0 | 0 | 0 | 0 | 0 | 0 | 0 | 0 | 0 | 0 | 0 | 3.708 | 143.94 | 143.94 | 1 | 8895.48 | 0
112 | 76147894 | 76148585 | 48965123 | 1 | 1 | 1 | 3 | 509-1073 | ОССЦЖ-2001 509-1073 пр. №2433р от 15.10.2014 г. | Колпачки полиэтиленовые | 1354 | 1010 | шт. | шт. | 1 | 0 | -697730710 | 185.4 | 6.89 | 0 | 0 | 0 | 6.89 | 0 | 0 | 0 | 1 | 1 | 1 | 1 | 0 | 1 | 1 | 0 | 0 | 61.8 | *3 | 0 | 2 | 76148598 | 1 | 0 | 265 | 0 | 0 | 0 | 0 | 0 | 0 | 0 | 0 | 0 | 0 | 0 | 0 | 0 | 0 | 0 | 0 | 0 | 0 | 0 | 0 | 0 | 0 | 11.124 | 6.89 | 6.89 | 1 | 1277.4 | 0
112 | 76147894 | 76148585 | 48974791 | 1 | 1 | 1 | 3 | 999-9950 | ОССЦЖ-2001 999-9950 пр. №2433р от 15.10.2014 г. | Вспомогательные ненормируемые материалы (2% от ОЗП) | 1374 | 1013 | РУБ | РУБ | 1 | 0 | -1347562341 | 193.95 | 1 | 0 | 0 | 0 | 1 | 0 | 0 | 0 | 1 | 1 | 1 | 1 | 0 | 1 | 1 | 0 | 0 | 64.65 | *3 | 0 | 2 | 76148599 | 1 | 0 | 266 | 0 | 0 | 0 | 0 | 0 | 0 | 0 | 0 | 0 | 0 | 0 | 0 | 0 | 0 | 0 | 0 | 0 | 0 | 0 | 0 | 0 | 0 | 11.637 | 1 | 1 | 1 | 193.95 | 0
152 | 76147896 | 76148601 | 42476369 | 1 | 1 | 1 | 1 | 1-2045-РЖД(к=1.1) |  | Рабочий монтажник среднего разряда 4,5 | 1369 | 1013 | чел.-ч | чел.-ч | 1 | 0 | 1434402670 | 7.3344 | 0 | 0 | 0 | 11.39 | 0 | 0 | 0 | 11.39 | 1 | 1 | 1 | 1 | 0 | 1 | 1 | 0 | 0 | 3.82 | )*1,2*1,6 | 1 | 2 | 76148607 | 1 | 0 | 267 | 0 | 0 | 0 | 0 | 0 | 0 | 0 | 0 | 0 | 0 | 0 | 0 | 0 | 0 | 0 | 0 | 0 | 0 | 0 | 0 | 0 | 0 | 36.672 | 11.39 | 11.39 | 1 | 83.5392 | 0
152 | 76147896 | 76148601 | 121548 | 1 | 1 | 1 | 1 | 2 |  | Затраты труда машинистов | 608254 | 1013 | чел.час | чел.час | 1 | 0 | -185737400 | 2.88 | 0 | 0 | 0 | 0 | 0 | 0 | 0 | 0 | 1 | 1 | 1 | 1 | 0 | 1 | 1 | 0 | 0 | 1.5 | )*1,2*1,6 | 2 | 2 | 76148608 | 1 | 0 | 268 | 0 | 0 | 0 | 0 | 0 | 0 | 0 | 0 | 0 | 0 | 0 | 0 | 0 | 0 | 0 | 0 | 0 | 0 | 0 | 0 | 0 | 0 | 14.4 | 0 | 0 | 1 | 0 | 0
152 | 76147896 | 76148601 | 48976039 | 1 | 1 | 1 | 2 | 130170 | ОСЭМЖ-2001 130170 пр. №2433р от 15.10.2014 г. | Автомотрисы для работы на контактной сети, 243 кВт (330 л.с.) (АКС) | 1368 | 1011 | маш.-ч | маш.-ч | 1 | 0 | -1683568813 | 1.44 | 0 | 425.57 | 25.1 | 0 | 0 | 425.57 | 25.1 | 0 | 1 | 1 | 1 | 1 | 0 | 1 | 1 | 0 | 0 | 0.75 | )*1,2*1,6 | 0 | 2 | 76148609 | 1 | 0 | 269 | 0 | 0 | 0 | 0 | 0 | 0 | 0 | 0 | 0 | 0 | 0 | 0 | 0 | 0 | 0 | 0 | 0 | 0 | 0 | 0 | 0 | 0 | 7.2 | 425.57 | 425.57 | 1 | 612.8256 | 36.1536
152 | 76147896 | 76148601 | 48976112 | 1 | 1 | 1 | 2 | 132601 | ОСЭМЖ-2001 132601 пр. №2433р от 15.10.2014 г. | Платформы широкой колеи 71 т | 1368 | 1011 | маш.-ч | маш.-ч | 1 | 0 | 372233507 | 1.44 | 0 | 16.64 | 0 | 0 | 0 | 16.64 | 0 | 0 | 1 | 1 | 1 | 1 | 0 | 1 | 1 | 0 | 0 | 0.75 | )*1,2*1,6 | 0 | 2 | 76148610 | 1 | 0 | 270 | 0 | 0 | 0 | 0 | 0 | 0 | 0 | 0 | 0 | 0 | 0 | 0 | 0 | 0 | 0 | 0 | 0 | 0 | 0 | 0 | 0 | 0 | 7.2 | 16.64 | 16.64 | 1 | 23.9616 | 0
152 | 76147896 | 76148601 | 48974791 | 1 | 1 | 1 | 3 | 999-9950 | ОССЦЖ-2001 999-9950 пр. №2433р от 15.10.2014 г. | Вспомогательные ненормируемые материалы (2% от ОЗП) | 1374 | 1013 | РУБ | РУБ | 1 | 0 | -1347562341 | 0.79 | 1 | 0 | 0 | 0 | 1 | 0 | 0 | 0 | 1 | 1 | 1 | 1 | 0 | 1 | 0 | 0 | 0 | 0.79 |  | 0 | 2 | 76148611 | 1 | 0 | 271 | 0 | 0 | 0 | 0 | 0 | 0 | 0 | 0 | 0 | 0 | 0 | 0 | 0 | 0 | 0 | 0 | 0 | 0 | 0 | 0 | 0 | 0 | 3.95 | 1 | 1 | 1 | 0.79 | 0
153 | 76147894 | 76148601 | 42476369 | 1 | 1 | 1 | 1 | 1-2045-РЖД(к=1.1) |  | Рабочий монтажник среднего разряда 4,5 | 1369 | 1013 | чел.-ч | чел.-ч | 1 | 0 | 1434402670 | 7.3344 | 0 | 0 | 0 | 11.39 | 0 | 0 | 0 | 11.39 | 1 | 1 | 1 | 1 | 0 | 1 | 1 | 0 | 0 | 3.82 | )*1,2*1,6 | 1 | 2 | 76148607 | 1 | 0 | 272 | 0 | 0 | 0 | 0 | 0 | 0 | 0 | 0 | 0 | 0 | 0 | 0 | 0 | 0 | 0 | 0 | 0 | 0 | 0 | 0 | 0 | 0 | 36.672 | 11.39 | 11.39 | 1 | 83.5392 | 0
153 | 76147894 | 76148601 | 121548 | 1 | 1 | 1 | 1 | 2 |  | Затраты труда машинистов | 608254 | 1013 | чел.час | чел.час | 1 | 0 | -185737400 | 2.88 | 0 | 0 | 0 | 0 | 0 | 0 | 0 | 0 | 1 | 1 | 1 | 1 | 0 | 1 | 1 | 0 | 0 | 1.5 | )*1,2*1,6 | 2 | 2 | 76148608 | 1 | 0 | 273 | 0 | 0 | 0 | 0 | 0 | 0 | 0 | 0 | 0 | 0 | 0 | 0 | 0 | 0 | 0 | 0 | 0 | 0 | 0 | 0 | 0 | 0 | 14.4 | 0 | 0 | 1 | 0 | 0
153 | 76147894 | 76148601 | 48976039 | 1 | 1 | 1 | 2 | 130170 | ОСЭМЖ-2001 130170 пр. №2433р от 15.10.2014 г. | Автомотрисы для работы на контактной сети, 243 кВт (330 л.с.) (АКС) | 1368 | 1011 | маш.-ч | маш.-ч | 1 | 0 | -1683568813 | 1.44 | 0 | 425.57 | 25.1 | 0 | 0 | 425.57 | 25.1 | 0 | 1 | 1 | 1 | 1 | 0 | 1 | 1 | 0 | 0 | 0.75 | )*1,2*1,6 | 0 | 2 | 76148609 | 1 | 0 | 274 | 0 | 0 | 0 | 0 | 0 | 0 | 0 | 0 | 0 | 0 | 0 | 0 | 0 | 0 | 0 | 0 | 0 | 0 | 0 | 0 | 0 | 0 | 7.2 | 425.57 | 425.57 | 1 | 612.8256 | 36.1536
153 | 76147894 | 76148601 | 48976112 | 1 | 1 | 1 | 2 | 132601 | ОСЭМЖ-2001 132601 пр. №2433р от 15.10.2014 г. | Платформы широкой колеи 71 т | 1368 | 1011 | маш.-ч | маш.-ч | 1 | 0 | 372233507 | 1.44 | 0 | 16.64 | 0 | 0 | 0 | 16.64 | 0 | 0 | 1 | 1 | 1 | 1 | 0 | 1 | 1 | 0 | 0 | 0.75 | )*1,2*1,6 | 0 | 2 | 76148610 | 1 | 0 | 275 | 0 | 0 | 0 | 0 | 0 | 0 | 0 | 0 | 0 | 0 | 0 | 0 | 0 | 0 | 0 | 0 | 0 | 0 | 0 | 0 | 0 | 0 | 7.2 | 16.64 | 16.64 | 1 | 23.9616 | 0
153 | 76147894 | 76148601 | 48974791 | 1 | 1 | 1 | 3 | 999-9950 | ОССЦЖ-2001 999-9950 пр. №2433р от 15.10.2014 г. | Вспомогательные ненормируемые материалы (2% от ОЗП) | 1374 | 1013 | РУБ | РУБ | 1 | 0 | -1347562341 | 0.79 | 1 | 0 | 0 | 0 | 1 | 0 | 0 | 0 | 1 | 1 | 1 | 1 | 0 | 1 | 0 | 0 | 0 | 0.79 |  | 0 | 2 | 76148611 | 1 | 0 | 276 | 0 | 0 | 0 | 0 | 0 | 0 | 0 | 0 | 0 | 0 | 0 | 0 | 0 | 0 | 0 | 0 | 0 | 0 | 0 | 0 | 0 | 0 | 3.95 | 1 | 1 | 1 | 0.79 | 0
154 | 76147896 | 76148612 | 42331139 | 1 | 1 | 1 | 1 | 1-2042-РЖД |  | Рабочий монтажник среднего разряда 4,2 | 1369 | 1013 | чел.-ч | чел.-ч | 1 | 0 | 306834177 | 1.1868 | 0 | 0 | 0 | 9.92 | 0 | 0 | 0 | 9.92 | 1 | 1 | 1 | 1 | 0 | 1 | 1 | 0 | 0 | 0.86 | )*1,2)*1,15 | 1 | 2 | 76148621 | 1 | 0 | 277 | 0 | 0 | 0 | 0 | 0 | 0 | 0 | 0 | 0 | 0 | 0 | 0 | 0 | 0 | 0 | 0 | 0 | 0 | 0 | 0 | 0 | 0 | 5.934 | 9.92 | 9.92 | 1 | 11.7714 | 0
154 | 76147896 | 76148612 | 121548 | 1 | 1 | 1 | 1 | 2 |  | Затраты труда машинистов | 608254 | 1013 | чел.час | чел.час | 1 | 0 | -185737400 | 0.0276 | 0 | 0 | 0 | 0 | 0 | 0 | 0 | 0 | 1 | 1 | 1 | 1 | 0 | 1 | 1 | 0 | 0 | 0.02 | )*1,2)*1,15 | 2 | 2 | 76148622 | 1 | 0 | 278 | 0 | 0 | 0 | 0 | 0 | 0 | 0 | 0 | 0 | 0 | 0 | 0 | 0 | 0 | 0 | 0 | 0 | 0 | 0 | 0 | 0 | 0 | 0.138 | 0 | 0 | 1 | 0 | 0
154 | 76147896 | 76148612 | 48975304 | 1 | 1 | 1 | 2 | 021102 | ОСЭМЖ-2001 021102 пр. №2433р от 15.10.2014 г. | Краны на автомобильном ходу при работе на монтаже технологического оборудования 10 т | 1368 | 1011 | маш.-ч | маш.-ч | 1 | 0 | -1000709144 | 0.0276 | 0 | 134.65 | 13.5 | 0 | 0 | 134.65 | 13.5 | 0 | 1 | 1 | 1 | 1 | 0 | 1 | 1 | 0 | 0 | 0.02 | )*1,2)*1,15 | 0 | 2 | 76148623 | 1 | 0 | 279 | 0 | 0 | 0 | 0 | 0 | 0 | 0 | 0 | 0 | 0 | 0 | 0 | 0 | 0 | 0 | 0 | 0 | 0 | 0 | 0 | 0 | 0 | 0.138 | 134.65 | 134.65 | 1 | 3.7122 | 0.3726
154 | 76147896 | 76148612 | 48977174 | 1 | 1 | 1 | 2 | 400001 | ОСЭМЖ-2001 400001 пр. №2433р от 15.10.2014 г. | Автомобили бортовые, грузоподъемность до 5 т | 1368 | 1011 | маш.-ч | маш.-ч | 1 | 0 | 82797005 | 0.0276 | 0 | 87.17 | 11.6 | 0 | 0 | 87.17 | 11.6 | 0 | 1 | 1 | 1 | 1 | 0 | 1 | 1 | 0 | 0 | 0.02 | )*1,2)*1,15 | 0 | 2 | 76148624 | 1 | 0 | 280 | 0 | 0 | 0 | 0 | 0 | 0 | 0 | 0 | 0 | 0 | 0 | 0 | 0 | 0 | 0 | 0 | 0 | 0 | 0 | 0 | 0 | 0 | 0.138 | 87.17 | 87.17 | 1 | 2.4012 | 0.3174
154 | 76147896 | 76148612 | 48907269 | 1 | 1 | 1 | 3 | 101-1977 | ОССЦЖ-2001 101-1977 пр. №2433р от 15.10.2014 г. | Болты с гайками и шайбами строительные | 1346 | 1009 | кг | кг | 1 | 0 | 725821963 | 0.1 | 9.04 | 0 | 0 | 0 | 9.04 | 0 | 0 | 0 | 1 | 1 | 1 | 1 | 0 | 1 | 0 | 0 | 0 | 0.1 |  | 0 | 2 | 76148625 | 1 | 0 | 281 | 0 | 0 | 0 | 0 | 0 | 0 | 0 | 0 | 0 | 0 | 0 | 0 | 0 | 0 | 0 | 0 | 0 | 0 | 0 | 0 | 0 | 0 | 0.5 | 9.04 | 9.04 | 1 | 0.9 | 0
154 | 76147896 | 76148612 | 48903217 | 1 | 1 | 1 | 3 | 101-2143 | ОССЦЖ-2001 101-2143 пр. №2433р от 15.10.2014 г. | Краска | 1346 | 1009 | кг | кг | 1 | 0 | -1028395538 | 0.05 | 28.6 | 0 | 0 | 0 | 28.6 | 0 | 0 | 0 | 1 | 1 | 1 | 1 | 0 | 1 | 0 | 0 | 0 | 0.05 |  | 0 | 2 | 76148626 | 1 | 0 | 282 | 0 | 0 | 0 | 0 | 0 | 0 | 0 | 0 | 0 | 0 | 0 | 0 | 0 | 0 | 0 | 0 | 0 | 0 | 0 | 0 | 0 | 0 | 0.25 | 28.6 | 28.6 | 1 | 1.43 | 0
154 | 76147896 | 76148612 | 48903674 | 1 | 1 | 1 | 3 | 101-2499 | ОССЦЖ-2001 101-2499 пр. №2433р от 15.10.2014 г. | Лента изоляционная прорезиненная односторонняя ширина 20 мм, толщина 0,25-0,35 мм | 1346 | 1009 | кг | кг | 1 | 0 | -1295539515 | 0.01 | 30.4 | 0 | 0 | 0 | 30.4 | 0 | 0 | 0 | 1 | 1 | 1 | 1 | 0 | 1 | 0 | 0 | 0 | 0.01 |  | 0 | 2 | 76148627 | 1 | 0 | 283 | 0 | 0 | 0 | 0 | 0 | 0 | 0 | 0 | 0 | 0 | 0 | 0 | 0 | 0 | 0 | 0 | 0 | 0 | 0 | 0 | 0 | 0 | 0.05 | 30.4 | 30.4 | 1 | 0.3 | 0
154 | 76147896 | 76148612 | 48974791 | 1 | 1 | 1 | 3 | 999-9950 | ОССЦЖ-2001 999-9950 пр. №2433р от 15.10.2014 г. | Вспомогательные ненормируемые материалы (2% от ОЗП) | 1374 | 1013 | РУБ | РУБ | 1 | 0 | -1347562341 | 0.17 | 1 | 0 | 0 | 0 | 1 | 0 | 0 | 0 | 1 | 1 | 1 | 1 | 0 | 1 | 0 | 0 | 0 | 0.17 |  | 0 | 2 | 76148628 | 1 | 0 | 284 | 0 | 0 | 0 | 0 | 0 | 0 | 0 | 0 | 0 | 0 | 0 | 0 | 0 | 0 | 0 | 0 | 0 | 0 | 0 | 0 | 0 | 0 | 0.85 | 1 | 1 | 1 | 0.17 | 0
155 | 76147894 | 76148612 | 42331139 | 1 | 1 | 1 | 1 | 1-2042-РЖД |  | Рабочий монтажник среднего разряда 4,2 | 1369 | 1013 | чел.-ч | чел.-ч | 1 | 0 | 306834177 | 1.1868 | 0 | 0 | 0 | 9.92 | 0 | 0 | 0 | 9.92 | 1 | 1 | 1 | 1 | 0 | 1 | 1 | 0 | 0 | 0.86 | )*1,2)*1,15 | 1 | 2 | 76148621 | 1 | 0 | 285 | 0 | 0 | 0 | 0 | 0 | 0 | 0 | 0 | 0 | 0 | 0 | 0 | 0 | 0 | 0 | 0 | 0 | 0 | 0 | 0 | 0 | 0 | 5.934 | 9.92 | 9.92 | 1 | 11.7714 | 0
155 | 76147894 | 76148612 | 121548 | 1 | 1 | 1 | 1 | 2 |  | Затраты труда машинистов | 608254 | 1013 | чел.час | чел.час | 1 | 0 | -185737400 | 0.0276 | 0 | 0 | 0 | 0 | 0 | 0 | 0 | 0 | 1 | 1 | 1 | 1 | 0 | 1 | 1 | 0 | 0 | 0.02 | )*1,2)*1,15 | 2 | 2 | 76148622 | 1 | 0 | 286 | 0 | 0 | 0 | 0 | 0 | 0 | 0 | 0 | 0 | 0 | 0 | 0 | 0 | 0 | 0 | 0 | 0 | 0 | 0 | 0 | 0 | 0 | 0.138 | 0 | 0 | 1 | 0 | 0
155 | 76147894 | 76148612 | 48975304 | 1 | 1 | 1 | 2 | 021102 | ОСЭМЖ-2001 021102 пр. №2433р от 15.10.2014 г. | Краны на автомобильном ходу при работе на монтаже технологического оборудования 10 т | 1368 | 1011 | маш.-ч | маш.-ч | 1 | 0 | -1000709144 | 0.0276 | 0 | 134.65 | 13.5 | 0 | 0 | 134.65 | 13.5 | 0 | 1 | 1 | 1 | 1 | 0 | 1 | 1 | 0 | 0 | 0.02 | )*1,2)*1,15 | 0 | 2 | 76148623 | 1 | 0 | 287 | 0 | 0 | 0 | 0 | 0 | 0 | 0 | 0 | 0 | 0 | 0 | 0 | 0 | 0 | 0 | 0 | 0 | 0 | 0 | 0 | 0 | 0 | 0.138 | 134.65 | 134.65 | 1 | 3.7122 | 0.3726
155 | 76147894 | 76148612 | 48977174 | 1 | 1 | 1 | 2 | 400001 | ОСЭМЖ-2001 400001 пр. №2433р от 15.10.2014 г. | Автомобили бортовые, грузоподъемность до 5 т | 1368 | 1011 | маш.-ч | маш.-ч | 1 | 0 | 82797005 | 0.0276 | 0 | 87.17 | 11.6 | 0 | 0 | 87.17 | 11.6 | 0 | 1 | 1 | 1 | 1 | 0 | 1 | 1 | 0 | 0 | 0.02 | )*1,2)*1,15 | 0 | 2 | 76148624 | 1 | 0 | 288 | 0 | 0 | 0 | 0 | 0 | 0 | 0 | 0 | 0 | 0 | 0 | 0 | 0 | 0 | 0 | 0 | 0 | 0 | 0 | 0 | 0 | 0 | 0.138 | 87.17 | 87.17 | 1 | 2.4012 | 0.3174
155 | 76147894 | 76148612 | 48907269 | 1 | 1 | 1 | 3 | 101-1977 | ОССЦЖ-2001 101-1977 пр. №2433р от 15.10.2014 г. | Болты с гайками и шайбами строительные | 1346 | 1009 | кг | кг | 1 | 0 | 725821963 | 0.1 | 9.04 | 0 | 0 | 0 | 9.04 | 0 | 0 | 0 | 1 | 1 | 1 | 1 | 0 | 1 | 0 | 0 | 0 | 0.1 |  | 0 | 2 | 76148625 | 1 | 0 | 289 | 0 | 0 | 0 | 0 | 0 | 0 | 0 | 0 | 0 | 0 | 0 | 0 | 0 | 0 | 0 | 0 | 0 | 0 | 0 | 0 | 0 | 0 | 0.5 | 9.04 | 9.04 | 1 | 0.9 | 0
155 | 76147894 | 76148612 | 48903217 | 1 | 1 | 1 | 3 | 101-2143 | ОССЦЖ-2001 101-2143 пр. №2433р от 15.10.2014 г. | Краска | 1346 | 1009 | кг | кг | 1 | 0 | -1028395538 | 0.05 | 28.6 | 0 | 0 | 0 | 28.6 | 0 | 0 | 0 | 1 | 1 | 1 | 1 | 0 | 1 | 0 | 0 | 0 | 0.05 |  | 0 | 2 | 76148626 | 1 | 0 | 290 | 0 | 0 | 0 | 0 | 0 | 0 | 0 | 0 | 0 | 0 | 0 | 0 | 0 | 0 | 0 | 0 | 0 | 0 | 0 | 0 | 0 | 0 | 0.25 | 28.6 | 28.6 | 1 | 1.43 | 0
155 | 76147894 | 76148612 | 48903674 | 1 | 1 | 1 | 3 | 101-2499 | ОССЦЖ-2001 101-2499 пр. №2433р от 15.10.2014 г. | Лента изоляционная прорезиненная односторонняя ширина 20 мм, толщина 0,25-0,35 мм | 1346 | 1009 | кг | кг | 1 | 0 | -1295539515 | 0.01 | 30.4 | 0 | 0 | 0 | 30.4 | 0 | 0 | 0 | 1 | 1 | 1 | 1 | 0 | 1 | 0 | 0 | 0 | 0.01 |  | 0 | 2 | 76148627 | 1 | 0 | 291 | 0 | 0 | 0 | 0 | 0 | 0 | 0 | 0 | 0 | 0 | 0 | 0 | 0 | 0 | 0 | 0 | 0 | 0 | 0 | 0 | 0 | 0 | 0.05 | 30.4 | 30.4 | 1 | 0.3 | 0
155 | 76147894 | 76148612 | 48974791 | 1 | 1 | 1 | 3 | 999-9950 | ОССЦЖ-2001 999-9950 пр. №2433р от 15.10.2014 г. | Вспомогательные ненормируемые материалы (2% от ОЗП) | 1374 | 1013 | РУБ | РУБ | 1 | 0 | -1347562341 | 0.17 | 1 | 0 | 0 | 0 | 1 | 0 | 0 | 0 | 1 | 1 | 1 | 1 | 0 | 1 | 0 | 0 | 0 | 0.17 |  | 0 | 2 | 76148628 | 1 | 0 | 292 | 0 | 0 | 0 | 0 | 0 | 0 | 0 | 0 | 0 | 0 | 0 | 0 | 0 | 0 | 0 | 0 | 0 | 0 | 0 | 0 | 0 | 0 | 0.85 | 1 | 1 | 1 | 0.17 | 0
164 | 76147896 | 76148633 | 42326370 | 1 | 1 | 1 | 1 | 1-2040-РЖД |  | Рабочий монтажник среднего разряда 4 | 1369 | 1013 | чел.-ч | чел.-ч | 1 | 0 | 489703996 | 3.2256 | 0 | 0 | 0 | 9.62 | 0 | 0 | 0 | 9.62 | 1 | 1 | 1 | 1 | 0 | 1 | 1 | 0 | 0 | 1.68 | )*1,2*1,6 | 1 | 2 | 76148643 | 1 | 0 | 293 | 0 | 0 | 0 | 0 | 0 | 0 | 0 | 0 | 0 | 0 | 0 | 0 | 0 | 0 | 0 | 0 | 0 | 0 | 0 | 0 | 0 | 0 | 19.3536 | 9.62 | 9.62 | 1 | 31.0272 | 0
164 | 76147896 | 76148633 | 121548 | 1 | 1 | 1 | 1 | 2 |  | Затраты труда машинистов | 608254 | 1013 | чел.час | чел.час | 1 | 0 | -185737400 | 0.0192 | 0 | 0 | 0 | 0 | 0 | 0 | 0 | 0 | 1 | 1 | 1 | 1 | 0 | 1 | 1 | 0 | 0 | 0.01 | )*1,2*1,6 | 2 | 2 | 76148644 | 1 | 0 | 294 | 0 | 0 | 0 | 0 | 0 | 0 | 0 | 0 | 0 | 0 | 0 | 0 | 0 | 0 | 0 | 0 | 0 | 0 | 0 | 0 | 0 | 0 | 0.1152 | 0 | 0 | 1 | 0 | 0
164 | 76147896 | 76148633 | 48975304 | 1 | 1 | 1 | 2 | 021102 | ОСЭМЖ-2001 021102 пр. №2433р от 15.10.2014 г. | Краны на автомобильном ходу при работе на монтаже технологического оборудования 10 т | 1368 | 1011 | маш.-ч | маш.-ч | 1 | 0 | -1000709144 | 0.0192 | 0 | 134.65 | 13.5 | 0 | 0 | 134.65 | 13.5 | 0 | 1 | 1 | 1 | 1 | 0 | 1 | 1 | 0 | 0 | 0.01 | )*1,2*1,6 | 0 | 2 | 76148645 | 1 | 0 | 295 | 0 | 0 | 0 | 0 | 0 | 0 | 0 | 0 | 0 | 0 | 0 | 0 | 0 | 0 | 0 | 0 | 0 | 0 | 0 | 0 | 0 | 0 | 0.1152 | 134.65 | 134.65 | 1 | 2.592 | 0.2688
164 | 76147896 | 76148633 | 48977174 | 1 | 1 | 1 | 2 | 400001 | ОСЭМЖ-2001 400001 пр. №2433р от 15.10.2014 г. | Автомобили бортовые, грузоподъемность до 5 т | 1368 | 1011 | маш.-ч | маш.-ч | 1 | 0 | 82797005 | 0.0192 | 0 | 87.17 | 11.6 | 0 | 0 | 87.17 | 11.6 | 0 | 1 | 1 | 1 | 1 | 0 | 1 | 1 | 0 | 0 | 0.01 | )*1,2*1,6 | 0 | 2 | 76148646 | 1 | 0 | 296 | 0 | 0 | 0 | 0 | 0 | 0 | 0 | 0 | 0 | 0 | 0 | 0 | 0 | 0 | 0 | 0 | 0 | 0 | 0 | 0 | 0 | 0 | 0.1152 | 87.17 | 87.17 | 1 | 1.6704 | 0.2304
164 | 76147896 | 76148633 | 48900459 | 1 | 1 | 1 | 3 | 101-0069 | ОССЦЖ-2001 101-0069 пр. №2433р от 15.10.2014 г. | Бензин авиационный Б-70 | 1348 | 1009 | т | т | 1000 | 0 | 805469523 | 0.0008 | 4488.4 | 0 | 0 | 0 | 4488.4 | 0 | 0 | 0 | 1 | 1 | 1 | 1 | 0 | 1 | 0 | 0 | 0 | 0.0008 |  | 0 | 2 | 76148647 | 1 | 0 | 297 | 0 | 0 | 0 | 0 | 0 | 0 | 0 | 0 | 0 | 0 | 0 | 0 | 0 | 0 | 0 | 0 | 0 | 0 | 0 | 0 | 0 | 0 | 0.0048 | 4488.4 | 4488.4 | 1 | 3.59 | 0
164 | 76147896 | 76148633 | 48900495 | 1 | 1 | 1 | 3 | 101-2278 | ОССЦЖ-2001 101-2278 пр. №2433р от 15.10.2014 г. | Пропан-бутан, смесь техническая | 1346 | 1009 | кг | кг | 1 | 0 | 1918055629 | 0.15 | 6.09 | 0 | 0 | 0 | 6.09 | 0 | 0 | 0 | 1 | 1 | 1 | 1 | 0 | 1 | 0 | 0 | 0 | 0.15 |  | 0 | 2 | 76148648 | 1 | 0 | 298 | 0 | 0 | 0 | 0 | 0 | 0 | 0 | 0 | 0 | 0 | 0 | 0 | 0 | 0 | 0 | 0 | 0 | 0 | 0 | 0 | 0 | 0 | 0.9 | 6.09 | 6.09 | 1 | 0.91 | 0
164 | 76147896 | 76148633 | 48903634 | 1 | 1 | 1 | 3 | 101-2478 | ОССЦЖ-2001 101-2478 пр. №2433р от 15.10.2014 г. | Лента К226 | 1308 | 1003 | 100 м | 100 м | 100 | 0 | 96057515 | 0.0024 | 120 | 0 | 0 | 0 | 120 | 0 | 0 | 0 | 1 | 1 | 1 | 1 | 0 | 1 | 0 | 0 | 0 | 0.0024 |  | 0 | 2 | 76148649 | 1 | 0 | 299 | 0 | 0 | 0 | 0 | 0 | 0 | 0 | 0 | 0 | 0 | 0 | 0 | 0 | 0 | 0 | 0 | 0 | 0 | 0 | 0 | 0 | 0 | 0.0144 | 120 | 120 | 1 | 0.29 | 0
164 | 76147896 | 76148633 | 48974621 | 1 | 1 | 1 | 3 | 509-1206 | ОССЦЖ-2001 509-1206 пр. №2433р от 15.10.2014 г. | Парафины нефтяные твердые марки Т-1 | 1348 | 1009 | т | т | 1000 | 0 | -1744242340 | 1e-05 | 8105.71 | 0 | 0 | 0 | 8105.71 | 0 | 0 | 0 | 1 | 1 | 1 | 1 | 0 | 1 | 0 | 0 | 0 | 1e-05 |  | 0 | 2 | 76148650 | 1 | 0 | 300 | 0 | 0 | 0 | 0 | 0 | 0 | 0 | 0 | 0 | 0 | 0 | 0 | 0 | 0 | 0 | 0 | 0 | 0 | 0 | 0 | 0 | 0 | 6e-05 | 8105.71 | 8105.71 | 1 | 0.08 | 0
164 | 76147896 | 76148633 | 48974791 | 1 | 1 | 1 | 3 | 999-9950 | ОССЦЖ-2001 999-9950 пр. №2433р от 15.10.2014 г. | Вспомогательные ненормируемые материалы (2% от ОЗП) | 1374 | 1013 | РУБ | РУБ | 1 | 0 | -1347562341 | 0.32 | 1 | 0 | 0 | 0 | 1 | 0 | 0 | 0 | 1 | 1 | 1 | 1 | 0 | 1 | 0 | 0 | 0 | 0.32 |  | 0 | 2 | 76148651 | 1 | 0 | 301 | 0 | 0 | 0 | 0 | 0 | 0 | 0 | 0 | 0 | 0 | 0 | 0 | 0 | 0 | 0 | 0 | 0 | 0 | 0 | 0 | 0 | 0 | 1.92 | 1 | 1 | 1 | 0.32 | 0
165 | 76147894 | 76148633 | 42326370 | 1 | 1 | 1 | 1 | 1-2040-РЖД |  | Рабочий монтажник среднего разряда 4 | 1369 | 1013 | чел.-ч | чел.-ч | 1 | 0 | 489703996 | 3.2256 | 0 | 0 | 0 | 9.62 | 0 | 0 | 0 | 9.62 | 1 | 1 | 1 | 1 | 0 | 1 | 1 | 0 | 0 | 1.68 | )*1,2*1,6 | 1 | 2 | 76148643 | 1 | 0 | 302 | 0 | 0 | 0 | 0 | 0 | 0 | 0 | 0 | 0 | 0 | 0 | 0 | 0 | 0 | 0 | 0 | 0 | 0 | 0 | 0 | 0 | 0 | 19.3536 | 9.62 | 9.62 | 1 | 31.0272 | 0
165 | 76147894 | 76148633 | 121548 | 1 | 1 | 1 | 1 | 2 |  | Затраты труда машинистов | 608254 | 1013 | чел.час | чел.час | 1 | 0 | -185737400 | 0.0192 | 0 | 0 | 0 | 0 | 0 | 0 | 0 | 0 | 1 | 1 | 1 | 1 | 0 | 1 | 1 | 0 | 0 | 0.01 | )*1,2*1,6 | 2 | 2 | 76148644 | 1 | 0 | 303 | 0 | 0 | 0 | 0 | 0 | 0 | 0 | 0 | 0 | 0 | 0 | 0 | 0 | 0 | 0 | 0 | 0 | 0 | 0 | 0 | 0 | 0 | 0.1152 | 0 | 0 | 1 | 0 | 0
165 | 76147894 | 76148633 | 48975304 | 1 | 1 | 1 | 2 | 021102 | ОСЭМЖ-2001 021102 пр. №2433р от 15.10.2014 г. | Краны на автомобильном ходу при работе на монтаже технологического оборудования 10 т | 1368 | 1011 | маш.-ч | маш.-ч | 1 | 0 | -1000709144 | 0.0192 | 0 | 134.65 | 13.5 | 0 | 0 | 134.65 | 13.5 | 0 | 1 | 1 | 1 | 1 | 0 | 1 | 1 | 0 | 0 | 0.01 | )*1,2*1,6 | 0 | 2 | 76148645 | 1 | 0 | 304 | 0 | 0 | 0 | 0 | 0 | 0 | 0 | 0 | 0 | 0 | 0 | 0 | 0 | 0 | 0 | 0 | 0 | 0 | 0 | 0 | 0 | 0 | 0.1152 | 134.65 | 134.65 | 1 | 2.592 | 0.2688
165 | 76147894 | 76148633 | 48977174 | 1 | 1 | 1 | 2 | 400001 | ОСЭМЖ-2001 400001 пр. №2433р от 15.10.2014 г. | Автомобили бортовые, грузоподъемность до 5 т | 1368 | 1011 | маш.-ч | маш.-ч | 1 | 0 | 82797005 | 0.0192 | 0 | 87.17 | 11.6 | 0 | 0 | 87.17 | 11.6 | 0 | 1 | 1 | 1 | 1 | 0 | 1 | 1 | 0 | 0 | 0.01 | )*1,2*1,6 | 0 | 2 | 76148646 | 1 | 0 | 305 | 0 | 0 | 0 | 0 | 0 | 0 | 0 | 0 | 0 | 0 | 0 | 0 | 0 | 0 | 0 | 0 | 0 | 0 | 0 | 0 | 0 | 0 | 0.1152 | 87.17 | 87.17 | 1 | 1.6704 | 0.2304
165 | 76147894 | 76148633 | 48900459 | 1 | 1 | 1 | 3 | 101-0069 | ОССЦЖ-2001 101-0069 пр. №2433р от 15.10.2014 г. | Бензин авиационный Б-70 | 1348 | 1009 | т | т | 1000 | 0 | 805469523 | 0.0008 | 4488.4 | 0 | 0 | 0 | 4488.4 | 0 | 0 | 0 | 1 | 1 | 1 | 1 | 0 | 1 | 0 | 0 | 0 | 0.0008 |  | 0 | 2 | 76148647 | 1 | 0 | 306 | 0 | 0 | 0 | 0 | 0 | 0 | 0 | 0 | 0 | 0 | 0 | 0 | 0 | 0 | 0 | 0 | 0 | 0 | 0 | 0 | 0 | 0 | 0.0048 | 4488.4 | 4488.4 | 1 | 3.59 | 0
165 | 76147894 | 76148633 | 48900495 | 1 | 1 | 1 | 3 | 101-2278 | ОССЦЖ-2001 101-2278 пр. №2433р от 15.10.2014 г. | Пропан-бутан, смесь техническая | 1346 | 1009 | кг | кг | 1 | 0 | 1918055629 | 0.15 | 6.09 | 0 | 0 | 0 | 6.09 | 0 | 0 | 0 | 1 | 1 | 1 | 1 | 0 | 1 | 0 | 0 | 0 | 0.15 |  | 0 | 2 | 76148648 | 1 | 0 | 307 | 0 | 0 | 0 | 0 | 0 | 0 | 0 | 0 | 0 | 0 | 0 | 0 | 0 | 0 | 0 | 0 | 0 | 0 | 0 | 0 | 0 | 0 | 0.9 | 6.09 | 6.09 | 1 | 0.91 | 0
165 | 76147894 | 76148633 | 48903634 | 1 | 1 | 1 | 3 | 101-2478 | ОССЦЖ-2001 101-2478 пр. №2433р от 15.10.2014 г. | Лента К226 | 1308 | 1003 | 100 м | 100 м | 100 | 0 | 96057515 | 0.0024 | 120 | 0 | 0 | 0 | 120 | 0 | 0 | 0 | 1 | 1 | 1 | 1 | 0 | 1 | 0 | 0 | 0 | 0.0024 |  | 0 | 2 | 76148649 | 1 | 0 | 308 | 0 | 0 | 0 | 0 | 0 | 0 | 0 | 0 | 0 | 0 | 0 | 0 | 0 | 0 | 0 | 0 | 0 | 0 | 0 | 0 | 0 | 0 | 0.0144 | 120 | 120 | 1 | 0.29 | 0
165 | 76147894 | 76148633 | 48974621 | 1 | 1 | 1 | 3 | 509-1206 | ОССЦЖ-2001 509-1206 пр. №2433р от 15.10.2014 г. | Парафины нефтяные твердые марки Т-1 | 1348 | 1009 | т | т | 1000 | 0 | -1744242340 | 1e-05 | 8105.71 | 0 | 0 | 0 | 8105.71 | 0 | 0 | 0 | 1 | 1 | 1 | 1 | 0 | 1 | 0 | 0 | 0 | 1e-05 |  | 0 | 2 | 76148650 | 1 | 0 | 309 | 0 | 0 | 0 | 0 | 0 | 0 | 0 | 0 | 0 | 0 | 0 | 0 | 0 | 0 | 0 | 0 | 0 | 0 | 0 | 0 | 0 | 0 | 6e-05 | 8105.71 | 8105.71 | 1 | 0.08 | 0
165 | 76147894 | 76148633 | 48974791 | 1 | 1 | 1 | 3 | 999-9950 | ОССЦЖ-2001 999-9950 пр. №2433р от 15.10.2014 г. | Вспомогательные ненормируемые материалы (2% от ОЗП) | 1374 | 1013 | РУБ | РУБ | 1 | 0 | -1347562341 | 0.32 | 1 | 0 | 0 | 0 | 1 | 0 | 0 | 0 | 1 | 1 | 1 | 1 | 0 | 1 | 0 | 0 | 0 | 0.32 |  | 0 | 2 | 76148651 | 1 | 0 | 310 | 0 | 0 | 0 | 0 | 0 | 0 | 0 | 0 | 0 | 0 | 0 | 0 | 0 | 0 | 0 | 0 | 0 | 0 | 0 | 0 | 0 | 0 | 1.92 | 1 | 1 | 1 | 0.32 | 0
168 | 76147896 | 76148653 | 42475093 | 1 | 1 | 1 | 1 | 1-2040-РЖД(к=1.15) |  | Рабочий монтажник среднего разряда 4 | 1369 | 1013 | чел.-ч | чел.-ч | 1 | 0 | -927003078 | 846.72 | 0 | 0 | 0 | 11.06 | 0 | 0 | 0 | 11.06 | 1 | 1 | 1 | 1 | 0 | 1 | 1 | 0 | 0 | 336 | )*3)*0,7)*1,2 | 1 | 2 | 76148661 | 1 | 0 | 311 | 0 | 0 | 0 | 0 | 0 | 0 | 0 | 0 | 0 | 0 | 0 | 0 | 0 | 0 | 0 | 0 | 0 | 0 | 0 | 0 | 0 | 0 | 173.5776 | 11.06 | 11.06 | 1 | 9364.7232 | 0
168 | 76147896 | 76148653 | 121548 | 1 | 1 | 1 | 1 | 2 |  | Затраты труда машинистов | 608254 | 1013 | чел.час | чел.час | 1 | 0 | -185737400 | 341.8128 | 0 | 0 | 0 | 0 | 0 | 0 | 0 | 0 | 1 | 1 | 1 | 1 | 0 | 1 | 1 | 0 | 0 | 135.64 | )*3)*0,7)*1,2 | 2 | 2 | 76148662 | 1 | 0 | 312 | 0 | 0 | 0 | 0 | 0 | 0 | 0 | 0 | 0 | 0 | 0 | 0 | 0 | 0 | 0 | 0 | 0 | 0 | 0 | 0 | 0 | 0 | 70.0716 | 0 | 0 | 1 | 0 | 0
168 | 76147896 | 76148653 | 48976039 | 1 | 1 | 1 | 2 | 130170 | ОСЭМЖ-2001 130170 пр. №2433р от 15.10.2014 г. | Автомотрисы для работы на контактной сети, 243 кВт (330 л.с.) (АКС) | 1368 | 1011 | маш.-ч | маш.-ч | 1 | 0 | -1683568813 | 170.9064 | 0 | 425.57 | 25.1 | 0 | 0 | 425.57 | 25.1 | 0 | 1 | 1 | 1 | 1 | 0 | 1 | 1 | 0 | 0 | 67.82 | )*3)*0,7)*1,2 | 0 | 2 | 76148663 | 1 | 0 | 313 | 0 | 0 | 0 | 0 | 0 | 0 | 0 | 0 | 0 | 0 | 0 | 0 | 0 | 0 | 0 | 0 | 0 | 0 | 0 | 0 | 0 | 0 | 35.0358 | 425.57 | 425.57 | 1 | 72732.6432 | 4289.7456
168 | 76147896 | 76148653 | 48976112 | 1 | 1 | 1 | 2 | 132601 | ОСЭМЖ-2001 132601 пр. №2433р от 15.10.2014 г. | Платформы широкой колеи 71 т | 1368 | 1011 | маш.-ч | маш.-ч | 1 | 0 | 372233507 | 10.4328 | 0 | 16.64 | 0 | 0 | 0 | 16.64 | 0 | 0 | 1 | 1 | 1 | 1 | 0 | 1 | 1 | 0 | 0 | 4.14 | )*3)*0,7)*1,2 | 0 | 2 | 76148664 | 1 | 0 | 314 | 0 | 0 | 0 | 0 | 0 | 0 | 0 | 0 | 0 | 0 | 0 | 0 | 0 | 0 | 0 | 0 | 0 | 0 | 0 | 0 | 0 | 0 | 2.1387 | 16.64 | 16.64 | 1 | 173.6028 | 0
168 | 76147896 | 76148653 | 48914824 | 1 | 1 | 1 | 3 | 111-0080 | ОССЦЖ-2001 111-0080 пр. №2433р от 15.10.2014 г. | Узел крепления кронштейна оцинкованный | 1354 | 1010 | шт. | шт. | 1 | 0 | 117063084 | 0 | 143.94 | 0 | 0 | 0 | 143.94 | 0 | 0 | 0 | 1 | 1 | 1 | 1 | 0 | 1 | 1 | 0 | 0 | 20.6 | )*0 | 0 | 2 | 76148665 | 1 | 0 | 315 | 0 | 0 | 0 | 0 | 0 | 0 | 0 | 0 | 0 | 0 | 0 | 0 | 0 | 0 | 0 | 0 | 0 | 0 | 0 | 0 | 0 | 0 | 0 | 143.94 | 143.94 | 1 | 0 | 0
168 | 76147896 | 76148653 | 48965123 | 1 | 1 | 1 | 3 | 509-1073 | ОССЦЖ-2001 509-1073 пр. №2433р от 15.10.2014 г. | Колпачки полиэтиленовые | 1354 | 1010 | шт. | шт. | 1 | 0 | -697730710 | 0 | 6.89 | 0 | 0 | 0 | 6.89 | 0 | 0 | 0 | 1 | 1 | 1 | 1 | 0 | 1 | 1 | 0 | 0 | 61.8 | )*0 | 0 | 2 | 76148666 | 1 | 0 | 316 | 0 | 0 | 0 | 0 | 0 | 0 | 0 | 0 | 0 | 0 | 0 | 0 | 0 | 0 | 0 | 0 | 0 | 0 | 0 | 0 | 0 | 0 | 0 | 6.89 | 6.89 | 1 | 0 | 0
168 | 76147896 | 76148653 | 48974791 | 1 | 1 | 1 | 3 | 999-9950 | ОССЦЖ-2001 999-9950 пр. №2433р от 15.10.2014 г. | Вспомогательные ненормируемые материалы (2% от ОЗП) | 1374 | 1013 | РУБ | РУБ | 1 | 0 | -1347562341 | 0 | 1 | 0 | 0 | 0 | 1 | 0 | 0 | 0 | 1 | 1 | 1 | 1 | 0 | 1 | 1 | 0 | 0 | 64.65 | )*0 | 0 | 2 | 76148667 | 1 | 0 | 317 | 0 | 0 | 0 | 0 | 0 | 0 | 0 | 0 | 0 | 0 | 0 | 0 | 0 | 0 | 0 | 0 | 0 | 0 | 0 | 0 | 0 | 0 | 0 | 1 | 1 | 1 | 0 | 0
169 | 76147894 | 76148653 | 42475093 | 1 | 1 | 1 | 1 | 1-2040-РЖД(к=1.15) |  | Рабочий монтажник среднего разряда 4 | 1369 | 1013 | чел.-ч | чел.-ч | 1 | 0 | -927003078 | 846.72 | 0 | 0 | 0 | 11.06 | 0 | 0 | 0 | 11.06 | 1 | 1 | 1 | 1 | 0 | 1 | 1 | 0 | 0 | 336 | )*3)*0,7)*1,2 | 1 | 2 | 76148661 | 1 | 0 | 318 | 0 | 0 | 0 | 0 | 0 | 0 | 0 | 0 | 0 | 0 | 0 | 0 | 0 | 0 | 0 | 0 | 0 | 0 | 0 | 0 | 0 | 0 | 173.5776 | 11.06 | 11.06 | 1 | 9364.7232 | 0
169 | 76147894 | 76148653 | 121548 | 1 | 1 | 1 | 1 | 2 |  | Затраты труда машинистов | 608254 | 1013 | чел.час | чел.час | 1 | 0 | -185737400 | 341.8128 | 0 | 0 | 0 | 0 | 0 | 0 | 0 | 0 | 1 | 1 | 1 | 1 | 0 | 1 | 1 | 0 | 0 | 135.64 | )*3)*0,7)*1,2 | 2 | 2 | 76148662 | 1 | 0 | 319 | 0 | 0 | 0 | 0 | 0 | 0 | 0 | 0 | 0 | 0 | 0 | 0 | 0 | 0 | 0 | 0 | 0 | 0 | 0 | 0 | 0 | 0 | 70.0716 | 0 | 0 | 1 | 0 | 0
169 | 76147894 | 76148653 | 48976039 | 1 | 1 | 1 | 2 | 130170 | ОСЭМЖ-2001 130170 пр. №2433р от 15.10.2014 г. | Автомотрисы для работы на контактной сети, 243 кВт (330 л.с.) (АКС) | 1368 | 1011 | маш.-ч | маш.-ч | 1 | 0 | -1683568813 | 170.9064 | 0 | 425.57 | 25.1 | 0 | 0 | 425.57 | 25.1 | 0 | 1 | 1 | 1 | 1 | 0 | 1 | 1 | 0 | 0 | 67.82 | )*3)*0,7)*1,2 | 0 | 2 | 76148663 | 1 | 0 | 320 | 0 | 0 | 0 | 0 | 0 | 0 | 0 | 0 | 0 | 0 | 0 | 0 | 0 | 0 | 0 | 0 | 0 | 0 | 0 | 0 | 0 | 0 | 35.0358 | 425.57 | 425.57 | 1 | 72732.6432 | 4289.7456
169 | 76147894 | 76148653 | 48976112 | 1 | 1 | 1 | 2 | 132601 | ОСЭМЖ-2001 132601 пр. №2433р от 15.10.2014 г. | Платформы широкой колеи 71 т | 1368 | 1011 | маш.-ч | маш.-ч | 1 | 0 | 372233507 | 10.4328 | 0 | 16.64 | 0 | 0 | 0 | 16.64 | 0 | 0 | 1 | 1 | 1 | 1 | 0 | 1 | 1 | 0 | 0 | 4.14 | )*3)*0,7)*1,2 | 0 | 2 | 76148664 | 1 | 0 | 321 | 0 | 0 | 0 | 0 | 0 | 0 | 0 | 0 | 0 | 0 | 0 | 0 | 0 | 0 | 0 | 0 | 0 | 0 | 0 | 0 | 0 | 0 | 2.1387 | 16.64 | 16.64 | 1 | 173.6028 | 0
169 | 76147894 | 76148653 | 48914824 | 1 | 1 | 1 | 3 | 111-0080 | ОССЦЖ-2001 111-0080 пр. №2433р от 15.10.2014 г. | Узел крепления кронштейна оцинкованный | 1354 | 1010 | шт. | шт. | 1 | 0 | 117063084 | 0 | 143.94 | 0 | 0 | 0 | 143.94 | 0 | 0 | 0 | 1 | 1 | 1 | 1 | 0 | 1 | 1 | 0 | 0 | 20.6 | )*0 | 0 | 2 | 76148665 | 1 | 0 | 322 | 0 | 0 | 0 | 0 | 0 | 0 | 0 | 0 | 0 | 0 | 0 | 0 | 0 | 0 | 0 | 0 | 0 | 0 | 0 | 0 | 0 | 0 | 0 | 143.94 | 143.94 | 1 | 0 | 0
169 | 76147894 | 76148653 | 48965123 | 1 | 1 | 1 | 3 | 509-1073 | ОССЦЖ-2001 509-1073 пр. №2433р от 15.10.2014 г. | Колпачки полиэтиленовые | 1354 | 1010 | шт. | шт. | 1 | 0 | -697730710 | 0 | 6.89 | 0 | 0 | 0 | 6.89 | 0 | 0 | 0 | 1 | 1 | 1 | 1 | 0 | 1 | 1 | 0 | 0 | 61.8 | )*0 | 0 | 2 | 76148666 | 1 | 0 | 323 | 0 | 0 | 0 | 0 | 0 | 0 | 0 | 0 | 0 | 0 | 0 | 0 | 0 | 0 | 0 | 0 | 0 | 0 | 0 | 0 | 0 | 0 | 0 | 6.89 | 6.89 | 1 | 0 | 0
169 | 76147894 | 76148653 | 48974791 | 1 | 1 | 1 | 3 | 999-9950 | ОССЦЖ-2001 999-9950 пр. №2433р от 15.10.2014 г. | Вспомогательные ненормируемые материалы (2% от ОЗП) | 1374 | 1013 | РУБ | РУБ | 1 | 0 | -1347562341 | 0 | 1 | 0 | 0 | 0 | 1 | 0 | 0 | 0 | 1 | 1 | 1 | 1 | 0 | 1 | 1 | 0 | 0 | 64.65 | )*0 | 0 | 2 | 76148667 | 1 | 0 | 324 | 0 | 0 | 0 | 0 | 0 | 0 | 0 | 0 | 0 | 0 | 0 | 0 | 0 | 0 | 0 | 0 | 0 | 0 | 0 | 0 | 0 | 0 | 0 | 1 | 1 | 1 | 0 | 0
170 | 76147896 | 76148668 | 42475093 | 1 | 1 | 1 | 1 | 1-2040-РЖД(к=1.15) |  | Рабочий монтажник среднего разряда 4 | 1369 | 1013 | чел.-ч | чел.-ч | 1 | 0 | -927003078 | 2921.184 | 0 | 0 | 0 | 11.06 | 0 | 0 | 0 | 11.06 | 1 | 1 | 1 | 1 | 0 | 1 | 1 | 0 | 0 | 336 | )*3)*0,7)*1,2)*1,15)*3 | 1 | 2 | 76148676 | 1 | 0 | 325 | 0 | 0 | 0 | 0 | 0 | 0 | 0 | 0 | 0 | 0 | 0 | 0 | 0 | 0 | 0 | 0 | 0 | 0 | 0 | 0 | 0 | 0 | 598.8427 | 11.06 | 11.06 | 1 | 32308.295 | 0
170 | 76147896 | 76148668 | 121548 | 1 | 1 | 1 | 1 | 2 |  | Затраты труда машинистов | 608254 | 1013 | чел.час | чел.час | 1 | 0 | -185737400 | 1179.2542 | 0 | 0 | 0 | 0 | 0 | 0 | 0 | 0 | 1 | 1 | 1 | 1 | 0 | 1 | 1 | 0 | 0 | 135.64 | )*3)*0,7)*1,2)*1,15)*3 | 2 | 2 | 76148677 | 1 | 0 | 326 | 0 | 0 | 0 | 0 | 0 | 0 | 0 | 0 | 0 | 0 | 0 | 0 | 0 | 0 | 0 | 0 | 0 | 0 | 0 | 0 | 0 | 0 | 241.7471 | 0 | 0 | 1 | 0 | 0
170 | 76147896 | 76148668 | 48976039 | 1 | 1 | 1 | 2 | 130170 | ОСЭМЖ-2001 130170 пр. №2433р от 15.10.2014 г. | Автомотрисы для работы на контактной сети, 243 кВт (330 л.с.) (АКС) | 1368 | 1011 | маш.-ч | маш.-ч | 1 | 0 | -1683568813 | 589.6271 | 0 | 425.57 | 25.1 | 0 | 0 | 425.57 | 25.1 | 0 | 1 | 1 | 1 | 1 | 0 | 1 | 1 | 0 | 0 | 67.82 | )*3)*0,7)*1,2)*1,15)*3 | 0 | 2 | 76148678 | 1 | 0 | 327 | 0 | 0 | 0 | 0 | 0 | 0 | 0 | 0 | 0 | 0 | 0 | 0 | 0 | 0 | 0 | 0 | 0 | 0 | 0 | 0 | 0 | 0 | 120.8736 | 425.57 | 425.57 | 1 | 250927.619 | 14799.6223
170 | 76147896 | 76148668 | 48976112 | 1 | 1 | 1 | 2 | 132601 | ОСЭМЖ-2001 132601 пр. №2433р от 15.10.2014 г. | Платформы широкой колеи 71 т | 1368 | 1011 | маш.-ч | маш.-ч | 1 | 0 | 372233507 | 35.9932 | 0 | 16.64 | 0 | 0 | 0 | 16.64 | 0 | 0 | 1 | 1 | 1 | 1 | 0 | 1 | 1 | 0 | 0 | 4.14 | )*3)*0,7)*1,2)*1,15)*3 | 0 | 2 | 76148679 | 1 | 0 | 328 | 0 | 0 | 0 | 0 | 0 | 0 | 0 | 0 | 0 | 0 | 0 | 0 | 0 | 0 | 0 | 0 | 0 | 0 | 0 | 0 | 0 | 0 | 7.3786 | 16.64 | 16.64 | 1 | 598.9297 | 0
170 | 76147896 | 76148668 | 48914824 | 1 | 1 | 1 | 3 | 111-0080 | ОССЦЖ-2001 111-0080 пр. №2433р от 15.10.2014 г. | Узел крепления кронштейна оцинкованный | 1354 | 1010 | шт. | шт. | 1 | 0 | 117063084 | 0 | 143.94 | 0 | 0 | 0 | 143.94 | 0 | 0 | 0 | 1 | 1 | 1 | 1 | 0 | 1 | 1 | 0 | 0 | 20.6 | )*3)*0 | 0 | 2 | 76148680 | 1 | 0 | 329 | 0 | 0 | 0 | 0 | 0 | 0 | 0 | 0 | 0 | 0 | 0 | 0 | 0 | 0 | 0 | 0 | 0 | 0 | 0 | 0 | 0 | 0 | 0 | 143.94 | 143.94 | 1 | 0 | 0
170 | 76147896 | 76148668 | 48965123 | 1 | 1 | 1 | 3 | 509-1073 | ОССЦЖ-2001 509-1073 пр. №2433р от 15.10.2014 г. | Колпачки полиэтиленовые | 1354 | 1010 | шт. | шт. | 1 | 0 | -697730710 | 0 | 6.89 | 0 | 0 | 0 | 6.89 | 0 | 0 | 0 | 1 | 1 | 1 | 1 | 0 | 1 | 1 | 0 | 0 | 61.8 | )*3)*0 | 0 | 2 | 76148681 | 1 | 0 | 330 | 0 | 0 | 0 | 0 | 0 | 0 | 0 | 0 | 0 | 0 | 0 | 0 | 0 | 0 | 0 | 0 | 0 | 0 | 0 | 0 | 0 | 0 | 0 | 6.89 | 6.89 | 1 | 0 | 0
170 | 76147896 | 76148668 | 48974791 | 1 | 1 | 1 | 3 | 999-9950 | ОССЦЖ-2001 999-9950 пр. №2433р от 15.10.2014 г. | Вспомогательные ненормируемые материалы (2% от ОЗП) | 1374 | 1013 | РУБ | РУБ | 1 | 0 | -1347562341 | 0 | 1 | 0 | 0 | 0 | 1 | 0 | 0 | 0 | 1 | 1 | 1 | 1 | 0 | 1 | 1 | 0 | 0 | 64.65 | )*3)*0 | 0 | 2 | 76148682 | 1 | 0 | 331 | 0 | 0 | 0 | 0 | 0 | 0 | 0 | 0 | 0 | 0 | 0 | 0 | 0 | 0 | 0 | 0 | 0 | 0 | 0 | 0 | 0 | 0 | 0 | 1 | 1 | 1 | 0 | 0
171 | 76147894 | 76148668 | 42475093 | 1 | 1 | 1 | 1 | 1-2040-РЖД(к=1.15) |  | Рабочий монтажник среднего разряда 4 | 1369 | 1013 | чел.-ч | чел.-ч | 1 | 0 | -927003078 | 2921.184 | 0 | 0 | 0 | 11.06 | 0 | 0 | 0 | 11.06 | 1 | 1 | 1 | 1 | 0 | 1 | 1 | 0 | 0 | 336 | )*3)*0,7)*1,2)*1,15)*3 | 1 | 2 | 76148676 | 1 | 0 | 332 | 0 | 0 | 0 | 0 | 0 | 0 | 0 | 0 | 0 | 0 | 0 | 0 | 0 | 0 | 0 | 0 | 0 | 0 | 0 | 0 | 0 | 0 | 598.8427 | 11.06 | 11.06 | 1 | 32308.295 | 0
171 | 76147894 | 76148668 | 121548 | 1 | 1 | 1 | 1 | 2 |  | Затраты труда машинистов | 608254 | 1013 | чел.час | чел.час | 1 | 0 | -185737400 | 1179.2542 | 0 | 0 | 0 | 0 | 0 | 0 | 0 | 0 | 1 | 1 | 1 | 1 | 0 | 1 | 1 | 0 | 0 | 135.64 | )*3)*0,7)*1,2)*1,15)*3 | 2 | 2 | 76148677 | 1 | 0 | 333 | 0 | 0 | 0 | 0 | 0 | 0 | 0 | 0 | 0 | 0 | 0 | 0 | 0 | 0 | 0 | 0 | 0 | 0 | 0 | 0 | 0 | 0 | 241.7471 | 0 | 0 | 1 | 0 | 0
171 | 76147894 | 76148668 | 48976039 | 1 | 1 | 1 | 2 | 130170 | ОСЭМЖ-2001 130170 пр. №2433р от 15.10.2014 г. | Автомотрисы для работы на контактной сети, 243 кВт (330 л.с.) (АКС) | 1368 | 1011 | маш.-ч | маш.-ч | 1 | 0 | -1683568813 | 589.6271 | 0 | 425.57 | 25.1 | 0 | 0 | 425.57 | 25.1 | 0 | 1 | 1 | 1 | 1 | 0 | 1 | 1 | 0 | 0 | 67.82 | )*3)*0,7)*1,2)*1,15)*3 | 0 | 2 | 76148678 | 1 | 0 | 334 | 0 | 0 | 0 | 0 | 0 | 0 | 0 | 0 | 0 | 0 | 0 | 0 | 0 | 0 | 0 | 0 | 0 | 0 | 0 | 0 | 0 | 0 | 120.8736 | 425.57 | 425.57 | 1 | 250927.619 | 14799.6223
171 | 76147894 | 76148668 | 48976112 | 1 | 1 | 1 | 2 | 132601 | ОСЭМЖ-2001 132601 пр. №2433р от 15.10.2014 г. | Платформы широкой колеи 71 т | 1368 | 1011 | маш.-ч | маш.-ч | 1 | 0 | 372233507 | 35.9932 | 0 | 16.64 | 0 | 0 | 0 | 16.64 | 0 | 0 | 1 | 1 | 1 | 1 | 0 | 1 | 1 | 0 | 0 | 4.14 | )*3)*0,7)*1,2)*1,15)*3 | 0 | 2 | 76148679 | 1 | 0 | 335 | 0 | 0 | 0 | 0 | 0 | 0 | 0 | 0 | 0 | 0 | 0 | 0 | 0 | 0 | 0 | 0 | 0 | 0 | 0 | 0 | 0 | 0 | 7.3786 | 16.64 | 16.64 | 1 | 598.9297 | 0
171 | 76147894 | 76148668 | 48914824 | 1 | 1 | 1 | 3 | 111-0080 | ОССЦЖ-2001 111-0080 пр. №2433р от 15.10.2014 г. | Узел крепления кронштейна оцинкованный | 1354 | 1010 | шт. | шт. | 1 | 0 | 117063084 | 0 | 143.94 | 0 | 0 | 0 | 143.94 | 0 | 0 | 0 | 1 | 1 | 1 | 1 | 0 | 1 | 1 | 0 | 0 | 20.6 | )*3)*0 | 0 | 2 | 76148680 | 1 | 0 | 336 | 0 | 0 | 0 | 0 | 0 | 0 | 0 | 0 | 0 | 0 | 0 | 0 | 0 | 0 | 0 | 0 | 0 | 0 | 0 | 0 | 0 | 0 | 0 | 143.94 | 143.94 | 1 | 0 | 0
171 | 76147894 | 76148668 | 48965123 | 1 | 1 | 1 | 3 | 509-1073 | ОССЦЖ-2001 509-1073 пр. №2433р от 15.10.2014 г. | Колпачки полиэтиленовые | 1354 | 1010 | шт. | шт. | 1 | 0 | -697730710 | 0 | 6.89 | 0 | 0 | 0 | 6.89 | 0 | 0 | 0 | 1 | 1 | 1 | 1 | 0 | 1 | 1 | 0 | 0 | 61.8 | )*3)*0 | 0 | 2 | 76148681 | 1 | 0 | 337 | 0 | 0 | 0 | 0 | 0 | 0 | 0 | 0 | 0 | 0 | 0 | 0 | 0 | 0 | 0 | 0 | 0 | 0 | 0 | 0 | 0 | 0 | 0 | 6.89 | 6.89 | 1 | 0 | 0
171 | 76147894 | 76148668 | 48974791 | 1 | 1 | 1 | 3 | 999-9950 | ОССЦЖ-2001 999-9950 пр. №2433р от 15.10.2014 г. | Вспомогательные ненормируемые материалы (2% от ОЗП) | 1374 | 1013 | РУБ | РУБ | 1 | 0 | -1347562341 | 0 | 1 | 0 | 0 | 0 | 1 | 0 | 0 | 0 | 1 | 1 | 1 | 1 | 0 | 1 | 1 | 0 | 0 | 64.65 | )*3)*0 | 0 | 2 | 76148682 | 1 | 0 | 338 | 0 | 0 | 0 | 0 | 0 | 0 | 0 | 0 | 0 | 0 | 0 | 0 | 0 | 0 | 0 | 0 | 0 | 0 | 0 | 0 | 0 | 0 | 0 | 1 | 1 | 1 | 0 | 0
172 | 76147896 | 76148683 | 42475093 | 1 | 1 | 1 | 1 | 1-2040-РЖД(к=1.15) |  | Рабочий монтажник среднего разряда 4 | 1369 | 1013 | чел.-ч | чел.-ч | 1 | 0 | -927003078 | 1209.6 | 0 | 0 | 0 | 11.06 | 0 | 0 | 0 | 11.06 | 1 | 1 | 1 | 1 | 0 | 1 | 1 | 0 | 0 | 336 | )*3)*1,2 | 1 | 2 | 76148691 | 1 | 0 | 339 | 0 | 0 | 0 | 0 | 0 | 0 | 0 | 0 | 0 | 0 | 0 | 0 | 0 | 0 | 0 | 0 | 0 | 0 | 0 | 0 | 0 | 0 | 247.968 | 11.06 | 11.06 | 1 | 13378.176 | 0
172 | 76147896 | 76148683 | 121548 | 1 | 1 | 1 | 1 | 2 |  | Затраты труда машинистов | 608254 | 1013 | чел.час | чел.час | 1 | 0 | -185737400 | 488.304 | 0 | 0 | 0 | 0 | 0 | 0 | 0 | 0 | 1 | 1 | 1 | 1 | 0 | 1 | 1 | 0 | 0 | 135.64 | )*3)*1,2 | 2 | 2 | 76148692 | 1 | 0 | 340 | 0 | 0 | 0 | 0 | 0 | 0 | 0 | 0 | 0 | 0 | 0 | 0 | 0 | 0 | 0 | 0 | 0 | 0 | 0 | 0 | 0 | 0 | 100.1023 | 0 | 0 | 1 | 0 | 0
172 | 76147896 | 76148683 | 48976039 | 1 | 1 | 1 | 2 | 130170 | ОСЭМЖ-2001 130170 пр. №2433р от 15.10.2014 г. | Автомотрисы для работы на контактной сети, 243 кВт (330 л.с.) (АКС) | 1368 | 1011 | маш.-ч | маш.-ч | 1 | 0 | -1683568813 | 244.152 | 0 | 425.57 | 25.1 | 0 | 0 | 425.57 | 25.1 | 0 | 1 | 1 | 1 | 1 | 0 | 1 | 1 | 0 | 0 | 67.82 | )*3)*1,2 | 0 | 2 | 76148693 | 1 | 0 | 341 | 0 | 0 | 0 | 0 | 0 | 0 | 0 | 0 | 0 | 0 | 0 | 0 | 0 | 0 | 0 | 0 | 0 | 0 | 0 | 0 | 0 | 0 | 50.0512 | 425.57 | 425.57 | 1 | 103903.776 | 6128.208
172 | 76147896 | 76148683 | 48976112 | 1 | 1 | 1 | 2 | 132601 | ОСЭМЖ-2001 132601 пр. №2433р от 15.10.2014 г. | Платформы широкой колеи 71 т | 1368 | 1011 | маш.-ч | маш.-ч | 1 | 0 | 372233507 | 14.904 | 0 | 16.64 | 0 | 0 | 0 | 16.64 | 0 | 0 | 1 | 1 | 1 | 1 | 0 | 1 | 1 | 0 | 0 | 4.14 | )*3)*1,2 | 0 | 2 | 76148694 | 1 | 0 | 342 | 0 | 0 | 0 | 0 | 0 | 0 | 0 | 0 | 0 | 0 | 0 | 0 | 0 | 0 | 0 | 0 | 0 | 0 | 0 | 0 | 0 | 0 | 3.0553 | 16.64 | 16.64 | 1 | 248.004 | 0
172 | 76147896 | 76148683 | 48914824 | 1 | 1 | 1 | 3 | 111-0080 | ОССЦЖ-2001 111-0080 пр. №2433р от 15.10.2014 г. | Узел крепления кронштейна оцинкованный | 1354 | 1010 | шт. | шт. | 1 | 0 | 117063084 | 61.8 | 143.94 | 0 | 0 | 0 | 143.94 | 0 | 0 | 0 | 1 | 1 | 1 | 1 | 0 | 1 | 1 | 0 | 0 | 20.6 | )*3 | 0 | 2 | 76148695 | 1 | 0 | 343 | 0 | 0 | 0 | 0 | 0 | 0 | 0 | 0 | 0 | 0 | 0 | 0 | 0 | 0 | 0 | 0 | 0 | 0 | 0 | 0 | 0 | 0 | 12.669 | 143.94 | 143.94 | 1 | 8895.48 | 0
172 | 76147896 | 76148683 | 48965123 | 1 | 1 | 1 | 3 | 509-1073 | ОССЦЖ-2001 509-1073 пр. №2433р от 15.10.2014 г. | Колпачки полиэтиленовые | 1354 | 1010 | шт. | шт. | 1 | 0 | -697730710 | 185.4 | 6.89 | 0 | 0 | 0 | 6.89 | 0 | 0 | 0 | 1 | 1 | 1 | 1 | 0 | 1 | 1 | 0 | 0 | 61.8 | )*3 | 0 | 2 | 76148696 | 1 | 0 | 344 | 0 | 0 | 0 | 0 | 0 | 0 | 0 | 0 | 0 | 0 | 0 | 0 | 0 | 0 | 0 | 0 | 0 | 0 | 0 | 0 | 0 | 0 | 38.007 | 6.89 | 6.89 | 1 | 1277.4 | 0
172 | 76147896 | 76148683 | 48974791 | 1 | 1 | 1 | 3 | 999-9950 | ОССЦЖ-2001 999-9950 пр. №2433р от 15.10.2014 г. | Вспомогательные ненормируемые материалы (2% от ОЗП) | 1374 | 1013 | РУБ | РУБ | 1 | 0 | -1347562341 | 193.95 | 1 | 0 | 0 | 0 | 1 | 0 | 0 | 0 | 1 | 1 | 1 | 1 | 0 | 1 | 1 | 0 | 0 | 64.65 | )*3 | 0 | 2 | 76148697 | 1 | 0 | 345 | 0 | 0 | 0 | 0 | 0 | 0 | 0 | 0 | 0 | 0 | 0 | 0 | 0 | 0 | 0 | 0 | 0 | 0 | 0 | 0 | 0 | 0 | 39.7598 | 1 | 1 | 1 | 193.95 | 0
173 | 76147894 | 76148683 | 42475093 | 1 | 1 | 1 | 1 | 1-2040-РЖД(к=1.15) |  | Рабочий монтажник среднего разряда 4 | 1369 | 1013 | чел.-ч | чел.-ч | 1 | 0 | -927003078 | 1209.6 | 0 | 0 | 0 | 11.06 | 0 | 0 | 0 | 11.06 | 1 | 1 | 1 | 1 | 0 | 1 | 1 | 0 | 0 | 336 | )*3)*1,2 | 1 | 2 | 76148691 | 1 | 0 | 346 | 0 | 0 | 0 | 0 | 0 | 0 | 0 | 0 | 0 | 0 | 0 | 0 | 0 | 0 | 0 | 0 | 0 | 0 | 0 | 0 | 0 | 0 | 247.968 | 11.06 | 11.06 | 1 | 13378.176 | 0
173 | 76147894 | 76148683 | 121548 | 1 | 1 | 1 | 1 | 2 |  | Затраты труда машинистов | 608254 | 1013 | чел.час | чел.час | 1 | 0 | -185737400 | 488.304 | 0 | 0 | 0 | 0 | 0 | 0 | 0 | 0 | 1 | 1 | 1 | 1 | 0 | 1 | 1 | 0 | 0 | 135.64 | )*3)*1,2 | 2 | 2 | 76148692 | 1 | 0 | 347 | 0 | 0 | 0 | 0 | 0 | 0 | 0 | 0 | 0 | 0 | 0 | 0 | 0 | 0 | 0 | 0 | 0 | 0 | 0 | 0 | 0 | 0 | 100.1023 | 0 | 0 | 1 | 0 | 0
173 | 76147894 | 76148683 | 48976039 | 1 | 1 | 1 | 2 | 130170 | ОСЭМЖ-2001 130170 пр. №2433р от 15.10.2014 г. | Автомотрисы для работы на контактной сети, 243 кВт (330 л.с.) (АКС) | 1368 | 1011 | маш.-ч | маш.-ч | 1 | 0 | -1683568813 | 244.152 | 0 | 425.57 | 25.1 | 0 | 0 | 425.57 | 25.1 | 0 | 1 | 1 | 1 | 1 | 0 | 1 | 1 | 0 | 0 | 67.82 | )*3)*1,2 | 0 | 2 | 76148693 | 1 | 0 | 348 | 0 | 0 | 0 | 0 | 0 | 0 | 0 | 0 | 0 | 0 | 0 | 0 | 0 | 0 | 0 | 0 | 0 | 0 | 0 | 0 | 0 | 0 | 50.0512 | 425.57 | 425.57 | 1 | 103903.776 | 6128.208
173 | 76147894 | 76148683 | 48976112 | 1 | 1 | 1 | 2 | 132601 | ОСЭМЖ-2001 132601 пр. №2433р от 15.10.2014 г. | Платформы широкой колеи 71 т | 1368 | 1011 | маш.-ч | маш.-ч | 1 | 0 | 372233507 | 14.904 | 0 | 16.64 | 0 | 0 | 0 | 16.64 | 0 | 0 | 1 | 1 | 1 | 1 | 0 | 1 | 1 | 0 | 0 | 4.14 | )*3)*1,2 | 0 | 2 | 76148694 | 1 | 0 | 349 | 0 | 0 | 0 | 0 | 0 | 0 | 0 | 0 | 0 | 0 | 0 | 0 | 0 | 0 | 0 | 0 | 0 | 0 | 0 | 0 | 0 | 0 | 3.0553 | 16.64 | 16.64 | 1 | 248.004 | 0
173 | 76147894 | 76148683 | 48914824 | 1 | 1 | 1 | 3 | 111-0080 | ОССЦЖ-2001 111-0080 пр. №2433р от 15.10.2014 г. | Узел крепления кронштейна оцинкованный | 1354 | 1010 | шт. | шт. | 1 | 0 | 117063084 | 61.8 | 143.94 | 0 | 0 | 0 | 143.94 | 0 | 0 | 0 | 1 | 1 | 1 | 1 | 0 | 1 | 1 | 0 | 0 | 20.6 | )*3 | 0 | 2 | 76148695 | 1 | 0 | 350 | 0 | 0 | 0 | 0 | 0 | 0 | 0 | 0 | 0 | 0 | 0 | 0 | 0 | 0 | 0 | 0 | 0 | 0 | 0 | 0 | 0 | 0 | 12.669 | 143.94 | 143.94 | 1 | 8895.48 | 0
173 | 76147894 | 76148683 | 48965123 | 1 | 1 | 1 | 3 | 509-1073 | ОССЦЖ-2001 509-1073 пр. №2433р от 15.10.2014 г. | Колпачки полиэтиленовые | 1354 | 1010 | шт. | шт. | 1 | 0 | -697730710 | 185.4 | 6.89 | 0 | 0 | 0 | 6.89 | 0 | 0 | 0 | 1 | 1 | 1 | 1 | 0 | 1 | 1 | 0 | 0 | 61.8 | )*3 | 0 | 2 | 76148696 | 1 | 0 | 351 | 0 | 0 | 0 | 0 | 0 | 0 | 0 | 0 | 0 | 0 | 0 | 0 | 0 | 0 | 0 | 0 | 0 | 0 | 0 | 0 | 0 | 0 | 38.007 | 6.89 | 6.89 | 1 | 1277.4 | 0
173 | 76147894 | 76148683 | 48974791 | 1 | 1 | 1 | 3 | 999-9950 | ОССЦЖ-2001 999-9950 пр. №2433р от 15.10.2014 г. | Вспомогательные ненормируемые материалы (2% от ОЗП) | 1374 | 1013 | РУБ | РУБ | 1 | 0 | -1347562341 | 193.95 | 1 | 0 | 0 | 0 | 1 | 0 | 0 | 0 | 1 | 1 | 1 | 1 | 0 | 1 | 1 | 0 | 0 | 64.65 | )*3 | 0 | 2 | 76148697 | 1 | 0 | 352 | 0 | 0 | 0 | 0 | 0 | 0 | 0 | 0 | 0 | 0 | 0 | 0 | 0 | 0 | 0 | 0 | 0 | 0 | 0 | 0 | 0 | 0 | 39.7598 | 1 | 1 | 1 | 193.95 | 0
174 | 76147896 | 76148698 | 42475093 | 1 | 1 | 1 | 1 | 1-2040-РЖД(к=1.15) |  | Рабочий монтажник среднего разряда 4 | 1369 | 1013 | чел.-ч | чел.-ч | 1 | 0 | -927003078 | 4173.12 | 0 | 0 | 0 | 11.06 | 0 | 0 | 0 | 11.06 | 1 | 1 | 1 | 1 | 0 | 1 | 1 | 0 | 0 | 336 | )*3)*1,2)*1,15)*3 | 1 | 2 | 76148706 | 1 | 0 | 353 | 0 | 0 | 0 | 0 | 0 | 0 | 0 | 0 | 0 | 0 | 0 | 0 | 0 | 0 | 0 | 0 | 0 | 0 | 0 | 0 | 0 | 0 | 855.4896 | 11.06 | 11.06 | 1 | 46154.7072 | 0
174 | 76147896 | 76148698 | 121548 | 1 | 1 | 1 | 1 | 2 |  | Затраты труда машинистов | 608254 | 1013 | чел.час | чел.час | 1 | 0 | -185737400 | 1684.6488 | 0 | 0 | 0 | 0 | 0 | 0 | 0 | 0 | 1 | 1 | 1 | 1 | 0 | 1 | 1 | 0 | 0 | 135.64 | )*3)*1,2)*1,15)*3 | 2 | 2 | 76148707 | 1 | 0 | 354 | 0 | 0 | 0 | 0 | 0 | 0 | 0 | 0 | 0 | 0 | 0 | 0 | 0 | 0 | 0 | 0 | 0 | 0 | 0 | 0 | 0 | 0 | 345.353 | 0 | 0 | 1 | 0 | 0
174 | 76147896 | 76148698 | 48976039 | 1 | 1 | 1 | 2 | 130170 | ОСЭМЖ-2001 130170 пр. №2433р от 15.10.2014 г. | Автомотрисы для работы на контактной сети, 243 кВт (330 л.с.) (АКС) | 1368 | 1011 | маш.-ч | маш.-ч | 1 | 0 | -1683568813 | 842.3244 | 0 | 425.57 | 25.1 | 0 | 0 | 425.57 | 25.1 | 0 | 1 | 1 | 1 | 1 | 0 | 1 | 1 | 0 | 0 | 67.82 | )*3)*1,2)*1,15)*3 | 0 | 2 | 76148708 | 1 | 0 | 355 | 0 | 0 | 0 | 0 | 0 | 0 | 0 | 0 | 0 | 0 | 0 | 0 | 0 | 0 | 0 | 0 | 0 | 0 | 0 | 0 | 0 | 0 | 172.6765 | 425.57 | 425.57 | 1 | 358468.0272 | 21142.3176
174 | 76147896 | 76148698 | 48976112 | 1 | 1 | 1 | 2 | 132601 | ОСЭМЖ-2001 132601 пр. №2433р от 15.10.2014 г. | Платформы широкой колеи 71 т | 1368 | 1011 | маш.-ч | маш.-ч | 1 | 0 | 372233507 | 51.4188 | 0 | 16.64 | 0 | 0 | 0 | 16.64 | 0 | 0 | 1 | 1 | 1 | 1 | 0 | 1 | 1 | 0 | 0 | 4.14 | )*3)*1,2)*1,15)*3 | 0 | 2 | 76148709 | 1 | 0 | 356 | 0 | 0 | 0 | 0 | 0 | 0 | 0 | 0 | 0 | 0 | 0 | 0 | 0 | 0 | 0 | 0 | 0 | 0 | 0 | 0 | 0 | 0 | 10.5409 | 16.64 | 16.64 | 1 | 855.6138 | 0
174 | 76147896 | 76148698 | 48914824 | 1 | 1 | 1 | 3 | 111-0080 | ОССЦЖ-2001 111-0080 пр. №2433р от 15.10.2014 г. | Узел крепления кронштейна оцинкованный | 1354 | 1010 | шт. | шт. | 1 | 0 | 117063084 | 61.8 | 143.94 | 0 | 0 | 0 | 143.94 | 0 | 0 | 0 | 1 | 1 | 1 | 1 | 0 | 1 | 1 | 0 | 0 | 20.6 | )*3 | 0 | 2 | 76148710 | 1 | 0 | 357 | 0 | 0 | 0 | 0 | 0 | 0 | 0 | 0 | 0 | 0 | 0 | 0 | 0 | 0 | 0 | 0 | 0 | 0 | 0 | 0 | 0 | 0 | 12.669 | 143.94 | 143.94 | 1 | 8895.48 | 0
174 | 76147896 | 76148698 | 48965123 | 1 | 1 | 1 | 3 | 509-1073 | ОССЦЖ-2001 509-1073 пр. №2433р от 15.10.2014 г. | Колпачки полиэтиленовые | 1354 | 1010 | шт. | шт. | 1 | 0 | -697730710 | 185.4 | 6.89 | 0 | 0 | 0 | 6.89 | 0 | 0 | 0 | 1 | 1 | 1 | 1 | 0 | 1 | 1 | 0 | 0 | 61.8 | )*3 | 0 | 2 | 76148711 | 1 | 0 | 358 | 0 | 0 | 0 | 0 | 0 | 0 | 0 | 0 | 0 | 0 | 0 | 0 | 0 | 0 | 0 | 0 | 0 | 0 | 0 | 0 | 0 | 0 | 38.007 | 6.89 | 6.89 | 1 | 1277.4 | 0
174 | 76147896 | 76148698 | 48974791 | 1 | 1 | 1 | 3 | 999-9950 | ОССЦЖ-2001 999-9950 пр. №2433р от 15.10.2014 г. | Вспомогательные ненормируемые материалы (2% от ОЗП) | 1374 | 1013 | РУБ | РУБ | 1 | 0 | -1347562341 | 193.95 | 1 | 0 | 0 | 0 | 1 | 0 | 0 | 0 | 1 | 1 | 1 | 1 | 0 | 1 | 1 | 0 | 0 | 64.65 | )*3 | 0 | 2 | 76148712 | 1 | 0 | 359 | 0 | 0 | 0 | 0 | 0 | 0 | 0 | 0 | 0 | 0 | 0 | 0 | 0 | 0 | 0 | 0 | 0 | 0 | 0 | 0 | 0 | 0 | 39.7598 | 1 | 1 | 1 | 193.95 | 0
175 | 76147894 | 76148698 | 42475093 | 1 | 1 | 1 | 1 | 1-2040-РЖД(к=1.15) |  | Рабочий монтажник среднего разряда 4 | 1369 | 1013 | чел.-ч | чел.-ч | 1 | 0 | -927003078 | 4173.12 | 0 | 0 | 0 | 11.06 | 0 | 0 | 0 | 11.06 | 1 | 1 | 1 | 1 | 0 | 1 | 1 | 0 | 0 | 336 | )*3)*1,2)*1,15)*3 | 1 | 2 | 76148706 | 1 | 0 | 360 | 0 | 0 | 0 | 0 | 0 | 0 | 0 | 0 | 0 | 0 | 0 | 0 | 0 | 0 | 0 | 0 | 0 | 0 | 0 | 0 | 0 | 0 | 855.4896 | 11.06 | 11.06 | 1 | 46154.7072 | 0
175 | 76147894 | 76148698 | 121548 | 1 | 1 | 1 | 1 | 2 |  | Затраты труда машинистов | 608254 | 1013 | чел.час | чел.час | 1 | 0 | -185737400 | 1684.6488 | 0 | 0 | 0 | 0 | 0 | 0 | 0 | 0 | 1 | 1 | 1 | 1 | 0 | 1 | 1 | 0 | 0 | 135.64 | )*3)*1,2)*1,15)*3 | 2 | 2 | 76148707 | 1 | 0 | 361 | 0 | 0 | 0 | 0 | 0 | 0 | 0 | 0 | 0 | 0 | 0 | 0 | 0 | 0 | 0 | 0 | 0 | 0 | 0 | 0 | 0 | 0 | 345.353 | 0 | 0 | 1 | 0 | 0
175 | 76147894 | 76148698 | 48976039 | 1 | 1 | 1 | 2 | 130170 | ОСЭМЖ-2001 130170 пр. №2433р от 15.10.2014 г. | Автомотрисы для работы на контактной сети, 243 кВт (330 л.с.) (АКС) | 1368 | 1011 | маш.-ч | маш.-ч | 1 | 0 | -1683568813 | 842.3244 | 0 | 425.57 | 25.1 | 0 | 0 | 425.57 | 25.1 | 0 | 1 | 1 | 1 | 1 | 0 | 1 | 1 | 0 | 0 | 67.82 | )*3)*1,2)*1,15)*3 | 0 | 2 | 76148708 | 1 | 0 | 362 | 0 | 0 | 0 | 0 | 0 | 0 | 0 | 0 | 0 | 0 | 0 | 0 | 0 | 0 | 0 | 0 | 0 | 0 | 0 | 0 | 0 | 0 | 172.6765 | 425.57 | 425.57 | 1 | 358468.0272 | 21142.3176
175 | 76147894 | 76148698 | 48976112 | 1 | 1 | 1 | 2 | 132601 | ОСЭМЖ-2001 132601 пр. №2433р от 15.10.2014 г. | Платформы широкой колеи 71 т | 1368 | 1011 | маш.-ч | маш.-ч | 1 | 0 | 372233507 | 51.4188 | 0 | 16.64 | 0 | 0 | 0 | 16.64 | 0 | 0 | 1 | 1 | 1 | 1 | 0 | 1 | 1 | 0 | 0 | 4.14 | )*3)*1,2)*1,15)*3 | 0 | 2 | 76148709 | 1 | 0 | 363 | 0 | 0 | 0 | 0 | 0 | 0 | 0 | 0 | 0 | 0 | 0 | 0 | 0 | 0 | 0 | 0 | 0 | 0 | 0 | 0 | 0 | 0 | 10.5409 | 16.64 | 16.64 | 1 | 855.6138 | 0
175 | 76147894 | 76148698 | 48914824 | 1 | 1 | 1 | 3 | 111-0080 | ОССЦЖ-2001 111-0080 пр. №2433р от 15.10.2014 г. | Узел крепления кронштейна оцинкованный | 1354 | 1010 | шт. | шт. | 1 | 0 | 117063084 | 61.8 | 143.94 | 0 | 0 | 0 | 143.94 | 0 | 0 | 0 | 1 | 1 | 1 | 1 | 0 | 1 | 1 | 0 | 0 | 20.6 | )*3 | 0 | 2 | 76148710 | 1 | 0 | 364 | 0 | 0 | 0 | 0 | 0 | 0 | 0 | 0 | 0 | 0 | 0 | 0 | 0 | 0 | 0 | 0 | 0 | 0 | 0 | 0 | 0 | 0 | 12.669 | 143.94 | 143.94 | 1 | 8895.48 | 0
175 | 76147894 | 76148698 | 48965123 | 1 | 1 | 1 | 3 | 509-1073 | ОССЦЖ-2001 509-1073 пр. №2433р от 15.10.2014 г. | Колпачки полиэтиленовые | 1354 | 1010 | шт. | шт. | 1 | 0 | -697730710 | 185.4 | 6.89 | 0 | 0 | 0 | 6.89 | 0 | 0 | 0 | 1 | 1 | 1 | 1 | 0 | 1 | 1 | 0 | 0 | 61.8 | )*3 | 0 | 2 | 76148711 | 1 | 0 | 365 | 0 | 0 | 0 | 0 | 0 | 0 | 0 | 0 | 0 | 0 | 0 | 0 | 0 | 0 | 0 | 0 | 0 | 0 | 0 | 0 | 0 | 0 | 38.007 | 6.89 | 6.89 | 1 | 1277.4 | 0
175 | 76147894 | 76148698 | 48974791 | 1 | 1 | 1 | 3 | 999-9950 | ОССЦЖ-2001 999-9950 пр. №2433р от 15.10.2014 г. | Вспомогательные ненормируемые материалы (2% от ОЗП) | 1374 | 1013 | РУБ | РУБ | 1 | 0 | -1347562341 | 193.95 | 1 | 0 | 0 | 0 | 1 | 0 | 0 | 0 | 1 | 1 | 1 | 1 | 0 | 1 | 1 | 0 | 0 | 64.65 | )*3 | 0 | 2 | 76148712 | 1 | 0 | 366 | 0 | 0 | 0 | 0 | 0 | 0 | 0 | 0 | 0 | 0 | 0 | 0 | 0 | 0 | 0 | 0 | 0 | 0 | 0 | 0 | 0 | 0 | 39.7598 | 1 | 1 | 1 | 193.95 | 0
176 | 76147896 | 76148713 | 42475093 | 1 | 1 | 1 | 1 | 1-2040-РЖД(к=1.15) |  | Рабочий монтажник среднего разряда 4 | 1369 | 1013 | чел.-ч | чел.-ч | 1 | 0 | -927003078 | 1209.6 | 0 | 0 | 0 | 11.06 | 0 | 0 | 0 | 11.06 | 1 | 1 | 1 | 1 | 0 | 1 | 1 | 0 | 0 | 336 | )*3)*1,2 | 1 | 2 | 76148721 | 1 | 0 | 367 | 0 | 0 | 0 | 0 | 0 | 0 | 0 | 0 | 0 | 0 | 0 | 0 | 0 | 0 | 0 | 0 | 0 | 0 | 0 | 0 | 0 | 0 | 72.576 | 11.06 | 11.06 | 1 | 13378.176 | 0
176 | 76147896 | 76148713 | 121548 | 1 | 1 | 1 | 1 | 2 |  | Затраты труда машинистов | 608254 | 1013 | чел.час | чел.час | 1 | 0 | -185737400 | 488.304 | 0 | 0 | 0 | 0 | 0 | 0 | 0 | 0 | 1 | 1 | 1 | 1 | 0 | 1 | 1 | 0 | 0 | 135.64 | )*3)*1,2 | 2 | 2 | 76148722 | 1 | 0 | 368 | 0 | 0 | 0 | 0 | 0 | 0 | 0 | 0 | 0 | 0 | 0 | 0 | 0 | 0 | 0 | 0 | 0 | 0 | 0 | 0 | 0 | 0 | 29.2982 | 0 | 0 | 1 | 0 | 0
176 | 76147896 | 76148713 | 48976039 | 1 | 1 | 1 | 2 | 130170 | ОСЭМЖ-2001 130170 пр. №2433р от 15.10.2014 г. | Автомотрисы для работы на контактной сети, 243 кВт (330 л.с.) (АКС) | 1368 | 1011 | маш.-ч | маш.-ч | 1 | 0 | -1683568813 | 244.152 | 0 | 425.57 | 25.1 | 0 | 0 | 425.57 | 25.1 | 0 | 1 | 1 | 1 | 1 | 0 | 1 | 1 | 0 | 0 | 67.82 | )*3)*1,2 | 0 | 2 | 76148723 | 1 | 0 | 369 | 0 | 0 | 0 | 0 | 0 | 0 | 0 | 0 | 0 | 0 | 0 | 0 | 0 | 0 | 0 | 0 | 0 | 0 | 0 | 0 | 0 | 0 | 14.6491 | 425.57 | 425.57 | 1 | 103903.776 | 6128.208
176 | 76147896 | 76148713 | 48976112 | 1 | 1 | 1 | 2 | 132601 | ОСЭМЖ-2001 132601 пр. №2433р от 15.10.2014 г. | Платформы широкой колеи 71 т | 1368 | 1011 | маш.-ч | маш.-ч | 1 | 0 | 372233507 | 14.904 | 0 | 16.64 | 0 | 0 | 0 | 16.64 | 0 | 0 | 1 | 1 | 1 | 1 | 0 | 1 | 1 | 0 | 0 | 4.14 | )*3)*1,2 | 0 | 2 | 76148724 | 1 | 0 | 370 | 0 | 0 | 0 | 0 | 0 | 0 | 0 | 0 | 0 | 0 | 0 | 0 | 0 | 0 | 0 | 0 | 0 | 0 | 0 | 0 | 0 | 0 | 0.89424 | 16.64 | 16.64 | 1 | 248.004 | 0
176 | 76147896 | 76148713 | 48914824 | 1 | 1 | 1 | 3 | 111-0080 | ОССЦЖ-2001 111-0080 пр. №2433р от 15.10.2014 г. | Узел крепления кронштейна оцинкованный | 1354 | 1010 | шт. | шт. | 1 | 0 | 117063084 | 61.8 | 143.94 | 0 | 0 | 0 | 143.94 | 0 | 0 | 0 | 1 | 1 | 1 | 1 | 0 | 1 | 1 | 0 | 0 | 20.6 | )*3 | 0 | 2 | 76148725 | 1 | 0 | 371 | 0 | 0 | 0 | 0 | 0 | 0 | 0 | 0 | 0 | 0 | 0 | 0 | 0 | 0 | 0 | 0 | 0 | 0 | 0 | 0 | 0 | 0 | 3.708 | 143.94 | 143.94 | 1 | 8895.48 | 0
176 | 76147896 | 76148713 | 48965123 | 1 | 1 | 1 | 3 | 509-1073 | ОССЦЖ-2001 509-1073 пр. №2433р от 15.10.2014 г. | Колпачки полиэтиленовые | 1354 | 1010 | шт. | шт. | 1 | 0 | -697730710 | 185.4 | 6.89 | 0 | 0 | 0 | 6.89 | 0 | 0 | 0 | 1 | 1 | 1 | 1 | 0 | 1 | 1 | 0 | 0 | 61.8 | )*3 | 0 | 2 | 76148726 | 1 | 0 | 372 | 0 | 0 | 0 | 0 | 0 | 0 | 0 | 0 | 0 | 0 | 0 | 0 | 0 | 0 | 0 | 0 | 0 | 0 | 0 | 0 | 0 | 0 | 11.124 | 6.89 | 6.89 | 1 | 1277.4 | 0
176 | 76147896 | 76148713 | 48974791 | 1 | 1 | 1 | 3 | 999-9950 | ОССЦЖ-2001 999-9950 пр. №2433р от 15.10.2014 г. | Вспомогательные ненормируемые материалы (2% от ОЗП) | 1374 | 1013 | РУБ | РУБ | 1 | 0 | -1347562341 | 193.95 | 1 | 0 | 0 | 0 | 1 | 0 | 0 | 0 | 1 | 1 | 1 | 1 | 0 | 1 | 1 | 0 | 0 | 64.65 | )*3 | 0 | 2 | 76148727 | 1 | 0 | 373 | 0 | 0 | 0 | 0 | 0 | 0 | 0 | 0 | 0 | 0 | 0 | 0 | 0 | 0 | 0 | 0 | 0 | 0 | 0 | 0 | 0 | 0 | 11.637 | 1 | 1 | 1 | 193.95 | 0
177 | 76147894 | 76148713 | 42475093 | 1 | 1 | 1 | 1 | 1-2040-РЖД(к=1.15) |  | Рабочий монтажник среднего разряда 4 | 1369 | 1013 | чел.-ч | чел.-ч | 1 | 0 | -927003078 | 1209.6 | 0 | 0 | 0 | 11.06 | 0 | 0 | 0 | 11.06 | 1 | 1 | 1 | 1 | 0 | 1 | 1 | 0 | 0 | 336 | )*3)*1,2 | 1 | 2 | 76148721 | 1 | 0 | 374 | 0 | 0 | 0 | 0 | 0 | 0 | 0 | 0 | 0 | 0 | 0 | 0 | 0 | 0 | 0 | 0 | 0 | 0 | 0 | 0 | 0 | 0 | 72.576 | 11.06 | 11.06 | 1 | 13378.176 | 0
177 | 76147894 | 76148713 | 121548 | 1 | 1 | 1 | 1 | 2 |  | Затраты труда машинистов | 608254 | 1013 | чел.час | чел.час | 1 | 0 | -185737400 | 488.304 | 0 | 0 | 0 | 0 | 0 | 0 | 0 | 0 | 1 | 1 | 1 | 1 | 0 | 1 | 1 | 0 | 0 | 135.64 | )*3)*1,2 | 2 | 2 | 76148722 | 1 | 0 | 375 | 0 | 0 | 0 | 0 | 0 | 0 | 0 | 0 | 0 | 0 | 0 | 0 | 0 | 0 | 0 | 0 | 0 | 0 | 0 | 0 | 0 | 0 | 29.2982 | 0 | 0 | 1 | 0 | 0
177 | 76147894 | 76148713 | 48976039 | 1 | 1 | 1 | 2 | 130170 | ОСЭМЖ-2001 130170 пр. №2433р от 15.10.2014 г. | Автомотрисы для работы на контактной сети, 243 кВт (330 л.с.) (АКС) | 1368 | 1011 | маш.-ч | маш.-ч | 1 | 0 | -1683568813 | 244.152 | 0 | 425.57 | 25.1 | 0 | 0 | 425.57 | 25.1 | 0 | 1 | 1 | 1 | 1 | 0 | 1 | 1 | 0 | 0 | 67.82 | )*3)*1,2 | 0 | 2 | 76148723 | 1 | 0 | 376 | 0 | 0 | 0 | 0 | 0 | 0 | 0 | 0 | 0 | 0 | 0 | 0 | 0 | 0 | 0 | 0 | 0 | 0 | 0 | 0 | 0 | 0 | 14.6491 | 425.57 | 425.57 | 1 | 103903.776 | 6128.208
177 | 76147894 | 76148713 | 48976112 | 1 | 1 | 1 | 2 | 132601 | ОСЭМЖ-2001 132601 пр. №2433р от 15.10.2014 г. | Платформы широкой колеи 71 т | 1368 | 1011 | маш.-ч | маш.-ч | 1 | 0 | 372233507 | 14.904 | 0 | 16.64 | 0 | 0 | 0 | 16.64 | 0 | 0 | 1 | 1 | 1 | 1 | 0 | 1 | 1 | 0 | 0 | 4.14 | )*3)*1,2 | 0 | 2 | 76148724 | 1 | 0 | 377 | 0 | 0 | 0 | 0 | 0 | 0 | 0 | 0 | 0 | 0 | 0 | 0 | 0 | 0 | 0 | 0 | 0 | 0 | 0 | 0 | 0 | 0 | 0.89424 | 16.64 | 16.64 | 1 | 248.004 | 0
177 | 76147894 | 76148713 | 48914824 | 1 | 1 | 1 | 3 | 111-0080 | ОССЦЖ-2001 111-0080 пр. №2433р от 15.10.2014 г. | Узел крепления кронштейна оцинкованный | 1354 | 1010 | шт. | шт. | 1 | 0 | 117063084 | 61.8 | 143.94 | 0 | 0 | 0 | 143.94 | 0 | 0 | 0 | 1 | 1 | 1 | 1 | 0 | 1 | 1 | 0 | 0 | 20.6 | )*3 | 0 | 2 | 76148725 | 1 | 0 | 378 | 0 | 0 | 0 | 0 | 0 | 0 | 0 | 0 | 0 | 0 | 0 | 0 | 0 | 0 | 0 | 0 | 0 | 0 | 0 | 0 | 0 | 0 | 3.708 | 143.94 | 143.94 | 1 | 8895.48 | 0
177 | 76147894 | 76148713 | 48965123 | 1 | 1 | 1 | 3 | 509-1073 | ОССЦЖ-2001 509-1073 пр. №2433р от 15.10.2014 г. | Колпачки полиэтиленовые | 1354 | 1010 | шт. | шт. | 1 | 0 | -697730710 | 185.4 | 6.89 | 0 | 0 | 0 | 6.89 | 0 | 0 | 0 | 1 | 1 | 1 | 1 | 0 | 1 | 1 | 0 | 0 | 61.8 | )*3 | 0 | 2 | 76148726 | 1 | 0 | 379 | 0 | 0 | 0 | 0 | 0 | 0 | 0 | 0 | 0 | 0 | 0 | 0 | 0 | 0 | 0 | 0 | 0 | 0 | 0 | 0 | 0 | 0 | 11.124 | 6.89 | 6.89 | 1 | 1277.4 | 0
177 | 76147894 | 76148713 | 48974791 | 1 | 1 | 1 | 3 | 999-9950 | ОССЦЖ-2001 999-9950 пр. №2433р от 15.10.2014 г. | Вспомогательные ненормируемые материалы (2% от ОЗП) | 1374 | 1013 | РУБ | РУБ | 1 | 0 | -1347562341 | 193.95 | 1 | 0 | 0 | 0 | 1 | 0 | 0 | 0 | 1 | 1 | 1 | 1 | 0 | 1 | 1 | 0 | 0 | 64.65 | )*3 | 0 | 2 | 76148727 | 1 | 0 | 380 | 0 | 0 | 0 | 0 | 0 | 0 | 0 | 0 | 0 | 0 | 0 | 0 | 0 | 0 | 0 | 0 | 0 | 0 | 0 | 0 | 0 | 0 | 11.637 | 1 | 1 | 1 | 193.95 | 0
178 | 76147896 | 76148728 | 42475093 | 1 | 1 | 1 | 1 | 1-2040-РЖД(к=1.15) |  | Рабочий монтажник среднего разряда 4 | 1369 | 1013 | чел.-ч | чел.-ч | 1 | 0 | -927003078 | 1391.04 | 0 | 0 | 0 | 11.06 | 0 | 0 | 0 | 11.06 | 1 | 1 | 1 | 1 | 0 | 1 | 1 | 0 | 0 | 336 | )*3)*1,2)*1,15 | 1 | 2 | 76148736 | 1 | 0 | 381 | 0 | 0 | 0 | 0 | 0 | 0 | 0 | 0 | 0 | 0 | 0 | 0 | 0 | 0 | 0 | 0 | 0 | 0 | 0 | 0 | 0 | 0 | 83.4624 | 11.06 | 11.06 | 1 | 15384.9024 | 0
178 | 76147896 | 76148728 | 121548 | 1 | 1 | 1 | 1 | 2 |  | Затраты труда машинистов | 608254 | 1013 | чел.час | чел.час | 1 | 0 | -185737400 | 561.5496 | 0 | 0 | 0 | 0 | 0 | 0 | 0 | 0 | 1 | 1 | 1 | 1 | 0 | 1 | 1 | 0 | 0 | 135.64 | )*3)*1,2)*1,15 | 2 | 2 | 76148737 | 1 | 0 | 382 | 0 | 0 | 0 | 0 | 0 | 0 | 0 | 0 | 0 | 0 | 0 | 0 | 0 | 0 | 0 | 0 | 0 | 0 | 0 | 0 | 0 | 0 | 33.693 | 0 | 0 | 1 | 0 | 0
178 | 76147896 | 76148728 | 48976039 | 1 | 1 | 1 | 2 | 130170 | ОСЭМЖ-2001 130170 пр. №2433р от 15.10.2014 г. | Автомотрисы для работы на контактной сети, 243 кВт (330 л.с.) (АКС) | 1368 | 1011 | маш.-ч | маш.-ч | 1 | 0 | -1683568813 | 280.7748 | 0 | 425.57 | 25.1 | 0 | 0 | 425.57 | 25.1 | 0 | 1 | 1 | 1 | 1 | 0 | 1 | 1 | 0 | 0 | 67.82 | )*3)*1,2)*1,15 | 0 | 2 | 76148738 | 1 | 0 | 383 | 0 | 0 | 0 | 0 | 0 | 0 | 0 | 0 | 0 | 0 | 0 | 0 | 0 | 0 | 0 | 0 | 0 | 0 | 0 | 0 | 0 | 0 | 16.8465 | 425.57 | 425.57 | 1 | 119489.3424 | 7047.4392
178 | 76147896 | 76148728 | 48976112 | 1 | 1 | 1 | 2 | 132601 | ОСЭМЖ-2001 132601 пр. №2433р от 15.10.2014 г. | Платформы широкой колеи 71 т | 1368 | 1011 | маш.-ч | маш.-ч | 1 | 0 | 372233507 | 17.1396 | 0 | 16.64 | 0 | 0 | 0 | 16.64 | 0 | 0 | 1 | 1 | 1 | 1 | 0 | 1 | 1 | 0 | 0 | 4.14 | )*3)*1,2)*1,15 | 0 | 2 | 76148739 | 1 | 0 | 384 | 0 | 0 | 0 | 0 | 0 | 0 | 0 | 0 | 0 | 0 | 0 | 0 | 0 | 0 | 0 | 0 | 0 | 0 | 0 | 0 | 0 | 0 | 1.0284 | 16.64 | 16.64 | 1 | 285.2046 | 0
178 | 76147896 | 76148728 | 48914824 | 1 | 1 | 1 | 3 | 111-0080 | ОССЦЖ-2001 111-0080 пр. №2433р от 15.10.2014 г. | Узел крепления кронштейна оцинкованный | 1354 | 1010 | шт. | шт. | 1 | 0 | 117063084 | 61.8 | 143.94 | 0 | 0 | 0 | 143.94 | 0 | 0 | 0 | 1 | 1 | 1 | 1 | 0 | 1 | 1 | 0 | 0 | 20.6 | )*3 | 0 | 2 | 76148740 | 1 | 0 | 385 | 0 | 0 | 0 | 0 | 0 | 0 | 0 | 0 | 0 | 0 | 0 | 0 | 0 | 0 | 0 | 0 | 0 | 0 | 0 | 0 | 0 | 0 | 3.708 | 143.94 | 143.94 | 1 | 8895.48 | 0
178 | 76147896 | 76148728 | 48965123 | 1 | 1 | 1 | 3 | 509-1073 | ОССЦЖ-2001 509-1073 пр. №2433р от 15.10.2014 г. | Колпачки полиэтиленовые | 1354 | 1010 | шт. | шт. | 1 | 0 | -697730710 | 185.4 | 6.89 | 0 | 0 | 0 | 6.89 | 0 | 0 | 0 | 1 | 1 | 1 | 1 | 0 | 1 | 1 | 0 | 0 | 61.8 | )*3 | 0 | 2 | 76148741 | 1 | 0 | 386 | 0 | 0 | 0 | 0 | 0 | 0 | 0 | 0 | 0 | 0 | 0 | 0 | 0 | 0 | 0 | 0 | 0 | 0 | 0 | 0 | 0 | 0 | 11.124 | 6.89 | 6.89 | 1 | 1277.4 | 0
178 | 76147896 | 76148728 | 48974791 | 1 | 1 | 1 | 3 | 999-9950 | ОССЦЖ-2001 999-9950 пр. №2433р от 15.10.2014 г. | Вспомогательные ненормируемые материалы (2% от ОЗП) | 1374 | 1013 | РУБ | РУБ | 1 | 0 | -1347562341 | 193.95 | 1 | 0 | 0 | 0 | 1 | 0 | 0 | 0 | 1 | 1 | 1 | 1 | 0 | 1 | 1 | 0 | 0 | 64.65 | )*3 | 0 | 2 | 76148742 | 1 | 0 | 387 | 0 | 0 | 0 | 0 | 0 | 0 | 0 | 0 | 0 | 0 | 0 | 0 | 0 | 0 | 0 | 0 | 0 | 0 | 0 | 0 | 0 | 0 | 11.637 | 1 | 1 | 1 | 193.95 | 0
179 | 76147894 | 76148728 | 42475093 | 1 | 1 | 1 | 1 | 1-2040-РЖД(к=1.15) |  | Рабочий монтажник среднего разряда 4 | 1369 | 1013 | чел.-ч | чел.-ч | 1 | 0 | -927003078 | 1391.04 | 0 | 0 | 0 | 11.06 | 0 | 0 | 0 | 11.06 | 1 | 1 | 1 | 1 | 0 | 1 | 1 | 0 | 0 | 336 | )*3)*1,2)*1,15 | 1 | 2 | 76148736 | 1 | 0 | 388 | 0 | 0 | 0 | 0 | 0 | 0 | 0 | 0 | 0 | 0 | 0 | 0 | 0 | 0 | 0 | 0 | 0 | 0 | 0 | 0 | 0 | 0 | 83.4624 | 11.06 | 11.06 | 1 | 15384.9024 | 0
179 | 76147894 | 76148728 | 121548 | 1 | 1 | 1 | 1 | 2 |  | Затраты труда машинистов | 608254 | 1013 | чел.час | чел.час | 1 | 0 | -185737400 | 561.5496 | 0 | 0 | 0 | 0 | 0 | 0 | 0 | 0 | 1 | 1 | 1 | 1 | 0 | 1 | 1 | 0 | 0 | 135.64 | )*3)*1,2)*1,15 | 2 | 2 | 76148737 | 1 | 0 | 389 | 0 | 0 | 0 | 0 | 0 | 0 | 0 | 0 | 0 | 0 | 0 | 0 | 0 | 0 | 0 | 0 | 0 | 0 | 0 | 0 | 0 | 0 | 33.693 | 0 | 0 | 1 | 0 | 0
179 | 76147894 | 76148728 | 48976039 | 1 | 1 | 1 | 2 | 130170 | ОСЭМЖ-2001 130170 пр. №2433р от 15.10.2014 г. | Автомотрисы для работы на контактной сети, 243 кВт (330 л.с.) (АКС) | 1368 | 1011 | маш.-ч | маш.-ч | 1 | 0 | -1683568813 | 280.7748 | 0 | 425.57 | 25.1 | 0 | 0 | 425.57 | 25.1 | 0 | 1 | 1 | 1 | 1 | 0 | 1 | 1 | 0 | 0 | 67.82 | )*3)*1,2)*1,15 | 0 | 2 | 76148738 | 1 | 0 | 390 | 0 | 0 | 0 | 0 | 0 | 0 | 0 | 0 | 0 | 0 | 0 | 0 | 0 | 0 | 0 | 0 | 0 | 0 | 0 | 0 | 0 | 0 | 16.8465 | 425.57 | 425.57 | 1 | 119489.3424 | 7047.4392
179 | 76147894 | 76148728 | 48976112 | 1 | 1 | 1 | 2 | 132601 | ОСЭМЖ-2001 132601 пр. №2433р от 15.10.2014 г. | Платформы широкой колеи 71 т | 1368 | 1011 | маш.-ч | маш.-ч | 1 | 0 | 372233507 | 17.1396 | 0 | 16.64 | 0 | 0 | 0 | 16.64 | 0 | 0 | 1 | 1 | 1 | 1 | 0 | 1 | 1 | 0 | 0 | 4.14 | )*3)*1,2)*1,15 | 0 | 2 | 76148739 | 1 | 0 | 391 | 0 | 0 | 0 | 0 | 0 | 0 | 0 | 0 | 0 | 0 | 0 | 0 | 0 | 0 | 0 | 0 | 0 | 0 | 0 | 0 | 0 | 0 | 1.0284 | 16.64 | 16.64 | 1 | 285.2046 | 0
179 | 76147894 | 76148728 | 48914824 | 1 | 1 | 1 | 3 | 111-0080 | ОССЦЖ-2001 111-0080 пр. №2433р от 15.10.2014 г. | Узел крепления кронштейна оцинкованный | 1354 | 1010 | шт. | шт. | 1 | 0 | 117063084 | 61.8 | 143.94 | 0 | 0 | 0 | 143.94 | 0 | 0 | 0 | 1 | 1 | 1 | 1 | 0 | 1 | 1 | 0 | 0 | 20.6 | )*3 | 0 | 2 | 76148740 | 1 | 0 | 392 | 0 | 0 | 0 | 0 | 0 | 0 | 0 | 0 | 0 | 0 | 0 | 0 | 0 | 0 | 0 | 0 | 0 | 0 | 0 | 0 | 0 | 0 | 3.708 | 143.94 | 143.94 | 1 | 8895.48 | 0
179 | 76147894 | 76148728 | 48965123 | 1 | 1 | 1 | 3 | 509-1073 | ОССЦЖ-2001 509-1073 пр. №2433р от 15.10.2014 г. | Колпачки полиэтиленовые | 1354 | 1010 | шт. | шт. | 1 | 0 | -697730710 | 185.4 | 6.89 | 0 | 0 | 0 | 6.89 | 0 | 0 | 0 | 1 | 1 | 1 | 1 | 0 | 1 | 1 | 0 | 0 | 61.8 | )*3 | 0 | 2 | 76148741 | 1 | 0 | 393 | 0 | 0 | 0 | 0 | 0 | 0 | 0 | 0 | 0 | 0 | 0 | 0 | 0 | 0 | 0 | 0 | 0 | 0 | 0 | 0 | 0 | 0 | 11.124 | 6.89 | 6.89 | 1 | 1277.4 | 0
179 | 76147894 | 76148728 | 48974791 | 1 | 1 | 1 | 3 | 999-9950 | ОССЦЖ-2001 999-9950 пр. №2433р от 15.10.2014 г. | Вспомогательные ненормируемые материалы (2% от ОЗП) | 1374 | 1013 | РУБ | РУБ | 1 | 0 | -1347562341 | 193.95 | 1 | 0 | 0 | 0 | 1 | 0 | 0 | 0 | 1 | 1 | 1 | 1 | 0 | 1 | 1 | 0 | 0 | 64.65 | )*3 | 0 | 2 | 76148742 | 1 | 0 | 394 | 0 | 0 | 0 | 0 | 0 | 0 | 0 | 0 | 0 | 0 | 0 | 0 | 0 | 0 | 0 | 0 | 0 | 0 | 0 | 0 | 0 | 0 | 11.637 | 1 | 1 | 1 | 193.95 | 0
190 | 76147896 | 76148747 | 42475315 | 1 | 1 | 1 | 1 | 1-2042-РЖД(к=1.1) |  | Рабочий монтажник среднего разряда 4,2 | 1369 | 1013 | чел.-ч | чел.-ч | 1 | 0 | 1406281226 | 44.574 | 0 | 0 | 0 | 10.91 | 0 | 0 | 0 | 10.91 | 1 | 1 | 1 | 1 | 0 | 1 | 1 | 0 | 0 | 32.3 | )*1,2)*1,15 | 1 | 2 | 76148755 | 1 | 0 | 395 | 0 | 0 | 0 | 0 | 0 | 0 | 0 | 0 | 0 | 0 | 0 | 0 | 0 | 0 | 0 | 0 | 0 | 0 | 0 | 0 | 0 | 0 | 534.888 | 10.91 | 10.91 | 1 | 486.2982 | 0
190 | 76147896 | 76148747 | 121548 | 1 | 1 | 1 | 1 | 2 |  | Затраты труда машинистов | 608254 | 1013 | чел.час | чел.час | 1 | 0 | -185737400 | 12.6684 | 0 | 0 | 0 | 0 | 0 | 0 | 0 | 0 | 1 | 1 | 1 | 1 | 0 | 1 | 1 | 0 | 0 | 9.18 | )*1,2)*1,15 | 2 | 2 | 76148756 | 1 | 0 | 396 | 0 | 0 | 0 | 0 | 0 | 0 | 0 | 0 | 0 | 0 | 0 | 0 | 0 | 0 | 0 | 0 | 0 | 0 | 0 | 0 | 0 | 0 | 152.0208 | 0 | 0 | 1 | 0 | 0
190 | 76147896 | 76148747 | 48976039 | 1 | 1 | 1 | 2 | 130170 | ОСЭМЖ-2001 130170 пр. №2433р от 15.10.2014 г. | Автомотрисы для работы на контактной сети, 243 кВт (330 л.с.) (АКС) | 1368 | 1011 | маш.-ч | маш.-ч | 1 | 0 | -1683568813 | 6.3342 | 0 | 425.57 | 25.1 | 0 | 0 | 425.57 | 25.1 | 0 | 1 | 1 | 1 | 1 | 0 | 1 | 1 | 0 | 0 | 4.59 | )*1,2)*1,15 | 0 | 2 | 76148757 | 1 | 0 | 397 | 0 | 0 | 0 | 0 | 0 | 0 | 0 | 0 | 0 | 0 | 0 | 0 | 0 | 0 | 0 | 0 | 0 | 0 | 0 | 0 | 0 | 0 | 76.0104 | 425.57 | 425.57 | 1 | 2695.6506 | 158.9898
190 | 76147896 | 76148747 | 48964585 | 1 | 1 | 1 | 3 | 509-0414 | ОССЦЖ-2001 509-0414 пр. №2433р от 15.10.2014 г. | Зажим рессорного троса и косой струны (КС-048-3) (КС-327) | 1354 | 1010 | шт. | шт. | 1 | 0 | 1783149308 | 12 | 56.83 | 0 | 0 | 0 | 56.83 | 0 | 0 | 0 | 1 | 1 | 1 | 1 | 0 | 1 | 0 | 0 | 0 | 12 |  | 0 | 2 | 76148758 | 1 | 0 | 398 | 0 | 0 | 0 | 0 | 0 | 0 | 0 | 0 | 0 | 0 | 0 | 0 | 0 | 0 | 0 | 0 | 0 | 0 | 0 | 0 | 0 | 0 | 144 | 56.83 | 56.83 | 1 | 681.96 | 0
190 | 76147896 | 76148747 | 48967041 | 1 | 1 | 1 | 3 | 509-0450 | ОССЦЖ-2001 509-0450 пр. №2433р от 15.10.2014 г. | Коуш медных проводов (КС-063) | 1354 | 1010 | шт. | шт. | 1 | 0 | -2121550332 | 12 | 3.16 | 0 | 0 | 0 | 3.16 | 0 | 0 | 0 | 1 | 1 | 1 | 1 | 0 | 1 | 0 | 0 | 0 | 12 |  | 0 | 2 | 76148759 | 1 | 0 | 399 | 0 | 0 | 0 | 0 | 0 | 0 | 0 | 0 | 0 | 0 | 0 | 0 | 0 | 0 | 0 | 0 | 0 | 0 | 0 | 0 | 0 | 0 | 144 | 3.16 | 3.16 | 1 | 37.92 | 0
190 | 76147896 | 76148747 | 48967044 | 1 | 1 | 1 | 3 | 509-1074 | ОССЦЖ-2001 509-1074 пр. №2433р от 15.10.2014 г. | Коуш полимерный | 1356 | 1010 | 1000 шт. | 1000 шт. | 1000 | 0 | -567834482 | 0.006 | 4892.87 | 0 | 0 | 0 | 4892.87 | 0 | 0 | 0 | 1 | 1 | 1 | 1 | 0 | 1 | 0 | 0 | 0 | 0.006 |  | 0 | 2 | 76148760 | 1 | 0 | 400 | 0 | 0 | 0 | 0 | 0 | 0 | 0 | 0 | 0 | 0 | 0 | 0 | 0 | 0 | 0 | 0 | 0 | 0 | 0 | 0 | 0 | 0 | 0.072 | 4892.87 | 4892.87 | 1 | 29.36 | 0
190 | 76147896 | 76148747 | 48974791 | 1 | 1 | 1 | 3 | 999-9950 | ОССЦЖ-2001 999-9950 пр. №2433р от 15.10.2014 г. | Вспомогательные ненормируемые материалы (2% от ОЗП) | 1374 | 1013 | РУБ | РУБ | 1 | 0 | -1347562341 | 6.41 | 1 | 0 | 0 | 0 | 1 | 0 | 0 | 0 | 1 | 1 | 1 | 1 | 0 | 1 | 0 | 0 | 0 | 6.41 |  | 0 | 2 | 76148762 | 1 | 0 | 402 | 0 | 0 | 0 | 0 | 0 | 0 | 0 | 0 | 0 | 0 | 0 | 0 | 0 | 0 | 0 | 0 | 0 | 0 | 0 | 0 | 0 | 0 | 76.92 | 1 | 1 | 1 | 6.41 | 0
191 | 76147894 | 76148747 | 42475315 | 1 | 1 | 1 | 1 | 1-2042-РЖД(к=1.1) |  | Рабочий монтажник среднего разряда 4,2 | 1369 | 1013 | чел.-ч | чел.-ч | 1 | 0 | 1406281226 | 44.574 | 0 | 0 | 0 | 10.91 | 0 | 0 | 0 | 10.91 | 1 | 1 | 1 | 1 | 0 | 1 | 1 | 0 | 0 | 32.3 | )*1,2)*1,15 | 1 | 2 | 76148755 | 1 | 0 | 403 | 0 | 0 | 0 | 0 | 0 | 0 | 0 | 0 | 0 | 0 | 0 | 0 | 0 | 0 | 0 | 0 | 0 | 0 | 0 | 0 | 0 | 0 | 534.888 | 10.91 | 10.91 | 1 | 486.2982 | 0
191 | 76147894 | 76148747 | 121548 | 1 | 1 | 1 | 1 | 2 |  | Затраты труда машинистов | 608254 | 1013 | чел.час | чел.час | 1 | 0 | -185737400 | 12.6684 | 0 | 0 | 0 | 0 | 0 | 0 | 0 | 0 | 1 | 1 | 1 | 1 | 0 | 1 | 1 | 0 | 0 | 9.18 | )*1,2)*1,15 | 2 | 2 | 76148756 | 1 | 0 | 404 | 0 | 0 | 0 | 0 | 0 | 0 | 0 | 0 | 0 | 0 | 0 | 0 | 0 | 0 | 0 | 0 | 0 | 0 | 0 | 0 | 0 | 0 | 152.0208 | 0 | 0 | 1 | 0 | 0
191 | 76147894 | 76148747 | 48976039 | 1 | 1 | 1 | 2 | 130170 | ОСЭМЖ-2001 130170 пр. №2433р от 15.10.2014 г. | Автомотрисы для работы на контактной сети, 243 кВт (330 л.с.) (АКС) | 1368 | 1011 | маш.-ч | маш.-ч | 1 | 0 | -1683568813 | 6.3342 | 0 | 425.57 | 25.1 | 0 | 0 | 425.57 | 25.1 | 0 | 1 | 1 | 1 | 1 | 0 | 1 | 1 | 0 | 0 | 4.59 | )*1,2)*1,15 | 0 | 2 | 76148757 | 1 | 0 | 405 | 0 | 0 | 0 | 0 | 0 | 0 | 0 | 0 | 0 | 0 | 0 | 0 | 0 | 0 | 0 | 0 | 0 | 0 | 0 | 0 | 0 | 0 | 76.0104 | 425.57 | 425.57 | 1 | 2695.6506 | 158.9898
191 | 76147894 | 76148747 | 48964585 | 1 | 1 | 1 | 3 | 509-0414 | ОССЦЖ-2001 509-0414 пр. №2433р от 15.10.2014 г. | Зажим рессорного троса и косой струны (КС-048-3) (КС-327) | 1354 | 1010 | шт. | шт. | 1 | 0 | 1783149308 | 12 | 56.83 | 0 | 0 | 0 | 56.83 | 0 | 0 | 0 | 1 | 1 | 1 | 1 | 0 | 1 | 0 | 0 | 0 | 12 |  | 0 | 2 | 76148758 | 1 | 0 | 406 | 0 | 0 | 0 | 0 | 0 | 0 | 0 | 0 | 0 | 0 | 0 | 0 | 0 | 0 | 0 | 0 | 0 | 0 | 0 | 0 | 0 | 0 | 144 | 56.83 | 56.83 | 1 | 681.96 | 0
191 | 76147894 | 76148747 | 48967041 | 1 | 1 | 1 | 3 | 509-0450 | ОССЦЖ-2001 509-0450 пр. №2433р от 15.10.2014 г. | Коуш медных проводов (КС-063) | 1354 | 1010 | шт. | шт. | 1 | 0 | -2121550332 | 12 | 3.16 | 0 | 0 | 0 | 3.16 | 0 | 0 | 0 | 1 | 1 | 1 | 1 | 0 | 1 | 0 | 0 | 0 | 12 |  | 0 | 2 | 76148759 | 1 | 0 | 407 | 0 | 0 | 0 | 0 | 0 | 0 | 0 | 0 | 0 | 0 | 0 | 0 | 0 | 0 | 0 | 0 | 0 | 0 | 0 | 0 | 0 | 0 | 144 | 3.16 | 3.16 | 1 | 37.92 | 0
191 | 76147894 | 76148747 | 48967044 | 1 | 1 | 1 | 3 | 509-1074 | ОССЦЖ-2001 509-1074 пр. №2433р от 15.10.2014 г. | Коуш полимерный | 1356 | 1010 | 1000 шт. | 1000 шт. | 1000 | 0 | -567834482 | 0.006 | 4892.87 | 0 | 0 | 0 | 4892.87 | 0 | 0 | 0 | 1 | 1 | 1 | 1 | 0 | 1 | 0 | 0 | 0 | 0.006 |  | 0 | 2 | 76148760 | 1 | 0 | 408 | 0 | 0 | 0 | 0 | 0 | 0 | 0 | 0 | 0 | 0 | 0 | 0 | 0 | 0 | 0 | 0 | 0 | 0 | 0 | 0 | 0 | 0 | 0.072 | 4892.87 | 4892.87 | 1 | 29.36 | 0
191 | 76147894 | 76148747 | 48974791 | 1 | 1 | 1 | 3 | 999-9950 | ОССЦЖ-2001 999-9950 пр. №2433р от 15.10.2014 г. | Вспомогательные ненормируемые материалы (2% от ОЗП) | 1374 | 1013 | РУБ | РУБ | 1 | 0 | -1347562341 | 6.41 | 1 | 0 | 0 | 0 | 1 | 0 | 0 | 0 | 1 | 1 | 1 | 1 | 0 | 1 | 0 | 0 | 0 | 6.41 |  | 0 | 2 | 76148762 | 1 | 0 | 410 | 0 | 0 | 0 | 0 | 0 | 0 | 0 | 0 | 0 | 0 | 0 | 0 | 0 | 0 | 0 | 0 | 0 | 0 | 0 | 0 | 0 | 0 | 76.92 | 1 | 1 | 1 | 6.41 | 0
232 | 76147896 | 76148766 | 42090890 | 1 | 1 | 1 | 1 | 1-1020-РЖД |  | Рабочий строитель среднего разряда 2 | 1369 | 1013 | чел.-ч | чел.-ч | 1 | 0 | 314467552 | 177.1 | 0 | 0 | 0 | 7.8 | 0 | 0 | 0 | 7.8 | 1 | 1 | 1 | 1 | 0 | 1 | 1 | 0 | 0 | 154 | )*1,15 | 1 | 2 | 76148768 | 1 | 0 | 411 | 0 | 0 | 0 | 0 | 0 | 0 | 0 | 0 | 0 | 0 | 0 | 0 | 0 | 0 | 0 | 0 | 0 | 0 | 0 | 0 | 0 | 0 | 143.451 | 7.8 | 7.8 | 1 | 1381.38 | 0
233 | 76147894 | 76148766 | 42090890 | 1 | 1 | 1 | 1 | 1-1020-РЖД |  | Рабочий строитель среднего разряда 2 | 1369 | 1013 | чел.-ч | чел.-ч | 1 | 0 | 314467552 | 177.1 | 0 | 0 | 0 | 7.8 | 0 | 0 | 0 | 7.8 | 1 | 1 | 1 | 1 | 0 | 1 | 1 | 0 | 0 | 154 | )*1,15 | 1 | 2 | 76148768 | 1 | 0 | 412 | 0 | 0 | 0 | 0 | 0 | 0 | 0 | 0 | 0 | 0 | 0 | 0 | 0 | 0 | 0 | 0 | 0 | 0 | 0 | 0 | 0 | 0 | 143.451 | 7.8 | 7.8 | 1 | 1381.38 | 0
234 | 76147896 | 76148769 | 42097363 | 1 | 1 | 1 | 1 | 1-1015-РЖД |  | Рабочий строитель среднего разряда 1,5 | 1369 | 1013 | чел.-ч | чел.-ч | 1 | 0 | 839356441 | 111.78 | 0 | 0 | 0 | 7.5 | 0 | 0 | 0 | 7.5 | 1 | 1 | 1 | 1 | 0 | 1 | 1 | 0 | 0 | 97.2 | )*1,15 | 1 | 2 | 76148771 | 1 | 0 | 413 | 0 | 0 | 0 | 0 | 0 | 0 | 0 | 0 | 0 | 0 | 0 | 0 | 0 | 0 | 0 | 0 | 0 | 0 | 0 | 0 | 0 | 0 | 60.3612 | 7.5 | 7.5 | 1 | 838.35 | 0
235 | 76147894 | 76148769 | 42097363 | 1 | 1 | 1 | 1 | 1-1015-РЖД |  | Рабочий строитель среднего разряда 1,5 | 1369 | 1013 | чел.-ч | чел.-ч | 1 | 0 | 839356441 | 111.78 | 0 | 0 | 0 | 7.5 | 0 | 0 | 0 | 7.5 | 1 | 1 | 1 | 1 | 0 | 1 | 1 | 0 | 0 | 97.2 | )*1,15 | 1 | 2 | 76148771 | 1 | 0 | 414 | 0 | 0 | 0 | 0 | 0 | 0 | 0 | 0 | 0 | 0 | 0 | 0 | 0 | 0 | 0 | 0 | 0 | 0 | 0 | 0 | 0 | 0 | 60.3612 | 7.5 | 7.5 | 1 | 838.35 | 0
236 | 76147896 | 76148772 | 42092598 | 1 | 1 | 1 | 1 | 1-1025-РЖД |  | Рабочий строитель среднего разряда 2,5 | 1369 | 1013 | чел.-ч | чел.-ч | 1 | 0 | -1468527632 | 2.645 | 0 | 0 | 0 | 8.17 | 0 | 0 | 0 | 8.17 | 1 | 1 | 1 | 1 | 0 | 1 | 1 | 0 | 0 | 2.3 | )*1,15 | 1 | 2 | 76148780 | 1 | 0 | 415 | 0 | 0 | 0 | 0 | 0 | 0 | 0 | 0 | 0 | 0 | 0 | 0 | 0 | 0 | 0 | 0 | 0 | 0 | 0 | 0 | 0 | 0 | 71.415 | 8.17 | 8.17 | 1 | 21.6085 | 0
236 | 76147896 | 76148772 | 121548 | 1 | 1 | 1 | 1 | 2 |  | Затраты труда машинистов | 608254 | 1013 | чел.час | чел.час | 1 | 0 | -185737400 | 0.3335 | 0 | 0 | 0 | 0 | 0 | 0 | 0 | 0 | 1 | 1 | 1 | 1 | 0 | 1 | 1 | 0 | 0 | 0.29 | )*1,15 | 2 | 2 | 76148781 | 1 | 0 | 416 | 0 | 0 | 0 | 0 | 0 | 0 | 0 | 0 | 0 | 0 | 0 | 0 | 0 | 0 | 0 | 0 | 0 | 0 | 0 | 0 | 0 | 0 | 9.0045 | 0 | 0 | 1 | 0 | 0
236 | 76147896 | 76148772 | 48975479 | 1 | 1 | 1 | 2 | 031812 | ОСЭМЖ-2001 031812 пр. №2433р от 15.10.2014 г. | Погрузчики одноковшовые универсальные фронтальные пневмоколесные 3 т | 1368 | 1011 | маш.-ч | маш.-ч | 1 | 0 | 994996037 | 0.092 | 0 | 90.4 | 11.6 | 0 | 0 | 90.4 | 11.6 | 0 | 1 | 1 | 1 | 1 | 0 | 1 | 1 | 0 | 0 | 0.08 | )*1,15 | 0 | 2 | 76148782 | 1 | 0 | 417 | 0 | 0 | 0 | 0 | 0 | 0 | 0 | 0 | 0 | 0 | 0 | 0 | 0 | 0 | 0 | 0 | 0 | 0 | 0 | 0 | 0 | 0 | 2.484 | 90.4 | 90.4 | 1 | 8.3145 | 1.0695
236 | 76147896 | 76148772 | 48975561 | 1 | 1 | 1 | 2 | 050101 | ОСЭМЖ-2001 050101 пр. №2433р от 15.10.2014 г. | Компрессоры передвижные с двигателем внутреннего сгорания давлением до 686 кПа (7 ат), производительность до 5 м3/мин | 1368 | 1011 | маш.-ч | маш.-ч | 1 | 0 | -11430276 | 0.2415 | 0 | 90 | 10.06 | 0 | 0 | 90 | 10.06 | 0 | 1 | 1 | 1 | 1 | 0 | 1 | 1 | 0 | 0 | 0.21 | )*1,15 | 0 | 2 | 76148783 | 1 | 0 | 418 | 0 | 0 | 0 | 0 | 0 | 0 | 0 | 0 | 0 | 0 | 0 | 0 | 0 | 0 | 0 | 0 | 0 | 0 | 0 | 0 | 0 | 0 | 6.5205 | 90 | 90 | 1 | 21.735 | 2.4265
236 | 76147896 | 76148772 | 48976906 | 1 | 1 | 1 | 2 | 331100 | ОСЭМЖ-2001 331100 пр. №2433р от 15.10.2014 г. | Трамбовки пневматические при работе от передвижных компрессорных станций | 1368 | 1011 | маш.-ч | маш.-ч | 1 | 0 | -2066592261 | 0.483 | 0 | 0.55 | 0 | 0 | 0 | 0.55 | 0 | 0 | 1 | 1 | 1 | 1 | 0 | 1 | 1 | 0 | 0 | 0.42 | )*1,15 | 0 | 2 | 76148784 | 1 | 0 | 419 | 0 | 0 | 0 | 0 | 0 | 0 | 0 | 0 | 0 | 0 | 0 | 0 | 0 | 0 | 0 | 0 | 0 | 0 | 0 | 0 | 0 | 0 | 13.041 | 0.55 | 0.55 | 1 | 0.2645 | 0
236 | 76147896 | 76148772 | 48945934 | 1 | 1 | 1 | 3 | 408-0141 | ОССЦЖ-2001 408-0141 пр. №2433р от 15.10.2014 г. | Песок природный для строительных растворов средний | 1339 | 1007 | м3 | м3 | 1 | 0 | -352540104 | 1.2 | 59.99 | 0 | 0 | 0 | 59.99 | 0 | 0 | 0 | 1 | 1 | 1 | 1 | 0 | 1 | 0 | 0 | 0 | 1.2 |  | 0 | 2 | 76148785 | 1 | 0 | 420 | 0 | 0 | 0 | 0 | 0 | 0 | 0 | 0 | 0 | 0 | 0 | 0 | 0 | 0 | 0 | 0 | 0 | 0 | 0 | 0 | 0 | 0 | 32.4 | 59.99 | 59.99 | 1 | 71.99 | 0
236 | 76147896 | 76148772 | 48946351 | 1 | 1 | 1 | 3 | 411-0001 | ОССЦЖ-2001 411-0001 пр. №2433р от 15.10.2014 г. | Вода | 1339 | 1007 | м3 | м3 | 1 | 0 | -1689240429 | 0.15 | 2.44 | 0 | 0 | 0 | 2.44 | 0 | 0 | 0 | 1 | 1 | 1 | 1 | 0 | 1 | 0 | 0 | 0 | 0.15 |  | 0 | 2 | 76148786 | 1 | 0 | 421 | 0 | 0 | 0 | 0 | 0 | 0 | 0 | 0 | 0 | 0 | 0 | 0 | 0 | 0 | 0 | 0 | 0 | 0 | 0 | 0 | 0 | 0 | 4.05 | 2.44 | 2.44 | 1 | 0.37 | 0
237 | 76147894 | 76148772 | 42092598 | 1 | 1 | 1 | 1 | 1-1025-РЖД |  | Рабочий строитель среднего разряда 2,5 | 1369 | 1013 | чел.-ч | чел.-ч | 1 | 0 | -1468527632 | 2.645 | 0 | 0 | 0 | 8.17 | 0 | 0 | 0 | 8.17 | 1 | 1 | 1 | 1 | 0 | 1 | 1 | 0 | 0 | 2.3 | )*1,15 | 1 | 2 | 76148780 | 1 | 0 | 422 | 0 | 0 | 0 | 0 | 0 | 0 | 0 | 0 | 0 | 0 | 0 | 0 | 0 | 0 | 0 | 0 | 0 | 0 | 0 | 0 | 0 | 0 | 71.415 | 8.17 | 8.17 | 1 | 21.6085 | 0
237 | 76147894 | 76148772 | 121548 | 1 | 1 | 1 | 1 | 2 |  | Затраты труда машинистов | 608254 | 1013 | чел.час | чел.час | 1 | 0 | -185737400 | 0.3335 | 0 | 0 | 0 | 0 | 0 | 0 | 0 | 0 | 1 | 1 | 1 | 1 | 0 | 1 | 1 | 0 | 0 | 0.29 | )*1,15 | 2 | 2 | 76148781 | 1 | 0 | 423 | 0 | 0 | 0 | 0 | 0 | 0 | 0 | 0 | 0 | 0 | 0 | 0 | 0 | 0 | 0 | 0 | 0 | 0 | 0 | 0 | 0 | 0 | 9.0045 | 0 | 0 | 1 | 0 | 0
237 | 76147894 | 76148772 | 48975479 | 1 | 1 | 1 | 2 | 031812 | ОСЭМЖ-2001 031812 пр. №2433р от 15.10.2014 г. | Погрузчики одноковшовые универсальные фронтальные пневмоколесные 3 т | 1368 | 1011 | маш.-ч | маш.-ч | 1 | 0 | 994996037 | 0.092 | 0 | 90.4 | 11.6 | 0 | 0 | 90.4 | 11.6 | 0 | 1 | 1 | 1 | 1 | 0 | 1 | 1 | 0 | 0 | 0.08 | )*1,15 | 0 | 2 | 76148782 | 1 | 0 | 424 | 0 | 0 | 0 | 0 | 0 | 0 | 0 | 0 | 0 | 0 | 0 | 0 | 0 | 0 | 0 | 0 | 0 | 0 | 0 | 0 | 0 | 0 | 2.484 | 90.4 | 90.4 | 1 | 8.3145 | 1.0695
237 | 76147894 | 76148772 | 48975561 | 1 | 1 | 1 | 2 | 050101 | ОСЭМЖ-2001 050101 пр. №2433р от 15.10.2014 г. | Компрессоры передвижные с двигателем внутреннего сгорания давлением до 686 кПа (7 ат), производительность до 5 м3/мин | 1368 | 1011 | маш.-ч | маш.-ч | 1 | 0 | -11430276 | 0.2415 | 0 | 90 | 10.06 | 0 | 0 | 90 | 10.06 | 0 | 1 | 1 | 1 | 1 | 0 | 1 | 1 | 0 | 0 | 0.21 | )*1,15 | 0 | 2 | 76148783 | 1 | 0 | 425 | 0 | 0 | 0 | 0 | 0 | 0 | 0 | 0 | 0 | 0 | 0 | 0 | 0 | 0 | 0 | 0 | 0 | 0 | 0 | 0 | 0 | 0 | 6.5205 | 90 | 90 | 1 | 21.735 | 2.4265
237 | 76147894 | 76148772 | 48976906 | 1 | 1 | 1 | 2 | 331100 | ОСЭМЖ-2001 331100 пр. №2433р от 15.10.2014 г. | Трамбовки пневматические при работе от передвижных компрессорных станций | 1368 | 1011 | маш.-ч | маш.-ч | 1 | 0 | -2066592261 | 0.483 | 0 | 0.55 | 0 | 0 | 0 | 0.55 | 0 | 0 | 1 | 1 | 1 | 1 | 0 | 1 | 1 | 0 | 0 | 0.42 | )*1,15 | 0 | 2 | 76148784 | 1 | 0 | 426 | 0 | 0 | 0 | 0 | 0 | 0 | 0 | 0 | 0 | 0 | 0 | 0 | 0 | 0 | 0 | 0 | 0 | 0 | 0 | 0 | 0 | 0 | 13.041 | 0.55 | 0.55 | 1 | 0.2645 | 0
237 | 76147894 | 76148772 | 48945934 | 1 | 1 | 1 | 3 | 408-0141 | ОССЦЖ-2001 408-0141 пр. №2433р от 15.10.2014 г. | Песок природный для строительных растворов средний | 1339 | 1007 | м3 | м3 | 1 | 0 | -352540104 | 1.2 | 59.99 | 0 | 0 | 0 | 59.99 | 0 | 0 | 0 | 1 | 1 | 1 | 1 | 0 | 1 | 0 | 0 | 0 | 1.2 |  | 0 | 2 | 76148785 | 1 | 0 | 427 | 0 | 0 | 0 | 0 | 0 | 0 | 0 | 0 | 0 | 0 | 0 | 0 | 0 | 0 | 0 | 0 | 0 | 0 | 0 | 0 | 0 | 0 | 32.4 | 59.99 | 59.99 | 1 | 71.99 | 0
237 | 76147894 | 76148772 | 48946351 | 1 | 1 | 1 | 3 | 411-0001 | ОССЦЖ-2001 411-0001 пр. №2433р от 15.10.2014 г. | Вода | 1339 | 1007 | м3 | м3 | 1 | 0 | -1689240429 | 0.15 | 2.44 | 0 | 0 | 0 | 2.44 | 0 | 0 | 0 | 1 | 1 | 1 | 1 | 0 | 1 | 0 | 0 | 0 | 0.15 |  | 0 | 2 | 76148786 | 1 | 0 | 428 | 0 | 0 | 0 | 0 | 0 | 0 | 0 | 0 | 0 | 0 | 0 | 0 | 0 | 0 | 0 | 0 | 0 | 0 | 0 | 0 | 0 | 0 | 4.05 | 2.44 | 2.44 | 1 | 0.37 | 0
238 | 76147896 | 76148787 | 42092619 | 1 | 1 | 1 | 1 | 1-1029-РЖД |  | Рабочий строитель среднего разряда 2,9 | 1369 | 1013 | чел.-ч | чел.-ч | 1 | 0 | -2027944369 | 120.129 | 0 | 0 | 0 | 8.46 | 0 | 0 | 0 | 8.46 | 1 | 1 | 1 | 1 | 0 | 1 | 1 | 0 | 0 | 104.46 | )*1,15 | 1 | 2 | 76148793 | 1 | 0 | 429 | 0 | 0 | 0 | 0 | 0 | 0 | 0 | 0 | 0 | 0 | 0 | 0 | 0 | 0 | 0 | 0 | 0 | 0 | 0 | 0 | 0 | 0 | 47.5711 | 8.46 | 8.46 | 1 | 1016.2895 | 0
238 | 76147896 | 76148787 | 121548 | 1 | 1 | 1 | 1 | 2 |  | Затраты труда машинистов | 608254 | 1013 | чел.час | чел.час | 1 | 0 | -185737400 | 32.821 | 0 | 0 | 0 | 0 | 0 | 0 | 0 | 0 | 1 | 1 | 1 | 1 | 0 | 1 | 1 | 0 | 0 | 28.54 | )*1,15 | 2 | 2 | 76148794 | 1 | 0 | 430 | 0 | 0 | 0 | 0 | 0 | 0 | 0 | 0 | 0 | 0 | 0 | 0 | 0 | 0 | 0 | 0 | 0 | 0 | 0 | 0 | 0 | 0 | 12.9971 | 0 | 0 | 1 | 0 | 0
238 | 76147896 | 76148787 | 48975728 | 1 | 1 | 1 | 2 | 081600 | ОСЭМЖ-2001 081600 пр. №2433р от 15.10.2014 г. | Агрегаты для сварки полиэтиленовых труб | 1368 | 1011 | маш.-ч | маш.-ч | 1 | 0 | -373642165 | 32.821 | 0 | 100.1 | 13.5 | 0 | 0 | 100.1 | 13.5 | 0 | 1 | 1 | 1 | 1 | 0 | 1 | 1 | 0 | 0 | 28.54 | )*1,15 | 0 | 2 | 76148795 | 1 | 0 | 431 | 0 | 0 | 0 | 0 | 0 | 0 | 0 | 0 | 0 | 0 | 0 | 0 | 0 | 0 | 0 | 0 | 0 | 0 | 0 | 0 | 0 | 0 | 12.9971 | 100.1 | 100.1 | 1 | 3285.3775 | 443.0835
238 | 76147896 | 76148787 | 48900465 | 1 | 1 | 1 | 3 | 101-0070 | ОССЦЖ-2001 101-0070 пр. №2433р от 15.10.2014 г. | Бензин автомобильный АИ-98, АИ-95 «Экстра», АИ-93 | 1348 | 1009 | т | т | 1000 | 0 | 1575914215 | 0.0008 | 4770 | 0 | 0 | 0 | 4770 | 0 | 0 | 0 | 1 | 1 | 1 | 1 | 0 | 1 | 0 | 0 | 0 | 0.0008 |  | 0 | 2 | 76148796 | 1 | 0 | 432 | 0 | 0 | 0 | 0 | 0 | 0 | 0 | 0 | 0 | 0 | 0 | 0 | 0 | 0 | 0 | 0 | 0 | 0 | 0 | 0 | 0 | 0 | 0.0003168 | 4770 | 4770 | 1 | 3.82 | 0
238 | 76147896 | 76148787 | 48908322 | 1 | 1 | 1 | 3 | 102-0097 | ОССЦЖ-2001 102-0097 пр. №2433р от 15.10.2014 г. | Брусья необрезные хвойных пород длиной 2-3,75 м, все ширины, толщиной 100-125 мм, III сорта | 1339 | 1007 | м3 | м3 | 1 | 0 | -1688015440 | 0.08 | 802.46 | 0 | 0 | 0 | 802.46 | 0 | 0 | 0 | 1 | 1 | 1 | 1 | 0 | 1 | 0 | 0 | 0 | 0.08 |  | 0 | 2 | 76148797 | 1 | 0 | 433 | 0 | 0 | 0 | 0 | 0 | 0 | 0 | 0 | 0 | 0 | 0 | 0 | 0 | 0 | 0 | 0 | 0 | 0 | 0 | 0 | 0 | 0 | 0.03168 | 802.46 | 802.46 | 1 | 64.2 | 0
239 | 76147894 | 76148787 | 42092619 | 1 | 1 | 1 | 1 | 1-1029-РЖД |  | Рабочий строитель среднего разряда 2,9 | 1369 | 1013 | чел.-ч | чел.-ч | 1 | 0 | -2027944369 | 120.129 | 0 | 0 | 0 | 8.46 | 0 | 0 | 0 | 8.46 | 1 | 1 | 1 | 1 | 0 | 1 | 1 | 0 | 0 | 104.46 | )*1,15 | 1 | 2 | 76148793 | 1 | 0 | 435 | 0 | 0 | 0 | 0 | 0 | 0 | 0 | 0 | 0 | 0 | 0 | 0 | 0 | 0 | 0 | 0 | 0 | 0 | 0 | 0 | 0 | 0 | 47.5711 | 8.46 | 8.46 | 1 | 1016.2895 | 0
239 | 76147894 | 76148787 | 121548 | 1 | 1 | 1 | 1 | 2 |  | Затраты труда машинистов | 608254 | 1013 | чел.час | чел.час | 1 | 0 | -185737400 | 32.821 | 0 | 0 | 0 | 0 | 0 | 0 | 0 | 0 | 1 | 1 | 1 | 1 | 0 | 1 | 1 | 0 | 0 | 28.54 | )*1,15 | 2 | 2 | 76148794 | 1 | 0 | 436 | 0 | 0 | 0 | 0 | 0 | 0 | 0 | 0 | 0 | 0 | 0 | 0 | 0 | 0 | 0 | 0 | 0 | 0 | 0 | 0 | 0 | 0 | 12.9971 | 0 | 0 | 1 | 0 | 0
239 | 76147894 | 76148787 | 48975728 | 1 | 1 | 1 | 2 | 081600 | ОСЭМЖ-2001 081600 пр. №2433р от 15.10.2014 г. | Агрегаты для сварки полиэтиленовых труб | 1368 | 1011 | маш.-ч | маш.-ч | 1 | 0 | -373642165 | 32.821 | 0 | 100.1 | 13.5 | 0 | 0 | 100.1 | 13.5 | 0 | 1 | 1 | 1 | 1 | 0 | 1 | 1 | 0 | 0 | 28.54 | )*1,15 | 0 | 2 | 76148795 | 1 | 0 | 437 | 0 | 0 | 0 | 0 | 0 | 0 | 0 | 0 | 0 | 0 | 0 | 0 | 0 | 0 | 0 | 0 | 0 | 0 | 0 | 0 | 0 | 0 | 12.9971 | 100.1 | 100.1 | 1 | 3285.3775 | 443.0835
239 | 76147894 | 76148787 | 48900465 | 1 | 1 | 1 | 3 | 101-0070 | ОССЦЖ-2001 101-0070 пр. №2433р от 15.10.2014 г. | Бензин автомобильный АИ-98, АИ-95 «Экстра», АИ-93 | 1348 | 1009 | т | т | 1000 | 0 | 1575914215 | 0.0008 | 4770 | 0 | 0 | 0 | 4770 | 0 | 0 | 0 | 1 | 1 | 1 | 1 | 0 | 1 | 0 | 0 | 0 | 0.0008 |  | 0 | 2 | 76148796 | 1 | 0 | 438 | 0 | 0 | 0 | 0 | 0 | 0 | 0 | 0 | 0 | 0 | 0 | 0 | 0 | 0 | 0 | 0 | 0 | 0 | 0 | 0 | 0 | 0 | 0.0003168 | 4770 | 4770 | 1 | 3.82 | 0
239 | 76147894 | 76148787 | 48908322 | 1 | 1 | 1 | 3 | 102-0097 | ОССЦЖ-2001 102-0097 пр. №2433р от 15.10.2014 г. | Брусья необрезные хвойных пород длиной 2-3,75 м, все ширины, толщиной 100-125 мм, III сорта | 1339 | 1007 | м3 | м3 | 1 | 0 | -1688015440 | 0.08 | 802.46 | 0 | 0 | 0 | 802.46 | 0 | 0 | 0 | 1 | 1 | 1 | 1 | 0 | 1 | 0 | 0 | 0 | 0.08 |  | 0 | 2 | 76148797 | 1 | 0 | 439 | 0 | 0 | 0 | 0 | 0 | 0 | 0 | 0 | 0 | 0 | 0 | 0 | 0 | 0 | 0 | 0 | 0 | 0 | 0 | 0 | 0 | 0 | 0.03168 | 802.46 | 802.46 | 1 | 64.2 | 0
242 | 76147896 | 76148800 | 42326370 | 1 | 1 | 1 | 1 | 1-2040-РЖД |  | Рабочий монтажник среднего разряда 4 | 1369 | 1013 | чел.-ч | чел.-ч | 1 | 0 | 489703996 | 11.408 | 0 | 0 | 0 | 9.62 | 0 | 0 | 0 | 9.62 | 1 | 1 | 1 | 1 | 0 | 1 | 1 | 0 | 0 | 9.92 | )*1,15 | 1 | 2 | 76148811 | 1 | 0 | 441 | 0 | 0 | 0 | 0 | 0 | 0 | 0 | 0 | 0 | 0 | 0 | 0 | 0 | 0 | 0 | 0 | 0 | 0 | 0 | 0 | 0 | 0 | 39.6998 | 9.62 | 9.62 | 1 | 109.7445 | 0
242 | 76147896 | 76148800 | 121548 | 1 | 1 | 1 | 1 | 2 |  | Затраты труда машинистов | 608254 | 1013 | чел.час | чел.час | 1 | 0 | -185737400 | 0.23 | 0 | 0 | 0 | 0 | 0 | 0 | 0 | 0 | 1 | 1 | 1 | 1 | 0 | 1 | 1 | 0 | 0 | 0.2 | )*1,15 | 2 | 2 | 76148812 | 1 | 0 | 442 | 0 | 0 | 0 | 0 | 0 | 0 | 0 | 0 | 0 | 0 | 0 | 0 | 0 | 0 | 0 | 0 | 0 | 0 | 0 | 0 | 0 | 0 | 0.8004 | 0 | 0 | 1 | 0 | 0
242 | 76147896 | 76148800 | 48975304 | 1 | 1 | 1 | 2 | 021102 | ОСЭМЖ-2001 021102 пр. №2433р от 15.10.2014 г. | Краны на автомобильном ходу при работе на монтаже технологического оборудования 10 т | 1368 | 1011 | маш.-ч | маш.-ч | 1 | 0 | -1000709144 | 0.23 | 0 | 134.65 | 13.5 | 0 | 0 | 134.65 | 13.5 | 0 | 1 | 1 | 1 | 1 | 0 | 1 | 1 | 0 | 0 | 0.2 | )*1,15 | 0 | 2 | 76148813 | 1 | 0 | 443 | 0 | 0 | 0 | 0 | 0 | 0 | 0 | 0 | 0 | 0 | 0 | 0 | 0 | 0 | 0 | 0 | 0 | 0 | 0 | 0 | 0 | 0 | 0.8004 | 134.65 | 134.65 | 1 | 30.9695 | 3.105
242 | 76147896 | 76148800 | 48975402 | 1 | 1 | 1 | 2 | 030203 | ОСЭМЖ-2001 030203 пр. №2433р от 15.10.2014 г. | Домкраты гидравлические грузоподъемностью 63-100 т | 1368 | 1011 | маш.-ч | маш.-ч | 1 | 0 | 2115864394 | 2.76 | 0 | 0.9 | 0 | 0 | 0 | 0.9 | 0 | 0 | 1 | 1 | 1 | 1 | 0 | 1 | 1 | 0 | 0 | 2.4 | )*1,15 | 0 | 2 | 76148814 | 1 | 0 | 444 | 0 | 0 | 0 | 0 | 0 | 0 | 0 | 0 | 0 | 0 | 0 | 0 | 0 | 0 | 0 | 0 | 0 | 0 | 0 | 0 | 0 | 0 | 9.6048 | 0.9 | 0.9 | 1 | 2.484 | 0
242 | 76147896 | 76148800 | 48975416 | 1 | 1 | 1 | 2 | 030402 | ОСЭМЖ-2001 030402 пр. №2433р от 15.10.2014 г. | Лебедки электрические тяговым усилием до 12,26 кН (1,25 т) | 1368 | 1011 | маш.-ч | маш.-ч | 1 | 0 | 420715911 | 2.76 | 0 | 3.28 | 0 | 0 | 0 | 3.28 | 0 | 0 | 1 | 1 | 1 | 1 | 0 | 1 | 1 | 0 | 0 | 2.4 | )*1,15 | 0 | 2 | 76148815 | 1 | 0 | 445 | 0 | 0 | 0 | 0 | 0 | 0 | 0 | 0 | 0 | 0 | 0 | 0 | 0 | 0 | 0 | 0 | 0 | 0 | 0 | 0 | 0 | 0 | 9.6048 | 3.28 | 3.28 | 1 | 9.0505 | 0
242 | 76147896 | 76148800 | 48977174 | 1 | 1 | 1 | 2 | 400001 | ОСЭМЖ-2001 400001 пр. №2433р от 15.10.2014 г. | Автомобили бортовые, грузоподъемность до 5 т | 1368 | 1011 | маш.-ч | маш.-ч | 1 | 0 | 82797005 | 0.23 | 0 | 87.17 | 11.6 | 0 | 0 | 87.17 | 11.6 | 0 | 1 | 1 | 1 | 1 | 0 | 1 | 1 | 0 | 0 | 0.2 | )*1,15 | 0 | 2 | 76148816 | 1 | 0 | 446 | 0 | 0 | 0 | 0 | 0 | 0 | 0 | 0 | 0 | 0 | 0 | 0 | 0 | 0 | 0 | 0 | 0 | 0 | 0 | 0 | 0 | 0 | 0.8004 | 87.17 | 87.17 | 1 | 20.0445 | 2.668
242 | 76147896 | 76148800 | 48903634 | 1 | 1 | 1 | 3 | 101-2478 | ОССЦЖ-2001 101-2478 пр. №2433р от 15.10.2014 г. | Лента К226 | 1308 | 1003 | 100 м | 100 м | 100 | 0 | 96057515 | 0.0096 | 120 | 0 | 0 | 0 | 120 | 0 | 0 | 0 | 1 | 1 | 1 | 1 | 0 | 1 | 0 | 0 | 0 | 0.0096 |  | 0 | 2 | 76148817 | 1 | 0 | 447 | 0 | 0 | 0 | 0 | 0 | 0 | 0 | 0 | 0 | 0 | 0 | 0 | 0 | 0 | 0 | 0 | 0 | 0 | 0 | 0 | 0 | 0 | 0.033408 | 120 | 120 | 1 | 1.15 | 0
242 | 76147896 | 76148800 | 48915251 | 1 | 1 | 1 | 3 | 113-1786 | ОССЦЖ-2001 113-1786 пр. №2433р от 15.10.2014 г. | Лак битумный БТ-123 | 1348 | 1009 | т | т | 1000 | 0 | -1424823927 | 6e-05 | 7826.9 | 0 | 0 | 0 | 7826.9 | 0 | 0 | 0 | 1 | 1 | 1 | 1 | 0 | 1 | 0 | 0 | 0 | 6e-05 |  | 0 | 2 | 76148818 | 1 | 0 | 448 | 0 | 0 | 0 | 0 | 0 | 0 | 0 | 0 | 0 | 0 | 0 | 0 | 0 | 0 | 0 | 0 | 0 | 0 | 0 | 0 | 0 | 0 | 0.0002088 | 7826.9 | 7826.9 | 1 | 0.47 | 0
242 | 76147896 | 76148800 | 48958748 | 1 | 1 | 1 | 3 | 506-1362 | ОССЦЖ-2001 506-1362 пр. №2433р от 15.10.2014 г. | Припои оловянно-свинцовые бессурьмянистые марки ПОС30 | 1346 | 1009 | кг | кг | 1 | 0 | 1811248231 | 0.5 | 68.05 | 0 | 0 | 0 | 68.05 | 0 | 0 | 0 | 1 | 1 | 1 | 1 | 0 | 1 | 0 | 0 | 0 | 0.5 |  | 0 | 2 | 76148819 | 1 | 0 | 449 | 0 | 0 | 0 | 0 | 0 | 0 | 0 | 0 | 0 | 0 | 0 | 0 | 0 | 0 | 0 | 0 | 0 | 0 | 0 | 0 | 0 | 0 | 1.74 | 68.05 | 68.05 | 1 | 34.03 | 0
242 | 76147896 | 76148800 | 48974791 | 1 | 1 | 1 | 3 | 999-9950 | ОССЦЖ-2001 999-9950 пр. №2433р от 15.10.2014 г. | Вспомогательные ненормируемые материалы (2% от ОЗП) | 1374 | 1013 | РУБ | РУБ | 1 | 0 | -1347562341 | 1.91 | 1 | 0 | 0 | 0 | 1 | 0 | 0 | 0 | 1 | 1 | 1 | 1 | 0 | 1 | 0 | 0 | 0 | 1.91 |  | 0 | 2 | 76148820 | 1 | 0 | 450 | 0 | 0 | 0 | 0 | 0 | 0 | 0 | 0 | 0 | 0 | 0 | 0 | 0 | 0 | 0 | 0 | 0 | 0 | 0 | 0 | 0 | 0 | 6.6468 | 1 | 1 | 1 | 1.91 | 0
243 | 76147894 | 76148800 | 42326370 | 1 | 1 | 1 | 1 | 1-2040-РЖД |  | Рабочий монтажник среднего разряда 4 | 1369 | 1013 | чел.-ч | чел.-ч | 1 | 0 | 489703996 | 11.408 | 0 | 0 | 0 | 9.62 | 0 | 0 | 0 | 9.62 | 1 | 1 | 1 | 1 | 0 | 1 | 1 | 0 | 0 | 9.92 | )*1,15 | 1 | 2 | 76148811 | 1 | 0 | 451 | 0 | 0 | 0 | 0 | 0 | 0 | 0 | 0 | 0 | 0 | 0 | 0 | 0 | 0 | 0 | 0 | 0 | 0 | 0 | 0 | 0 | 0 | 39.6998 | 9.62 | 9.62 | 1 | 109.7445 | 0
243 | 76147894 | 76148800 | 121548 | 1 | 1 | 1 | 1 | 2 |  | Затраты труда машинистов | 608254 | 1013 | чел.час | чел.час | 1 | 0 | -185737400 | 0.23 | 0 | 0 | 0 | 0 | 0 | 0 | 0 | 0 | 1 | 1 | 1 | 1 | 0 | 1 | 1 | 0 | 0 | 0.2 | )*1,15 | 2 | 2 | 76148812 | 1 | 0 | 452 | 0 | 0 | 0 | 0 | 0 | 0 | 0 | 0 | 0 | 0 | 0 | 0 | 0 | 0 | 0 | 0 | 0 | 0 | 0 | 0 | 0 | 0 | 0.8004 | 0 | 0 | 1 | 0 | 0
243 | 76147894 | 76148800 | 48975304 | 1 | 1 | 1 | 2 | 021102 | ОСЭМЖ-2001 021102 пр. №2433р от 15.10.2014 г. | Краны на автомобильном ходу при работе на монтаже технологического оборудования 10 т | 1368 | 1011 | маш.-ч | маш.-ч | 1 | 0 | -1000709144 | 0.23 | 0 | 134.65 | 13.5 | 0 | 0 | 134.65 | 13.5 | 0 | 1 | 1 | 1 | 1 | 0 | 1 | 1 | 0 | 0 | 0.2 | )*1,15 | 0 | 2 | 76148813 | 1 | 0 | 453 | 0 | 0 | 0 | 0 | 0 | 0 | 0 | 0 | 0 | 0 | 0 | 0 | 0 | 0 | 0 | 0 | 0 | 0 | 0 | 0 | 0 | 0 | 0.8004 | 134.65 | 134.65 | 1 | 30.9695 | 3.105
243 | 76147894 | 76148800 | 48975402 | 1 | 1 | 1 | 2 | 030203 | ОСЭМЖ-2001 030203 пр. №2433р от 15.10.2014 г. | Домкраты гидравлические грузоподъемностью 63-100 т | 1368 | 1011 | маш.-ч | маш.-ч | 1 | 0 | 2115864394 | 2.76 | 0 | 0.9 | 0 | 0 | 0 | 0.9 | 0 | 0 | 1 | 1 | 1 | 1 | 0 | 1 | 1 | 0 | 0 | 2.4 | )*1,15 | 0 | 2 | 76148814 | 1 | 0 | 454 | 0 | 0 | 0 | 0 | 0 | 0 | 0 | 0 | 0 | 0 | 0 | 0 | 0 | 0 | 0 | 0 | 0 | 0 | 0 | 0 | 0 | 0 | 9.6048 | 0.9 | 0.9 | 1 | 2.484 | 0
243 | 76147894 | 76148800 | 48975416 | 1 | 1 | 1 | 2 | 030402 | ОСЭМЖ-2001 030402 пр. №2433р от 15.10.2014 г. | Лебедки электрические тяговым усилием до 12,26 кН (1,25 т) | 1368 | 1011 | маш.-ч | маш.-ч | 1 | 0 | 420715911 | 2.76 | 0 | 3.28 | 0 | 0 | 0 | 3.28 | 0 | 0 | 1 | 1 | 1 | 1 | 0 | 1 | 1 | 0 | 0 | 2.4 | )*1,15 | 0 | 2 | 76148815 | 1 | 0 | 455 | 0 | 0 | 0 | 0 | 0 | 0 | 0 | 0 | 0 | 0 | 0 | 0 | 0 | 0 | 0 | 0 | 0 | 0 | 0 | 0 | 0 | 0 | 9.6048 | 3.28 | 3.28 | 1 | 9.0505 | 0
243 | 76147894 | 76148800 | 48977174 | 1 | 1 | 1 | 2 | 400001 | ОСЭМЖ-2001 400001 пр. №2433р от 15.10.2014 г. | Автомобили бортовые, грузоподъемность до 5 т | 1368 | 1011 | маш.-ч | маш.-ч | 1 | 0 | 82797005 | 0.23 | 0 | 87.17 | 11.6 | 0 | 0 | 87.17 | 11.6 | 0 | 1 | 1 | 1 | 1 | 0 | 1 | 1 | 0 | 0 | 0.2 | )*1,15 | 0 | 2 | 76148816 | 1 | 0 | 456 | 0 | 0 | 0 | 0 | 0 | 0 | 0 | 0 | 0 | 0 | 0 | 0 | 0 | 0 | 0 | 0 | 0 | 0 | 0 | 0 | 0 | 0 | 0.8004 | 87.17 | 87.17 | 1 | 20.0445 | 2.668
243 | 76147894 | 76148800 | 48903634 | 1 | 1 | 1 | 3 | 101-2478 | ОССЦЖ-2001 101-2478 пр. №2433р от 15.10.2014 г. | Лента К226 | 1308 | 1003 | 100 м | 100 м | 100 | 0 | 96057515 | 0.0096 | 120 | 0 | 0 | 0 | 120 | 0 | 0 | 0 | 1 | 1 | 1 | 1 | 0 | 1 | 0 | 0 | 0 | 0.0096 |  | 0 | 2 | 76148817 | 1 | 0 | 457 | 0 | 0 | 0 | 0 | 0 | 0 | 0 | 0 | 0 | 0 | 0 | 0 | 0 | 0 | 0 | 0 | 0 | 0 | 0 | 0 | 0 | 0 | 0.033408 | 120 | 120 | 1 | 1.15 | 0
243 | 76147894 | 76148800 | 48915251 | 1 | 1 | 1 | 3 | 113-1786 | ОССЦЖ-2001 113-1786 пр. №2433р от 15.10.2014 г. | Лак битумный БТ-123 | 1348 | 1009 | т | т | 1000 | 0 | -1424823927 | 6e-05 | 7826.9 | 0 | 0 | 0 | 7826.9 | 0 | 0 | 0 | 1 | 1 | 1 | 1 | 0 | 1 | 0 | 0 | 0 | 6e-05 |  | 0 | 2 | 76148818 | 1 | 0 | 458 | 0 | 0 | 0 | 0 | 0 | 0 | 0 | 0 | 0 | 0 | 0 | 0 | 0 | 0 | 0 | 0 | 0 | 0 | 0 | 0 | 0 | 0 | 0.0002088 | 7826.9 | 7826.9 | 1 | 0.47 | 0
243 | 76147894 | 76148800 | 48958748 | 1 | 1 | 1 | 3 | 506-1362 | ОССЦЖ-2001 506-1362 пр. №2433р от 15.10.2014 г. | Припои оловянно-свинцовые бессурьмянистые марки ПОС30 | 1346 | 1009 | кг | кг | 1 | 0 | 1811248231 | 0.5 | 68.05 | 0 | 0 | 0 | 68.05 | 0 | 0 | 0 | 1 | 1 | 1 | 1 | 0 | 1 | 0 | 0 | 0 | 0.5 |  | 0 | 2 | 76148819 | 1 | 0 | 459 | 0 | 0 | 0 | 0 | 0 | 0 | 0 | 0 | 0 | 0 | 0 | 0 | 0 | 0 | 0 | 0 | 0 | 0 | 0 | 0 | 0 | 0 | 1.74 | 68.05 | 68.05 | 1 | 34.03 | 0
243 | 76147894 | 76148800 | 48974791 | 1 | 1 | 1 | 3 | 999-9950 | ОССЦЖ-2001 999-9950 пр. №2433р от 15.10.2014 г. | Вспомогательные ненормируемые материалы (2% от ОЗП) | 1374 | 1013 | РУБ | РУБ | 1 | 0 | -1347562341 | 1.91 | 1 | 0 | 0 | 0 | 1 | 0 | 0 | 0 | 1 | 1 | 1 | 1 | 0 | 1 | 0 | 0 | 0 | 1.91 |  | 0 | 2 | 76148820 | 1 | 0 | 460 | 0 | 0 | 0 | 0 | 0 | 0 | 0 | 0 | 0 | 0 | 0 | 0 | 0 | 0 | 0 | 0 | 0 | 0 | 0 | 0 | 0 | 0 | 6.6468 | 1 | 1 | 1 | 1.91 | 0
246 | 76147896 | 76148822 | 42095955 | 1 | 1 | 1 | 1 | 1-1034-РЖД |  | Рабочий строитель среднего разряда 3,4 | 1369 | 1013 | чел.-ч | чел.-ч | 1 | 0 | 933225310 | 3.9882 | 0 | 0 | 0 | 8.97 | 0 | 0 | 0 | 8.97 | 1 | 1 | 1 | 1 | 0 | 1 | 1 | 0 | 0 | 2.89 | )*1,2*1,15 | 1 | 2 | 76148831 | 1 | 0 | 461 | 0 | 0 | 0 | 0 | 0 | 0 | 0 | 0 | 0 | 0 | 0 | 0 | 0 | 0 | 0 | 0 | 0 | 0 | 0 | 0 | 0 | 0 | 19.941 | 8.97 | 8.97 | 1 | 35.7696 | 0
246 | 76147896 | 76148822 | 48975514 | 1 | 1 | 1 | 2 | 040202 | ОСЭМЖ-2001 040202 пр. №2433р от 15.10.2014 г. | Агрегаты сварочные передвижные с номинальным сварочным током 250-400 А с дизельным двигателем | 1368 | 1011 | маш.-ч | маш.-ч | 1 | 0 | 1753369142 | 0.6486 | 0 | 14 | 0 | 0 | 0 | 14 | 0 | 0 | 1 | 1 | 1 | 1 | 0 | 1 | 1 | 0 | 0 | 0.47 | )*1,2*1,15 | 0 | 2 | 76148832 | 1 | 0 | 462 | 0 | 0 | 0 | 0 | 0 | 0 | 0 | 0 | 0 | 0 | 0 | 0 | 0 | 0 | 0 | 0 | 0 | 0 | 0 | 0 | 0 | 0 | 3.243 | 14 | 14 | 1 | 9.0804 | 0
246 | 76147896 | 76148822 | 48975939 | 1 | 1 | 1 | 2 | 121011 | ОСЭМЖ-2001 121011 пр. №2433р от 15.10.2014 г. | Котлы битумные передвижные 400 л | 1368 | 1011 | маш.-ч | маш.-ч | 1 | 0 | -1322563698 | 1.587 | 0 | 30 | 0 | 0 | 0 | 30 | 0 | 0 | 1 | 1 | 1 | 1 | 0 | 1 | 1 | 0 | 0 | 1.15 | )*1,2*1,15 | 0 | 2 | 76148833 | 1 | 0 | 463 | 0 | 0 | 0 | 0 | 0 | 0 | 0 | 0 | 0 | 0 | 0 | 0 | 0 | 0 | 0 | 0 | 0 | 0 | 0 | 0 | 0 | 0 | 7.935 | 30 | 30 | 1 | 47.61 | 0
246 | 76147896 | 76148822 | 48977174 | 1 | 1 | 1 | 2 | 400001 | ОСЭМЖ-2001 400001 пр. №2433р от 15.10.2014 г. | Автомобили бортовые, грузоподъемность до 5 т | 1368 | 1011 | маш.-ч | маш.-ч | 1 | 0 | 82797005 | 0.0552 | 0 | 87.17 | 11.6 | 0 | 0 | 87.17 | 11.6 | 0 | 1 | 1 | 1 | 1 | 0 | 1 | 1 | 0 | 0 | 0.04 | )*1,2*1,15 | 0 | 2 | 76148834 | 1 | 0 | 464 | 0 | 0 | 0 | 0 | 0 | 0 | 0 | 0 | 0 | 0 | 0 | 0 | 0 | 0 | 0 | 0 | 0 | 0 | 0 | 0 | 0 | 0 | 0.276 | 87.17 | 87.17 | 1 | 4.8162 | 0.6348
246 | 76147896 | 76148822 | 48901204 | 1 | 1 | 1 | 3 | 101-0073 | ОССЦЖ-2001 101-0073 пр. №2433р от 15.10.2014 г. | Битумы нефтяные строительные марки БН-90/10 | 1348 | 1009 | т | т | 1000 | 0 | 677425913 | 0.012 | 1383.1 | 0 | 0 | 0 | 1383.1 | 0 | 0 | 0 | 1 | 1 | 1 | 1 | 0 | 1 | 0 | 0 | 0 | 0.012 |  | 0 | 2 | 76148835 | 1 | 0 | 465 | 0 | 0 | 0 | 0 | 0 | 0 | 0 | 0 | 0 | 0 | 0 | 0 | 0 | 0 | 0 | 0 | 0 | 0 | 0 | 0 | 0 | 0 | 0.06 | 1383.1 | 1383.1 | 1 | 16.6 | 0
246 | 76147896 | 76148822 | 48900850 | 1 | 1 | 1 | 3 | 101-0311 | ОССЦЖ-2001 101-0311 пр. №2433р от 15.10.2014 г. | Каболка | 1348 | 1009 | т | т | 1000 | 0 | 839148163 | 0.0042 | 30030 | 0 | 0 | 0 | 30030 | 0 | 0 | 0 | 1 | 1 | 1 | 1 | 0 | 1 | 0 | 0 | 0 | 0.0042 |  | 0 | 2 | 76148836 | 1 | 0 | 466 | 0 | 0 | 0 | 0 | 0 | 0 | 0 | 0 | 0 | 0 | 0 | 0 | 0 | 0 | 0 | 0 | 0 | 0 | 0 | 0 | 0 | 0 | 0.021 | 30030 | 30030 | 1 | 126.13 | 0
246 | 76147896 | 76148822 | 48907032 | 1 | 1 | 1 | 3 | 101-1513 | ОССЦЖ-2001 101-1513 пр. №2433р от 15.10.2014 г. | Электроды диаметром 4 мм Э42 | 1348 | 1009 | т | т | 1000 | 0 | 328696185 | 0.0006 | 10315.01 | 0 | 0 | 0 | 10315.01 | 0 | 0 | 0 | 1 | 1 | 1 | 1 | 0 | 1 | 0 | 0 | 0 | 0.0006 |  | 0 | 2 | 76148838 | 1 | 0 | 468 | 0 | 0 | 0 | 0 | 0 | 0 | 0 | 0 | 0 | 0 | 0 | 0 | 0 | 0 | 0 | 0 | 0 | 0 | 0 | 0 | 0 | 0 | 0.003 | 10315.01 | 10315.01 | 1 | 6.19 | 0
246 | 76147896 | 76148822 | 48908514 | 1 | 1 | 1 | 3 | 102-0117 | ОССЦЖ-2001 102-0117 пр. №2433р от 15.10.2014 г. | Доски обрезные хвойных пород длиной 2-3,75 м, шириной 75-150 мм, толщиной 32-40 мм, III сорта | 1339 | 1007 | м3 | м3 | 1 | 0 | -1605324268 | 0.00019 | 1100 | 0 | 0 | 0 | 1100 | 0 | 0 | 0 | 1 | 1 | 1 | 1 | 0 | 1 | 0 | 0 | 0 | 0.00019 |  | 0 | 2 | 76148839 | 1 | 0 | 469 | 0 | 0 | 0 | 0 | 0 | 0 | 0 | 0 | 0 | 0 | 0 | 0 | 0 | 0 | 0 | 0 | 0 | 0 | 0 | 0 | 0 | 0 | 0.00095 | 1100 | 1100 | 1 | 0.21 | 0
247 | 76147894 | 76148822 | 42095955 | 1 | 1 | 1 | 1 | 1-1034-РЖД |  | Рабочий строитель среднего разряда 3,4 | 1369 | 1013 | чел.-ч | чел.-ч | 1 | 0 | 933225310 | 3.9882 | 0 | 0 | 0 | 8.97 | 0 | 0 | 0 | 8.97 | 1 | 1 | 1 | 1 | 0 | 1 | 1 | 0 | 0 | 2.89 | )*1,2*1,15 | 1 | 2 | 76148831 | 1 | 0 | 470 | 0 | 0 | 0 | 0 | 0 | 0 | 0 | 0 | 0 | 0 | 0 | 0 | 0 | 0 | 0 | 0 | 0 | 0 | 0 | 0 | 0 | 0 | 19.941 | 8.97 | 8.97 | 1 | 35.7696 | 0
247 | 76147894 | 76148822 | 48975514 | 1 | 1 | 1 | 2 | 040202 | ОСЭМЖ-2001 040202 пр. №2433р от 15.10.2014 г. | Агрегаты сварочные передвижные с номинальным сварочным током 250-400 А с дизельным двигателем | 1368 | 1011 | маш.-ч | маш.-ч | 1 | 0 | 1753369142 | 0.6486 | 0 | 14 | 0 | 0 | 0 | 14 | 0 | 0 | 1 | 1 | 1 | 1 | 0 | 1 | 1 | 0 | 0 | 0.47 | )*1,2*1,15 | 0 | 2 | 76148832 | 1 | 0 | 471 | 0 | 0 | 0 | 0 | 0 | 0 | 0 | 0 | 0 | 0 | 0 | 0 | 0 | 0 | 0 | 0 | 0 | 0 | 0 | 0 | 0 | 0 | 3.243 | 14 | 14 | 1 | 9.0804 | 0
247 | 76147894 | 76148822 | 48975939 | 1 | 1 | 1 | 2 | 121011 | ОСЭМЖ-2001 121011 пр. №2433р от 15.10.2014 г. | Котлы битумные передвижные 400 л | 1368 | 1011 | маш.-ч | маш.-ч | 1 | 0 | -1322563698 | 1.587 | 0 | 30 | 0 | 0 | 0 | 30 | 0 | 0 | 1 | 1 | 1 | 1 | 0 | 1 | 1 | 0 | 0 | 1.15 | )*1,2*1,15 | 0 | 2 | 76148833 | 1 | 0 | 472 | 0 | 0 | 0 | 0 | 0 | 0 | 0 | 0 | 0 | 0 | 0 | 0 | 0 | 0 | 0 | 0 | 0 | 0 | 0 | 0 | 0 | 0 | 7.935 | 30 | 30 | 1 | 47.61 | 0
247 | 76147894 | 76148822 | 48977174 | 1 | 1 | 1 | 2 | 400001 | ОСЭМЖ-2001 400001 пр. №2433р от 15.10.2014 г. | Автомобили бортовые, грузоподъемность до 5 т | 1368 | 1011 | маш.-ч | маш.-ч | 1 | 0 | 82797005 | 0.0552 | 0 | 87.17 | 11.6 | 0 | 0 | 87.17 | 11.6 | 0 | 1 | 1 | 1 | 1 | 0 | 1 | 1 | 0 | 0 | 0.04 | )*1,2*1,15 | 0 | 2 | 76148834 | 1 | 0 | 473 | 0 | 0 | 0 | 0 | 0 | 0 | 0 | 0 | 0 | 0 | 0 | 0 | 0 | 0 | 0 | 0 | 0 | 0 | 0 | 0 | 0 | 0 | 0.276 | 87.17 | 87.17 | 1 | 4.8162 | 0.6348
247 | 76147894 | 76148822 | 48901204 | 1 | 1 | 1 | 3 | 101-0073 | ОССЦЖ-2001 101-0073 пр. №2433р от 15.10.2014 г. | Битумы нефтяные строительные марки БН-90/10 | 1348 | 1009 | т | т | 1000 | 0 | 677425913 | 0.012 | 1383.1 | 0 | 0 | 0 | 1383.1 | 0 | 0 | 0 | 1 | 1 | 1 | 1 | 0 | 1 | 0 | 0 | 0 | 0.012 |  | 0 | 2 | 76148835 | 1 | 0 | 474 | 0 | 0 | 0 | 0 | 0 | 0 | 0 | 0 | 0 | 0 | 0 | 0 | 0 | 0 | 0 | 0 | 0 | 0 | 0 | 0 | 0 | 0 | 0.06 | 1383.1 | 1383.1 | 1 | 16.6 | 0
247 | 76147894 | 76148822 | 48900850 | 1 | 1 | 1 | 3 | 101-0311 | ОССЦЖ-2001 101-0311 пр. №2433р от 15.10.2014 г. | Каболка | 1348 | 1009 | т | т | 1000 | 0 | 839148163 | 0.0042 | 30030 | 0 | 0 | 0 | 30030 | 0 | 0 | 0 | 1 | 1 | 1 | 1 | 0 | 1 | 0 | 0 | 0 | 0.0042 |  | 0 | 2 | 76148836 | 1 | 0 | 475 | 0 | 0 | 0 | 0 | 0 | 0 | 0 | 0 | 0 | 0 | 0 | 0 | 0 | 0 | 0 | 0 | 0 | 0 | 0 | 0 | 0 | 0 | 0.021 | 30030 | 30030 | 1 | 126.13 | 0
247 | 76147894 | 76148822 | 48907032 | 1 | 1 | 1 | 3 | 101-1513 | ОССЦЖ-2001 101-1513 пр. №2433р от 15.10.2014 г. | Электроды диаметром 4 мм Э42 | 1348 | 1009 | т | т | 1000 | 0 | 328696185 | 0.0006 | 10315.01 | 0 | 0 | 0 | 10315.01 | 0 | 0 | 0 | 1 | 1 | 1 | 1 | 0 | 1 | 0 | 0 | 0 | 0.0006 |  | 0 | 2 | 76148838 | 1 | 0 | 477 | 0 | 0 | 0 | 0 | 0 | 0 | 0 | 0 | 0 | 0 | 0 | 0 | 0 | 0 | 0 | 0 | 0 | 0 | 0 | 0 | 0 | 0 | 0.003 | 10315.01 | 10315.01 | 1 | 6.19 | 0
247 | 76147894 | 76148822 | 48908514 | 1 | 1 | 1 | 3 | 102-0117 | ОССЦЖ-2001 102-0117 пр. №2433р от 15.10.2014 г. | Доски обрезные хвойных пород длиной 2-3,75 м, шириной 75-150 мм, толщиной 32-40 мм, III сорта | 1339 | 1007 | м3 | м3 | 1 | 0 | -1605324268 | 0.00019 | 1100 | 0 | 0 | 0 | 1100 | 0 | 0 | 0 | 1 | 1 | 1 | 1 | 0 | 1 | 0 | 0 | 0 | 0.00019 |  | 0 | 2 | 76148839 | 1 | 0 | 478 | 0 | 0 | 0 | 0 | 0 | 0 | 0 | 0 | 0 | 0 | 0 | 0 | 0 | 0 | 0 | 0 | 0 | 0 | 0 | 0 | 0 | 0 | 0.00095 | 1100 | 1100 | 1 | 0.21 | 0
248 | 76147896 | 76148840 | 42326370 | 1 | 1 | 1 | 1 | 1-2040-РЖД |  | Рабочий монтажник среднего разряда 4 | 1369 | 1013 | чел.-ч | чел.-ч | 1 | 0 | 489703996 | 10.8468 | 0 | 0 | 0 | 9.62 | 0 | 0 | 0 | 9.62 | 1 | 1 | 1 | 1 | 0 | 1 | 1 | 0 | 0 | 7.86 | )*1,2*1,15 | 1 | 2 | 76148850 | 1 | 0 | 479 | 0 | 0 | 0 | 0 | 0 | 0 | 0 | 0 | 0 | 0 | 0 | 0 | 0 | 0 | 0 | 0 | 0 | 0 | 0 | 0 | 0 | 0 | 65.0808 | 9.62 | 9.62 | 1 | 104.3418 | 0
248 | 76147896 | 76148840 | 121548 | 1 | 1 | 1 | 1 | 2 |  | Затраты труда машинистов | 608254 | 1013 | чел.час | чел.час | 1 | 0 | -185737400 | 0.0138 | 0 | 0 | 0 | 0 | 0 | 0 | 0 | 0 | 1 | 1 | 1 | 1 | 0 | 1 | 1 | 0 | 0 | 0.01 | )*1,2*1,15 | 2 | 2 | 76148851 | 1 | 0 | 480 | 0 | 0 | 0 | 0 | 0 | 0 | 0 | 0 | 0 | 0 | 0 | 0 | 0 | 0 | 0 | 0 | 0 | 0 | 0 | 0 | 0 | 0 | 0.0828 | 0 | 0 | 1 | 0 | 0
248 | 76147896 | 76148840 | 48975304 | 1 | 1 | 1 | 2 | 021102 | ОСЭМЖ-2001 021102 пр. №2433р от 15.10.2014 г. | Краны на автомобильном ходу при работе на монтаже технологического оборудования 10 т | 1368 | 1011 | маш.-ч | маш.-ч | 1 | 0 | -1000709144 | 0.0138 | 0 | 134.65 | 13.5 | 0 | 0 | 134.65 | 13.5 | 0 | 1 | 1 | 1 | 1 | 0 | 1 | 1 | 0 | 0 | 0.01 | )*1,2*1,15 | 0 | 2 | 76148852 | 1 | 0 | 481 | 0 | 0 | 0 | 0 | 0 | 0 | 0 | 0 | 0 | 0 | 0 | 0 | 0 | 0 | 0 | 0 | 0 | 0 | 0 | 0 | 0 | 0 | 0.0828 | 134.65 | 134.65 | 1 | 1.863 | 0.1932
248 | 76147896 | 76148840 | 48977174 | 1 | 1 | 1 | 2 | 400001 | ОСЭМЖ-2001 400001 пр. №2433р от 15.10.2014 г. | Автомобили бортовые, грузоподъемность до 5 т | 1368 | 1011 | маш.-ч | маш.-ч | 1 | 0 | 82797005 | 0.0138 | 0 | 87.17 | 11.6 | 0 | 0 | 87.17 | 11.6 | 0 | 1 | 1 | 1 | 1 | 0 | 1 | 1 | 0 | 0 | 0.01 | )*1,2*1,15 | 0 | 2 | 76148853 | 1 | 0 | 482 | 0 | 0 | 0 | 0 | 0 | 0 | 0 | 0 | 0 | 0 | 0 | 0 | 0 | 0 | 0 | 0 | 0 | 0 | 0 | 0 | 0 | 0 | 0.0828 | 87.17 | 87.17 | 1 | 1.2006 | 0.1656
248 | 76147896 | 76148840 | 48900459 | 1 | 1 | 1 | 3 | 101-0069 | ОССЦЖ-2001 101-0069 пр. №2433р от 15.10.2014 г. | Бензин авиационный Б-70 | 1348 | 1009 | т | т | 1000 | 0 | 805469523 | 0.0008 | 4488.4 | 0 | 0 | 0 | 4488.4 | 0 | 0 | 0 | 1 | 1 | 1 | 1 | 0 | 1 | 0 | 0 | 0 | 0.0008 |  | 0 | 2 | 76148854 | 1 | 0 | 483 | 0 | 0 | 0 | 0 | 0 | 0 | 0 | 0 | 0 | 0 | 0 | 0 | 0 | 0 | 0 | 0 | 0 | 0 | 0 | 0 | 0 | 0 | 0.0048 | 4488.4 | 4488.4 | 1 | 3.59 | 0
248 | 76147896 | 76148840 | 48903634 | 1 | 1 | 1 | 3 | 101-2478 | ОССЦЖ-2001 101-2478 пр. №2433р от 15.10.2014 г. | Лента К226 | 1308 | 1003 | 100 м | 100 м | 100 | 0 | 96057515 | 0.0024 | 120 | 0 | 0 | 0 | 120 | 0 | 0 | 0 | 1 | 1 | 1 | 1 | 0 | 1 | 0 | 0 | 0 | 0.0024 |  | 0 | 2 | 76148855 | 1 | 0 | 484 | 0 | 0 | 0 | 0 | 0 | 0 | 0 | 0 | 0 | 0 | 0 | 0 | 0 | 0 | 0 | 0 | 0 | 0 | 0 | 0 | 0 | 0 | 0.0144 | 120 | 120 | 1 | 0.29 | 0
248 | 76147896 | 76148840 | 48974621 | 1 | 1 | 1 | 3 | 509-1206 | ОССЦЖ-2001 509-1206 пр. №2433р от 15.10.2014 г. | Парафины нефтяные твердые марки Т-1 | 1348 | 1009 | т | т | 1000 | 0 | -1744242340 | 2e-05 | 8105.71 | 0 | 0 | 0 | 8105.71 | 0 | 0 | 0 | 1 | 1 | 1 | 1 | 0 | 1 | 0 | 0 | 0 | 2e-05 |  | 0 | 2 | 76148856 | 1 | 0 | 485 | 0 | 0 | 0 | 0 | 0 | 0 | 0 | 0 | 0 | 0 | 0 | 0 | 0 | 0 | 0 | 0 | 0 | 0 | 0 | 0 | 0 | 0 | 0.00012 | 8105.71 | 8105.71 | 1 | 0.16 | 0
248 | 76147896 | 76148840 | 48964128 | 1 | 1 | 1 | 3 | 509-1660 | ОССЦЖ-2001 509-1660 пр. №2433р от 15.10.2014 г. | Гильза кабельная медная ГМ 120 | 1354 | 1010 | шт. | шт. | 1 | 0 | 1152570426 | 3.1 | 13.33 | 0 | 0 | 0 | 13.33 | 0 | 0 | 0 | 1 | 1 | 1 | 1 | 0 | 1 | 0 | 0 | 0 | 3.1 |  | 0 | 2 | 76148857 | 1 | 0 | 486 | 0 | 0 | 0 | 0 | 0 | 0 | 0 | 0 | 0 | 0 | 0 | 0 | 0 | 0 | 0 | 0 | 0 | 0 | 0 | 0 | 0 | 0 | 18.6 | 13.33 | 13.33 | 1 | 41.32 | 0
248 | 76147896 | 76148840 | 48974791 | 1 | 1 | 1 | 3 | 999-9950 | ОССЦЖ-2001 999-9950 пр. №2433р от 15.10.2014 г. | Вспомогательные ненормируемые материалы (2% от ОЗП) | 1374 | 1013 | РУБ | РУБ | 1 | 0 | -1347562341 | 1.51 | 1 | 0 | 0 | 0 | 1 | 0 | 0 | 0 | 1 | 1 | 1 | 1 | 0 | 1 | 0 | 0 | 0 | 1.51 |  | 0 | 2 | 76148858 | 1 | 0 | 487 | 0 | 0 | 0 | 0 | 0 | 0 | 0 | 0 | 0 | 0 | 0 | 0 | 0 | 0 | 0 | 0 | 0 | 0 | 0 | 0 | 0 | 0 | 9.06 | 1 | 1 | 1 | 1.51 | 0
249 | 76147894 | 76148840 | 42326370 | 1 | 1 | 1 | 1 | 1-2040-РЖД |  | Рабочий монтажник среднего разряда 4 | 1369 | 1013 | чел.-ч | чел.-ч | 1 | 0 | 489703996 | 10.8468 | 0 | 0 | 0 | 9.62 | 0 | 0 | 0 | 9.62 | 1 | 1 | 1 | 1 | 0 | 1 | 1 | 0 | 0 | 7.86 | )*1,2*1,15 | 1 | 2 | 76148850 | 1 | 0 | 488 | 0 | 0 | 0 | 0 | 0 | 0 | 0 | 0 | 0 | 0 | 0 | 0 | 0 | 0 | 0 | 0 | 0 | 0 | 0 | 0 | 0 | 0 | 65.0808 | 9.62 | 9.62 | 1 | 104.3418 | 0
249 | 76147894 | 76148840 | 121548 | 1 | 1 | 1 | 1 | 2 |  | Затраты труда машинистов | 608254 | 1013 | чел.час | чел.час | 1 | 0 | -185737400 | 0.0138 | 0 | 0 | 0 | 0 | 0 | 0 | 0 | 0 | 1 | 1 | 1 | 1 | 0 | 1 | 1 | 0 | 0 | 0.01 | )*1,2*1,15 | 2 | 2 | 76148851 | 1 | 0 | 489 | 0 | 0 | 0 | 0 | 0 | 0 | 0 | 0 | 0 | 0 | 0 | 0 | 0 | 0 | 0 | 0 | 0 | 0 | 0 | 0 | 0 | 0 | 0.0828 | 0 | 0 | 1 | 0 | 0
249 | 76147894 | 76148840 | 48975304 | 1 | 1 | 1 | 2 | 021102 | ОСЭМЖ-2001 021102 пр. №2433р от 15.10.2014 г. | Краны на автомобильном ходу при работе на монтаже технологического оборудования 10 т | 1368 | 1011 | маш.-ч | маш.-ч | 1 | 0 | -1000709144 | 0.0138 | 0 | 134.65 | 13.5 | 0 | 0 | 134.65 | 13.5 | 0 | 1 | 1 | 1 | 1 | 0 | 1 | 1 | 0 | 0 | 0.01 | )*1,2*1,15 | 0 | 2 | 76148852 | 1 | 0 | 490 | 0 | 0 | 0 | 0 | 0 | 0 | 0 | 0 | 0 | 0 | 0 | 0 | 0 | 0 | 0 | 0 | 0 | 0 | 0 | 0 | 0 | 0 | 0.0828 | 134.65 | 134.65 | 1 | 1.863 | 0.1932
249 | 76147894 | 76148840 | 48977174 | 1 | 1 | 1 | 2 | 400001 | ОСЭМЖ-2001 400001 пр. №2433р от 15.10.2014 г. | Автомобили бортовые, грузоподъемность до 5 т | 1368 | 1011 | маш.-ч | маш.-ч | 1 | 0 | 82797005 | 0.0138 | 0 | 87.17 | 11.6 | 0 | 0 | 87.17 | 11.6 | 0 | 1 | 1 | 1 | 1 | 0 | 1 | 1 | 0 | 0 | 0.01 | )*1,2*1,15 | 0 | 2 | 76148853 | 1 | 0 | 491 | 0 | 0 | 0 | 0 | 0 | 0 | 0 | 0 | 0 | 0 | 0 | 0 | 0 | 0 | 0 | 0 | 0 | 0 | 0 | 0 | 0 | 0 | 0.0828 | 87.17 | 87.17 | 1 | 1.2006 | 0.1656
249 | 76147894 | 76148840 | 48900459 | 1 | 1 | 1 | 3 | 101-0069 | ОССЦЖ-2001 101-0069 пр. №2433р от 15.10.2014 г. | Бензин авиационный Б-70 | 1348 | 1009 | т | т | 1000 | 0 | 805469523 | 0.0008 | 4488.4 | 0 | 0 | 0 | 4488.4 | 0 | 0 | 0 | 1 | 1 | 1 | 1 | 0 | 1 | 0 | 0 | 0 | 0.0008 |  | 0 | 2 | 76148854 | 1 | 0 | 492 | 0 | 0 | 0 | 0 | 0 | 0 | 0 | 0 | 0 | 0 | 0 | 0 | 0 | 0 | 0 | 0 | 0 | 0 | 0 | 0 | 0 | 0 | 0.0048 | 4488.4 | 4488.4 | 1 | 3.59 | 0
249 | 76147894 | 76148840 | 48903634 | 1 | 1 | 1 | 3 | 101-2478 | ОССЦЖ-2001 101-2478 пр. №2433р от 15.10.2014 г. | Лента К226 | 1308 | 1003 | 100 м | 100 м | 100 | 0 | 96057515 | 0.0024 | 120 | 0 | 0 | 0 | 120 | 0 | 0 | 0 | 1 | 1 | 1 | 1 | 0 | 1 | 0 | 0 | 0 | 0.0024 |  | 0 | 2 | 76148855 | 1 | 0 | 493 | 0 | 0 | 0 | 0 | 0 | 0 | 0 | 0 | 0 | 0 | 0 | 0 | 0 | 0 | 0 | 0 | 0 | 0 | 0 | 0 | 0 | 0 | 0.0144 | 120 | 120 | 1 | 0.29 | 0
249 | 76147894 | 76148840 | 48974621 | 1 | 1 | 1 | 3 | 509-1206 | ОССЦЖ-2001 509-1206 пр. №2433р от 15.10.2014 г. | Парафины нефтяные твердые марки Т-1 | 1348 | 1009 | т | т | 1000 | 0 | -1744242340 | 2e-05 | 8105.71 | 0 | 0 | 0 | 8105.71 | 0 | 0 | 0 | 1 | 1 | 1 | 1 | 0 | 1 | 0 | 0 | 0 | 2e-05 |  | 0 | 2 | 76148856 | 1 | 0 | 494 | 0 | 0 | 0 | 0 | 0 | 0 | 0 | 0 | 0 | 0 | 0 | 0 | 0 | 0 | 0 | 0 | 0 | 0 | 0 | 0 | 0 | 0 | 0.00012 | 8105.71 | 8105.71 | 1 | 0.16 | 0
249 | 76147894 | 76148840 | 48964128 | 1 | 1 | 1 | 3 | 509-1660 | ОССЦЖ-2001 509-1660 пр. №2433р от 15.10.2014 г. | Гильза кабельная медная ГМ 120 | 1354 | 1010 | шт. | шт. | 1 | 0 | 1152570426 | 3.1 | 13.33 | 0 | 0 | 0 | 13.33 | 0 | 0 | 0 | 1 | 1 | 1 | 1 | 0 | 1 | 0 | 0 | 0 | 3.1 |  | 0 | 2 | 76148857 | 1 | 0 | 495 | 0 | 0 | 0 | 0 | 0 | 0 | 0 | 0 | 0 | 0 | 0 | 0 | 0 | 0 | 0 | 0 | 0 | 0 | 0 | 0 | 0 | 0 | 18.6 | 13.33 | 13.33 | 1 | 41.32 | 0
249 | 76147894 | 76148840 | 48974791 | 1 | 1 | 1 | 3 | 999-9950 | ОССЦЖ-2001 999-9950 пр. №2433р от 15.10.2014 г. | Вспомогательные ненормируемые материалы (2% от ОЗП) | 1374 | 1013 | РУБ | РУБ | 1 | 0 | -1347562341 | 1.51 | 1 | 0 | 0 | 0 | 1 | 0 | 0 | 0 | 1 | 1 | 1 | 1 | 0 | 1 | 0 | 0 | 0 | 1.51 |  | 0 | 2 | 76148858 | 1 | 0 | 496 | 0 | 0 | 0 | 0 | 0 | 0 | 0 | 0 | 0 | 0 | 0 | 0 | 0 | 0 | 0 | 0 | 0 | 0 | 0 | 0 | 0 | 0 | 9.06 | 1 | 1 | 1 | 1.51 | 0
250 | 76147896 | 76148859 | 42326370 | 1 | 1 | 1 | 1 | 1-2040-РЖД |  | Рабочий монтажник среднего разряда 4 | 1369 | 1013 | чел.-ч | чел.-ч | 1 | 0 | 489703996 | 30.5808 | 0 | 0 | 0 | 9.62 | 0 | 0 | 0 | 9.62 | 1 | 1 | 1 | 1 | 0 | 1 | 1 | 0 | 0 | 22.16 | )*1,2*1,15 | 1 | 2 | 76148865 | 1 | 0 | 497 | 0 | 0 | 0 | 0 | 0 | 0 | 0 | 0 | 0 | 0 | 0 | 0 | 0 | 0 | 0 | 0 | 0 | 0 | 0 | 0 | 0 | 0 | 183.4848 | 9.62 | 9.62 | 1 | 294.1884 | 0
250 | 76147896 | 76148859 | 48900459 | 1 | 1 | 1 | 3 | 101-0069 | ОССЦЖ-2001 101-0069 пр. №2433р от 15.10.2014 г. | Бензин авиационный Б-70 | 1348 | 1009 | т | т | 1000 | 0 | 805469523 | 0.0024 | 4488.4 | 0 | 0 | 0 | 4488.4 | 0 | 0 | 0 | 1 | 1 | 1 | 1 | 0 | 1 | 0 | 0 | 0 | 0.0024 |  | 0 | 2 | 76148866 | 1 | 0 | 498 | 0 | 0 | 0 | 0 | 0 | 0 | 0 | 0 | 0 | 0 | 0 | 0 | 0 | 0 | 0 | 0 | 0 | 0 | 0 | 0 | 0 | 0 | 0.0144 | 4488.4 | 4488.4 | 1 | 10.77 | 0
250 | 76147896 | 76148859 | 48903634 | 1 | 1 | 1 | 3 | 101-2478 | ОССЦЖ-2001 101-2478 пр. №2433р от 15.10.2014 г. | Лента К226 | 1308 | 1003 | 100 м | 100 м | 100 | 0 | 96057515 | 0.0072 | 120 | 0 | 0 | 0 | 120 | 0 | 0 | 0 | 1 | 1 | 1 | 1 | 0 | 1 | 0 | 0 | 0 | 0.0072 |  | 0 | 2 | 76148867 | 1 | 0 | 499 | 0 | 0 | 0 | 0 | 0 | 0 | 0 | 0 | 0 | 0 | 0 | 0 | 0 | 0 | 0 | 0 | 0 | 0 | 0 | 0 | 0 | 0 | 0.0432 | 120 | 120 | 1 | 0.86 | 0
250 | 76147896 | 76148859 | 48974621 | 1 | 1 | 1 | 3 | 509-1206 | ОССЦЖ-2001 509-1206 пр. №2433р от 15.10.2014 г. | Парафины нефтяные твердые марки Т-1 | 1348 | 1009 | т | т | 1000 | 0 | -1744242340 | 6e-05 | 8105.71 | 0 | 0 | 0 | 8105.71 | 0 | 0 | 0 | 1 | 1 | 1 | 1 | 0 | 1 | 0 | 0 | 0 | 6e-05 |  | 0 | 2 | 76148868 | 1 | 0 | 500 | 0 | 0 | 0 | 0 | 0 | 0 | 0 | 0 | 0 | 0 | 0 | 0 | 0 | 0 | 0 | 0 | 0 | 0 | 0 | 0 | 0 | 0 | 0.00036 | 8105.71 | 8105.71 | 1 | 0.49 | 0
250 | 76147896 | 76148859 | 48974791 | 1 | 1 | 1 | 3 | 999-9950 | ОССЦЖ-2001 999-9950 пр. №2433р от 15.10.2014 г. | Вспомогательные ненормируемые материалы (2% от ОЗП) | 1374 | 1013 | РУБ | РУБ | 1 | 0 | -1347562341 | 4.26 | 1 | 0 | 0 | 0 | 1 | 0 | 0 | 0 | 1 | 1 | 1 | 1 | 0 | 1 | 0 | 0 | 0 | 4.26 |  | 0 | 2 | 76148869 | 1 | 0 | 501 | 0 | 0 | 0 | 0 | 0 | 0 | 0 | 0 | 0 | 0 | 0 | 0 | 0 | 0 | 0 | 0 | 0 | 0 | 0 | 0 | 0 | 0 | 25.56 | 1 | 1 | 1 | 4.26 | 0
251 | 76147894 | 76148859 | 42326370 | 1 | 1 | 1 | 1 | 1-2040-РЖД |  | Рабочий монтажник среднего разряда 4 | 1369 | 1013 | чел.-ч | чел.-ч | 1 | 0 | 489703996 | 30.5808 | 0 | 0 | 0 | 9.62 | 0 | 0 | 0 | 9.62 | 1 | 1 | 1 | 1 | 0 | 1 | 1 | 0 | 0 | 22.16 | )*1,2*1,15 | 1 | 2 | 76148865 | 1 | 0 | 502 | 0 | 0 | 0 | 0 | 0 | 0 | 0 | 0 | 0 | 0 | 0 | 0 | 0 | 0 | 0 | 0 | 0 | 0 | 0 | 0 | 0 | 0 | 183.4848 | 9.62 | 9.62 | 1 | 294.1884 | 0
251 | 76147894 | 76148859 | 48900459 | 1 | 1 | 1 | 3 | 101-0069 | ОССЦЖ-2001 101-0069 пр. №2433р от 15.10.2014 г. | Бензин авиационный Б-70 | 1348 | 1009 | т | т | 1000 | 0 | 805469523 | 0.0024 | 4488.4 | 0 | 0 | 0 | 4488.4 | 0 | 0 | 0 | 1 | 1 | 1 | 1 | 0 | 1 | 0 | 0 | 0 | 0.0024 |  | 0 | 2 | 76148866 | 1 | 0 | 503 | 0 | 0 | 0 | 0 | 0 | 0 | 0 | 0 | 0 | 0 | 0 | 0 | 0 | 0 | 0 | 0 | 0 | 0 | 0 | 0 | 0 | 0 | 0.0144 | 4488.4 | 4488.4 | 1 | 10.77 | 0
251 | 76147894 | 76148859 | 48903634 | 1 | 1 | 1 | 3 | 101-2478 | ОССЦЖ-2001 101-2478 пр. №2433р от 15.10.2014 г. | Лента К226 | 1308 | 1003 | 100 м | 100 м | 100 | 0 | 96057515 | 0.0072 | 120 | 0 | 0 | 0 | 120 | 0 | 0 | 0 | 1 | 1 | 1 | 1 | 0 | 1 | 0 | 0 | 0 | 0.0072 |  | 0 | 2 | 76148867 | 1 | 0 | 504 | 0 | 0 | 0 | 0 | 0 | 0 | 0 | 0 | 0 | 0 | 0 | 0 | 0 | 0 | 0 | 0 | 0 | 0 | 0 | 0 | 0 | 0 | 0.0432 | 120 | 120 | 1 | 0.86 | 0
251 | 76147894 | 76148859 | 48974621 | 1 | 1 | 1 | 3 | 509-1206 | ОССЦЖ-2001 509-1206 пр. №2433р от 15.10.2014 г. | Парафины нефтяные твердые марки Т-1 | 1348 | 1009 | т | т | 1000 | 0 | -1744242340 | 6e-05 | 8105.71 | 0 | 0 | 0 | 8105.71 | 0 | 0 | 0 | 1 | 1 | 1 | 1 | 0 | 1 | 0 | 0 | 0 | 6e-05 |  | 0 | 2 | 76148868 | 1 | 0 | 505 | 0 | 0 | 0 | 0 | 0 | 0 | 0 | 0 | 0 | 0 | 0 | 0 | 0 | 0 | 0 | 0 | 0 | 0 | 0 | 0 | 0 | 0 | 0.00036 | 8105.71 | 8105.71 | 1 | 0.49 | 0
251 | 76147894 | 76148859 | 48974791 | 1 | 1 | 1 | 3 | 999-9950 | ОССЦЖ-2001 999-9950 пр. №2433р от 15.10.2014 г. | Вспомогательные ненормируемые материалы (2% от ОЗП) | 1374 | 1013 | РУБ | РУБ | 1 | 0 | -1347562341 | 4.26 | 1 | 0 | 0 | 0 | 1 | 0 | 0 | 0 | 1 | 1 | 1 | 1 | 0 | 1 | 0 | 0 | 0 | 4.26 |  | 0 | 2 | 76148869 | 1 | 0 | 506 | 0 | 0 | 0 | 0 | 0 | 0 | 0 | 0 | 0 | 0 | 0 | 0 | 0 | 0 | 0 | 0 | 0 | 0 | 0 | 0 | 0 | 0 | 25.56 | 1 | 1 | 1 | 4.26 | 0
252 | 76147896 | 76148870 | 42331666 | 1 | 1 | 1 | 1 | 1-2043-РЖД |  | Рабочий монтажник среднего разряда 4,3 | 1369 | 1013 | чел.-ч | чел.-ч | 1 | 0 | -908094922 | 10.8675 | 0 | 0 | 0 | 10.06 | 0 | 0 | 0 | 10.06 | 1 | 1 | 1 | 1 | 0 | 1 | 1 | 0 | 0 | 9.45 | )*1,15 | 1 | 2 | 76148884 | 1 | 0 | 507 | 0 | 0 | 0 | 0 | 0 | 0 | 0 | 0 | 0 | 0 | 0 | 0 | 0 | 0 | 0 | 0 | 0 | 0 | 0 | 0 | 0 | 0 | 43.47 | 10.06 | 10.06 | 1 | 109.3305 | 0
252 | 76147896 | 76148870 | 48900465 | 1 | 1 | 1 | 3 | 101-0070 | ОССЦЖ-2001 101-0070 пр. №2433р от 15.10.2014 г. | Бензин автомобильный АИ-98, АИ-95 «Экстра», АИ-93 | 1348 | 1009 | т | т | 1000 | 0 | 1575914215 | 0.0002 | 4770 | 0 | 0 | 0 | 4770 | 0 | 0 | 0 | 1 | 1 | 1 | 1 | 0 | 1 | 0 | 0 | 0 | 0.0002 |  | 0 | 2 | 76148885 | 1 | 0 | 508 | 0 | 0 | 0 | 0 | 0 | 0 | 0 | 0 | 0 | 0 | 0 | 0 | 0 | 0 | 0 | 0 | 0 | 0 | 0 | 0 | 0 | 0 | 0.0008 | 4770 | 4770 | 1 | 0.95 | 0
252 | 76147896 | 76148870 | 48900998 | 1 | 1 | 1 | 3 | 101-2021 | ОССЦЖ-2001 101-2021 пр. №2433р от 15.10.2014 г. | Заполнитель гидрофобный «Гидрофобинол М» | 1346 | 1009 | кг | кг | 1 | 0 | -1154872161 | 0.5 | 30.4 | 0 | 0 | 0 | 30.4 | 0 | 0 | 0 | 1 | 1 | 1 | 1 | 0 | 1 | 0 | 0 | 0 | 0.5 |  | 0 | 2 | 76148886 | 1 | 0 | 509 | 0 | 0 | 0 | 0 | 0 | 0 | 0 | 0 | 0 | 0 | 0 | 0 | 0 | 0 | 0 | 0 | 0 | 0 | 0 | 0 | 0 | 0 | 2 | 30.4 | 30.4 | 1 | 15.2 | 0
252 | 76147896 | 76148870 | 48903670 | 1 | 1 | 1 | 3 | 101-2497 | ОССЦЖ-2001 101-2497 пр. №2433р от 15.10.2014 г. | Лента резиновая электроизоляционная самослипающаяся типа ЛЭТСАР, шириной 26 мм, толщиной 0,8 мм | 1346 | 1009 | кг | кг | 1 | 0 | 1737689508 | 1.305 | 250 | 0 | 0 | 0 | 250 | 0 | 0 | 0 | 1 | 1 | 1 | 1 | 0 | 1 | 0 | 0 | 0 | 1.305 |  | 0 | 2 | 76148887 | 1 | 0 | 510 | 0 | 0 | 0 | 0 | 0 | 0 | 0 | 0 | 0 | 0 | 0 | 0 | 0 | 0 | 0 | 0 | 0 | 0 | 0 | 0 | 0 | 0 | 5.22 | 250 | 250 | 1 | 326.25 | 0
252 | 76147896 | 76148870 | 48903672 | 1 | 1 | 1 | 3 | 101-2498 | ОССЦЖ-2001 101-2498 пр. №2433р от 15.10.2014 г. | Лента «Сэвилен» для подклеивающего слоя, ширина 35-40 мм, толщина 0,2-0,5 мм | 1301 | 1003 | м | м | 1 | 0 | -941319914 | 0.72 | 5.38 | 0 | 0 | 0 | 5.38 | 0 | 0 | 0 | 1 | 1 | 1 | 1 | 0 | 1 | 0 | 0 | 0 | 0.72 |  | 0 | 2 | 76148888 | 1 | 0 | 511 | 0 | 0 | 0 | 0 | 0 | 0 | 0 | 0 | 0 | 0 | 0 | 0 | 0 | 0 | 0 | 0 | 0 | 0 | 0 | 0 | 0 | 0 | 2.88 | 5.38 | 5.38 | 1 | 3.87 | 0
252 | 76147896 | 76148870 | 48903674 | 1 | 1 | 1 | 3 | 101-2499 | ОССЦЖ-2001 101-2499 пр. №2433р от 15.10.2014 г. | Лента изоляционная прорезиненная односторонняя ширина 20 мм, толщина 0,25-0,35 мм | 1346 | 1009 | кг | кг | 1 | 0 | -1295539515 | 0.105 | 30.4 | 0 | 0 | 0 | 30.4 | 0 | 0 | 0 | 1 | 1 | 1 | 1 | 0 | 1 | 0 | 0 | 0 | 0.105 |  | 0 | 2 | 76148889 | 1 | 0 | 512 | 0 | 0 | 0 | 0 | 0 | 0 | 0 | 0 | 0 | 0 | 0 | 0 | 0 | 0 | 0 | 0 | 0 | 0 | 0 | 0 | 0 | 0 | 0.42 | 30.4 | 30.4 | 1 | 3.19 | 0
252 | 76147896 | 76148870 | 48903683 | 1 | 1 | 1 | 3 | 101-2504 | ОССЦЖ-2001 101-2504 пр. №2433р от 15.10.2014 г. | Лента хлопчатобумажная изоляционная шириной 20 мм | 1346 | 1009 | кг | кг | 1 | 0 | -1327042576 | 0.1 | 60 | 0 | 0 | 0 | 60 | 0 | 0 | 0 | 1 | 1 | 1 | 1 | 0 | 1 | 0 | 0 | 0 | 0.1 |  | 0 | 2 | 76148890 | 1 | 0 | 513 | 0 | 0 | 0 | 0 | 0 | 0 | 0 | 0 | 0 | 0 | 0 | 0 | 0 | 0 | 0 | 0 | 0 | 0 | 0 | 0 | 0 | 0 | 0.4 | 60 | 60 | 1 | 6 | 0
252 | 76147896 | 76148870 | 48914325 | 1 | 1 | 1 | 3 | 110-0222 | ОССЦЖ-2001 110-0222 пр. №2433р от 15.10.2014 г. | Проволока стальная оцинкованная для воздушных линий связи, диаметр 2 мм | 1348 | 1009 | т | т | 1000 | 0 | -1991769676 | 6e-05 | 11200.3 | 0 | 0 | 0 | 11200.3 | 0 | 0 | 0 | 1 | 1 | 1 | 1 | 0 | 1 | 0 | 0 | 0 | 6e-05 |  | 0 | 2 | 76148891 | 1 | 0 | 514 | 0 | 0 | 0 | 0 | 0 | 0 | 0 | 0 | 0 | 0 | 0 | 0 | 0 | 0 | 0 | 0 | 0 | 0 | 0 | 0 | 0 | 0 | 0.00024 | 11200.3 | 11200.3 | 1 | 0.67 | 0
252 | 76147896 | 76148870 | 48915433 | 1 | 1 | 1 | 3 | 113-0389 | ОССЦЖ-2001 113-0389 пр. №2433р от 15.10.2014 г. | Лак кремнийорганический термостойкий марки КО-916 | 1346 | 1009 | кг | кг | 1 | 0 | -1262501504 | 0.02 | 32 | 0 | 0 | 0 | 32 | 0 | 0 | 0 | 1 | 1 | 1 | 1 | 0 | 1 | 0 | 0 | 0 | 0.02 |  | 0 | 2 | 76148892 | 1 | 0 | 515 | 0 | 0 | 0 | 0 | 0 | 0 | 0 | 0 | 0 | 0 | 0 | 0 | 0 | 0 | 0 | 0 | 0 | 0 | 0 | 0 | 0 | 0 | 0.08 | 32 | 32 | 1 | 0.64 | 0
252 | 76147896 | 76148870 | 48958747 | 1 | 1 | 1 | 3 | 506-1361 | ОССЦЖ-2001 506-1361 пр. №2433р от 15.10.2014 г. | Припои оловянно-свинцовые бессурьмянистые марки ПОС40 | 1346 | 1009 | кг | кг | 1 | 0 | -446143888 | 0.05 | 65.75 | 0 | 0 | 0 | 65.75 | 0 | 0 | 0 | 1 | 1 | 1 | 1 | 0 | 1 | 0 | 0 | 0 | 0.05 |  | 0 | 2 | 76148893 | 1 | 0 | 516 | 0 | 0 | 0 | 0 | 0 | 0 | 0 | 0 | 0 | 0 | 0 | 0 | 0 | 0 | 0 | 0 | 0 | 0 | 0 | 0 | 0 | 0 | 0.2 | 65.75 | 65.75 | 1 | 3.29 | 0
252 | 76147896 | 76148870 | 48959762 | 1 | 1 | 1 | 3 | 507-0706 | ОССЦЖ-2001 507-0706 пр. №2433р от 15.10.2014 г. | Трубка полиэтиленовая термоусаживаемая, толщина стенки 1-1,5 мм, внутренний диаметр 20-60 мм, «Терморад ТТ-3» | 1301 | 1003 | м | м | 1 | 0 | -2022070750 | 0.83 | 95 | 0 | 0 | 0 | 95 | 0 | 0 | 0 | 1 | 1 | 1 | 1 | 0 | 1 | 0 | 0 | 0 | 0.83 |  | 0 | 2 | 76148894 | 1 | 0 | 517 | 0 | 0 | 0 | 0 | 0 | 0 | 0 | 0 | 0 | 0 | 0 | 0 | 0 | 0 | 0 | 0 | 0 | 0 | 0 | 0 | 0 | 0 | 3.32 | 95 | 95 | 1 | 78.85 | 0
252 | 76147896 | 76148870 | 48959763 | 1 | 1 | 1 | 3 | 507-0707 | ОССЦЖ-2001 507-0707 пр. №2433р от 15.10.2014 г. | Трубка полиэтиленовая термоусаживаемая, толщина стенки 1,5-2 мм, внутренний диаметр 18-38 мм, длина трубки 240-270 мм | 1354 | 1010 | шт. | шт. | 1 | 0 | 1362440707 | 10 | 1.7 | 0 | 0 | 0 | 1.7 | 0 | 0 | 0 | 1 | 1 | 1 | 1 | 0 | 1 | 0 | 0 | 0 | 10 |  | 0 | 2 | 76148895 | 1 | 0 | 518 | 0 | 0 | 0 | 0 | 0 | 0 | 0 | 0 | 0 | 0 | 0 | 0 | 0 | 0 | 0 | 0 | 0 | 0 | 0 | 0 | 0 | 0 | 40 | 1.7 | 1.7 | 1 | 17 | 0
252 | 76147896 | 76148870 | 48974791 | 1 | 1 | 1 | 3 | 999-9950 | ОССЦЖ-2001 999-9950 пр. №2433р от 15.10.2014 г. | Вспомогательные ненормируемые материалы (2% от ОЗП) | 1374 | 1013 | РУБ | РУБ | 1 | 0 | -1347562341 | 1.9 | 1 | 0 | 0 | 0 | 1 | 0 | 0 | 0 | 1 | 1 | 1 | 1 | 0 | 1 | 0 | 0 | 0 | 1.9 |  | 0 | 2 | 76148896 | 1 | 0 | 519 | 0 | 0 | 0 | 0 | 0 | 0 | 0 | 0 | 0 | 0 | 0 | 0 | 0 | 0 | 0 | 0 | 0 | 0 | 0 | 0 | 0 | 0 | 7.6 | 1 | 1 | 1 | 1.9 | 0
253 | 76147894 | 76148870 | 42331666 | 1 | 1 | 1 | 1 | 1-2043-РЖД |  | Рабочий монтажник среднего разряда 4,3 | 1369 | 1013 | чел.-ч | чел.-ч | 1 | 0 | -908094922 | 10.8675 | 0 | 0 | 0 | 10.06 | 0 | 0 | 0 | 10.06 | 1 | 1 | 1 | 1 | 0 | 1 | 1 | 0 | 0 | 9.45 | )*1,15 | 1 | 2 | 76148884 | 1 | 0 | 520 | 0 | 0 | 0 | 0 | 0 | 0 | 0 | 0 | 0 | 0 | 0 | 0 | 0 | 0 | 0 | 0 | 0 | 0 | 0 | 0 | 0 | 0 | 43.47 | 10.06 | 10.06 | 1 | 109.3305 | 0
253 | 76147894 | 76148870 | 48900465 | 1 | 1 | 1 | 3 | 101-0070 | ОССЦЖ-2001 101-0070 пр. №2433р от 15.10.2014 г. | Бензин автомобильный АИ-98, АИ-95 «Экстра», АИ-93 | 1348 | 1009 | т | т | 1000 | 0 | 1575914215 | 0.0002 | 4770 | 0 | 0 | 0 | 4770 | 0 | 0 | 0 | 1 | 1 | 1 | 1 | 0 | 1 | 0 | 0 | 0 | 0.0002 |  | 0 | 2 | 76148885 | 1 | 0 | 521 | 0 | 0 | 0 | 0 | 0 | 0 | 0 | 0 | 0 | 0 | 0 | 0 | 0 | 0 | 0 | 0 | 0 | 0 | 0 | 0 | 0 | 0 | 0.0008 | 4770 | 4770 | 1 | 0.95 | 0
253 | 76147894 | 76148870 | 48900998 | 1 | 1 | 1 | 3 | 101-2021 | ОССЦЖ-2001 101-2021 пр. №2433р от 15.10.2014 г. | Заполнитель гидрофобный «Гидрофобинол М» | 1346 | 1009 | кг | кг | 1 | 0 | -1154872161 | 0.5 | 30.4 | 0 | 0 | 0 | 30.4 | 0 | 0 | 0 | 1 | 1 | 1 | 1 | 0 | 1 | 0 | 0 | 0 | 0.5 |  | 0 | 2 | 76148886 | 1 | 0 | 522 | 0 | 0 | 0 | 0 | 0 | 0 | 0 | 0 | 0 | 0 | 0 | 0 | 0 | 0 | 0 | 0 | 0 | 0 | 0 | 0 | 0 | 0 | 2 | 30.4 | 30.4 | 1 | 15.2 | 0
253 | 76147894 | 76148870 | 48903670 | 1 | 1 | 1 | 3 | 101-2497 | ОССЦЖ-2001 101-2497 пр. №2433р от 15.10.2014 г. | Лента резиновая электроизоляционная самослипающаяся типа ЛЭТСАР, шириной 26 мм, толщиной 0,8 мм | 1346 | 1009 | кг | кг | 1 | 0 | 1737689508 | 1.305 | 250 | 0 | 0 | 0 | 250 | 0 | 0 | 0 | 1 | 1 | 1 | 1 | 0 | 1 | 0 | 0 | 0 | 1.305 |  | 0 | 2 | 76148887 | 1 | 0 | 523 | 0 | 0 | 0 | 0 | 0 | 0 | 0 | 0 | 0 | 0 | 0 | 0 | 0 | 0 | 0 | 0 | 0 | 0 | 0 | 0 | 0 | 0 | 5.22 | 250 | 250 | 1 | 326.25 | 0
253 | 76147894 | 76148870 | 48903672 | 1 | 1 | 1 | 3 | 101-2498 | ОССЦЖ-2001 101-2498 пр. №2433р от 15.10.2014 г. | Лента «Сэвилен» для подклеивающего слоя, ширина 35-40 мм, толщина 0,2-0,5 мм | 1301 | 1003 | м | м | 1 | 0 | -941319914 | 0.72 | 5.38 | 0 | 0 | 0 | 5.38 | 0 | 0 | 0 | 1 | 1 | 1 | 1 | 0 | 1 | 0 | 0 | 0 | 0.72 |  | 0 | 2 | 76148888 | 1 | 0 | 524 | 0 | 0 | 0 | 0 | 0 | 0 | 0 | 0 | 0 | 0 | 0 | 0 | 0 | 0 | 0 | 0 | 0 | 0 | 0 | 0 | 0 | 0 | 2.88 | 5.38 | 5.38 | 1 | 3.87 | 0
253 | 76147894 | 76148870 | 48903674 | 1 | 1 | 1 | 3 | 101-2499 | ОССЦЖ-2001 101-2499 пр. №2433р от 15.10.2014 г. | Лента изоляционная прорезиненная односторонняя ширина 20 мм, толщина 0,25-0,35 мм | 1346 | 1009 | кг | кг | 1 | 0 | -1295539515 | 0.105 | 30.4 | 0 | 0 | 0 | 30.4 | 0 | 0 | 0 | 1 | 1 | 1 | 1 | 0 | 1 | 0 | 0 | 0 | 0.105 |  | 0 | 2 | 76148889 | 1 | 0 | 525 | 0 | 0 | 0 | 0 | 0 | 0 | 0 | 0 | 0 | 0 | 0 | 0 | 0 | 0 | 0 | 0 | 0 | 0 | 0 | 0 | 0 | 0 | 0.42 | 30.4 | 30.4 | 1 | 3.19 | 0
253 | 76147894 | 76148870 | 48903683 | 1 | 1 | 1 | 3 | 101-2504 | ОССЦЖ-2001 101-2504 пр. №2433р от 15.10.2014 г. | Лента хлопчатобумажная изоляционная шириной 20 мм | 1346 | 1009 | кг | кг | 1 | 0 | -1327042576 | 0.1 | 60 | 0 | 0 | 0 | 60 | 0 | 0 | 0 | 1 | 1 | 1 | 1 | 0 | 1 | 0 | 0 | 0 | 0.1 |  | 0 | 2 | 76148890 | 1 | 0 | 526 | 0 | 0 | 0 | 0 | 0 | 0 | 0 | 0 | 0 | 0 | 0 | 0 | 0 | 0 | 0 | 0 | 0 | 0 | 0 | 0 | 0 | 0 | 0.4 | 60 | 60 | 1 | 6 | 0
253 | 76147894 | 76148870 | 48914325 | 1 | 1 | 1 | 3 | 110-0222 | ОССЦЖ-2001 110-0222 пр. №2433р от 15.10.2014 г. | Проволока стальная оцинкованная для воздушных линий связи, диаметр 2 мм | 1348 | 1009 | т | т | 1000 | 0 | -1991769676 | 6e-05 | 11200.3 | 0 | 0 | 0 | 11200.3 | 0 | 0 | 0 | 1 | 1 | 1 | 1 | 0 | 1 | 0 | 0 | 0 | 6e-05 |  | 0 | 2 | 76148891 | 1 | 0 | 527 | 0 | 0 | 0 | 0 | 0 | 0 | 0 | 0 | 0 | 0 | 0 | 0 | 0 | 0 | 0 | 0 | 0 | 0 | 0 | 0 | 0 | 0 | 0.00024 | 11200.3 | 11200.3 | 1 | 0.67 | 0
253 | 76147894 | 76148870 | 48915433 | 1 | 1 | 1 | 3 | 113-0389 | ОССЦЖ-2001 113-0389 пр. №2433р от 15.10.2014 г. | Лак кремнийорганический термостойкий марки КО-916 | 1346 | 1009 | кг | кг | 1 | 0 | -1262501504 | 0.02 | 32 | 0 | 0 | 0 | 32 | 0 | 0 | 0 | 1 | 1 | 1 | 1 | 0 | 1 | 0 | 0 | 0 | 0.02 |  | 0 | 2 | 76148892 | 1 | 0 | 528 | 0 | 0 | 0 | 0 | 0 | 0 | 0 | 0 | 0 | 0 | 0 | 0 | 0 | 0 | 0 | 0 | 0 | 0 | 0 | 0 | 0 | 0 | 0.08 | 32 | 32 | 1 | 0.64 | 0
253 | 76147894 | 76148870 | 48958747 | 1 | 1 | 1 | 3 | 506-1361 | ОССЦЖ-2001 506-1361 пр. №2433р от 15.10.2014 г. | Припои оловянно-свинцовые бессурьмянистые марки ПОС40 | 1346 | 1009 | кг | кг | 1 | 0 | -446143888 | 0.05 | 65.75 | 0 | 0 | 0 | 65.75 | 0 | 0 | 0 | 1 | 1 | 1 | 1 | 0 | 1 | 0 | 0 | 0 | 0.05 |  | 0 | 2 | 76148893 | 1 | 0 | 529 | 0 | 0 | 0 | 0 | 0 | 0 | 0 | 0 | 0 | 0 | 0 | 0 | 0 | 0 | 0 | 0 | 0 | 0 | 0 | 0 | 0 | 0 | 0.2 | 65.75 | 65.75 | 1 | 3.29 | 0
253 | 76147894 | 76148870 | 48959762 | 1 | 1 | 1 | 3 | 507-0706 | ОССЦЖ-2001 507-0706 пр. №2433р от 15.10.2014 г. | Трубка полиэтиленовая термоусаживаемая, толщина стенки 1-1,5 мм, внутренний диаметр 20-60 мм, «Терморад ТТ-3» | 1301 | 1003 | м | м | 1 | 0 | -2022070750 | 0.83 | 95 | 0 | 0 | 0 | 95 | 0 | 0 | 0 | 1 | 1 | 1 | 1 | 0 | 1 | 0 | 0 | 0 | 0.83 |  | 0 | 2 | 76148894 | 1 | 0 | 530 | 0 | 0 | 0 | 0 | 0 | 0 | 0 | 0 | 0 | 0 | 0 | 0 | 0 | 0 | 0 | 0 | 0 | 0 | 0 | 0 | 0 | 0 | 3.32 | 95 | 95 | 1 | 78.85 | 0
253 | 76147894 | 76148870 | 48959763 | 1 | 1 | 1 | 3 | 507-0707 | ОССЦЖ-2001 507-0707 пр. №2433р от 15.10.2014 г. | Трубка полиэтиленовая термоусаживаемая, толщина стенки 1,5-2 мм, внутренний диаметр 18-38 мм, длина трубки 240-270 мм | 1354 | 1010 | шт. | шт. | 1 | 0 | 1362440707 | 10 | 1.7 | 0 | 0 | 0 | 1.7 | 0 | 0 | 0 | 1 | 1 | 1 | 1 | 0 | 1 | 0 | 0 | 0 | 10 |  | 0 | 2 | 76148895 | 1 | 0 | 531 | 0 | 0 | 0 | 0 | 0 | 0 | 0 | 0 | 0 | 0 | 0 | 0 | 0 | 0 | 0 | 0 | 0 | 0 | 0 | 0 | 0 | 0 | 40 | 1.7 | 1.7 | 1 | 17 | 0
253 | 76147894 | 76148870 | 48974791 | 1 | 1 | 1 | 3 | 999-9950 | ОССЦЖ-2001 999-9950 пр. №2433р от 15.10.2014 г. | Вспомогательные ненормируемые материалы (2% от ОЗП) | 1374 | 1013 | РУБ | РУБ | 1 | 0 | -1347562341 | 1.9 | 1 | 0 | 0 | 0 | 1 | 0 | 0 | 0 | 1 | 1 | 1 | 1 | 0 | 1 | 0 | 0 | 0 | 1.9 |  | 0 | 2 | 76148896 | 1 | 0 | 532 | 0 | 0 | 0 | 0 | 0 | 0 | 0 | 0 | 0 | 0 | 0 | 0 | 0 | 0 | 0 | 0 | 0 | 0 | 0 | 0 | 0 | 0 | 7.6 | 1 | 1 | 1 | 1.9 | 0
256 | 76147896 | 76148898 | 42326370 | 1 | 1 | 1 | 1 | 1-2040-РЖД |  | Рабочий монтажник среднего разряда 4 | 1369 | 1013 | чел.-ч | чел.-ч | 1 | 0 | 489703996 | 5.74 | 0 | 0 | 0 | 9.62 | 0 | 0 | 0 | 9.62 | 1 | 1 | 1 | 1 | 0 | 1 | 1 | 0 | 0 | 5.74 |  | 1 | 2 | 76148904 | 1 | 0 | 533 | 0 | 0 | 0 | 0 | 0 | 0 | 0 | 0 | 0 | 0 | 0 | 0 | 0 | 0 | 0 | 0 | 0 | 0 | 0 | 0 | 0 | 0 | 0.1722 | 9.62 | 9.62 | 1 | 55.22 | 0
256 | 76147896 | 76148898 | 121548 | 1 | 1 | 1 | 1 | 2 |  | Затраты труда машинистов | 608254 | 1013 | чел.час | чел.час | 1 | 0 | -185737400 | 1.92 | 0 | 0 | 0 | 0 | 0 | 0 | 0 | 0 | 1 | 1 | 1 | 1 | 0 | 1 | 1 | 0 | 0 | 1.92 |  | 2 | 2 | 76148905 | 1 | 0 | 534 | 0 | 0 | 0 | 0 | 0 | 0 | 0 | 0 | 0 | 0 | 0 | 0 | 0 | 0 | 0 | 0 | 0 | 0 | 0 | 0 | 0 | 0 | 0.0576 | 0 | 0 | 1 | 0 | 0
256 | 76147896 | 76148898 | 48975304 | 1 | 1 | 1 | 2 | 021102 | ОСЭМЖ-2001 021102 пр. №2433р от 15.10.2014 г. | Краны на автомобильном ходу при работе на монтаже технологического оборудования 10 т | 1368 | 1011 | маш.-ч | маш.-ч | 1 | 0 | -1000709144 | 1.92 | 0 | 134.65 | 13.5 | 0 | 0 | 134.65 | 13.5 | 0 | 1 | 1 | 1 | 1 | 0 | 1 | 1 | 0 | 0 | 1.92 |  | 0 | 2 | 76148906 | 1 | 0 | 535 | 0 | 0 | 0 | 0 | 0 | 0 | 0 | 0 | 0 | 0 | 0 | 0 | 0 | 0 | 0 | 0 | 0 | 0 | 0 | 0 | 0 | 0 | 0.0576 | 134.65 | 134.65 | 1 | 258.53 | 25.92
256 | 76147896 | 76148898 | 48977174 | 1 | 1 | 1 | 2 | 400001 | ОСЭМЖ-2001 400001 пр. №2433р от 15.10.2014 г. | Автомобили бортовые, грузоподъемность до 5 т | 1368 | 1011 | маш.-ч | маш.-ч | 1 | 0 | 82797005 | 1.92 | 0 | 87.17 | 11.6 | 0 | 0 | 87.17 | 11.6 | 0 | 1 | 1 | 1 | 1 | 0 | 1 | 1 | 0 | 0 | 1.92 |  | 0 | 2 | 76148907 | 1 | 0 | 536 | 0 | 0 | 0 | 0 | 0 | 0 | 0 | 0 | 0 | 0 | 0 | 0 | 0 | 0 | 0 | 0 | 0 | 0 | 0 | 0 | 0 | 0 | 0.0576 | 87.17 | 87.17 | 1 | 167.37 | 22.27
256 | 76147896 | 76148898 | 48974791 | 1 | 1 | 1 | 3 | 999-9950 | ОССЦЖ-2001 999-9950 пр. №2433р от 15.10.2014 г. | Вспомогательные ненормируемые материалы (2% от ОЗП) | 1374 | 1013 | РУБ | РУБ | 1 | 0 | -1347562341 | 1.1 | 1 | 0 | 0 | 0 | 1 | 0 | 0 | 0 | 1 | 1 | 1 | 1 | 0 | 1 | 0 | 0 | 0 | 1.1 |  | 0 | 2 | 76148908 | 1 | 0 | 537 | 0 | 0 | 0 | 0 | 0 | 0 | 0 | 0 | 0 | 0 | 0 | 0 | 0 | 0 | 0 | 0 | 0 | 0 | 0 | 0 | 0 | 0 | 0.033 | 1 | 1 | 1 | 1.1 | 0
257 | 76147894 | 76148898 | 42326370 | 1 | 1 | 1 | 1 | 1-2040-РЖД |  | Рабочий монтажник среднего разряда 4 | 1369 | 1013 | чел.-ч | чел.-ч | 1 | 0 | 489703996 | 5.74 | 0 | 0 | 0 | 9.62 | 0 | 0 | 0 | 9.62 | 1 | 1 | 1 | 1 | 0 | 1 | 1 | 0 | 0 | 5.74 |  | 1 | 2 | 76148904 | 1 | 0 | 538 | 0 | 0 | 0 | 0 | 0 | 0 | 0 | 0 | 0 | 0 | 0 | 0 | 0 | 0 | 0 | 0 | 0 | 0 | 0 | 0 | 0 | 0 | 0.1722 | 9.62 | 9.62 | 1 | 55.22 | 0
257 | 76147894 | 76148898 | 121548 | 1 | 1 | 1 | 1 | 2 |  | Затраты труда машинистов | 608254 | 1013 | чел.час | чел.час | 1 | 0 | -185737400 | 1.92 | 0 | 0 | 0 | 0 | 0 | 0 | 0 | 0 | 1 | 1 | 1 | 1 | 0 | 1 | 1 | 0 | 0 | 1.92 |  | 2 | 2 | 76148905 | 1 | 0 | 539 | 0 | 0 | 0 | 0 | 0 | 0 | 0 | 0 | 0 | 0 | 0 | 0 | 0 | 0 | 0 | 0 | 0 | 0 | 0 | 0 | 0 | 0 | 0.0576 | 0 | 0 | 1 | 0 | 0
257 | 76147894 | 76148898 | 48975304 | 1 | 1 | 1 | 2 | 021102 | ОСЭМЖ-2001 021102 пр. №2433р от 15.10.2014 г. | Краны на автомобильном ходу при работе на монтаже технологического оборудования 10 т | 1368 | 1011 | маш.-ч | маш.-ч | 1 | 0 | -1000709144 | 1.92 | 0 | 134.65 | 13.5 | 0 | 0 | 134.65 | 13.5 | 0 | 1 | 1 | 1 | 1 | 0 | 1 | 1 | 0 | 0 | 1.92 |  | 0 | 2 | 76148906 | 1 | 0 | 540 | 0 | 0 | 0 | 0 | 0 | 0 | 0 | 0 | 0 | 0 | 0 | 0 | 0 | 0 | 0 | 0 | 0 | 0 | 0 | 0 | 0 | 0 | 0.0576 | 134.65 | 134.65 | 1 | 258.53 | 25.92
257 | 76147894 | 76148898 | 48977174 | 1 | 1 | 1 | 2 | 400001 | ОСЭМЖ-2001 400001 пр. №2433р от 15.10.2014 г. | Автомобили бортовые, грузоподъемность до 5 т | 1368 | 1011 | маш.-ч | маш.-ч | 1 | 0 | 82797005 | 1.92 | 0 | 87.17 | 11.6 | 0 | 0 | 87.17 | 11.6 | 0 | 1 | 1 | 1 | 1 | 0 | 1 | 1 | 0 | 0 | 1.92 |  | 0 | 2 | 76148907 | 1 | 0 | 541 | 0 | 0 | 0 | 0 | 0 | 0 | 0 | 0 | 0 | 0 | 0 | 0 | 0 | 0 | 0 | 0 | 0 | 0 | 0 | 0 | 0 | 0 | 0.0576 | 87.17 | 87.17 | 1 | 167.37 | 22.27
257 | 76147894 | 76148898 | 48974791 | 1 | 1 | 1 | 3 | 999-9950 | ОССЦЖ-2001 999-9950 пр. №2433р от 15.10.2014 г. | Вспомогательные ненормируемые материалы (2% от ОЗП) | 1374 | 1013 | РУБ | РУБ | 1 | 0 | -1347562341 | 1.1 | 1 | 0 | 0 | 0 | 1 | 0 | 0 | 0 | 1 | 1 | 1 | 1 | 0 | 1 | 0 | 0 | 0 | 1.1 |  | 0 | 2 | 76148908 | 1 | 0 | 542 | 0 | 0 | 0 | 0 | 0 | 0 | 0 | 0 | 0 | 0 | 0 | 0 | 0 | 0 | 0 | 0 | 0 | 0 | 0 | 0 | 0 | 0 | 0.033 | 1 | 1 | 1 | 1.1 | 0
258 | 76147896 | 76148909 | 42326370 | 1 | 1 | 1 | 1 | 1-2040-РЖД |  | Рабочий монтажник среднего разряда 4 | 1369 | 1013 | чел.-ч | чел.-ч | 1 | 0 | 489703996 | 26.9376 | 0 | 0 | 0 | 9.62 | 0 | 0 | 0 | 9.62 | 1 | 1 | 1 | 1 | 0 | 1 | 1 | 0 | 0 | 19.52 | )*1,2*1,15 | 1 | 2 | 76148915 | 1 | 0 | 543 | 0 | 0 | 0 | 0 | 0 | 0 | 0 | 0 | 0 | 0 | 0 | 0 | 0 | 0 | 0 | 0 | 0 | 0 | 0 | 0 | 0 | 0 | 1.6163 | 9.62 | 9.62 | 1 | 259.1364 | 0
258 | 76147896 | 76148909 | 121548 | 1 | 1 | 1 | 1 | 2 |  | Затраты труда машинистов | 608254 | 1013 | чел.час | чел.час | 1 | 0 | -185737400 | 0.7452 | 0 | 0 | 0 | 0 | 0 | 0 | 0 | 0 | 1 | 1 | 1 | 1 | 0 | 1 | 1 | 0 | 0 | 0.54 | )*1,2*1,15 | 2 | 2 | 76148916 | 1 | 0 | 544 | 0 | 0 | 0 | 0 | 0 | 0 | 0 | 0 | 0 | 0 | 0 | 0 | 0 | 0 | 0 | 0 | 0 | 0 | 0 | 0 | 0 | 0 | 0.044712 | 0 | 0 | 1 | 0 | 0
258 | 76147896 | 76148909 | 48975304 | 1 | 1 | 1 | 2 | 021102 | ОСЭМЖ-2001 021102 пр. №2433р от 15.10.2014 г. | Краны на автомобильном ходу при работе на монтаже технологического оборудования 10 т | 1368 | 1011 | маш.-ч | маш.-ч | 1 | 0 | -1000709144 | 0.7452 | 0 | 134.65 | 13.5 | 0 | 0 | 134.65 | 13.5 | 0 | 1 | 1 | 1 | 1 | 0 | 1 | 1 | 0 | 0 | 0.54 | )*1,2*1,15 | 0 | 2 | 76148917 | 1 | 0 | 545 | 0 | 0 | 0 | 0 | 0 | 0 | 0 | 0 | 0 | 0 | 0 | 0 | 0 | 0 | 0 | 0 | 0 | 0 | 0 | 0 | 0 | 0 | 0.044712 | 134.65 | 134.65 | 1 | 100.3398 | 10.0602
258 | 76147896 | 76148909 | 48977174 | 1 | 1 | 1 | 2 | 400001 | ОСЭМЖ-2001 400001 пр. №2433р от 15.10.2014 г. | Автомобили бортовые, грузоподъемность до 5 т | 1368 | 1011 | маш.-ч | маш.-ч | 1 | 0 | 82797005 | 0.7452 | 0 | 87.17 | 11.6 | 0 | 0 | 87.17 | 11.6 | 0 | 1 | 1 | 1 | 1 | 0 | 1 | 1 | 0 | 0 | 0.54 | )*1,2*1,15 | 0 | 2 | 76148918 | 1 | 0 | 546 | 0 | 0 | 0 | 0 | 0 | 0 | 0 | 0 | 0 | 0 | 0 | 0 | 0 | 0 | 0 | 0 | 0 | 0 | 0 | 0 | 0 | 0 | 0.044712 | 87.17 | 87.17 | 1 | 64.9566 | 8.6388
258 | 76147896 | 76148909 | 48974791 | 1 | 1 | 1 | 3 | 999-9950 | ОССЦЖ-2001 999-9950 пр. №2433р от 15.10.2014 г. | Вспомогательные ненормируемые материалы (2% от ОЗП) | 1374 | 1013 | РУБ | РУБ | 1 | 0 | -1347562341 | 3.76 | 1 | 0 | 0 | 0 | 1 | 0 | 0 | 0 | 1 | 1 | 1 | 1 | 0 | 1 | 0 | 0 | 0 | 3.76 |  | 0 | 2 | 76148919 | 1 | 0 | 547 | 0 | 0 | 0 | 0 | 0 | 0 | 0 | 0 | 0 | 0 | 0 | 0 | 0 | 0 | 0 | 0 | 0 | 0 | 0 | 0 | 0 | 0 | 0.2256 | 1 | 1 | 1 | 3.76 | 0
259 | 76147894 | 76148909 | 42326370 | 1 | 1 | 1 | 1 | 1-2040-РЖД |  | Рабочий монтажник среднего разряда 4 | 1369 | 1013 | чел.-ч | чел.-ч | 1 | 0 | 489703996 | 26.9376 | 0 | 0 | 0 | 9.62 | 0 | 0 | 0 | 9.62 | 1 | 1 | 1 | 1 | 0 | 1 | 1 | 0 | 0 | 19.52 | )*1,2*1,15 | 1 | 2 | 76148915 | 1 | 0 | 548 | 0 | 0 | 0 | 0 | 0 | 0 | 0 | 0 | 0 | 0 | 0 | 0 | 0 | 0 | 0 | 0 | 0 | 0 | 0 | 0 | 0 | 0 | 1.6163 | 9.62 | 9.62 | 1 | 259.1364 | 0
259 | 76147894 | 76148909 | 121548 | 1 | 1 | 1 | 1 | 2 |  | Затраты труда машинистов | 608254 | 1013 | чел.час | чел.час | 1 | 0 | -185737400 | 0.7452 | 0 | 0 | 0 | 0 | 0 | 0 | 0 | 0 | 1 | 1 | 1 | 1 | 0 | 1 | 1 | 0 | 0 | 0.54 | )*1,2*1,15 | 2 | 2 | 76148916 | 1 | 0 | 549 | 0 | 0 | 0 | 0 | 0 | 0 | 0 | 0 | 0 | 0 | 0 | 0 | 0 | 0 | 0 | 0 | 0 | 0 | 0 | 0 | 0 | 0 | 0.044712 | 0 | 0 | 1 | 0 | 0
259 | 76147894 | 76148909 | 48975304 | 1 | 1 | 1 | 2 | 021102 | ОСЭМЖ-2001 021102 пр. №2433р от 15.10.2014 г. | Краны на автомобильном ходу при работе на монтаже технологического оборудования 10 т | 1368 | 1011 | маш.-ч | маш.-ч | 1 | 0 | -1000709144 | 0.7452 | 0 | 134.65 | 13.5 | 0 | 0 | 134.65 | 13.5 | 0 | 1 | 1 | 1 | 1 | 0 | 1 | 1 | 0 | 0 | 0.54 | )*1,2*1,15 | 0 | 2 | 76148917 | 1 | 0 | 550 | 0 | 0 | 0 | 0 | 0 | 0 | 0 | 0 | 0 | 0 | 0 | 0 | 0 | 0 | 0 | 0 | 0 | 0 | 0 | 0 | 0 | 0 | 0.044712 | 134.65 | 134.65 | 1 | 100.3398 | 10.0602
259 | 76147894 | 76148909 | 48977174 | 1 | 1 | 1 | 2 | 400001 | ОСЭМЖ-2001 400001 пр. №2433р от 15.10.2014 г. | Автомобили бортовые, грузоподъемность до 5 т | 1368 | 1011 | маш.-ч | маш.-ч | 1 | 0 | 82797005 | 0.7452 | 0 | 87.17 | 11.6 | 0 | 0 | 87.17 | 11.6 | 0 | 1 | 1 | 1 | 1 | 0 | 1 | 1 | 0 | 0 | 0.54 | )*1,2*1,15 | 0 | 2 | 76148918 | 1 | 0 | 551 | 0 | 0 | 0 | 0 | 0 | 0 | 0 | 0 | 0 | 0 | 0 | 0 | 0 | 0 | 0 | 0 | 0 | 0 | 0 | 0 | 0 | 0 | 0.044712 | 87.17 | 87.17 | 1 | 64.9566 | 8.6388
259 | 76147894 | 76148909 | 48974791 | 1 | 1 | 1 | 3 | 999-9950 | ОССЦЖ-2001 999-9950 пр. №2433р от 15.10.2014 г. | Вспомогательные ненормируемые материалы (2% от ОЗП) | 1374 | 1013 | РУБ | РУБ | 1 | 0 | -1347562341 | 3.76 | 1 | 0 | 0 | 0 | 1 | 0 | 0 | 0 | 1 | 1 | 1 | 1 | 0 | 1 | 0 | 0 | 0 | 3.76 |  | 0 | 2 | 76148919 | 1 | 0 | 552 | 0 | 0 | 0 | 0 | 0 | 0 | 0 | 0 | 0 | 0 | 0 | 0 | 0 | 0 | 0 | 0 | 0 | 0 | 0 | 0 | 0 | 0 | 0.2256 | 1 | 1 | 1 | 3.76 | 0
262 | 76147896 | 76148921 | 42331666 | 1 | 1 | 1 | 1 | 1-2043-РЖД |  | Рабочий монтажник среднего разряда 4,3 | 1369 | 1013 | чел.-ч | чел.-ч | 1 | 0 | -908094922 | 5.497 | 0 | 0 | 0 | 10.06 | 0 | 0 | 0 | 10.06 | 1 | 1 | 1 | 1 | 0 | 1 | 1 | 0 | 0 | 4.78 | )*1,15 | 1 | 2 | 76148933 | 1 | 0 | 553 | 0 | 0 | 0 | 0 | 0 | 0 | 0 | 0 | 0 | 0 | 0 | 0 | 0 | 0 | 0 | 0 | 0 | 0 | 0 | 0 | 0 | 0 | 10.994 | 10.06 | 10.06 | 1 | 55.3035 | 0
262 | 76147896 | 76148921 | 48900465 | 1 | 1 | 1 | 3 | 101-0070 | ОССЦЖ-2001 101-0070 пр. №2433р от 15.10.2014 г. | Бензин автомобильный АИ-98, АИ-95 «Экстра», АИ-93 | 1348 | 1009 | т | т | 1000 | 0 | 1575914215 | 0.0001 | 4770 | 0 | 0 | 0 | 4770 | 0 | 0 | 0 | 1 | 1 | 1 | 1 | 0 | 1 | 0 | 0 | 0 | 0.0001 |  | 0 | 2 | 76148934 | 1 | 0 | 554 | 0 | 0 | 0 | 0 | 0 | 0 | 0 | 0 | 0 | 0 | 0 | 0 | 0 | 0 | 0 | 0 | 0 | 0 | 0 | 0 | 0 | 0 | 0.0002 | 4770 | 4770 | 1 | 0.48 | 0
262 | 76147896 | 76148921 | 48903162 | 1 | 1 | 1 | 3 | 101-0380 | ОССЦЖ-2001 101-0380 пр. №2433р от 15.10.2014 г. | Краски масляные и алкидные белила густотертые литопонные МА-021 | 1348 | 1009 | т | т | 1000 | 0 | -1043791108 | 3e-05 | 22533 | 0 | 0 | 0 | 22533 | 0 | 0 | 0 | 1 | 1 | 1 | 1 | 0 | 1 | 0 | 0 | 0 | 3e-05 |  | 0 | 2 | 76148935 | 1 | 0 | 555 | 0 | 0 | 0 | 0 | 0 | 0 | 0 | 0 | 0 | 0 | 0 | 0 | 0 | 0 | 0 | 0 | 0 | 0 | 0 | 0 | 0 | 0 | 6e-05 | 22533 | 22533 | 1 | 0.68 | 0
262 | 76147896 | 76148921 | 48903311 | 1 | 1 | 1 | 3 | 101-0497 | ОССЦЖ-2001 101-0497 пр. №2433р от 15.10.2014 г. | Лаки каменноугольные, марки А | 1348 | 1009 | т | т | 1000 | 0 | -1975454576 | 2e-05 | 6389 | 0 | 0 | 0 | 6389 | 0 | 0 | 0 | 1 | 1 | 1 | 1 | 0 | 1 | 0 | 0 | 0 | 2e-05 |  | 0 | 2 | 76148936 | 1 | 0 | 556 | 0 | 0 | 0 | 0 | 0 | 0 | 0 | 0 | 0 | 0 | 0 | 0 | 0 | 0 | 0 | 0 | 0 | 0 | 0 | 0 | 0 | 0 | 4e-05 | 6389 | 6389 | 1 | 0.13 | 0
262 | 76147896 | 76148921 | 48907270 | 1 | 1 | 1 | 3 | 101-1714 | ОССЦЖ-2001 101-1714 пр. №2433р от 15.10.2014 г. | Болты с гайками и шайбами строительные | 1348 | 1009 | т | т | 1000 | 0 | -1865903931 | 1e-05 | 9040.01 | 0 | 0 | 0 | 9040.01 | 0 | 0 | 0 | 1 | 1 | 1 | 1 | 0 | 1 | 0 | 0 | 0 | 1e-05 |  | 0 | 2 | 76148937 | 1 | 0 | 557 | 0 | 0 | 0 | 0 | 0 | 0 | 0 | 0 | 0 | 0 | 0 | 0 | 0 | 0 | 0 | 0 | 0 | 0 | 0 | 0 | 0 | 0 | 2e-05 | 9040.01 | 9040.01 | 1 | 0.09 | 0
262 | 76147896 | 76148921 | 48903406 | 1 | 1 | 1 | 3 | 101-1825 | ОССЦЖ-2001 101-1825 пр. №2433р от 15.10.2014 г. | Олифа натуральная | 1346 | 1009 | кг | кг | 1 | 0 | -552633677 | 0.014 | 32.6 | 0 | 0 | 0 | 32.6 | 0 | 0 | 0 | 1 | 1 | 1 | 1 | 0 | 1 | 0 | 0 | 0 | 0.014 |  | 0 | 2 | 76148938 | 1 | 0 | 558 | 0 | 0 | 0 | 0 | 0 | 0 | 0 | 0 | 0 | 0 | 0 | 0 | 0 | 0 | 0 | 0 | 0 | 0 | 0 | 0 | 0 | 0 | 0.028 | 32.6 | 32.6 | 1 | 0.46 | 0
262 | 76147896 | 76148921 | 48900998 | 1 | 1 | 1 | 3 | 101-2021 | ОССЦЖ-2001 101-2021 пр. №2433р от 15.10.2014 г. | Заполнитель гидрофобный «Гидрофобинол М» | 1346 | 1009 | кг | кг | 1 | 0 | -1154872161 | 0.15 | 30.4 | 0 | 0 | 0 | 30.4 | 0 | 0 | 0 | 1 | 1 | 1 | 1 | 0 | 1 | 0 | 0 | 0 | 0.15 |  | 0 | 2 | 76148939 | 1 | 0 | 559 | 0 | 0 | 0 | 0 | 0 | 0 | 0 | 0 | 0 | 0 | 0 | 0 | 0 | 0 | 0 | 0 | 0 | 0 | 0 | 0 | 0 | 0 | 0.3 | 30.4 | 30.4 | 1 | 4.56 | 0
262 | 76147896 | 76148921 | 48903670 | 1 | 1 | 1 | 3 | 101-2497 | ОССЦЖ-2001 101-2497 пр. №2433р от 15.10.2014 г. | Лента резиновая электроизоляционная самослипающаяся типа ЛЭТСАР, шириной 26 мм, толщиной 0,8 мм | 1346 | 1009 | кг | кг | 1 | 0 | 1737689508 | 0.02 | 250 | 0 | 0 | 0 | 250 | 0 | 0 | 0 | 1 | 1 | 1 | 1 | 0 | 1 | 0 | 0 | 0 | 0.02 |  | 0 | 2 | 76148940 | 1 | 0 | 560 | 0 | 0 | 0 | 0 | 0 | 0 | 0 | 0 | 0 | 0 | 0 | 0 | 0 | 0 | 0 | 0 | 0 | 0 | 0 | 0 | 0 | 0 | 0.04 | 250 | 250 | 1 | 5 | 0
262 | 76147896 | 76148921 | 48908482 | 1 | 1 | 1 | 3 | 102-0045 | ОССЦЖ-2001 102-0045 пр. №2433р от 15.10.2014 г. | Доски обрезные хвойных пород длиной 4-6,5 м, шириной 75-150 мм, толщиной 16 мм, III сорта | 1339 | 1007 | м3 | м3 | 1 | 0 | -206074256 | 0.006 | 1414.5 | 0 | 0 | 0 | 1414.5 | 0 | 0 | 0 | 1 | 1 | 1 | 1 | 0 | 1 | 0 | 0 | 0 | 0.006 |  | 0 | 2 | 76148941 | 1 | 0 | 561 | 0 | 0 | 0 | 0 | 0 | 0 | 0 | 0 | 0 | 0 | 0 | 0 | 0 | 0 | 0 | 0 | 0 | 0 | 0 | 0 | 0 | 0 | 0.012 | 1414.5 | 1414.5 | 1 | 8.49 | 0
262 | 76147896 | 76148921 | 48956322 | 1 | 1 | 1 | 3 | 502-2014 | ОССЦЖ-2001 502-2014 пр. №2433р от 15.10.2014 г. | Состав для заливки кабельных муфт марки МБМ | 1348 | 1009 | т | т | 1000 | 0 | -1595363220 | 0.0012 | 11452.06 | 0 | 0 | 0 | 11452.06 | 0 | 0 | 0 | 1 | 1 | 1 | 1 | 0 | 1 | 0 | 0 | 0 | 0.0012 |  | 0 | 2 | 76148942 | 1 | 0 | 562 | 0 | 0 | 0 | 0 | 0 | 0 | 0 | 0 | 0 | 0 | 0 | 0 | 0 | 0 | 0 | 0 | 0 | 0 | 0 | 0 | 0 | 0 | 0.0024 | 11452.06 | 11452.06 | 1 | 13.74 | 0
262 | 76147896 | 76148921 | 48974791 | 1 | 1 | 1 | 3 | 999-9950 | ОССЦЖ-2001 999-9950 пр. №2433р от 15.10.2014 г. | Вспомогательные ненормируемые материалы (2% от ОЗП) | 1374 | 1013 | РУБ | РУБ | 1 | 0 | -1347562341 | 0.96 | 1 | 0 | 0 | 0 | 1 | 0 | 0 | 0 | 1 | 1 | 1 | 1 | 0 | 1 | 0 | 0 | 0 | 0.96 |  | 0 | 2 | 76148943 | 1 | 0 | 563 | 0 | 0 | 0 | 0 | 0 | 0 | 0 | 0 | 0 | 0 | 0 | 0 | 0 | 0 | 0 | 0 | 0 | 0 | 0 | 0 | 0 | 0 | 1.92 | 1 | 1 | 1 | 0.96 | 0
263 | 76147894 | 76148921 | 42331666 | 1 | 1 | 1 | 1 | 1-2043-РЖД |  | Рабочий монтажник среднего разряда 4,3 | 1369 | 1013 | чел.-ч | чел.-ч | 1 | 0 | -908094922 | 5.497 | 0 | 0 | 0 | 10.06 | 0 | 0 | 0 | 10.06 | 1 | 1 | 1 | 1 | 0 | 1 | 1 | 0 | 0 | 4.78 | )*1,15 | 1 | 2 | 76148933 | 1 | 0 | 564 | 0 | 0 | 0 | 0 | 0 | 0 | 0 | 0 | 0 | 0 | 0 | 0 | 0 | 0 | 0 | 0 | 0 | 0 | 0 | 0 | 0 | 0 | 10.994 | 10.06 | 10.06 | 1 | 55.3035 | 0
263 | 76147894 | 76148921 | 48900465 | 1 | 1 | 1 | 3 | 101-0070 | ОССЦЖ-2001 101-0070 пр. №2433р от 15.10.2014 г. | Бензин автомобильный АИ-98, АИ-95 «Экстра», АИ-93 | 1348 | 1009 | т | т | 1000 | 0 | 1575914215 | 0.0001 | 4770 | 0 | 0 | 0 | 4770 | 0 | 0 | 0 | 1 | 1 | 1 | 1 | 0 | 1 | 0 | 0 | 0 | 0.0001 |  | 0 | 2 | 76148934 | 1 | 0 | 565 | 0 | 0 | 0 | 0 | 0 | 0 | 0 | 0 | 0 | 0 | 0 | 0 | 0 | 0 | 0 | 0 | 0 | 0 | 0 | 0 | 0 | 0 | 0.0002 | 4770 | 4770 | 1 | 0.48 | 0
263 | 76147894 | 76148921 | 48903162 | 1 | 1 | 1 | 3 | 101-0380 | ОССЦЖ-2001 101-0380 пр. №2433р от 15.10.2014 г. | Краски масляные и алкидные белила густотертые литопонные МА-021 | 1348 | 1009 | т | т | 1000 | 0 | -1043791108 | 3e-05 | 22533 | 0 | 0 | 0 | 22533 | 0 | 0 | 0 | 1 | 1 | 1 | 1 | 0 | 1 | 0 | 0 | 0 | 3e-05 |  | 0 | 2 | 76148935 | 1 | 0 | 566 | 0 | 0 | 0 | 0 | 0 | 0 | 0 | 0 | 0 | 0 | 0 | 0 | 0 | 0 | 0 | 0 | 0 | 0 | 0 | 0 | 0 | 0 | 6e-05 | 22533 | 22533 | 1 | 0.68 | 0
263 | 76147894 | 76148921 | 48903311 | 1 | 1 | 1 | 3 | 101-0497 | ОССЦЖ-2001 101-0497 пр. №2433р от 15.10.2014 г. | Лаки каменноугольные, марки А | 1348 | 1009 | т | т | 1000 | 0 | -1975454576 | 2e-05 | 6389 | 0 | 0 | 0 | 6389 | 0 | 0 | 0 | 1 | 1 | 1 | 1 | 0 | 1 | 0 | 0 | 0 | 2e-05 |  | 0 | 2 | 76148936 | 1 | 0 | 567 | 0 | 0 | 0 | 0 | 0 | 0 | 0 | 0 | 0 | 0 | 0 | 0 | 0 | 0 | 0 | 0 | 0 | 0 | 0 | 0 | 0 | 0 | 4e-05 | 6389 | 6389 | 1 | 0.13 | 0
263 | 76147894 | 76148921 | 48907270 | 1 | 1 | 1 | 3 | 101-1714 | ОССЦЖ-2001 101-1714 пр. №2433р от 15.10.2014 г. | Болты с гайками и шайбами строительные | 1348 | 1009 | т | т | 1000 | 0 | -1865903931 | 1e-05 | 9040.01 | 0 | 0 | 0 | 9040.01 | 0 | 0 | 0 | 1 | 1 | 1 | 1 | 0 | 1 | 0 | 0 | 0 | 1e-05 |  | 0 | 2 | 76148937 | 1 | 0 | 568 | 0 | 0 | 0 | 0 | 0 | 0 | 0 | 0 | 0 | 0 | 0 | 0 | 0 | 0 | 0 | 0 | 0 | 0 | 0 | 0 | 0 | 0 | 2e-05 | 9040.01 | 9040.01 | 1 | 0.09 | 0
263 | 76147894 | 76148921 | 48903406 | 1 | 1 | 1 | 3 | 101-1825 | ОССЦЖ-2001 101-1825 пр. №2433р от 15.10.2014 г. | Олифа натуральная | 1346 | 1009 | кг | кг | 1 | 0 | -552633677 | 0.014 | 32.6 | 0 | 0 | 0 | 32.6 | 0 | 0 | 0 | 1 | 1 | 1 | 1 | 0 | 1 | 0 | 0 | 0 | 0.014 |  | 0 | 2 | 76148938 | 1 | 0 | 569 | 0 | 0 | 0 | 0 | 0 | 0 | 0 | 0 | 0 | 0 | 0 | 0 | 0 | 0 | 0 | 0 | 0 | 0 | 0 | 0 | 0 | 0 | 0.028 | 32.6 | 32.6 | 1 | 0.46 | 0
263 | 76147894 | 76148921 | 48900998 | 1 | 1 | 1 | 3 | 101-2021 | ОССЦЖ-2001 101-2021 пр. №2433р от 15.10.2014 г. | Заполнитель гидрофобный «Гидрофобинол М» | 1346 | 1009 | кг | кг | 1 | 0 | -1154872161 | 0.15 | 30.4 | 0 | 0 | 0 | 30.4 | 0 | 0 | 0 | 1 | 1 | 1 | 1 | 0 | 1 | 0 | 0 | 0 | 0.15 |  | 0 | 2 | 76148939 | 1 | 0 | 570 | 0 | 0 | 0 | 0 | 0 | 0 | 0 | 0 | 0 | 0 | 0 | 0 | 0 | 0 | 0 | 0 | 0 | 0 | 0 | 0 | 0 | 0 | 0.3 | 30.4 | 30.4 | 1 | 4.56 | 0
263 | 76147894 | 76148921 | 48903670 | 1 | 1 | 1 | 3 | 101-2497 | ОССЦЖ-2001 101-2497 пр. №2433р от 15.10.2014 г. | Лента резиновая электроизоляционная самослипающаяся типа ЛЭТСАР, шириной 26 мм, толщиной 0,8 мм | 1346 | 1009 | кг | кг | 1 | 0 | 1737689508 | 0.02 | 250 | 0 | 0 | 0 | 250 | 0 | 0 | 0 | 1 | 1 | 1 | 1 | 0 | 1 | 0 | 0 | 0 | 0.02 |  | 0 | 2 | 76148940 | 1 | 0 | 571 | 0 | 0 | 0 | 0 | 0 | 0 | 0 | 0 | 0 | 0 | 0 | 0 | 0 | 0 | 0 | 0 | 0 | 0 | 0 | 0 | 0 | 0 | 0.04 | 250 | 250 | 1 | 5 | 0
263 | 76147894 | 76148921 | 48908482 | 1 | 1 | 1 | 3 | 102-0045 | ОССЦЖ-2001 102-0045 пр. №2433р от 15.10.2014 г. | Доски обрезные хвойных пород длиной 4-6,5 м, шириной 75-150 мм, толщиной 16 мм, III сорта | 1339 | 1007 | м3 | м3 | 1 | 0 | -206074256 | 0.006 | 1414.5 | 0 | 0 | 0 | 1414.5 | 0 | 0 | 0 | 1 | 1 | 1 | 1 | 0 | 1 | 0 | 0 | 0 | 0.006 |  | 0 | 2 | 76148941 | 1 | 0 | 572 | 0 | 0 | 0 | 0 | 0 | 0 | 0 | 0 | 0 | 0 | 0 | 0 | 0 | 0 | 0 | 0 | 0 | 0 | 0 | 0 | 0 | 0 | 0.012 | 1414.5 | 1414.5 | 1 | 8.49 | 0
263 | 76147894 | 76148921 | 48956322 | 1 | 1 | 1 | 3 | 502-2014 | ОССЦЖ-2001 502-2014 пр. №2433р от 15.10.2014 г. | Состав для заливки кабельных муфт марки МБМ | 1348 | 1009 | т | т | 1000 | 0 | -1595363220 | 0.0012 | 11452.06 | 0 | 0 | 0 | 11452.06 | 0 | 0 | 0 | 1 | 1 | 1 | 1 | 0 | 1 | 0 | 0 | 0 | 0.0012 |  | 0 | 2 | 76148942 | 1 | 0 | 573 | 0 | 0 | 0 | 0 | 0 | 0 | 0 | 0 | 0 | 0 | 0 | 0 | 0 | 0 | 0 | 0 | 0 | 0 | 0 | 0 | 0 | 0 | 0.0024 | 11452.06 | 11452.06 | 1 | 13.74 | 0
263 | 76147894 | 76148921 | 48974791 | 1 | 1 | 1 | 3 | 999-9950 | ОССЦЖ-2001 999-9950 пр. №2433р от 15.10.2014 г. | Вспомогательные ненормируемые материалы (2% от ОЗП) | 1374 | 1013 | РУБ | РУБ | 1 | 0 | -1347562341 | 0.96 | 1 | 0 | 0 | 0 | 1 | 0 | 0 | 0 | 1 | 1 | 1 | 1 | 0 | 1 | 0 | 0 | 0 | 0.96 |  | 0 | 2 | 76148943 | 1 | 0 | 574 | 0 | 0 | 0 | 0 | 0 | 0 | 0 | 0 | 0 | 0 | 0 | 0 | 0 | 0 | 0 | 0 | 0 | 0 | 0 | 0 | 0 | 0 | 1.92 | 1 | 1 | 1 | 0.96 | 0
266 | 76147896 | 76148945 | 42326316 | 1 | 1 | 1 | 1 | 1-2038-РЖД |  | Рабочий монтажник среднего разряда 3,8 | 1369 | 1013 | чел.-ч | чел.-ч | 1 | 0 | 882200672 | 1.1316 | 0 | 0 | 0 | 9.4 | 0 | 0 | 0 | 9.4 | 1 | 1 | 1 | 1 | 0 | 1 | 1 | 0 | 0 | 0.82 | )*1,2*1,15 | 1 | 2 | 76148950 | 1 | 0 | 575 | 0 | 0 | 0 | 0 | 0 | 0 | 0 | 0 | 0 | 0 | 0 | 0 | 0 | 0 | 0 | 0 | 0 | 0 | 0 | 0 | 0 | 0 | 2.2632 | 9.4 | 9.4 | 1 | 10.6398 | 0
266 | 76147896 | 76148945 | 48907288 | 1 | 1 | 1 | 3 | 101-0115 | ОССЦЖ-2001 101-0115 пр. №2433р от 15.10.2014 г. | Винты с полукруглой головкой длиной 50 мм | 1348 | 1009 | т | т | 1000 | 0 | 2109594075 | 2e-05 | 12430 | 0 | 0 | 0 | 12430 | 0 | 0 | 0 | 1 | 1 | 1 | 1 | 0 | 1 | 0 | 0 | 0 | 2e-05 |  | 0 | 2 | 76148951 | 1 | 0 | 576 | 0 | 0 | 0 | 0 | 0 | 0 | 0 | 0 | 0 | 0 | 0 | 0 | 0 | 0 | 0 | 0 | 0 | 0 | 0 | 0 | 0 | 0 | 4e-05 | 12430 | 12430 | 1 | 0.25 | 0
266 | 76147896 | 76148945 | 48967072 | 1 | 1 | 1 | 3 | 509-0090 | ОССЦЖ-2001 509-0090 пр. №2433р от 15.10.2014 г. | Перемычки гибкие, тип ПГС-50 | 1354 | 1010 | шт. | шт. | 1 | 0 | -1195479529 | 1 | 3.9 | 0 | 0 | 0 | 3.9 | 0 | 0 | 0 | 1 | 1 | 1 | 1 | 0 | 1 | 0 | 0 | 0 | 1 |  | 0 | 2 | 76148952 | 1 | 0 | 577 | 0 | 0 | 0 | 0 | 0 | 0 | 0 | 0 | 0 | 0 | 0 | 0 | 0 | 0 | 0 | 0 | 0 | 0 | 0 | 0 | 0 | 0 | 2 | 3.9 | 3.9 | 1 | 3.9 | 0
266 | 76147896 | 76148945 | 48974791 | 1 | 1 | 1 | 3 | 999-9950 | ОССЦЖ-2001 999-9950 пр. №2433р от 15.10.2014 г. | Вспомогательные ненормируемые материалы (2% от ОЗП) | 1374 | 1013 | РУБ | РУБ | 1 | 0 | -1347562341 | 0.15 | 1 | 0 | 0 | 0 | 1 | 0 | 0 | 0 | 1 | 1 | 1 | 1 | 0 | 1 | 0 | 0 | 0 | 0.15 |  | 0 | 2 | 76148953 | 1 | 0 | 578 | 0 | 0 | 0 | 0 | 0 | 0 | 0 | 0 | 0 | 0 | 0 | 0 | 0 | 0 | 0 | 0 | 0 | 0 | 0 | 0 | 0 | 0 | 0.3 | 1 | 1 | 1 | 0.15 | 0
267 | 76147894 | 76148945 | 42326316 | 1 | 1 | 1 | 1 | 1-2038-РЖД |  | Рабочий монтажник среднего разряда 3,8 | 1369 | 1013 | чел.-ч | чел.-ч | 1 | 0 | 882200672 | 1.1316 | 0 | 0 | 0 | 9.4 | 0 | 0 | 0 | 9.4 | 1 | 1 | 1 | 1 | 0 | 1 | 1 | 0 | 0 | 0.82 | )*1,2*1,15 | 1 | 2 | 76148950 | 1 | 0 | 579 | 0 | 0 | 0 | 0 | 0 | 0 | 0 | 0 | 0 | 0 | 0 | 0 | 0 | 0 | 0 | 0 | 0 | 0 | 0 | 0 | 0 | 0 | 2.2632 | 9.4 | 9.4 | 1 | 10.6398 | 0
267 | 76147894 | 76148945 | 48907288 | 1 | 1 | 1 | 3 | 101-0115 | ОССЦЖ-2001 101-0115 пр. №2433р от 15.10.2014 г. | Винты с полукруглой головкой длиной 50 мм | 1348 | 1009 | т | т | 1000 | 0 | 2109594075 | 2e-05 | 12430 | 0 | 0 | 0 | 12430 | 0 | 0 | 0 | 1 | 1 | 1 | 1 | 0 | 1 | 0 | 0 | 0 | 2e-05 |  | 0 | 2 | 76148951 | 1 | 0 | 580 | 0 | 0 | 0 | 0 | 0 | 0 | 0 | 0 | 0 | 0 | 0 | 0 | 0 | 0 | 0 | 0 | 0 | 0 | 0 | 0 | 0 | 0 | 4e-05 | 12430 | 12430 | 1 | 0.25 | 0
267 | 76147894 | 76148945 | 48967072 | 1 | 1 | 1 | 3 | 509-0090 | ОССЦЖ-2001 509-0090 пр. №2433р от 15.10.2014 г. | Перемычки гибкие, тип ПГС-50 | 1354 | 1010 | шт. | шт. | 1 | 0 | -1195479529 | 1 | 3.9 | 0 | 0 | 0 | 3.9 | 0 | 0 | 0 | 1 | 1 | 1 | 1 | 0 | 1 | 0 | 0 | 0 | 1 |  | 0 | 2 | 76148952 | 1 | 0 | 581 | 0 | 0 | 0 | 0 | 0 | 0 | 0 | 0 | 0 | 0 | 0 | 0 | 0 | 0 | 0 | 0 | 0 | 0 | 0 | 0 | 0 | 0 | 2 | 3.9 | 3.9 | 1 | 3.9 | 0
267 | 76147894 | 76148945 | 48974791 | 1 | 1 | 1 | 3 | 999-9950 | ОССЦЖ-2001 999-9950 пр. №2433р от 15.10.2014 г. | Вспомогательные ненормируемые материалы (2% от ОЗП) | 1374 | 1013 | РУБ | РУБ | 1 | 0 | -1347562341 | 0.15 | 1 | 0 | 0 | 0 | 1 | 0 | 0 | 0 | 1 | 1 | 1 | 1 | 0 | 1 | 0 | 0 | 0 | 0.15 |  | 0 | 2 | 76148953 | 1 | 0 | 582 | 0 | 0 | 0 | 0 | 0 | 0 | 0 | 0 | 0 | 0 | 0 | 0 | 0 | 0 | 0 | 0 | 0 | 0 | 0 | 0 | 0 | 0 | 0.3 | 1 | 1 | 1 | 0.15 | 0
268 | 76147896 | 76148954 | 42331666 | 1 | 1 | 1 | 1 | 1-2043-РЖД |  | Рабочий монтажник среднего разряда 4,3 | 1369 | 1013 | чел.-ч | чел.-ч | 1 | 0 | -908094922 | 7.935 | 0 | 0 | 0 | 10.06 | 0 | 0 | 0 | 10.06 | 1 | 1 | 1 | 1 | 0 | 1 | 1 | 0 | 0 | 23 | )*1,15)*0,3 | 1 | 2 | 76148961 | 1 | 0 | 583 | 0 | 0 | 0 | 0 | 0 | 0 | 0 | 0 | 0 | 0 | 0 | 0 | 0 | 0 | 0 | 0 | 0 | 0 | 0 | 0 | 0 | 0 | 2.3805 | 10.06 | 10.06 | 1 | 79.8261 | 0
268 | 76147896 | 76148954 | 121548 | 1 | 1 | 1 | 1 | 2 |  | Затраты труда машинистов | 608254 | 1013 | чел.час | чел.час | 1 | 0 | -185737400 | 3.1188 | 0 | 0 | 0 | 0 | 0 | 0 | 0 | 0 | 1 | 1 | 1 | 1 | 0 | 1 | 1 | 0 | 0 | 9.04 | )*1,15)*0,3 | 2 | 2 | 76148962 | 1 | 0 | 584 | 0 | 0 | 0 | 0 | 0 | 0 | 0 | 0 | 0 | 0 | 0 | 0 | 0 | 0 | 0 | 0 | 0 | 0 | 0 | 0 | 0 | 0 | 0.93564 | 0 | 0 | 1 | 0 | 0
268 | 76147896 | 76148954 | 48976329 | 1 | 1 | 1 | 2 | 170300 | ОСЭМЖ-2001 170300 пр. №2433р от 15.10.2014 г. | Машина монтажная для выполнения работ при прокладке и монтаже кабеля на базе автомобиля ГАЗ-66 | 1368 | 1011 | маш.-ч | маш.-ч | 1 | 0 | 924136048 | 1.6008 | 0 | 110.86 | 11.6 | 0 | 0 | 110.86 | 11.6 | 0 | 1 | 1 | 1 | 1 | 0 | 1 | 1 | 0 | 0 | 4.64 | )*1,15)*0,3 | 0 | 2 | 76148963 | 1 | 0 | 585 | 0 | 0 | 0 | 0 | 0 | 0 | 0 | 0 | 0 | 0 | 0 | 0 | 0 | 0 | 0 | 0 | 0 | 0 | 0 | 0 | 0 | 0 | 0.48024 | 110.86 | 110.86 | 1 | 177.4646 | 18.5679
268 | 76147896 | 76148954 | 48976334 | 1 | 1 | 1 | 2 | 170602 | ОСЭМЖ-2001 170602 пр. №2433р от 15.10.2014 г. | Транспортеры прицепные кабельные до 7т, ККТ-7 | 1368 | 1011 | маш.-ч | маш.-ч | 1 | 0 | -204398148 | 1.6008 | 0 | 58.03 | 0 | 0 | 0 | 58.03 | 0 | 0 | 1 | 1 | 1 | 1 | 0 | 1 | 1 | 0 | 0 | 4.64 | )*1,15)*0,3 | 0 | 2 | 76148964 | 1 | 0 | 586 | 0 | 0 | 0 | 0 | 0 | 0 | 0 | 0 | 0 | 0 | 0 | 0 | 0 | 0 | 0 | 0 | 0 | 0 | 0 | 0 | 0 | 0 | 0.48024 | 58.03 | 58.03 | 1 | 92.8947 | 0
268 | 76147896 | 76148954 | 48976338 | 1 | 1 | 1 | 2 | 171000 | ОСЭМЖ-2001 171000 пр. №2433р от 15.10.2014 г. | Бульдозер 128,7 кВт (175 л.с.) в составе кабелеукладочной колонны | 1368 | 1011 | маш.-ч | маш.-ч | 1 | 0 | 949848879 | 1.518 | 0 | 332.31 | 13.5 | 0 | 0 | 332.31 | 13.5 | 0 | 1 | 1 | 1 | 1 | 0 | 1 | 1 | 0 | 0 | 4.4 | )*1,15)*0,3 | 0 | 2 | 76148965 | 1 | 0 | 587 | 0 | 0 | 0 | 0 | 0 | 0 | 0 | 0 | 0 | 0 | 0 | 0 | 0 | 0 | 0 | 0 | 0 | 0 | 0 | 0 | 0 | 0 | 0.4554 | 332.31 | 332.31 | 1 | 504.4452 | 20.493
268 | 76147896 | 76148954 | 48974791 | 1 | 1 | 1 | 3 | 999-9950 | ОССЦЖ-2001 999-9950 пр. №2433р от 15.10.2014 г. | Вспомогательные ненормируемые материалы (2% от ОЗП) | 1374 | 1013 | РУБ | РУБ | 1 | 0 | -1347562341 | 1.389 | 1 | 0 | 0 | 0 | 1 | 0 | 0 | 0 | 1 | 1 | 1 | 1 | 0 | 1 | 1 | 0 | 0 | 4.63 | )*0,3 | 0 | 2 | 76148966 | 1 | 0 | 588 | 0 | 0 | 0 | 0 | 0 | 0 | 0 | 0 | 0 | 0 | 0 | 0 | 0 | 0 | 0 | 0 | 0 | 0 | 0 | 0 | 0 | 0 | 0.4167 | 1 | 1 | 1 | 1.389 | 0
269 | 76147894 | 76148954 | 42331666 | 1 | 1 | 1 | 1 | 1-2043-РЖД |  | Рабочий монтажник среднего разряда 4,3 | 1369 | 1013 | чел.-ч | чел.-ч | 1 | 0 | -908094922 | 7.935 | 0 | 0 | 0 | 10.06 | 0 | 0 | 0 | 10.06 | 1 | 1 | 1 | 1 | 0 | 1 | 1 | 0 | 0 | 23 | )*1,15)*0,3 | 1 | 2 | 76148961 | 1 | 0 | 589 | 0 | 0 | 0 | 0 | 0 | 0 | 0 | 0 | 0 | 0 | 0 | 0 | 0 | 0 | 0 | 0 | 0 | 0 | 0 | 0 | 0 | 0 | 2.3805 | 10.06 | 10.06 | 1 | 79.8261 | 0
269 | 76147894 | 76148954 | 121548 | 1 | 1 | 1 | 1 | 2 |  | Затраты труда машинистов | 608254 | 1013 | чел.час | чел.час | 1 | 0 | -185737400 | 3.1188 | 0 | 0 | 0 | 0 | 0 | 0 | 0 | 0 | 1 | 1 | 1 | 1 | 0 | 1 | 1 | 0 | 0 | 9.04 | )*1,15)*0,3 | 2 | 2 | 76148962 | 1 | 0 | 590 | 0 | 0 | 0 | 0 | 0 | 0 | 0 | 0 | 0 | 0 | 0 | 0 | 0 | 0 | 0 | 0 | 0 | 0 | 0 | 0 | 0 | 0 | 0.93564 | 0 | 0 | 1 | 0 | 0
269 | 76147894 | 76148954 | 48976329 | 1 | 1 | 1 | 2 | 170300 | ОСЭМЖ-2001 170300 пр. №2433р от 15.10.2014 г. | Машина монтажная для выполнения работ при прокладке и монтаже кабеля на базе автомобиля ГАЗ-66 | 1368 | 1011 | маш.-ч | маш.-ч | 1 | 0 | 924136048 | 1.6008 | 0 | 110.86 | 11.6 | 0 | 0 | 110.86 | 11.6 | 0 | 1 | 1 | 1 | 1 | 0 | 1 | 1 | 0 | 0 | 4.64 | )*1,15)*0,3 | 0 | 2 | 76148963 | 1 | 0 | 591 | 0 | 0 | 0 | 0 | 0 | 0 | 0 | 0 | 0 | 0 | 0 | 0 | 0 | 0 | 0 | 0 | 0 | 0 | 0 | 0 | 0 | 0 | 0.48024 | 110.86 | 110.86 | 1 | 177.4646 | 18.5679
269 | 76147894 | 76148954 | 48976334 | 1 | 1 | 1 | 2 | 170602 | ОСЭМЖ-2001 170602 пр. №2433р от 15.10.2014 г. | Транспортеры прицепные кабельные до 7т, ККТ-7 | 1368 | 1011 | маш.-ч | маш.-ч | 1 | 0 | -204398148 | 1.6008 | 0 | 58.03 | 0 | 0 | 0 | 58.03 | 0 | 0 | 1 | 1 | 1 | 1 | 0 | 1 | 1 | 0 | 0 | 4.64 | )*1,15)*0,3 | 0 | 2 | 76148964 | 1 | 0 | 592 | 0 | 0 | 0 | 0 | 0 | 0 | 0 | 0 | 0 | 0 | 0 | 0 | 0 | 0 | 0 | 0 | 0 | 0 | 0 | 0 | 0 | 0 | 0.48024 | 58.03 | 58.03 | 1 | 92.8947 | 0
269 | 76147894 | 76148954 | 48976338 | 1 | 1 | 1 | 2 | 171000 | ОСЭМЖ-2001 171000 пр. №2433р от 15.10.2014 г. | Бульдозер 128,7 кВт (175 л.с.) в составе кабелеукладочной колонны | 1368 | 1011 | маш.-ч | маш.-ч | 1 | 0 | 949848879 | 1.518 | 0 | 332.31 | 13.5 | 0 | 0 | 332.31 | 13.5 | 0 | 1 | 1 | 1 | 1 | 0 | 1 | 1 | 0 | 0 | 4.4 | )*1,15)*0,3 | 0 | 2 | 76148965 | 1 | 0 | 593 | 0 | 0 | 0 | 0 | 0 | 0 | 0 | 0 | 0 | 0 | 0 | 0 | 0 | 0 | 0 | 0 | 0 | 0 | 0 | 0 | 0 | 0 | 0.4554 | 332.31 | 332.31 | 1 | 504.4452 | 20.493
269 | 76147894 | 76148954 | 48974791 | 1 | 1 | 1 | 3 | 999-9950 | ОССЦЖ-2001 999-9950 пр. №2433р от 15.10.2014 г. | Вспомогательные ненормируемые материалы (2% от ОЗП) | 1374 | 1013 | РУБ | РУБ | 1 | 0 | -1347562341 | 1.389 | 1 | 0 | 0 | 0 | 1 | 0 | 0 | 0 | 1 | 1 | 1 | 1 | 0 | 1 | 1 | 0 | 0 | 4.63 | )*0,3 | 0 | 2 | 76148966 | 1 | 0 | 594 | 0 | 0 | 0 | 0 | 0 | 0 | 0 | 0 | 0 | 0 | 0 | 0 | 0 | 0 | 0 | 0 | 0 | 0 | 0 | 0 | 0 | 0 | 0.4167 | 1 | 1 | 1 | 1.389 | 0
273 | 76147896 | 76148969 | 42090890 | 1 | 1 | 1 | 1 | 1-1020-РЖД |  | Рабочий строитель среднего разряда 2 | 1369 | 1013 | чел.-ч | чел.-ч | 1 | 0 | 314467552 | 177.1 | 0 | 0 | 0 | 7.8 | 0 | 0 | 0 | 7.8 | 1 | 1 | 1 | 1 | 0 | 1 | 1 | 0 | 0 | 154 | )*1,15 | 1 | 2 | 76148971 | 1 | 0 | 595 | 0 | 0 | 0 | 0 | 0 | 0 | 0 | 0 | 0 | 0 | 0 | 0 | 0 | 0 | 0 | 0 | 0 | 0 | 0 | 0 | 0 | 0 | 5.738 | 7.8 | 7.8 | 1 | 1381.38 | 0
274 | 76147894 | 76148969 | 42090890 | 1 | 1 | 1 | 1 | 1-1020-РЖД |  | Рабочий строитель среднего разряда 2 | 1369 | 1013 | чел.-ч | чел.-ч | 1 | 0 | 314467552 | 177.1 | 0 | 0 | 0 | 7.8 | 0 | 0 | 0 | 7.8 | 1 | 1 | 1 | 1 | 0 | 1 | 1 | 0 | 0 | 154 | )*1,15 | 1 | 2 | 76148971 | 1 | 0 | 596 | 0 | 0 | 0 | 0 | 0 | 0 | 0 | 0 | 0 | 0 | 0 | 0 | 0 | 0 | 0 | 0 | 0 | 0 | 0 | 0 | 0 | 0 | 5.738 | 7.8 | 7.8 | 1 | 1381.38 | 0
275 | 76147896 | 76148972 | 42090890 | 1 | 1 | 1 | 1 | 1-1020-РЖД |  | Рабочий строитель среднего разряда 2 | 1369 | 1013 | чел.-ч | чел.-ч | 1 | 0 | 314467552 | 255.024 | 0 | 0 | 0 | 7.8 | 0 | 0 | 0 | 7.8 | 1 | 1 | 1 | 1 | 0 | 1 | 1 | 0 | 0 | 154 | )*1,2*1,15*1,2 | 1 | 2 | 76148974 | 1 | 0 | 597 | 0 | 0 | 0 | 0 | 0 | 0 | 0 | 0 | 0 | 0 | 0 | 0 | 0 | 0 | 0 | 0 | 0 | 0 | 0 | 0 | 0 | 0 | 41.3139 | 7.8 | 7.8 | 1 | 1989.1872 | 0
276 | 76147894 | 76148972 | 42090890 | 1 | 1 | 1 | 1 | 1-1020-РЖД |  | Рабочий строитель среднего разряда 2 | 1369 | 1013 | чел.-ч | чел.-ч | 1 | 0 | 314467552 | 255.024 | 0 | 0 | 0 | 7.8 | 0 | 0 | 0 | 7.8 | 1 | 1 | 1 | 1 | 0 | 1 | 1 | 0 | 0 | 154 | )*1,2*1,15*1,2 | 1 | 2 | 76148974 | 1 | 0 | 598 | 0 | 0 | 0 | 0 | 0 | 0 | 0 | 0 | 0 | 0 | 0 | 0 | 0 | 0 | 0 | 0 | 0 | 0 | 0 | 0 | 0 | 0 | 41.3139 | 7.8 | 7.8 | 1 | 1989.1872 | 0
277 | 76147896 | 76148975 | 42097363 | 1 | 1 | 1 | 1 | 1-1015-РЖД |  | Рабочий строитель среднего разряда 1,5 | 1369 | 1013 | чел.-ч | чел.-ч | 1 | 0 | 839356441 | 111.78 | 0 | 0 | 0 | 7.5 | 0 | 0 | 0 | 7.5 | 1 | 1 | 1 | 1 | 0 | 1 | 1 | 0 | 0 | 97.2 | )*1,15 | 1 | 2 | 76148977 | 1 | 0 | 599 | 0 | 0 | 0 | 0 | 0 | 0 | 0 | 0 | 0 | 0 | 0 | 0 | 0 | 0 | 0 | 0 | 0 | 0 | 0 | 0 | 0 | 0 | 2.4144 | 7.5 | 7.5 | 1 | 838.35 | 0
278 | 76147894 | 76148975 | 42097363 | 1 | 1 | 1 | 1 | 1-1015-РЖД |  | Рабочий строитель среднего разряда 1,5 | 1369 | 1013 | чел.-ч | чел.-ч | 1 | 0 | 839356441 | 111.78 | 0 | 0 | 0 | 7.5 | 0 | 0 | 0 | 7.5 | 1 | 1 | 1 | 1 | 0 | 1 | 1 | 0 | 0 | 97.2 | )*1,15 | 1 | 2 | 76148977 | 1 | 0 | 600 | 0 | 0 | 0 | 0 | 0 | 0 | 0 | 0 | 0 | 0 | 0 | 0 | 0 | 0 | 0 | 0 | 0 | 0 | 0 | 0 | 0 | 0 | 2.4144 | 7.5 | 7.5 | 1 | 838.35 | 0
279 | 76147896 | 76148978 | 42092598 | 1 | 1 | 1 | 1 | 1-1025-РЖД |  | Рабочий строитель среднего разряда 2,5 | 1369 | 1013 | чел.-ч | чел.-ч | 1 | 0 | -1468527632 | 2.645 | 0 | 0 | 0 | 8.17 | 0 | 0 | 0 | 8.17 | 1 | 1 | 1 | 1 | 0 | 1 | 1 | 0 | 0 | 2.3 | )*1,15 | 1 | 2 | 76148986 | 1 | 0 | 601 | 0 | 0 | 0 | 0 | 0 | 0 | 0 | 0 | 0 | 0 | 0 | 0 | 0 | 0 | 0 | 0 | 0 | 0 | 0 | 0 | 0 | 0 | 2.8566 | 8.17 | 8.17 | 1 | 21.6085 | 0
279 | 76147896 | 76148978 | 121548 | 1 | 1 | 1 | 1 | 2 |  | Затраты труда машинистов | 608254 | 1013 | чел.час | чел.час | 1 | 0 | -185737400 | 0.3335 | 0 | 0 | 0 | 0 | 0 | 0 | 0 | 0 | 1 | 1 | 1 | 1 | 0 | 1 | 1 | 0 | 0 | 0.29 | )*1,15 | 2 | 2 | 76148987 | 1 | 0 | 602 | 0 | 0 | 0 | 0 | 0 | 0 | 0 | 0 | 0 | 0 | 0 | 0 | 0 | 0 | 0 | 0 | 0 | 0 | 0 | 0 | 0 | 0 | 0.36018 | 0 | 0 | 1 | 0 | 0
279 | 76147896 | 76148978 | 48975479 | 1 | 1 | 1 | 2 | 031812 | ОСЭМЖ-2001 031812 пр. №2433р от 15.10.2014 г. | Погрузчики одноковшовые универсальные фронтальные пневмоколесные 3 т | 1368 | 1011 | маш.-ч | маш.-ч | 1 | 0 | 994996037 | 0.092 | 0 | 90.4 | 11.6 | 0 | 0 | 90.4 | 11.6 | 0 | 1 | 1 | 1 | 1 | 0 | 1 | 1 | 0 | 0 | 0.08 | )*1,15 | 0 | 2 | 76148988 | 1 | 0 | 603 | 0 | 0 | 0 | 0 | 0 | 0 | 0 | 0 | 0 | 0 | 0 | 0 | 0 | 0 | 0 | 0 | 0 | 0 | 0 | 0 | 0 | 0 | 0.09936 | 90.4 | 90.4 | 1 | 8.3145 | 1.0695
279 | 76147896 | 76148978 | 48975561 | 1 | 1 | 1 | 2 | 050101 | ОСЭМЖ-2001 050101 пр. №2433р от 15.10.2014 г. | Компрессоры передвижные с двигателем внутреннего сгорания давлением до 686 кПа (7 ат), производительность до 5 м3/мин | 1368 | 1011 | маш.-ч | маш.-ч | 1 | 0 | -11430276 | 0.2415 | 0 | 90 | 10.06 | 0 | 0 | 90 | 10.06 | 0 | 1 | 1 | 1 | 1 | 0 | 1 | 1 | 0 | 0 | 0.21 | )*1,15 | 0 | 2 | 76148989 | 1 | 0 | 604 | 0 | 0 | 0 | 0 | 0 | 0 | 0 | 0 | 0 | 0 | 0 | 0 | 0 | 0 | 0 | 0 | 0 | 0 | 0 | 0 | 0 | 0 | 0.26082 | 90 | 90 | 1 | 21.735 | 2.4265
279 | 76147896 | 76148978 | 48976906 | 1 | 1 | 1 | 2 | 331100 | ОСЭМЖ-2001 331100 пр. №2433р от 15.10.2014 г. | Трамбовки пневматические при работе от передвижных компрессорных станций | 1368 | 1011 | маш.-ч | маш.-ч | 1 | 0 | -2066592261 | 0.483 | 0 | 0.55 | 0 | 0 | 0 | 0.55 | 0 | 0 | 1 | 1 | 1 | 1 | 0 | 1 | 1 | 0 | 0 | 0.42 | )*1,15 | 0 | 2 | 76148990 | 1 | 0 | 605 | 0 | 0 | 0 | 0 | 0 | 0 | 0 | 0 | 0 | 0 | 0 | 0 | 0 | 0 | 0 | 0 | 0 | 0 | 0 | 0 | 0 | 0 | 0.52164 | 0.55 | 0.55 | 1 | 0.2645 | 0
279 | 76147896 | 76148978 | 48945934 | 1 | 1 | 1 | 3 | 408-0141 | ОССЦЖ-2001 408-0141 пр. №2433р от 15.10.2014 г. | Песок природный для строительных растворов средний | 1339 | 1007 | м3 | м3 | 1 | 0 | -352540104 | 1.2 | 59.99 | 0 | 0 | 0 | 59.99 | 0 | 0 | 0 | 1 | 1 | 1 | 1 | 0 | 1 | 0 | 0 | 0 | 1.2 |  | 0 | 2 | 76148991 | 1 | 0 | 606 | 0 | 0 | 0 | 0 | 0 | 0 | 0 | 0 | 0 | 0 | 0 | 0 | 0 | 0 | 0 | 0 | 0 | 0 | 0 | 0 | 0 | 0 | 1.296 | 59.99 | 59.99 | 1 | 71.99 | 0
279 | 76147896 | 76148978 | 48946351 | 1 | 1 | 1 | 3 | 411-0001 | ОССЦЖ-2001 411-0001 пр. №2433р от 15.10.2014 г. | Вода | 1339 | 1007 | м3 | м3 | 1 | 0 | -1689240429 | 0.15 | 2.44 | 0 | 0 | 0 | 2.44 | 0 | 0 | 0 | 1 | 1 | 1 | 1 | 0 | 1 | 0 | 0 | 0 | 0.15 |  | 0 | 2 | 76148992 | 1 | 0 | 607 | 0 | 0 | 0 | 0 | 0 | 0 | 0 | 0 | 0 | 0 | 0 | 0 | 0 | 0 | 0 | 0 | 0 | 0 | 0 | 0 | 0 | 0 | 0.162 | 2.44 | 2.44 | 1 | 0.37 | 0
280 | 76147894 | 76148978 | 42092598 | 1 | 1 | 1 | 1 | 1-1025-РЖД |  | Рабочий строитель среднего разряда 2,5 | 1369 | 1013 | чел.-ч | чел.-ч | 1 | 0 | -1468527632 | 2.645 | 0 | 0 | 0 | 8.17 | 0 | 0 | 0 | 8.17 | 1 | 1 | 1 | 1 | 0 | 1 | 1 | 0 | 0 | 2.3 | )*1,15 | 1 | 2 | 76148986 | 1 | 0 | 608 | 0 | 0 | 0 | 0 | 0 | 0 | 0 | 0 | 0 | 0 | 0 | 0 | 0 | 0 | 0 | 0 | 0 | 0 | 0 | 0 | 0 | 0 | 2.8566 | 8.17 | 8.17 | 1 | 21.6085 | 0
280 | 76147894 | 76148978 | 121548 | 1 | 1 | 1 | 1 | 2 |  | Затраты труда машинистов | 608254 | 1013 | чел.час | чел.час | 1 | 0 | -185737400 | 0.3335 | 0 | 0 | 0 | 0 | 0 | 0 | 0 | 0 | 1 | 1 | 1 | 1 | 0 | 1 | 1 | 0 | 0 | 0.29 | )*1,15 | 2 | 2 | 76148987 | 1 | 0 | 609 | 0 | 0 | 0 | 0 | 0 | 0 | 0 | 0 | 0 | 0 | 0 | 0 | 0 | 0 | 0 | 0 | 0 | 0 | 0 | 0 | 0 | 0 | 0.36018 | 0 | 0 | 1 | 0 | 0
280 | 76147894 | 76148978 | 48975479 | 1 | 1 | 1 | 2 | 031812 | ОСЭМЖ-2001 031812 пр. №2433р от 15.10.2014 г. | Погрузчики одноковшовые универсальные фронтальные пневмоколесные 3 т | 1368 | 1011 | маш.-ч | маш.-ч | 1 | 0 | 994996037 | 0.092 | 0 | 90.4 | 11.6 | 0 | 0 | 90.4 | 11.6 | 0 | 1 | 1 | 1 | 1 | 0 | 1 | 1 | 0 | 0 | 0.08 | )*1,15 | 0 | 2 | 76148988 | 1 | 0 | 610 | 0 | 0 | 0 | 0 | 0 | 0 | 0 | 0 | 0 | 0 | 0 | 0 | 0 | 0 | 0 | 0 | 0 | 0 | 0 | 0 | 0 | 0 | 0.09936 | 90.4 | 90.4 | 1 | 8.3145 | 1.0695
280 | 76147894 | 76148978 | 48975561 | 1 | 1 | 1 | 2 | 050101 | ОСЭМЖ-2001 050101 пр. №2433р от 15.10.2014 г. | Компрессоры передвижные с двигателем внутреннего сгорания давлением до 686 кПа (7 ат), производительность до 5 м3/мин | 1368 | 1011 | маш.-ч | маш.-ч | 1 | 0 | -11430276 | 0.2415 | 0 | 90 | 10.06 | 0 | 0 | 90 | 10.06 | 0 | 1 | 1 | 1 | 1 | 0 | 1 | 1 | 0 | 0 | 0.21 | )*1,15 | 0 | 2 | 76148989 | 1 | 0 | 611 | 0 | 0 | 0 | 0 | 0 | 0 | 0 | 0 | 0 | 0 | 0 | 0 | 0 | 0 | 0 | 0 | 0 | 0 | 0 | 0 | 0 | 0 | 0.26082 | 90 | 90 | 1 | 21.735 | 2.4265
280 | 76147894 | 76148978 | 48976906 | 1 | 1 | 1 | 2 | 331100 | ОСЭМЖ-2001 331100 пр. №2433р от 15.10.2014 г. | Трамбовки пневматические при работе от передвижных компрессорных станций | 1368 | 1011 | маш.-ч | маш.-ч | 1 | 0 | -2066592261 | 0.483 | 0 | 0.55 | 0 | 0 | 0 | 0.55 | 0 | 0 | 1 | 1 | 1 | 1 | 0 | 1 | 1 | 0 | 0 | 0.42 | )*1,15 | 0 | 2 | 76148990 | 1 | 0 | 612 | 0 | 0 | 0 | 0 | 0 | 0 | 0 | 0 | 0 | 0 | 0 | 0 | 0 | 0 | 0 | 0 | 0 | 0 | 0 | 0 | 0 | 0 | 0.52164 | 0.55 | 0.55 | 1 | 0.2645 | 0
280 | 76147894 | 76148978 | 48945934 | 1 | 1 | 1 | 3 | 408-0141 | ОССЦЖ-2001 408-0141 пр. №2433р от 15.10.2014 г. | Песок природный для строительных растворов средний | 1339 | 1007 | м3 | м3 | 1 | 0 | -352540104 | 1.2 | 59.99 | 0 | 0 | 0 | 59.99 | 0 | 0 | 0 | 1 | 1 | 1 | 1 | 0 | 1 | 0 | 0 | 0 | 1.2 |  | 0 | 2 | 76148991 | 1 | 0 | 613 | 0 | 0 | 0 | 0 | 0 | 0 | 0 | 0 | 0 | 0 | 0 | 0 | 0 | 0 | 0 | 0 | 0 | 0 | 0 | 0 | 0 | 0 | 1.296 | 59.99 | 59.99 | 1 | 71.99 | 0
280 | 76147894 | 76148978 | 48946351 | 1 | 1 | 1 | 3 | 411-0001 | ОССЦЖ-2001 411-0001 пр. №2433р от 15.10.2014 г. | Вода | 1339 | 1007 | м3 | м3 | 1 | 0 | -1689240429 | 0.15 | 2.44 | 0 | 0 | 0 | 2.44 | 0 | 0 | 0 | 1 | 1 | 1 | 1 | 0 | 1 | 0 | 0 | 0 | 0.15 |  | 0 | 2 | 76148992 | 1 | 0 | 614 | 0 | 0 | 0 | 0 | 0 | 0 | 0 | 0 | 0 | 0 | 0 | 0 | 0 | 0 | 0 | 0 | 0 | 0 | 0 | 0 | 0 | 0 | 0.162 | 2.44 | 2.44 | 1 | 0.37 | 0
281 | 76147896 | 76148993 | 42092619 | 1 | 1 | 1 | 1 | 1-1029-РЖД |  | Рабочий строитель среднего разряда 2,9 | 1369 | 1013 | чел.-ч | чел.-ч | 1 | 0 | -2027944369 | 120.129 | 0 | 0 | 0 | 8.46 | 0 | 0 | 0 | 8.46 | 1 | 1 | 1 | 1 | 0 | 1 | 1 | 0 | 0 | 104.46 | )*1,15 | 1 | 2 | 76148999 | 1 | 0 | 615 | 0 | 0 | 0 | 0 | 0 | 0 | 0 | 0 | 0 | 0 | 0 | 0 | 0 | 0 | 0 | 0 | 0 | 0 | 0 | 0 | 0 | 0 | 7.2077 | 8.46 | 8.46 | 1 | 1016.2895 | 0
281 | 76147896 | 76148993 | 121548 | 1 | 1 | 1 | 1 | 2 |  | Затраты труда машинистов | 608254 | 1013 | чел.час | чел.час | 1 | 0 | -185737400 | 32.821 | 0 | 0 | 0 | 0 | 0 | 0 | 0 | 0 | 1 | 1 | 1 | 1 | 0 | 1 | 1 | 0 | 0 | 28.54 | )*1,15 | 2 | 2 | 76149000 | 1 | 0 | 616 | 0 | 0 | 0 | 0 | 0 | 0 | 0 | 0 | 0 | 0 | 0 | 0 | 0 | 0 | 0 | 0 | 0 | 0 | 0 | 0 | 0 | 0 | 1.9693 | 0 | 0 | 1 | 0 | 0
281 | 76147896 | 76148993 | 48975728 | 1 | 1 | 1 | 2 | 081600 | ОСЭМЖ-2001 081600 пр. №2433р от 15.10.2014 г. | Агрегаты для сварки полиэтиленовых труб | 1368 | 1011 | маш.-ч | маш.-ч | 1 | 0 | -373642165 | 32.821 | 0 | 100.1 | 13.5 | 0 | 0 | 100.1 | 13.5 | 0 | 1 | 1 | 1 | 1 | 0 | 1 | 1 | 0 | 0 | 28.54 | )*1,15 | 0 | 2 | 76149001 | 1 | 0 | 617 | 0 | 0 | 0 | 0 | 0 | 0 | 0 | 0 | 0 | 0 | 0 | 0 | 0 | 0 | 0 | 0 | 0 | 0 | 0 | 0 | 0 | 0 | 1.9693 | 100.1 | 100.1 | 1 | 3285.3775 | 443.0835
281 | 76147896 | 76148993 | 48900465 | 1 | 1 | 1 | 3 | 101-0070 | ОССЦЖ-2001 101-0070 пр. №2433р от 15.10.2014 г. | Бензин автомобильный АИ-98, АИ-95 «Экстра», АИ-93 | 1348 | 1009 | т | т | 1000 | 0 | 1575914215 | 0.0008 | 4770 | 0 | 0 | 0 | 4770 | 0 | 0 | 0 | 1 | 1 | 1 | 1 | 0 | 1 | 0 | 0 | 0 | 0.0008 |  | 0 | 2 | 76149002 | 1 | 0 | 618 | 0 | 0 | 0 | 0 | 0 | 0 | 0 | 0 | 0 | 0 | 0 | 0 | 0 | 0 | 0 | 0 | 0 | 0 | 0 | 0 | 0 | 0 | 4.8e-05 | 4770 | 4770 | 1 | 3.82 | 0
281 | 76147896 | 76148993 | 48908322 | 1 | 1 | 1 | 3 | 102-0097 | ОССЦЖ-2001 102-0097 пр. №2433р от 15.10.2014 г. | Брусья необрезные хвойных пород длиной 2-3,75 м, все ширины, толщиной 100-125 мм, III сорта | 1339 | 1007 | м3 | м3 | 1 | 0 | -1688015440 | 0.08 | 802.46 | 0 | 0 | 0 | 802.46 | 0 | 0 | 0 | 1 | 1 | 1 | 1 | 0 | 1 | 0 | 0 | 0 | 0.08 |  | 0 | 2 | 76149003 | 1 | 0 | 619 | 0 | 0 | 0 | 0 | 0 | 0 | 0 | 0 | 0 | 0 | 0 | 0 | 0 | 0 | 0 | 0 | 0 | 0 | 0 | 0 | 0 | 0 | 0.0048 | 802.46 | 802.46 | 1 | 64.2 | 0
282 | 76147894 | 76148993 | 42092619 | 1 | 1 | 1 | 1 | 1-1029-РЖД |  | Рабочий строитель среднего разряда 2,9 | 1369 | 1013 | чел.-ч | чел.-ч | 1 | 0 | -2027944369 | 120.129 | 0 | 0 | 0 | 8.46 | 0 | 0 | 0 | 8.46 | 1 | 1 | 1 | 1 | 0 | 1 | 1 | 0 | 0 | 104.46 | )*1,15 | 1 | 2 | 76148999 | 1 | 0 | 621 | 0 | 0 | 0 | 0 | 0 | 0 | 0 | 0 | 0 | 0 | 0 | 0 | 0 | 0 | 0 | 0 | 0 | 0 | 0 | 0 | 0 | 0 | 7.2077 | 8.46 | 8.46 | 1 | 1016.2895 | 0
282 | 76147894 | 76148993 | 121548 | 1 | 1 | 1 | 1 | 2 |  | Затраты труда машинистов | 608254 | 1013 | чел.час | чел.час | 1 | 0 | -185737400 | 32.821 | 0 | 0 | 0 | 0 | 0 | 0 | 0 | 0 | 1 | 1 | 1 | 1 | 0 | 1 | 1 | 0 | 0 | 28.54 | )*1,15 | 2 | 2 | 76149000 | 1 | 0 | 622 | 0 | 0 | 0 | 0 | 0 | 0 | 0 | 0 | 0 | 0 | 0 | 0 | 0 | 0 | 0 | 0 | 0 | 0 | 0 | 0 | 0 | 0 | 1.9693 | 0 | 0 | 1 | 0 | 0
282 | 76147894 | 76148993 | 48975728 | 1 | 1 | 1 | 2 | 081600 | ОСЭМЖ-2001 081600 пр. №2433р от 15.10.2014 г. | Агрегаты для сварки полиэтиленовых труб | 1368 | 1011 | маш.-ч | маш.-ч | 1 | 0 | -373642165 | 32.821 | 0 | 100.1 | 13.5 | 0 | 0 | 100.1 | 13.5 | 0 | 1 | 1 | 1 | 1 | 0 | 1 | 1 | 0 | 0 | 28.54 | )*1,15 | 0 | 2 | 76149001 | 1 | 0 | 623 | 0 | 0 | 0 | 0 | 0 | 0 | 0 | 0 | 0 | 0 | 0 | 0 | 0 | 0 | 0 | 0 | 0 | 0 | 0 | 0 | 0 | 0 | 1.9693 | 100.1 | 100.1 | 1 | 3285.3775 | 443.0835
282 | 76147894 | 76148993 | 48900465 | 1 | 1 | 1 | 3 | 101-0070 | ОССЦЖ-2001 101-0070 пр. №2433р от 15.10.2014 г. | Бензин автомобильный АИ-98, АИ-95 «Экстра», АИ-93 | 1348 | 1009 | т | т | 1000 | 0 | 1575914215 | 0.0008 | 4770 | 0 | 0 | 0 | 4770 | 0 | 0 | 0 | 1 | 1 | 1 | 1 | 0 | 1 | 0 | 0 | 0 | 0.0008 |  | 0 | 2 | 76149002 | 1 | 0 | 624 | 0 | 0 | 0 | 0 | 0 | 0 | 0 | 0 | 0 | 0 | 0 | 0 | 0 | 0 | 0 | 0 | 0 | 0 | 0 | 0 | 0 | 0 | 4.8e-05 | 4770 | 4770 | 1 | 3.82 | 0
282 | 76147894 | 76148993 | 48908322 | 1 | 1 | 1 | 3 | 102-0097 | ОССЦЖ-2001 102-0097 пр. №2433р от 15.10.2014 г. | Брусья необрезные хвойных пород длиной 2-3,75 м, все ширины, толщиной 100-125 мм, III сорта | 1339 | 1007 | м3 | м3 | 1 | 0 | -1688015440 | 0.08 | 802.46 | 0 | 0 | 0 | 802.46 | 0 | 0 | 0 | 1 | 1 | 1 | 1 | 0 | 1 | 0 | 0 | 0 | 0.08 |  | 0 | 2 | 76149003 | 1 | 0 | 625 | 0 | 0 | 0 | 0 | 0 | 0 | 0 | 0 | 0 | 0 | 0 | 0 | 0 | 0 | 0 | 0 | 0 | 0 | 0 | 0 | 0 | 0 | 0.0048 | 802.46 | 802.46 | 1 | 64.2 | 0
285 | 76147896 | 76149006 | 42326316 | 1 | 1 | 1 | 1 | 1-2038-РЖД |  | Рабочий монтажник среднего разряда 3,8 | 1369 | 1013 | чел.-ч | чел.-ч | 1 | 0 | 882200672 | 35.972 | 0 | 0 | 0 | 9.4 | 0 | 0 | 0 | 9.4 | 1 | 1 | 1 | 1 | 0 | 1 | 1 | 0 | 0 | 31.28 | )*1,15 | 1 | 2 | 76149016 | 1 | 0 | 627 | 0 | 0 | 0 | 0 | 0 | 0 | 0 | 0 | 0 | 0 | 0 | 0 | 0 | 0 | 0 | 0 | 0 | 0 | 0 | 0 | 0 | 0 | 7.1944 | 9.4 | 9.4 | 1 | 338.1345 | 0
285 | 76147896 | 76149006 | 121548 | 1 | 1 | 1 | 1 | 2 |  | Затраты труда машинистов | 608254 | 1013 | чел.час | чел.час | 1 | 0 | -185737400 | 0.4025 | 0 | 0 | 0 | 0 | 0 | 0 | 0 | 0 | 1 | 1 | 1 | 1 | 0 | 1 | 1 | 0 | 0 | 0.35 | )*1,15 | 2 | 2 | 76149017 | 1 | 0 | 628 | 0 | 0 | 0 | 0 | 0 | 0 | 0 | 0 | 0 | 0 | 0 | 0 | 0 | 0 | 0 | 0 | 0 | 0 | 0 | 0 | 0 | 0 | 0.0805 | 0 | 0 | 1 | 0 | 0
285 | 76147896 | 76149006 | 48975304 | 1 | 1 | 1 | 2 | 021102 | ОСЭМЖ-2001 021102 пр. №2433р от 15.10.2014 г. | Краны на автомобильном ходу при работе на монтаже технологического оборудования 10 т | 1368 | 1011 | маш.-ч | маш.-ч | 1 | 0 | -1000709144 | 0.4025 | 0 | 134.65 | 13.5 | 0 | 0 | 134.65 | 13.5 | 0 | 1 | 1 | 1 | 1 | 0 | 1 | 1 | 0 | 0 | 0.35 | )*1,15 | 0 | 2 | 76149018 | 1 | 0 | 629 | 0 | 0 | 0 | 0 | 0 | 0 | 0 | 0 | 0 | 0 | 0 | 0 | 0 | 0 | 0 | 0 | 0 | 0 | 0 | 0 | 0 | 0 | 0.0805 | 134.65 | 134.65 | 1 | 54.1995 | 5.4395
285 | 76147896 | 76149006 | 48975523 | 1 | 1 | 1 | 2 | 040502 | ОСЭМЖ-2001 040502 пр. №2433р от 15.10.2014 г. | Установки для сварки ручной дуговой (постоянного тока) | 1368 | 1011 | маш.-ч | маш.-ч | 1 | 0 | -1871085998 | 2.484 | 0 | 8.1 | 0 | 0 | 0 | 8.1 | 0 | 0 | 1 | 1 | 1 | 1 | 0 | 1 | 1 | 0 | 0 | 2.16 | )*1,15 | 0 | 2 | 76149019 | 1 | 0 | 630 | 0 | 0 | 0 | 0 | 0 | 0 | 0 | 0 | 0 | 0 | 0 | 0 | 0 | 0 | 0 | 0 | 0 | 0 | 0 | 0 | 0 | 0 | 0.4968 | 8.1 | 8.1 | 1 | 20.125 | 0
285 | 76147896 | 76149006 | 48976925 | 1 | 1 | 1 | 2 | 331451 | ОСЭМЖ-2001 331451 пр. №2433р от 15.10.2014 г. | Перфораторы электрические | 1368 | 1011 | маш.-ч | маш.-ч | 1 | 0 | 138925376 | 8.257 | 0 | 2.08 | 0 | 0 | 0 | 2.08 | 0 | 0 | 1 | 1 | 1 | 1 | 0 | 1 | 1 | 0 | 0 | 7.18 | )*1,15 | 0 | 2 | 76149020 | 1 | 0 | 631 | 0 | 0 | 0 | 0 | 0 | 0 | 0 | 0 | 0 | 0 | 0 | 0 | 0 | 0 | 0 | 0 | 0 | 0 | 0 | 0 | 0 | 0 | 1.6514 | 2.08 | 2.08 | 1 | 17.1695 | 0
285 | 76147896 | 76149006 | 48977174 | 1 | 1 | 1 | 2 | 400001 | ОСЭМЖ-2001 400001 пр. №2433р от 15.10.2014 г. | Автомобили бортовые, грузоподъемность до 5 т | 1368 | 1011 | маш.-ч | маш.-ч | 1 | 0 | 82797005 | 0.4025 | 0 | 87.17 | 11.6 | 0 | 0 | 87.17 | 11.6 | 0 | 1 | 1 | 1 | 1 | 0 | 1 | 1 | 0 | 0 | 0.35 | )*1,15 | 0 | 2 | 76149021 | 1 | 0 | 632 | 0 | 0 | 0 | 0 | 0 | 0 | 0 | 0 | 0 | 0 | 0 | 0 | 0 | 0 | 0 | 0 | 0 | 0 | 0 | 0 | 0 | 0 | 0.0805 | 87.17 | 87.17 | 1 | 35.0865 | 4.669
285 | 76147896 | 76149006 | 48907033 | 1 | 1 | 1 | 3 | 101-1924 | ОССЦЖ-2001 101-1924 пр. №2433р от 15.10.2014 г. | Электроды диаметром 4 мм Э42А | 1346 | 1009 | кг | кг | 1 | 0 | 1070836616 | 0.96 | 10.58 | 0 | 0 | 0 | 10.58 | 0 | 0 | 0 | 1 | 1 | 1 | 1 | 0 | 1 | 0 | 0 | 0 | 0.96 |  | 0 | 2 | 76149022 | 1 | 0 | 633 | 0 | 0 | 0 | 0 | 0 | 0 | 0 | 0 | 0 | 0 | 0 | 0 | 0 | 0 | 0 | 0 | 0 | 0 | 0 | 0 | 0 | 0 | 0.192 | 10.58 | 10.58 | 1 | 10.16 | 0
285 | 76147896 | 76149006 | 48915143 | 1 | 1 | 1 | 3 | 113-8040 | ОССЦЖ-2001 113-8040 пр. №2433р от 15.10.2014 г. | Клей БМК-5к | 1346 | 1009 | кг | кг | 1 | 0 | -1390542972 | 0.55 | 25.8 | 0 | 0 | 0 | 25.8 | 0 | 0 | 0 | 1 | 1 | 1 | 1 | 0 | 1 | 0 | 0 | 0 | 0.55 |  | 0 | 2 | 76149023 | 1 | 0 | 634 | 0 | 0 | 0 | 0 | 0 | 0 | 0 | 0 | 0 | 0 | 0 | 0 | 0 | 0 | 0 | 0 | 0 | 0 | 0 | 0 | 0 | 0 | 0.11 | 25.8 | 25.8 | 1 | 14.19 | 0
285 | 76147896 | 76149006 | 48974791 | 1 | 1 | 1 | 3 | 999-9950 | ОССЦЖ-2001 999-9950 пр. №2433р от 15.10.2014 г. | Вспомогательные ненормируемые материалы (2% от ОЗП) | 1374 | 1013 | РУБ | РУБ | 1 | 0 | -1347562341 | 5.88 | 1 | 0 | 0 | 0 | 1 | 0 | 0 | 0 | 1 | 1 | 1 | 1 | 0 | 1 | 0 | 0 | 0 | 5.88 |  | 0 | 2 | 76149024 | 1 | 0 | 635 | 0 | 0 | 0 | 0 | 0 | 0 | 0 | 0 | 0 | 0 | 0 | 0 | 0 | 0 | 0 | 0 | 0 | 0 | 0 | 0 | 0 | 0 | 1.176 | 1 | 1 | 1 | 5.88 | 0
286 | 76147894 | 76149006 | 42326316 | 1 | 1 | 1 | 1 | 1-2038-РЖД |  | Рабочий монтажник среднего разряда 3,8 | 1369 | 1013 | чел.-ч | чел.-ч | 1 | 0 | 882200672 | 35.972 | 0 | 0 | 0 | 9.4 | 0 | 0 | 0 | 9.4 | 1 | 1 | 1 | 1 | 0 | 1 | 1 | 0 | 0 | 31.28 | )*1,15 | 1 | 2 | 76149016 | 1 | 0 | 636 | 0 | 0 | 0 | 0 | 0 | 0 | 0 | 0 | 0 | 0 | 0 | 0 | 0 | 0 | 0 | 0 | 0 | 0 | 0 | 0 | 0 | 0 | 7.1944 | 9.4 | 9.4 | 1 | 338.1345 | 0
286 | 76147894 | 76149006 | 121548 | 1 | 1 | 1 | 1 | 2 |  | Затраты труда машинистов | 608254 | 1013 | чел.час | чел.час | 1 | 0 | -185737400 | 0.4025 | 0 | 0 | 0 | 0 | 0 | 0 | 0 | 0 | 1 | 1 | 1 | 1 | 0 | 1 | 1 | 0 | 0 | 0.35 | )*1,15 | 2 | 2 | 76149017 | 1 | 0 | 637 | 0 | 0 | 0 | 0 | 0 | 0 | 0 | 0 | 0 | 0 | 0 | 0 | 0 | 0 | 0 | 0 | 0 | 0 | 0 | 0 | 0 | 0 | 0.0805 | 0 | 0 | 1 | 0 | 0
286 | 76147894 | 76149006 | 48975304 | 1 | 1 | 1 | 2 | 021102 | ОСЭМЖ-2001 021102 пр. №2433р от 15.10.2014 г. | Краны на автомобильном ходу при работе на монтаже технологического оборудования 10 т | 1368 | 1011 | маш.-ч | маш.-ч | 1 | 0 | -1000709144 | 0.4025 | 0 | 134.65 | 13.5 | 0 | 0 | 134.65 | 13.5 | 0 | 1 | 1 | 1 | 1 | 0 | 1 | 1 | 0 | 0 | 0.35 | )*1,15 | 0 | 2 | 76149018 | 1 | 0 | 638 | 0 | 0 | 0 | 0 | 0 | 0 | 0 | 0 | 0 | 0 | 0 | 0 | 0 | 0 | 0 | 0 | 0 | 0 | 0 | 0 | 0 | 0 | 0.0805 | 134.65 | 134.65 | 1 | 54.1995 | 5.4395
286 | 76147894 | 76149006 | 48975523 | 1 | 1 | 1 | 2 | 040502 | ОСЭМЖ-2001 040502 пр. №2433р от 15.10.2014 г. | Установки для сварки ручной дуговой (постоянного тока) | 1368 | 1011 | маш.-ч | маш.-ч | 1 | 0 | -1871085998 | 2.484 | 0 | 8.1 | 0 | 0 | 0 | 8.1 | 0 | 0 | 1 | 1 | 1 | 1 | 0 | 1 | 1 | 0 | 0 | 2.16 | )*1,15 | 0 | 2 | 76149019 | 1 | 0 | 639 | 0 | 0 | 0 | 0 | 0 | 0 | 0 | 0 | 0 | 0 | 0 | 0 | 0 | 0 | 0 | 0 | 0 | 0 | 0 | 0 | 0 | 0 | 0.4968 | 8.1 | 8.1 | 1 | 20.125 | 0
286 | 76147894 | 76149006 | 48976925 | 1 | 1 | 1 | 2 | 331451 | ОСЭМЖ-2001 331451 пр. №2433р от 15.10.2014 г. | Перфораторы электрические | 1368 | 1011 | маш.-ч | маш.-ч | 1 | 0 | 138925376 | 8.257 | 0 | 2.08 | 0 | 0 | 0 | 2.08 | 0 | 0 | 1 | 1 | 1 | 1 | 0 | 1 | 1 | 0 | 0 | 7.18 | )*1,15 | 0 | 2 | 76149020 | 1 | 0 | 640 | 0 | 0 | 0 | 0 | 0 | 0 | 0 | 0 | 0 | 0 | 0 | 0 | 0 | 0 | 0 | 0 | 0 | 0 | 0 | 0 | 0 | 0 | 1.6514 | 2.08 | 2.08 | 1 | 17.1695 | 0
286 | 76147894 | 76149006 | 48977174 | 1 | 1 | 1 | 2 | 400001 | ОСЭМЖ-2001 400001 пр. №2433р от 15.10.2014 г. | Автомобили бортовые, грузоподъемность до 5 т | 1368 | 1011 | маш.-ч | маш.-ч | 1 | 0 | 82797005 | 0.4025 | 0 | 87.17 | 11.6 | 0 | 0 | 87.17 | 11.6 | 0 | 1 | 1 | 1 | 1 | 0 | 1 | 1 | 0 | 0 | 0.35 | )*1,15 | 0 | 2 | 76149021 | 1 | 0 | 641 | 0 | 0 | 0 | 0 | 0 | 0 | 0 | 0 | 0 | 0 | 0 | 0 | 0 | 0 | 0 | 0 | 0 | 0 | 0 | 0 | 0 | 0 | 0.0805 | 87.17 | 87.17 | 1 | 35.0865 | 4.669
286 | 76147894 | 76149006 | 48907033 | 1 | 1 | 1 | 3 | 101-1924 | ОССЦЖ-2001 101-1924 пр. №2433р от 15.10.2014 г. | Электроды диаметром 4 мм Э42А | 1346 | 1009 | кг | кг | 1 | 0 | 1070836616 | 0.96 | 10.58 | 0 | 0 | 0 | 10.58 | 0 | 0 | 0 | 1 | 1 | 1 | 1 | 0 | 1 | 0 | 0 | 0 | 0.96 |  | 0 | 2 | 76149022 | 1 | 0 | 642 | 0 | 0 | 0 | 0 | 0 | 0 | 0 | 0 | 0 | 0 | 0 | 0 | 0 | 0 | 0 | 0 | 0 | 0 | 0 | 0 | 0 | 0 | 0.192 | 10.58 | 10.58 | 1 | 10.16 | 0
286 | 76147894 | 76149006 | 48915143 | 1 | 1 | 1 | 3 | 113-8040 | ОССЦЖ-2001 113-8040 пр. №2433р от 15.10.2014 г. | Клей БМК-5к | 1346 | 1009 | кг | кг | 1 | 0 | -1390542972 | 0.55 | 25.8 | 0 | 0 | 0 | 25.8 | 0 | 0 | 0 | 1 | 1 | 1 | 1 | 0 | 1 | 0 | 0 | 0 | 0.55 |  | 0 | 2 | 76149023 | 1 | 0 | 643 | 0 | 0 | 0 | 0 | 0 | 0 | 0 | 0 | 0 | 0 | 0 | 0 | 0 | 0 | 0 | 0 | 0 | 0 | 0 | 0 | 0 | 0 | 0.11 | 25.8 | 25.8 | 1 | 14.19 | 0
286 | 76147894 | 76149006 | 48974791 | 1 | 1 | 1 | 3 | 999-9950 | ОССЦЖ-2001 999-9950 пр. №2433р от 15.10.2014 г. | Вспомогательные ненормируемые материалы (2% от ОЗП) | 1374 | 1013 | РУБ | РУБ | 1 | 0 | -1347562341 | 5.88 | 1 | 0 | 0 | 0 | 1 | 0 | 0 | 0 | 1 | 1 | 1 | 1 | 0 | 1 | 0 | 0 | 0 | 5.88 |  | 0 | 2 | 76149024 | 1 | 0 | 644 | 0 | 0 | 0 | 0 | 0 | 0 | 0 | 0 | 0 | 0 | 0 | 0 | 0 | 0 | 0 | 0 | 0 | 0 | 0 | 0 | 0 | 0 | 1.176 | 1 | 1 | 1 | 5.88 | 0
289 | 76147896 | 76149026 | 42326370 | 1 | 1 | 1 | 1 | 1-2040-РЖД |  | Рабочий монтажник среднего разряда 4 | 1369 | 1013 | чел.-ч | чел.-ч | 1 | 0 | 489703996 | 11.408 | 0 | 0 | 0 | 9.62 | 0 | 0 | 0 | 9.62 | 1 | 1 | 1 | 1 | 0 | 1 | 1 | 0 | 0 | 9.92 | )*1,15 | 1 | 2 | 76149037 | 1 | 0 | 645 | 0 | 0 | 0 | 0 | 0 | 0 | 0 | 0 | 0 | 0 | 0 | 0 | 0 | 0 | 0 | 0 | 0 | 0 | 0 | 0 | 0 | 0 | 6.3885 | 9.62 | 9.62 | 1 | 109.7445 | 0
289 | 76147896 | 76149026 | 121548 | 1 | 1 | 1 | 1 | 2 |  | Затраты труда машинистов | 608254 | 1013 | чел.час | чел.час | 1 | 0 | -185737400 | 0.23 | 0 | 0 | 0 | 0 | 0 | 0 | 0 | 0 | 1 | 1 | 1 | 1 | 0 | 1 | 1 | 0 | 0 | 0.2 | )*1,15 | 2 | 2 | 76149038 | 1 | 0 | 646 | 0 | 0 | 0 | 0 | 0 | 0 | 0 | 0 | 0 | 0 | 0 | 0 | 0 | 0 | 0 | 0 | 0 | 0 | 0 | 0 | 0 | 0 | 0.1288 | 0 | 0 | 1 | 0 | 0
289 | 76147896 | 76149026 | 48975304 | 1 | 1 | 1 | 2 | 021102 | ОСЭМЖ-2001 021102 пр. №2433р от 15.10.2014 г. | Краны на автомобильном ходу при работе на монтаже технологического оборудования 10 т | 1368 | 1011 | маш.-ч | маш.-ч | 1 | 0 | -1000709144 | 0.23 | 0 | 134.65 | 13.5 | 0 | 0 | 134.65 | 13.5 | 0 | 1 | 1 | 1 | 1 | 0 | 1 | 1 | 0 | 0 | 0.2 | )*1,15 | 0 | 2 | 76149039 | 1 | 0 | 647 | 0 | 0 | 0 | 0 | 0 | 0 | 0 | 0 | 0 | 0 | 0 | 0 | 0 | 0 | 0 | 0 | 0 | 0 | 0 | 0 | 0 | 0 | 0.1288 | 134.65 | 134.65 | 1 | 30.9695 | 3.105
289 | 76147896 | 76149026 | 48975402 | 1 | 1 | 1 | 2 | 030203 | ОСЭМЖ-2001 030203 пр. №2433р от 15.10.2014 г. | Домкраты гидравлические грузоподъемностью 63-100 т | 1368 | 1011 | маш.-ч | маш.-ч | 1 | 0 | 2115864394 | 2.76 | 0 | 0.9 | 0 | 0 | 0 | 0.9 | 0 | 0 | 1 | 1 | 1 | 1 | 0 | 1 | 1 | 0 | 0 | 2.4 | )*1,15 | 0 | 2 | 76149040 | 1 | 0 | 648 | 0 | 0 | 0 | 0 | 0 | 0 | 0 | 0 | 0 | 0 | 0 | 0 | 0 | 0 | 0 | 0 | 0 | 0 | 0 | 0 | 0 | 0 | 1.5456 | 0.9 | 0.9 | 1 | 2.484 | 0
289 | 76147896 | 76149026 | 48975416 | 1 | 1 | 1 | 2 | 030402 | ОСЭМЖ-2001 030402 пр. №2433р от 15.10.2014 г. | Лебедки электрические тяговым усилием до 12,26 кН (1,25 т) | 1368 | 1011 | маш.-ч | маш.-ч | 1 | 0 | 420715911 | 2.76 | 0 | 3.28 | 0 | 0 | 0 | 3.28 | 0 | 0 | 1 | 1 | 1 | 1 | 0 | 1 | 1 | 0 | 0 | 2.4 | )*1,15 | 0 | 2 | 76149041 | 1 | 0 | 649 | 0 | 0 | 0 | 0 | 0 | 0 | 0 | 0 | 0 | 0 | 0 | 0 | 0 | 0 | 0 | 0 | 0 | 0 | 0 | 0 | 0 | 0 | 1.5456 | 3.28 | 3.28 | 1 | 9.0505 | 0
289 | 76147896 | 76149026 | 48977174 | 1 | 1 | 1 | 2 | 400001 | ОСЭМЖ-2001 400001 пр. №2433р от 15.10.2014 г. | Автомобили бортовые, грузоподъемность до 5 т | 1368 | 1011 | маш.-ч | маш.-ч | 1 | 0 | 82797005 | 0.23 | 0 | 87.17 | 11.6 | 0 | 0 | 87.17 | 11.6 | 0 | 1 | 1 | 1 | 1 | 0 | 1 | 1 | 0 | 0 | 0.2 | )*1,15 | 0 | 2 | 76149042 | 1 | 0 | 650 | 0 | 0 | 0 | 0 | 0 | 0 | 0 | 0 | 0 | 0 | 0 | 0 | 0 | 0 | 0 | 0 | 0 | 0 | 0 | 0 | 0 | 0 | 0.1288 | 87.17 | 87.17 | 1 | 20.0445 | 2.668
289 | 76147896 | 76149026 | 48903634 | 1 | 1 | 1 | 3 | 101-2478 | ОССЦЖ-2001 101-2478 пр. №2433р от 15.10.2014 г. | Лента К226 | 1308 | 1003 | 100 м | 100 м | 100 | 0 | 96057515 | 0.0096 | 120 | 0 | 0 | 0 | 120 | 0 | 0 | 0 | 1 | 1 | 1 | 1 | 0 | 1 | 0 | 0 | 0 | 0.0096 |  | 0 | 2 | 76149043 | 1 | 0 | 651 | 0 | 0 | 0 | 0 | 0 | 0 | 0 | 0 | 0 | 0 | 0 | 0 | 0 | 0 | 0 | 0 | 0 | 0 | 0 | 0 | 0 | 0 | 0.005376 | 120 | 120 | 1 | 1.15 | 0
289 | 76147896 | 76149026 | 48915251 | 1 | 1 | 1 | 3 | 113-1786 | ОССЦЖ-2001 113-1786 пр. №2433р от 15.10.2014 г. | Лак битумный БТ-123 | 1348 | 1009 | т | т | 1000 | 0 | -1424823927 | 6e-05 | 7826.9 | 0 | 0 | 0 | 7826.9 | 0 | 0 | 0 | 1 | 1 | 1 | 1 | 0 | 1 | 0 | 0 | 0 | 6e-05 |  | 0 | 2 | 76149044 | 1 | 0 | 652 | 0 | 0 | 0 | 0 | 0 | 0 | 0 | 0 | 0 | 0 | 0 | 0 | 0 | 0 | 0 | 0 | 0 | 0 | 0 | 0 | 0 | 0 | 3.36e-05 | 7826.9 | 7826.9 | 1 | 0.47 | 0
289 | 76147896 | 76149026 | 48958748 | 1 | 1 | 1 | 3 | 506-1362 | ОССЦЖ-2001 506-1362 пр. №2433р от 15.10.2014 г. | Припои оловянно-свинцовые бессурьмянистые марки ПОС30 | 1346 | 1009 | кг | кг | 1 | 0 | 1811248231 | 0.5 | 68.05 | 0 | 0 | 0 | 68.05 | 0 | 0 | 0 | 1 | 1 | 1 | 1 | 0 | 1 | 0 | 0 | 0 | 0.5 |  | 0 | 2 | 76149045 | 1 | 0 | 653 | 0 | 0 | 0 | 0 | 0 | 0 | 0 | 0 | 0 | 0 | 0 | 0 | 0 | 0 | 0 | 0 | 0 | 0 | 0 | 0 | 0 | 0 | 0.28 | 68.05 | 68.05 | 1 | 34.03 | 0
289 | 76147896 | 76149026 | 48974791 | 1 | 1 | 1 | 3 | 999-9950 | ОССЦЖ-2001 999-9950 пр. №2433р от 15.10.2014 г. | Вспомогательные ненормируемые материалы (2% от ОЗП) | 1374 | 1013 | РУБ | РУБ | 1 | 0 | -1347562341 | 1.91 | 1 | 0 | 0 | 0 | 1 | 0 | 0 | 0 | 1 | 1 | 1 | 1 | 0 | 1 | 0 | 0 | 0 | 1.91 |  | 0 | 2 | 76149046 | 1 | 0 | 654 | 0 | 0 | 0 | 0 | 0 | 0 | 0 | 0 | 0 | 0 | 0 | 0 | 0 | 0 | 0 | 0 | 0 | 0 | 0 | 0 | 0 | 0 | 1.0696 | 1 | 1 | 1 | 1.91 | 0
290 | 76147894 | 76149026 | 42326370 | 1 | 1 | 1 | 1 | 1-2040-РЖД |  | Рабочий монтажник среднего разряда 4 | 1369 | 1013 | чел.-ч | чел.-ч | 1 | 0 | 489703996 | 11.408 | 0 | 0 | 0 | 9.62 | 0 | 0 | 0 | 9.62 | 1 | 1 | 1 | 1 | 0 | 1 | 1 | 0 | 0 | 9.92 | )*1,15 | 1 | 2 | 76149037 | 1 | 0 | 655 | 0 | 0 | 0 | 0 | 0 | 0 | 0 | 0 | 0 | 0 | 0 | 0 | 0 | 0 | 0 | 0 | 0 | 0 | 0 | 0 | 0 | 0 | 6.3885 | 9.62 | 9.62 | 1 | 109.7445 | 0
290 | 76147894 | 76149026 | 121548 | 1 | 1 | 1 | 1 | 2 |  | Затраты труда машинистов | 608254 | 1013 | чел.час | чел.час | 1 | 0 | -185737400 | 0.23 | 0 | 0 | 0 | 0 | 0 | 0 | 0 | 0 | 1 | 1 | 1 | 1 | 0 | 1 | 1 | 0 | 0 | 0.2 | )*1,15 | 2 | 2 | 76149038 | 1 | 0 | 656 | 0 | 0 | 0 | 0 | 0 | 0 | 0 | 0 | 0 | 0 | 0 | 0 | 0 | 0 | 0 | 0 | 0 | 0 | 0 | 0 | 0 | 0 | 0.1288 | 0 | 0 | 1 | 0 | 0
290 | 76147894 | 76149026 | 48975304 | 1 | 1 | 1 | 2 | 021102 | ОСЭМЖ-2001 021102 пр. №2433р от 15.10.2014 г. | Краны на автомобильном ходу при работе на монтаже технологического оборудования 10 т | 1368 | 1011 | маш.-ч | маш.-ч | 1 | 0 | -1000709144 | 0.23 | 0 | 134.65 | 13.5 | 0 | 0 | 134.65 | 13.5 | 0 | 1 | 1 | 1 | 1 | 0 | 1 | 1 | 0 | 0 | 0.2 | )*1,15 | 0 | 2 | 76149039 | 1 | 0 | 657 | 0 | 0 | 0 | 0 | 0 | 0 | 0 | 0 | 0 | 0 | 0 | 0 | 0 | 0 | 0 | 0 | 0 | 0 | 0 | 0 | 0 | 0 | 0.1288 | 134.65 | 134.65 | 1 | 30.9695 | 3.105
290 | 76147894 | 76149026 | 48975402 | 1 | 1 | 1 | 2 | 030203 | ОСЭМЖ-2001 030203 пр. №2433р от 15.10.2014 г. | Домкраты гидравлические грузоподъемностью 63-100 т | 1368 | 1011 | маш.-ч | маш.-ч | 1 | 0 | 2115864394 | 2.76 | 0 | 0.9 | 0 | 0 | 0 | 0.9 | 0 | 0 | 1 | 1 | 1 | 1 | 0 | 1 | 1 | 0 | 0 | 2.4 | )*1,15 | 0 | 2 | 76149040 | 1 | 0 | 658 | 0 | 0 | 0 | 0 | 0 | 0 | 0 | 0 | 0 | 0 | 0 | 0 | 0 | 0 | 0 | 0 | 0 | 0 | 0 | 0 | 0 | 0 | 1.5456 | 0.9 | 0.9 | 1 | 2.484 | 0
290 | 76147894 | 76149026 | 48975416 | 1 | 1 | 1 | 2 | 030402 | ОСЭМЖ-2001 030402 пр. №2433р от 15.10.2014 г. | Лебедки электрические тяговым усилием до 12,26 кН (1,25 т) | 1368 | 1011 | маш.-ч | маш.-ч | 1 | 0 | 420715911 | 2.76 | 0 | 3.28 | 0 | 0 | 0 | 3.28 | 0 | 0 | 1 | 1 | 1 | 1 | 0 | 1 | 1 | 0 | 0 | 2.4 | )*1,15 | 0 | 2 | 76149041 | 1 | 0 | 659 | 0 | 0 | 0 | 0 | 0 | 0 | 0 | 0 | 0 | 0 | 0 | 0 | 0 | 0 | 0 | 0 | 0 | 0 | 0 | 0 | 0 | 0 | 1.5456 | 3.28 | 3.28 | 1 | 9.0505 | 0
290 | 76147894 | 76149026 | 48977174 | 1 | 1 | 1 | 2 | 400001 | ОСЭМЖ-2001 400001 пр. №2433р от 15.10.2014 г. | Автомобили бортовые, грузоподъемность до 5 т | 1368 | 1011 | маш.-ч | маш.-ч | 1 | 0 | 82797005 | 0.23 | 0 | 87.17 | 11.6 | 0 | 0 | 87.17 | 11.6 | 0 | 1 | 1 | 1 | 1 | 0 | 1 | 1 | 0 | 0 | 0.2 | )*1,15 | 0 | 2 | 76149042 | 1 | 0 | 660 | 0 | 0 | 0 | 0 | 0 | 0 | 0 | 0 | 0 | 0 | 0 | 0 | 0 | 0 | 0 | 0 | 0 | 0 | 0 | 0 | 0 | 0 | 0.1288 | 87.17 | 87.17 | 1 | 20.0445 | 2.668
290 | 76147894 | 76149026 | 48903634 | 1 | 1 | 1 | 3 | 101-2478 | ОССЦЖ-2001 101-2478 пр. №2433р от 15.10.2014 г. | Лента К226 | 1308 | 1003 | 100 м | 100 м | 100 | 0 | 96057515 | 0.0096 | 120 | 0 | 0 | 0 | 120 | 0 | 0 | 0 | 1 | 1 | 1 | 1 | 0 | 1 | 0 | 0 | 0 | 0.0096 |  | 0 | 2 | 76149043 | 1 | 0 | 661 | 0 | 0 | 0 | 0 | 0 | 0 | 0 | 0 | 0 | 0 | 0 | 0 | 0 | 0 | 0 | 0 | 0 | 0 | 0 | 0 | 0 | 0 | 0.005376 | 120 | 120 | 1 | 1.15 | 0
290 | 76147894 | 76149026 | 48915251 | 1 | 1 | 1 | 3 | 113-1786 | ОССЦЖ-2001 113-1786 пр. №2433р от 15.10.2014 г. | Лак битумный БТ-123 | 1348 | 1009 | т | т | 1000 | 0 | -1424823927 | 6e-05 | 7826.9 | 0 | 0 | 0 | 7826.9 | 0 | 0 | 0 | 1 | 1 | 1 | 1 | 0 | 1 | 0 | 0 | 0 | 6e-05 |  | 0 | 2 | 76149044 | 1 | 0 | 662 | 0 | 0 | 0 | 0 | 0 | 0 | 0 | 0 | 0 | 0 | 0 | 0 | 0 | 0 | 0 | 0 | 0 | 0 | 0 | 0 | 0 | 0 | 3.36e-05 | 7826.9 | 7826.9 | 1 | 0.47 | 0
290 | 76147894 | 76149026 | 48958748 | 1 | 1 | 1 | 3 | 506-1362 | ОССЦЖ-2001 506-1362 пр. №2433р от 15.10.2014 г. | Припои оловянно-свинцовые бессурьмянистые марки ПОС30 | 1346 | 1009 | кг | кг | 1 | 0 | 1811248231 | 0.5 | 68.05 | 0 | 0 | 0 | 68.05 | 0 | 0 | 0 | 1 | 1 | 1 | 1 | 0 | 1 | 0 | 0 | 0 | 0.5 |  | 0 | 2 | 76149045 | 1 | 0 | 663 | 0 | 0 | 0 | 0 | 0 | 0 | 0 | 0 | 0 | 0 | 0 | 0 | 0 | 0 | 0 | 0 | 0 | 0 | 0 | 0 | 0 | 0 | 0.28 | 68.05 | 68.05 | 1 | 34.03 | 0
290 | 76147894 | 76149026 | 48974791 | 1 | 1 | 1 | 3 | 999-9950 | ОССЦЖ-2001 999-9950 пр. №2433р от 15.10.2014 г. | Вспомогательные ненормируемые материалы (2% от ОЗП) | 1374 | 1013 | РУБ | РУБ | 1 | 0 | -1347562341 | 1.91 | 1 | 0 | 0 | 0 | 1 | 0 | 0 | 0 | 1 | 1 | 1 | 1 | 0 | 1 | 0 | 0 | 0 | 1.91 |  | 0 | 2 | 76149046 | 1 | 0 | 664 | 0 | 0 | 0 | 0 | 0 | 0 | 0 | 0 | 0 | 0 | 0 | 0 | 0 | 0 | 0 | 0 | 0 | 0 | 0 | 0 | 0 | 0 | 1.0696 | 1 | 1 | 1 | 1.91 | 0
293 | 76147896 | 76149048 | 42326316 | 1 | 1 | 1 | 1 | 1-2038-РЖД |  | Рабочий монтажник среднего разряда 3,8 | 1369 | 1013 | чел.-ч | чел.-ч | 1 | 0 | 882200672 | 1.1316 | 0 | 0 | 0 | 9.4 | 0 | 0 | 0 | 9.4 | 1 | 1 | 1 | 1 | 0 | 1 | 1 | 0 | 0 | 0.82 | )*1,2*1,15 | 1 | 2 | 76149053 | 1 | 0 | 665 | 0 | 0 | 0 | 0 | 0 | 0 | 0 | 0 | 0 | 0 | 0 | 0 | 0 | 0 | 0 | 0 | 0 | 0 | 0 | 0 | 0 | 0 | 3.3948 | 9.4 | 9.4 | 1 | 10.6398 | 0
293 | 76147896 | 76149048 | 48907288 | 1 | 1 | 1 | 3 | 101-0115 | ОССЦЖ-2001 101-0115 пр. №2433р от 15.10.2014 г. | Винты с полукруглой головкой длиной 50 мм | 1348 | 1009 | т | т | 1000 | 0 | 2109594075 | 2e-05 | 12430 | 0 | 0 | 0 | 12430 | 0 | 0 | 0 | 1 | 1 | 1 | 1 | 0 | 1 | 0 | 0 | 0 | 2e-05 |  | 0 | 2 | 76149054 | 1 | 0 | 666 | 0 | 0 | 0 | 0 | 0 | 0 | 0 | 0 | 0 | 0 | 0 | 0 | 0 | 0 | 0 | 0 | 0 | 0 | 0 | 0 | 0 | 0 | 6e-05 | 12430 | 12430 | 1 | 0.25 | 0
293 | 76147896 | 76149048 | 48967072 | 1 | 1 | 1 | 3 | 509-0090 | ОССЦЖ-2001 509-0090 пр. №2433р от 15.10.2014 г. | Перемычки гибкие, тип ПГС-50 | 1354 | 1010 | шт. | шт. | 1 | 0 | -1195479529 | 1 | 3.9 | 0 | 0 | 0 | 3.9 | 0 | 0 | 0 | 1 | 1 | 1 | 1 | 0 | 1 | 0 | 0 | 0 | 1 |  | 0 | 2 | 76149055 | 1 | 0 | 667 | 0 | 0 | 0 | 0 | 0 | 0 | 0 | 0 | 0 | 0 | 0 | 0 | 0 | 0 | 0 | 0 | 0 | 0 | 0 | 0 | 0 | 0 | 3 | 3.9 | 3.9 | 1 | 3.9 | 0
293 | 76147896 | 76149048 | 48974791 | 1 | 1 | 1 | 3 | 999-9950 | ОССЦЖ-2001 999-9950 пр. №2433р от 15.10.2014 г. | Вспомогательные ненормируемые материалы (2% от ОЗП) | 1374 | 1013 | РУБ | РУБ | 1 | 0 | -1347562341 | 0.15 | 1 | 0 | 0 | 0 | 1 | 0 | 0 | 0 | 1 | 1 | 1 | 1 | 0 | 1 | 0 | 0 | 0 | 0.15 |  | 0 | 2 | 76149056 | 1 | 0 | 668 | 0 | 0 | 0 | 0 | 0 | 0 | 0 | 0 | 0 | 0 | 0 | 0 | 0 | 0 | 0 | 0 | 0 | 0 | 0 | 0 | 0 | 0 | 0.45 | 1 | 1 | 1 | 0.15 | 0
294 | 76147894 | 76149048 | 42326316 | 1 | 1 | 1 | 1 | 1-2038-РЖД |  | Рабочий монтажник среднего разряда 3,8 | 1369 | 1013 | чел.-ч | чел.-ч | 1 | 0 | 882200672 | 1.1316 | 0 | 0 | 0 | 9.4 | 0 | 0 | 0 | 9.4 | 1 | 1 | 1 | 1 | 0 | 1 | 1 | 0 | 0 | 0.82 | )*1,2*1,15 | 1 | 2 | 76149053 | 1 | 0 | 669 | 0 | 0 | 0 | 0 | 0 | 0 | 0 | 0 | 0 | 0 | 0 | 0 | 0 | 0 | 0 | 0 | 0 | 0 | 0 | 0 | 0 | 0 | 3.3948 | 9.4 | 9.4 | 1 | 10.6398 | 0
294 | 76147894 | 76149048 | 48907288 | 1 | 1 | 1 | 3 | 101-0115 | ОССЦЖ-2001 101-0115 пр. №2433р от 15.10.2014 г. | Винты с полукруглой головкой длиной 50 мм | 1348 | 1009 | т | т | 1000 | 0 | 2109594075 | 2e-05 | 12430 | 0 | 0 | 0 | 12430 | 0 | 0 | 0 | 1 | 1 | 1 | 1 | 0 | 1 | 0 | 0 | 0 | 2e-05 |  | 0 | 2 | 76149054 | 1 | 0 | 670 | 0 | 0 | 0 | 0 | 0 | 0 | 0 | 0 | 0 | 0 | 0 | 0 | 0 | 0 | 0 | 0 | 0 | 0 | 0 | 0 | 0 | 0 | 6e-05 | 12430 | 12430 | 1 | 0.25 | 0
294 | 76147894 | 76149048 | 48967072 | 1 | 1 | 1 | 3 | 509-0090 | ОССЦЖ-2001 509-0090 пр. №2433р от 15.10.2014 г. | Перемычки гибкие, тип ПГС-50 | 1354 | 1010 | шт. | шт. | 1 | 0 | -1195479529 | 1 | 3.9 | 0 | 0 | 0 | 3.9 | 0 | 0 | 0 | 1 | 1 | 1 | 1 | 0 | 1 | 0 | 0 | 0 | 1 |  | 0 | 2 | 76149055 | 1 | 0 | 671 | 0 | 0 | 0 | 0 | 0 | 0 | 0 | 0 | 0 | 0 | 0 | 0 | 0 | 0 | 0 | 0 | 0 | 0 | 0 | 0 | 0 | 0 | 3 | 3.9 | 3.9 | 1 | 3.9 | 0
294 | 76147894 | 76149048 | 48974791 | 1 | 1 | 1 | 3 | 999-9950 | ОССЦЖ-2001 999-9950 пр. №2433р от 15.10.2014 г. | Вспомогательные ненормируемые материалы (2% от ОЗП) | 1374 | 1013 | РУБ | РУБ | 1 | 0 | -1347562341 | 0.15 | 1 | 0 | 0 | 0 | 1 | 0 | 0 | 0 | 1 | 1 | 1 | 1 | 0 | 1 | 0 | 0 | 0 | 0.15 |  | 0 | 2 | 76149056 | 1 | 0 | 672 | 0 | 0 | 0 | 0 | 0 | 0 | 0 | 0 | 0 | 0 | 0 | 0 | 0 | 0 | 0 | 0 | 0 | 0 | 0 | 0 | 0 | 0 | 0.45 | 1 | 1 | 1 | 0.15 | 0
295 | 76147896 | 76149057 | 42331666 | 1 | 1 | 1 | 1 | 1-2043-РЖД |  | Рабочий монтажник среднего разряда 4,3 | 1369 | 1013 | чел.-ч | чел.-ч | 1 | 0 | -908094922 | 5.497 | 0 | 0 | 0 | 10.06 | 0 | 0 | 0 | 10.06 | 1 | 1 | 1 | 1 | 0 | 1 | 1 | 0 | 0 | 4.78 | )*1,15 | 1 | 2 | 76149069 | 1 | 0 | 673 | 0 | 0 | 0 | 0 | 0 | 0 | 0 | 0 | 0 | 0 | 0 | 0 | 0 | 0 | 0 | 0 | 0 | 0 | 0 | 0 | 0 | 0 | 21.988 | 10.06 | 10.06 | 1 | 55.3035 | 0
295 | 76147896 | 76149057 | 48900465 | 1 | 1 | 1 | 3 | 101-0070 | ОССЦЖ-2001 101-0070 пр. №2433р от 15.10.2014 г. | Бензин автомобильный АИ-98, АИ-95 «Экстра», АИ-93 | 1348 | 1009 | т | т | 1000 | 0 | 1575914215 | 0.0001 | 4770 | 0 | 0 | 0 | 4770 | 0 | 0 | 0 | 1 | 1 | 1 | 1 | 0 | 1 | 0 | 0 | 0 | 0.0001 |  | 0 | 2 | 76149070 | 1 | 0 | 674 | 0 | 0 | 0 | 0 | 0 | 0 | 0 | 0 | 0 | 0 | 0 | 0 | 0 | 0 | 0 | 0 | 0 | 0 | 0 | 0 | 0 | 0 | 0.0004 | 4770 | 4770 | 1 | 0.48 | 0
295 | 76147896 | 76149057 | 48903162 | 1 | 1 | 1 | 3 | 101-0380 | ОССЦЖ-2001 101-0380 пр. №2433р от 15.10.2014 г. | Краски масляные и алкидные белила густотертые литопонные МА-021 | 1348 | 1009 | т | т | 1000 | 0 | -1043791108 | 3e-05 | 22533 | 0 | 0 | 0 | 22533 | 0 | 0 | 0 | 1 | 1 | 1 | 1 | 0 | 1 | 0 | 0 | 0 | 3e-05 |  | 0 | 2 | 76149071 | 1 | 0 | 675 | 0 | 0 | 0 | 0 | 0 | 0 | 0 | 0 | 0 | 0 | 0 | 0 | 0 | 0 | 0 | 0 | 0 | 0 | 0 | 0 | 0 | 0 | 0.00012 | 22533 | 22533 | 1 | 0.68 | 0
295 | 76147896 | 76149057 | 48903311 | 1 | 1 | 1 | 3 | 101-0497 | ОССЦЖ-2001 101-0497 пр. №2433р от 15.10.2014 г. | Лаки каменноугольные, марки А | 1348 | 1009 | т | т | 1000 | 0 | -1975454576 | 2e-05 | 6389 | 0 | 0 | 0 | 6389 | 0 | 0 | 0 | 1 | 1 | 1 | 1 | 0 | 1 | 0 | 0 | 0 | 2e-05 |  | 0 | 2 | 76149072 | 1 | 0 | 676 | 0 | 0 | 0 | 0 | 0 | 0 | 0 | 0 | 0 | 0 | 0 | 0 | 0 | 0 | 0 | 0 | 0 | 0 | 0 | 0 | 0 | 0 | 8e-05 | 6389 | 6389 | 1 | 0.13 | 0
295 | 76147896 | 76149057 | 48907270 | 1 | 1 | 1 | 3 | 101-1714 | ОССЦЖ-2001 101-1714 пр. №2433р от 15.10.2014 г. | Болты с гайками и шайбами строительные | 1348 | 1009 | т | т | 1000 | 0 | -1865903931 | 1e-05 | 9040.01 | 0 | 0 | 0 | 9040.01 | 0 | 0 | 0 | 1 | 1 | 1 | 1 | 0 | 1 | 0 | 0 | 0 | 1e-05 |  | 0 | 2 | 76149073 | 1 | 0 | 677 | 0 | 0 | 0 | 0 | 0 | 0 | 0 | 0 | 0 | 0 | 0 | 0 | 0 | 0 | 0 | 0 | 0 | 0 | 0 | 0 | 0 | 0 | 4e-05 | 9040.01 | 9040.01 | 1 | 0.09 | 0
295 | 76147896 | 76149057 | 48903406 | 1 | 1 | 1 | 3 | 101-1825 | ОССЦЖ-2001 101-1825 пр. №2433р от 15.10.2014 г. | Олифа натуральная | 1346 | 1009 | кг | кг | 1 | 0 | -552633677 | 0.014 | 32.6 | 0 | 0 | 0 | 32.6 | 0 | 0 | 0 | 1 | 1 | 1 | 1 | 0 | 1 | 0 | 0 | 0 | 0.014 |  | 0 | 2 | 76149074 | 1 | 0 | 678 | 0 | 0 | 0 | 0 | 0 | 0 | 0 | 0 | 0 | 0 | 0 | 0 | 0 | 0 | 0 | 0 | 0 | 0 | 0 | 0 | 0 | 0 | 0.056 | 32.6 | 32.6 | 1 | 0.46 | 0
295 | 76147896 | 76149057 | 48900998 | 1 | 1 | 1 | 3 | 101-2021 | ОССЦЖ-2001 101-2021 пр. №2433р от 15.10.2014 г. | Заполнитель гидрофобный «Гидрофобинол М» | 1346 | 1009 | кг | кг | 1 | 0 | -1154872161 | 0.15 | 30.4 | 0 | 0 | 0 | 30.4 | 0 | 0 | 0 | 1 | 1 | 1 | 1 | 0 | 1 | 0 | 0 | 0 | 0.15 |  | 0 | 2 | 76149075 | 1 | 0 | 679 | 0 | 0 | 0 | 0 | 0 | 0 | 0 | 0 | 0 | 0 | 0 | 0 | 0 | 0 | 0 | 0 | 0 | 0 | 0 | 0 | 0 | 0 | 0.6 | 30.4 | 30.4 | 1 | 4.56 | 0
295 | 76147896 | 76149057 | 48903670 | 1 | 1 | 1 | 3 | 101-2497 | ОССЦЖ-2001 101-2497 пр. №2433р от 15.10.2014 г. | Лента резиновая электроизоляционная самослипающаяся типа ЛЭТСАР, шириной 26 мм, толщиной 0,8 мм | 1346 | 1009 | кг | кг | 1 | 0 | 1737689508 | 0.02 | 250 | 0 | 0 | 0 | 250 | 0 | 0 | 0 | 1 | 1 | 1 | 1 | 0 | 1 | 0 | 0 | 0 | 0.02 |  | 0 | 2 | 76149076 | 1 | 0 | 680 | 0 | 0 | 0 | 0 | 0 | 0 | 0 | 0 | 0 | 0 | 0 | 0 | 0 | 0 | 0 | 0 | 0 | 0 | 0 | 0 | 0 | 0 | 0.08 | 250 | 250 | 1 | 5 | 0
295 | 76147896 | 76149057 | 48908482 | 1 | 1 | 1 | 3 | 102-0045 | ОССЦЖ-2001 102-0045 пр. №2433р от 15.10.2014 г. | Доски обрезные хвойных пород длиной 4-6,5 м, шириной 75-150 мм, толщиной 16 мм, III сорта | 1339 | 1007 | м3 | м3 | 1 | 0 | -206074256 | 0.006 | 1414.5 | 0 | 0 | 0 | 1414.5 | 0 | 0 | 0 | 1 | 1 | 1 | 1 | 0 | 1 | 0 | 0 | 0 | 0.006 |  | 0 | 2 | 76149077 | 1 | 0 | 681 | 0 | 0 | 0 | 0 | 0 | 0 | 0 | 0 | 0 | 0 | 0 | 0 | 0 | 0 | 0 | 0 | 0 | 0 | 0 | 0 | 0 | 0 | 0.024 | 1414.5 | 1414.5 | 1 | 8.49 | 0
295 | 76147896 | 76149057 | 48956322 | 1 | 1 | 1 | 3 | 502-2014 | ОССЦЖ-2001 502-2014 пр. №2433р от 15.10.2014 г. | Состав для заливки кабельных муфт марки МБМ | 1348 | 1009 | т | т | 1000 | 0 | -1595363220 | 0.0012 | 11452.06 | 0 | 0 | 0 | 11452.06 | 0 | 0 | 0 | 1 | 1 | 1 | 1 | 0 | 1 | 0 | 0 | 0 | 0.0012 |  | 0 | 2 | 76149078 | 1 | 0 | 682 | 0 | 0 | 0 | 0 | 0 | 0 | 0 | 0 | 0 | 0 | 0 | 0 | 0 | 0 | 0 | 0 | 0 | 0 | 0 | 0 | 0 | 0 | 0.0048 | 11452.06 | 11452.06 | 1 | 13.74 | 0
295 | 76147896 | 76149057 | 48974791 | 1 | 1 | 1 | 3 | 999-9950 | ОССЦЖ-2001 999-9950 пр. №2433р от 15.10.2014 г. | Вспомогательные ненормируемые материалы (2% от ОЗП) | 1374 | 1013 | РУБ | РУБ | 1 | 0 | -1347562341 | 0.96 | 1 | 0 | 0 | 0 | 1 | 0 | 0 | 0 | 1 | 1 | 1 | 1 | 0 | 1 | 0 | 0 | 0 | 0.96 |  | 0 | 2 | 76149079 | 1 | 0 | 683 | 0 | 0 | 0 | 0 | 0 | 0 | 0 | 0 | 0 | 0 | 0 | 0 | 0 | 0 | 0 | 0 | 0 | 0 | 0 | 0 | 0 | 0 | 3.84 | 1 | 1 | 1 | 0.96 | 0
296 | 76147894 | 76149057 | 42331666 | 1 | 1 | 1 | 1 | 1-2043-РЖД |  | Рабочий монтажник среднего разряда 4,3 | 1369 | 1013 | чел.-ч | чел.-ч | 1 | 0 | -908094922 | 5.497 | 0 | 0 | 0 | 10.06 | 0 | 0 | 0 | 10.06 | 1 | 1 | 1 | 1 | 0 | 1 | 1 | 0 | 0 | 4.78 | )*1,15 | 1 | 2 | 76149069 | 1 | 0 | 684 | 0 | 0 | 0 | 0 | 0 | 0 | 0 | 0 | 0 | 0 | 0 | 0 | 0 | 0 | 0 | 0 | 0 | 0 | 0 | 0 | 0 | 0 | 21.988 | 10.06 | 10.06 | 1 | 55.3035 | 0
296 | 76147894 | 76149057 | 48900465 | 1 | 1 | 1 | 3 | 101-0070 | ОССЦЖ-2001 101-0070 пр. №2433р от 15.10.2014 г. | Бензин автомобильный АИ-98, АИ-95 «Экстра», АИ-93 | 1348 | 1009 | т | т | 1000 | 0 | 1575914215 | 0.0001 | 4770 | 0 | 0 | 0 | 4770 | 0 | 0 | 0 | 1 | 1 | 1 | 1 | 0 | 1 | 0 | 0 | 0 | 0.0001 |  | 0 | 2 | 76149070 | 1 | 0 | 685 | 0 | 0 | 0 | 0 | 0 | 0 | 0 | 0 | 0 | 0 | 0 | 0 | 0 | 0 | 0 | 0 | 0 | 0 | 0 | 0 | 0 | 0 | 0.0004 | 4770 | 4770 | 1 | 0.48 | 0
296 | 76147894 | 76149057 | 48903162 | 1 | 1 | 1 | 3 | 101-0380 | ОССЦЖ-2001 101-0380 пр. №2433р от 15.10.2014 г. | Краски масляные и алкидные белила густотертые литопонные МА-021 | 1348 | 1009 | т | т | 1000 | 0 | -1043791108 | 3e-05 | 22533 | 0 | 0 | 0 | 22533 | 0 | 0 | 0 | 1 | 1 | 1 | 1 | 0 | 1 | 0 | 0 | 0 | 3e-05 |  | 0 | 2 | 76149071 | 1 | 0 | 686 | 0 | 0 | 0 | 0 | 0 | 0 | 0 | 0 | 0 | 0 | 0 | 0 | 0 | 0 | 0 | 0 | 0 | 0 | 0 | 0 | 0 | 0 | 0.00012 | 22533 | 22533 | 1 | 0.68 | 0
296 | 76147894 | 76149057 | 48903311 | 1 | 1 | 1 | 3 | 101-0497 | ОССЦЖ-2001 101-0497 пр. №2433р от 15.10.2014 г. | Лаки каменноугольные, марки А | 1348 | 1009 | т | т | 1000 | 0 | -1975454576 | 2e-05 | 6389 | 0 | 0 | 0 | 6389 | 0 | 0 | 0 | 1 | 1 | 1 | 1 | 0 | 1 | 0 | 0 | 0 | 2e-05 |  | 0 | 2 | 76149072 | 1 | 0 | 687 | 0 | 0 | 0 | 0 | 0 | 0 | 0 | 0 | 0 | 0 | 0 | 0 | 0 | 0 | 0 | 0 | 0 | 0 | 0 | 0 | 0 | 0 | 8e-05 | 6389 | 6389 | 1 | 0.13 | 0
296 | 76147894 | 76149057 | 48907270 | 1 | 1 | 1 | 3 | 101-1714 | ОССЦЖ-2001 101-1714 пр. №2433р от 15.10.2014 г. | Болты с гайками и шайбами строительные | 1348 | 1009 | т | т | 1000 | 0 | -1865903931 | 1e-05 | 9040.01 | 0 | 0 | 0 | 9040.01 | 0 | 0 | 0 | 1 | 1 | 1 | 1 | 0 | 1 | 0 | 0 | 0 | 1e-05 |  | 0 | 2 | 76149073 | 1 | 0 | 688 | 0 | 0 | 0 | 0 | 0 | 0 | 0 | 0 | 0 | 0 | 0 | 0 | 0 | 0 | 0 | 0 | 0 | 0 | 0 | 0 | 0 | 0 | 4e-05 | 9040.01 | 9040.01 | 1 | 0.09 | 0
296 | 76147894 | 76149057 | 48903406 | 1 | 1 | 1 | 3 | 101-1825 | ОССЦЖ-2001 101-1825 пр. №2433р от 15.10.2014 г. | Олифа натуральная | 1346 | 1009 | кг | кг | 1 | 0 | -552633677 | 0.014 | 32.6 | 0 | 0 | 0 | 32.6 | 0 | 0 | 0 | 1 | 1 | 1 | 1 | 0 | 1 | 0 | 0 | 0 | 0.014 |  | 0 | 2 | 76149074 | 1 | 0 | 689 | 0 | 0 | 0 | 0 | 0 | 0 | 0 | 0 | 0 | 0 | 0 | 0 | 0 | 0 | 0 | 0 | 0 | 0 | 0 | 0 | 0 | 0 | 0.056 | 32.6 | 32.6 | 1 | 0.46 | 0
296 | 76147894 | 76149057 | 48900998 | 1 | 1 | 1 | 3 | 101-2021 | ОССЦЖ-2001 101-2021 пр. №2433р от 15.10.2014 г. | Заполнитель гидрофобный «Гидрофобинол М» | 1346 | 1009 | кг | кг | 1 | 0 | -1154872161 | 0.15 | 30.4 | 0 | 0 | 0 | 30.4 | 0 | 0 | 0 | 1 | 1 | 1 | 1 | 0 | 1 | 0 | 0 | 0 | 0.15 |  | 0 | 2 | 76149075 | 1 | 0 | 690 | 0 | 0 | 0 | 0 | 0 | 0 | 0 | 0 | 0 | 0 | 0 | 0 | 0 | 0 | 0 | 0 | 0 | 0 | 0 | 0 | 0 | 0 | 0.6 | 30.4 | 30.4 | 1 | 4.56 | 0
296 | 76147894 | 76149057 | 48903670 | 1 | 1 | 1 | 3 | 101-2497 | ОССЦЖ-2001 101-2497 пр. №2433р от 15.10.2014 г. | Лента резиновая электроизоляционная самослипающаяся типа ЛЭТСАР, шириной 26 мм, толщиной 0,8 мм | 1346 | 1009 | кг | кг | 1 | 0 | 1737689508 | 0.02 | 250 | 0 | 0 | 0 | 250 | 0 | 0 | 0 | 1 | 1 | 1 | 1 | 0 | 1 | 0 | 0 | 0 | 0.02 |  | 0 | 2 | 76149076 | 1 | 0 | 691 | 0 | 0 | 0 | 0 | 0 | 0 | 0 | 0 | 0 | 0 | 0 | 0 | 0 | 0 | 0 | 0 | 0 | 0 | 0 | 0 | 0 | 0 | 0.08 | 250 | 250 | 1 | 5 | 0
296 | 76147894 | 76149057 | 48908482 | 1 | 1 | 1 | 3 | 102-0045 | ОССЦЖ-2001 102-0045 пр. №2433р от 15.10.2014 г. | Доски обрезные хвойных пород длиной 4-6,5 м, шириной 75-150 мм, толщиной 16 мм, III сорта | 1339 | 1007 | м3 | м3 | 1 | 0 | -206074256 | 0.006 | 1414.5 | 0 | 0 | 0 | 1414.5 | 0 | 0 | 0 | 1 | 1 | 1 | 1 | 0 | 1 | 0 | 0 | 0 | 0.006 |  | 0 | 2 | 76149077 | 1 | 0 | 692 | 0 | 0 | 0 | 0 | 0 | 0 | 0 | 0 | 0 | 0 | 0 | 0 | 0 | 0 | 0 | 0 | 0 | 0 | 0 | 0 | 0 | 0 | 0.024 | 1414.5 | 1414.5 | 1 | 8.49 | 0
296 | 76147894 | 76149057 | 48956322 | 1 | 1 | 1 | 3 | 502-2014 | ОССЦЖ-2001 502-2014 пр. №2433р от 15.10.2014 г. | Состав для заливки кабельных муфт марки МБМ | 1348 | 1009 | т | т | 1000 | 0 | -1595363220 | 0.0012 | 11452.06 | 0 | 0 | 0 | 11452.06 | 0 | 0 | 0 | 1 | 1 | 1 | 1 | 0 | 1 | 0 | 0 | 0 | 0.0012 |  | 0 | 2 | 76149078 | 1 | 0 | 693 | 0 | 0 | 0 | 0 | 0 | 0 | 0 | 0 | 0 | 0 | 0 | 0 | 0 | 0 | 0 | 0 | 0 | 0 | 0 | 0 | 0 | 0 | 0.0048 | 11452.06 | 11452.06 | 1 | 13.74 | 0
296 | 76147894 | 76149057 | 48974791 | 1 | 1 | 1 | 3 | 999-9950 | ОССЦЖ-2001 999-9950 пр. №2433р от 15.10.2014 г. | Вспомогательные ненормируемые материалы (2% от ОЗП) | 1374 | 1013 | РУБ | РУБ | 1 | 0 | -1347562341 | 0.96 | 1 | 0 | 0 | 0 | 1 | 0 | 0 | 0 | 1 | 1 | 1 | 1 | 0 | 1 | 0 | 0 | 0 | 0.96 |  | 0 | 2 | 76149079 | 1 | 0 | 694 | 0 | 0 | 0 | 0 | 0 | 0 | 0 | 0 | 0 | 0 | 0 | 0 | 0 | 0 | 0 | 0 | 0 | 0 | 0 | 0 | 0 | 0 | 3.84 | 1 | 1 | 1 | 0.96 | 0
303 | 76147896 | 76149083 | 42326370 | 1 | 1 | 1 | 1 | 1-2040-РЖД |  | Рабочий монтажник среднего разряда 4 | 1369 | 1013 | чел.-ч | чел.-ч | 1 | 0 | 489703996 | 3.1188 | 0 | 0 | 0 | 9.62 | 0 | 0 | 0 | 9.62 | 1 | 1 | 1 | 1 | 0 | 1 | 1 | 0 | 0 | 2.26 | )*1,2*1,15 | 1 | 2 | 76149090 | 1 | 0 | 695 | 0 | 0 | 0 | 0 | 0 | 0 | 0 | 0 | 0 | 0 | 0 | 0 | 0 | 0 | 0 | 0 | 0 | 0 | 0 | 0 | 0 | 0 | 37.4256 | 9.62 | 9.62 | 1 | 30.0012 | 0
303 | 76147896 | 76149083 | 48900459 | 1 | 1 | 1 | 3 | 101-0069 | ОССЦЖ-2001 101-0069 пр. №2433р от 15.10.2014 г. | Бензин авиационный Б-70 | 1348 | 1009 | т | т | 1000 | 0 | 805469523 | 0.0008 | 4488.4 | 0 | 0 | 0 | 4488.4 | 0 | 0 | 0 | 1 | 1 | 1 | 1 | 0 | 1 | 0 | 0 | 0 | 0.0008 |  | 0 | 2 | 76149091 | 1 | 0 | 696 | 0 | 0 | 0 | 0 | 0 | 0 | 0 | 0 | 0 | 0 | 0 | 0 | 0 | 0 | 0 | 0 | 0 | 0 | 0 | 0 | 0 | 0 | 0.0096 | 4488.4 | 4488.4 | 1 | 3.59 | 0
303 | 76147896 | 76149083 | 48900495 | 1 | 1 | 1 | 3 | 101-2278 | ОССЦЖ-2001 101-2278 пр. №2433р от 15.10.2014 г. | Пропан-бутан, смесь техническая | 1346 | 1009 | кг | кг | 1 | 0 | 1918055629 | 0.15 | 6.09 | 0 | 0 | 0 | 6.09 | 0 | 0 | 0 | 1 | 1 | 1 | 1 | 0 | 1 | 0 | 0 | 0 | 0.15 |  | 0 | 2 | 76149092 | 1 | 0 | 697 | 0 | 0 | 0 | 0 | 0 | 0 | 0 | 0 | 0 | 0 | 0 | 0 | 0 | 0 | 0 | 0 | 0 | 0 | 0 | 0 | 0 | 0 | 1.8 | 6.09 | 6.09 | 1 | 0.91 | 0
303 | 76147896 | 76149083 | 48903634 | 1 | 1 | 1 | 3 | 101-2478 | ОССЦЖ-2001 101-2478 пр. №2433р от 15.10.2014 г. | Лента К226 | 1308 | 1003 | 100 м | 100 м | 100 | 0 | 96057515 | 0.0024 | 120 | 0 | 0 | 0 | 120 | 0 | 0 | 0 | 1 | 1 | 1 | 1 | 0 | 1 | 0 | 0 | 0 | 0.0024 |  | 0 | 2 | 76149093 | 1 | 0 | 698 | 0 | 0 | 0 | 0 | 0 | 0 | 0 | 0 | 0 | 0 | 0 | 0 | 0 | 0 | 0 | 0 | 0 | 0 | 0 | 0 | 0 | 0 | 0.0288 | 120 | 120 | 1 | 0.29 | 0
303 | 76147896 | 76149083 | 48974621 | 1 | 1 | 1 | 3 | 509-1206 | ОССЦЖ-2001 509-1206 пр. №2433р от 15.10.2014 г. | Парафины нефтяные твердые марки Т-1 | 1348 | 1009 | т | т | 1000 | 0 | -1744242340 | 1e-05 | 8105.71 | 0 | 0 | 0 | 8105.71 | 0 | 0 | 0 | 1 | 1 | 1 | 1 | 0 | 1 | 0 | 0 | 0 | 1e-05 |  | 0 | 2 | 76149094 | 1 | 0 | 699 | 0 | 0 | 0 | 0 | 0 | 0 | 0 | 0 | 0 | 0 | 0 | 0 | 0 | 0 | 0 | 0 | 0 | 0 | 0 | 0 | 0 | 0 | 0.00012 | 8105.71 | 8105.71 | 1 | 0.08 | 0
303 | 76147896 | 76149083 | 48974791 | 1 | 1 | 1 | 3 | 999-9950 | ОССЦЖ-2001 999-9950 пр. №2433р от 15.10.2014 г. | Вспомогательные ненормируемые материалы (2% от ОЗП) | 1374 | 1013 | РУБ | РУБ | 1 | 0 | -1347562341 | 0.43 | 1 | 0 | 0 | 0 | 1 | 0 | 0 | 0 | 1 | 1 | 1 | 1 | 0 | 1 | 0 | 0 | 0 | 0.43 |  | 0 | 2 | 76149095 | 1 | 0 | 700 | 0 | 0 | 0 | 0 | 0 | 0 | 0 | 0 | 0 | 0 | 0 | 0 | 0 | 0 | 0 | 0 | 0 | 0 | 0 | 0 | 0 | 0 | 5.16 | 1 | 1 | 1 | 0.43 | 0
304 | 76147894 | 76149083 | 42326370 | 1 | 1 | 1 | 1 | 1-2040-РЖД |  | Рабочий монтажник среднего разряда 4 | 1369 | 1013 | чел.-ч | чел.-ч | 1 | 0 | 489703996 | 3.1188 | 0 | 0 | 0 | 9.62 | 0 | 0 | 0 | 9.62 | 1 | 1 | 1 | 1 | 0 | 1 | 1 | 0 | 0 | 2.26 | )*1,2*1,15 | 1 | 2 | 76149090 | 1 | 0 | 701 | 0 | 0 | 0 | 0 | 0 | 0 | 0 | 0 | 0 | 0 | 0 | 0 | 0 | 0 | 0 | 0 | 0 | 0 | 0 | 0 | 0 | 0 | 37.4256 | 9.62 | 9.62 | 1 | 30.0012 | 0
304 | 76147894 | 76149083 | 48900459 | 1 | 1 | 1 | 3 | 101-0069 | ОССЦЖ-2001 101-0069 пр. №2433р от 15.10.2014 г. | Бензин авиационный Б-70 | 1348 | 1009 | т | т | 1000 | 0 | 805469523 | 0.0008 | 4488.4 | 0 | 0 | 0 | 4488.4 | 0 | 0 | 0 | 1 | 1 | 1 | 1 | 0 | 1 | 0 | 0 | 0 | 0.0008 |  | 0 | 2 | 76149091 | 1 | 0 | 702 | 0 | 0 | 0 | 0 | 0 | 0 | 0 | 0 | 0 | 0 | 0 | 0 | 0 | 0 | 0 | 0 | 0 | 0 | 0 | 0 | 0 | 0 | 0.0096 | 4488.4 | 4488.4 | 1 | 3.59 | 0
304 | 76147894 | 76149083 | 48900495 | 1 | 1 | 1 | 3 | 101-2278 | ОССЦЖ-2001 101-2278 пр. №2433р от 15.10.2014 г. | Пропан-бутан, смесь техническая | 1346 | 1009 | кг | кг | 1 | 0 | 1918055629 | 0.15 | 6.09 | 0 | 0 | 0 | 6.09 | 0 | 0 | 0 | 1 | 1 | 1 | 1 | 0 | 1 | 0 | 0 | 0 | 0.15 |  | 0 | 2 | 76149092 | 1 | 0 | 703 | 0 | 0 | 0 | 0 | 0 | 0 | 0 | 0 | 0 | 0 | 0 | 0 | 0 | 0 | 0 | 0 | 0 | 0 | 0 | 0 | 0 | 0 | 1.8 | 6.09 | 6.09 | 1 | 0.91 | 0
304 | 76147894 | 76149083 | 48903634 | 1 | 1 | 1 | 3 | 101-2478 | ОССЦЖ-2001 101-2478 пр. №2433р от 15.10.2014 г. | Лента К226 | 1308 | 1003 | 100 м | 100 м | 100 | 0 | 96057515 | 0.0024 | 120 | 0 | 0 | 0 | 120 | 0 | 0 | 0 | 1 | 1 | 1 | 1 | 0 | 1 | 0 | 0 | 0 | 0.0024 |  | 0 | 2 | 76149093 | 1 | 0 | 704 | 0 | 0 | 0 | 0 | 0 | 0 | 0 | 0 | 0 | 0 | 0 | 0 | 0 | 0 | 0 | 0 | 0 | 0 | 0 | 0 | 0 | 0 | 0.0288 | 120 | 120 | 1 | 0.29 | 0
304 | 76147894 | 76149083 | 48974621 | 1 | 1 | 1 | 3 | 509-1206 | ОССЦЖ-2001 509-1206 пр. №2433р от 15.10.2014 г. | Парафины нефтяные твердые марки Т-1 | 1348 | 1009 | т | т | 1000 | 0 | -1744242340 | 1e-05 | 8105.71 | 0 | 0 | 0 | 8105.71 | 0 | 0 | 0 | 1 | 1 | 1 | 1 | 0 | 1 | 0 | 0 | 0 | 1e-05 |  | 0 | 2 | 76149094 | 1 | 0 | 705 | 0 | 0 | 0 | 0 | 0 | 0 | 0 | 0 | 0 | 0 | 0 | 0 | 0 | 0 | 0 | 0 | 0 | 0 | 0 | 0 | 0 | 0 | 0.00012 | 8105.71 | 8105.71 | 1 | 0.08 | 0
304 | 76147894 | 76149083 | 48974791 | 1 | 1 | 1 | 3 | 999-9950 | ОССЦЖ-2001 999-9950 пр. №2433р от 15.10.2014 г. | Вспомогательные ненормируемые материалы (2% от ОЗП) | 1374 | 1013 | РУБ | РУБ | 1 | 0 | -1347562341 | 0.43 | 1 | 0 | 0 | 0 | 1 | 0 | 0 | 0 | 1 | 1 | 1 | 1 | 0 | 1 | 0 | 0 | 0 | 0.43 |  | 0 | 2 | 76149095 | 1 | 0 | 706 | 0 | 0 | 0 | 0 | 0 | 0 | 0 | 0 | 0 | 0 | 0 | 0 | 0 | 0 | 0 | 0 | 0 | 0 | 0 | 0 | 0 | 0 | 5.16 | 1 | 1 | 1 | 0.43 | 0
305 | 76147896 | 76149096 | 42326370 | 1 | 1 | 1 | 1 | 1-2040-РЖД |  | Рабочий монтажник среднего разряда 4 | 1369 | 1013 | чел.-ч | чел.-ч | 1 | 0 | 489703996 | 31.3536 | 0 | 0 | 0 | 9.62 | 0 | 0 | 0 | 9.62 | 1 | 1 | 1 | 1 | 0 | 1 | 1 | 0 | 0 | 22.72 | )*1,2*1,15 | 1 | 2 | 76149099 | 1 | 0 | 707 | 0 | 0 | 0 | 0 | 0 | 0 | 0 | 0 | 0 | 0 | 0 | 0 | 0 | 0 | 0 | 0 | 0 | 0 | 0 | 0 | 0 | 0 | 3.7624 | 9.62 | 9.62 | 1 | 301.6266 | 0
305 | 76147896 | 76149096 | 48974791 | 1 | 1 | 1 | 3 | 999-9950 | ОССЦЖ-2001 999-9950 пр. №2433р от 15.10.2014 г. | Вспомогательные ненормируемые материалы (2% от ОЗП) | 1374 | 1013 | РУБ | РУБ | 1 | 0 | -1347562341 | 4.37 | 1 | 0 | 0 | 0 | 1 | 0 | 0 | 0 | 1 | 1 | 1 | 1 | 0 | 1 | 0 | 0 | 0 | 4.37 |  | 0 | 2 | 76149100 | 1 | 0 | 708 | 0 | 0 | 0 | 0 | 0 | 0 | 0 | 0 | 0 | 0 | 0 | 0 | 0 | 0 | 0 | 0 | 0 | 0 | 0 | 0 | 0 | 0 | 0.5244 | 1 | 1 | 1 | 4.37 | 0
306 | 76147894 | 76149096 | 42326370 | 1 | 1 | 1 | 1 | 1-2040-РЖД |  | Рабочий монтажник среднего разряда 4 | 1369 | 1013 | чел.-ч | чел.-ч | 1 | 0 | 489703996 | 31.3536 | 0 | 0 | 0 | 9.62 | 0 | 0 | 0 | 9.62 | 1 | 1 | 1 | 1 | 0 | 1 | 1 | 0 | 0 | 22.72 | )*1,2*1,15 | 1 | 2 | 76149099 | 1 | 0 | 709 | 0 | 0 | 0 | 0 | 0 | 0 | 0 | 0 | 0 | 0 | 0 | 0 | 0 | 0 | 0 | 0 | 0 | 0 | 0 | 0 | 0 | 0 | 3.7624 | 9.62 | 9.62 | 1 | 301.6266 | 0
306 | 76147894 | 76149096 | 48974791 | 1 | 1 | 1 | 3 | 999-9950 | ОССЦЖ-2001 999-9950 пр. №2433р от 15.10.2014 г. | Вспомогательные ненормируемые материалы (2% от ОЗП) | 1374 | 1013 | РУБ | РУБ | 1 | 0 | -1347562341 | 4.37 | 1 | 0 | 0 | 0 | 1 | 0 | 0 | 0 | 1 | 1 | 1 | 1 | 0 | 1 | 0 | 0 | 0 | 4.37 |  | 0 | 2 | 76149100 | 1 | 0 | 710 | 0 | 0 | 0 | 0 | 0 | 0 | 0 | 0 | 0 | 0 | 0 | 0 | 0 | 0 | 0 | 0 | 0 | 0 | 0 | 0 | 0 | 0 | 0.5244 | 1 | 1 | 1 | 4.37 | 0
307 | 76147896 | 76149101 | 42095955 | 1 | 1 | 1 | 1 | 1-1034-РЖД |  | Рабочий строитель среднего разряда 3,4 | 1369 | 1013 | чел.-ч | чел.-ч | 1 | 0 | 933225310 | 3.9882 | 0 | 0 | 0 | 8.97 | 0 | 0 | 0 | 8.97 | 1 | 1 | 1 | 1 | 0 | 1 | 1 | 0 | 0 | 2.89 | )*1,2*1,15 | 1 | 2 | 76149110 | 1 | 0 | 711 | 0 | 0 | 0 | 0 | 0 | 0 | 0 | 0 | 0 | 0 | 0 | 0 | 0 | 0 | 0 | 0 | 0 | 0 | 0 | 0 | 0 | 0 | 15.9528 | 8.97 | 8.97 | 1 | 35.7696 | 0
307 | 76147896 | 76149101 | 48975514 | 1 | 1 | 1 | 2 | 040202 | ОСЭМЖ-2001 040202 пр. №2433р от 15.10.2014 г. | Агрегаты сварочные передвижные с номинальным сварочным током 250-400 А с дизельным двигателем | 1368 | 1011 | маш.-ч | маш.-ч | 1 | 0 | 1753369142 | 0.6486 | 0 | 14 | 0 | 0 | 0 | 14 | 0 | 0 | 1 | 1 | 1 | 1 | 0 | 1 | 1 | 0 | 0 | 0.47 | )*1,2*1,15 | 0 | 2 | 76149111 | 1 | 0 | 712 | 0 | 0 | 0 | 0 | 0 | 0 | 0 | 0 | 0 | 0 | 0 | 0 | 0 | 0 | 0 | 0 | 0 | 0 | 0 | 0 | 0 | 0 | 2.5944 | 14 | 14 | 1 | 9.0804 | 0
307 | 76147896 | 76149101 | 48975939 | 1 | 1 | 1 | 2 | 121011 | ОСЭМЖ-2001 121011 пр. №2433р от 15.10.2014 г. | Котлы битумные передвижные 400 л | 1368 | 1011 | маш.-ч | маш.-ч | 1 | 0 | -1322563698 | 1.587 | 0 | 30 | 0 | 0 | 0 | 30 | 0 | 0 | 1 | 1 | 1 | 1 | 0 | 1 | 1 | 0 | 0 | 1.15 | )*1,2*1,15 | 0 | 2 | 76149112 | 1 | 0 | 713 | 0 | 0 | 0 | 0 | 0 | 0 | 0 | 0 | 0 | 0 | 0 | 0 | 0 | 0 | 0 | 0 | 0 | 0 | 0 | 0 | 0 | 0 | 6.348 | 30 | 30 | 1 | 47.61 | 0
307 | 76147896 | 76149101 | 48977174 | 1 | 1 | 1 | 2 | 400001 | ОСЭМЖ-2001 400001 пр. №2433р от 15.10.2014 г. | Автомобили бортовые, грузоподъемность до 5 т | 1368 | 1011 | маш.-ч | маш.-ч | 1 | 0 | 82797005 | 0.0552 | 0 | 87.17 | 11.6 | 0 | 0 | 87.17 | 11.6 | 0 | 1 | 1 | 1 | 1 | 0 | 1 | 1 | 0 | 0 | 0.04 | )*1,2*1,15 | 0 | 2 | 76149113 | 1 | 0 | 714 | 0 | 0 | 0 | 0 | 0 | 0 | 0 | 0 | 0 | 0 | 0 | 0 | 0 | 0 | 0 | 0 | 0 | 0 | 0 | 0 | 0 | 0 | 0.2208 | 87.17 | 87.17 | 1 | 4.8162 | 0.6348
307 | 76147896 | 76149101 | 48901204 | 1 | 1 | 1 | 3 | 101-0073 | ОССЦЖ-2001 101-0073 пр. №2433р от 15.10.2014 г. | Битумы нефтяные строительные марки БН-90/10 | 1348 | 1009 | т | т | 1000 | 0 | 677425913 | 0.012 | 1383.1 | 0 | 0 | 0 | 1383.1 | 0 | 0 | 0 | 1 | 1 | 1 | 1 | 0 | 1 | 0 | 0 | 0 | 0.012 |  | 0 | 2 | 76149114 | 1 | 0 | 715 | 0 | 0 | 0 | 0 | 0 | 0 | 0 | 0 | 0 | 0 | 0 | 0 | 0 | 0 | 0 | 0 | 0 | 0 | 0 | 0 | 0 | 0 | 0.048 | 1383.1 | 1383.1 | 1 | 16.6 | 0
307 | 76147896 | 76149101 | 48900850 | 1 | 1 | 1 | 3 | 101-0311 | ОССЦЖ-2001 101-0311 пр. №2433р от 15.10.2014 г. | Каболка | 1348 | 1009 | т | т | 1000 | 0 | 839148163 | 0.0042 | 30030 | 0 | 0 | 0 | 30030 | 0 | 0 | 0 | 1 | 1 | 1 | 1 | 0 | 1 | 0 | 0 | 0 | 0.0042 |  | 0 | 2 | 76149115 | 1 | 0 | 716 | 0 | 0 | 0 | 0 | 0 | 0 | 0 | 0 | 0 | 0 | 0 | 0 | 0 | 0 | 0 | 0 | 0 | 0 | 0 | 0 | 0 | 0 | 0.0168 | 30030 | 30030 | 1 | 126.13 | 0
307 | 76147896 | 76149101 | 48907032 | 1 | 1 | 1 | 3 | 101-1513 | ОССЦЖ-2001 101-1513 пр. №2433р от 15.10.2014 г. | Электроды диаметром 4 мм Э42 | 1348 | 1009 | т | т | 1000 | 0 | 328696185 | 0.0006 | 10315.01 | 0 | 0 | 0 | 10315.01 | 0 | 0 | 0 | 1 | 1 | 1 | 1 | 0 | 1 | 0 | 0 | 0 | 0.0006 |  | 0 | 2 | 76149117 | 1 | 0 | 718 | 0 | 0 | 0 | 0 | 0 | 0 | 0 | 0 | 0 | 0 | 0 | 0 | 0 | 0 | 0 | 0 | 0 | 0 | 0 | 0 | 0 | 0 | 0.0024 | 10315.01 | 10315.01 | 1 | 6.19 | 0
307 | 76147896 | 76149101 | 48908514 | 1 | 1 | 1 | 3 | 102-0117 | ОССЦЖ-2001 102-0117 пр. №2433р от 15.10.2014 г. | Доски обрезные хвойных пород длиной 2-3,75 м, шириной 75-150 мм, толщиной 32-40 мм, III сорта | 1339 | 1007 | м3 | м3 | 1 | 0 | -1605324268 | 0.00019 | 1100 | 0 | 0 | 0 | 1100 | 0 | 0 | 0 | 1 | 1 | 1 | 1 | 0 | 1 | 0 | 0 | 0 | 0.00019 |  | 0 | 2 | 76149118 | 1 | 0 | 719 | 0 | 0 | 0 | 0 | 0 | 0 | 0 | 0 | 0 | 0 | 0 | 0 | 0 | 0 | 0 | 0 | 0 | 0 | 0 | 0 | 0 | 0 | 0.00076 | 1100 | 1100 | 1 | 0.21 | 0
308 | 76147894 | 76149101 | 42095955 | 1 | 1 | 1 | 1 | 1-1034-РЖД |  | Рабочий строитель среднего разряда 3,4 | 1369 | 1013 | чел.-ч | чел.-ч | 1 | 0 | 933225310 | 3.9882 | 0 | 0 | 0 | 8.97 | 0 | 0 | 0 | 8.97 | 1 | 1 | 1 | 1 | 0 | 1 | 1 | 0 | 0 | 2.89 | )*1,2*1,15 | 1 | 2 | 76149110 | 1 | 0 | 720 | 0 | 0 | 0 | 0 | 0 | 0 | 0 | 0 | 0 | 0 | 0 | 0 | 0 | 0 | 0 | 0 | 0 | 0 | 0 | 0 | 0 | 0 | 15.9528 | 8.97 | 8.97 | 1 | 35.7696 | 0
308 | 76147894 | 76149101 | 48975514 | 1 | 1 | 1 | 2 | 040202 | ОСЭМЖ-2001 040202 пр. №2433р от 15.10.2014 г. | Агрегаты сварочные передвижные с номинальным сварочным током 250-400 А с дизельным двигателем | 1368 | 1011 | маш.-ч | маш.-ч | 1 | 0 | 1753369142 | 0.6486 | 0 | 14 | 0 | 0 | 0 | 14 | 0 | 0 | 1 | 1 | 1 | 1 | 0 | 1 | 1 | 0 | 0 | 0.47 | )*1,2*1,15 | 0 | 2 | 76149111 | 1 | 0 | 721 | 0 | 0 | 0 | 0 | 0 | 0 | 0 | 0 | 0 | 0 | 0 | 0 | 0 | 0 | 0 | 0 | 0 | 0 | 0 | 0 | 0 | 0 | 2.5944 | 14 | 14 | 1 | 9.0804 | 0
308 | 76147894 | 76149101 | 48975939 | 1 | 1 | 1 | 2 | 121011 | ОСЭМЖ-2001 121011 пр. №2433р от 15.10.2014 г. | Котлы битумные передвижные 400 л | 1368 | 1011 | маш.-ч | маш.-ч | 1 | 0 | -1322563698 | 1.587 | 0 | 30 | 0 | 0 | 0 | 30 | 0 | 0 | 1 | 1 | 1 | 1 | 0 | 1 | 1 | 0 | 0 | 1.15 | )*1,2*1,15 | 0 | 2 | 76149112 | 1 | 0 | 722 | 0 | 0 | 0 | 0 | 0 | 0 | 0 | 0 | 0 | 0 | 0 | 0 | 0 | 0 | 0 | 0 | 0 | 0 | 0 | 0 | 0 | 0 | 6.348 | 30 | 30 | 1 | 47.61 | 0
308 | 76147894 | 76149101 | 48977174 | 1 | 1 | 1 | 2 | 400001 | ОСЭМЖ-2001 400001 пр. №2433р от 15.10.2014 г. | Автомобили бортовые, грузоподъемность до 5 т | 1368 | 1011 | маш.-ч | маш.-ч | 1 | 0 | 82797005 | 0.0552 | 0 | 87.17 | 11.6 | 0 | 0 | 87.17 | 11.6 | 0 | 1 | 1 | 1 | 1 | 0 | 1 | 1 | 0 | 0 | 0.04 | )*1,2*1,15 | 0 | 2 | 76149113 | 1 | 0 | 723 | 0 | 0 | 0 | 0 | 0 | 0 | 0 | 0 | 0 | 0 | 0 | 0 | 0 | 0 | 0 | 0 | 0 | 0 | 0 | 0 | 0 | 0 | 0.2208 | 87.17 | 87.17 | 1 | 4.8162 | 0.6348
308 | 76147894 | 76149101 | 48901204 | 1 | 1 | 1 | 3 | 101-0073 | ОССЦЖ-2001 101-0073 пр. №2433р от 15.10.2014 г. | Битумы нефтяные строительные марки БН-90/10 | 1348 | 1009 | т | т | 1000 | 0 | 677425913 | 0.012 | 1383.1 | 0 | 0 | 0 | 1383.1 | 0 | 0 | 0 | 1 | 1 | 1 | 1 | 0 | 1 | 0 | 0 | 0 | 0.012 |  | 0 | 2 | 76149114 | 1 | 0 | 724 | 0 | 0 | 0 | 0 | 0 | 0 | 0 | 0 | 0 | 0 | 0 | 0 | 0 | 0 | 0 | 0 | 0 | 0 | 0 | 0 | 0 | 0 | 0.048 | 1383.1 | 1383.1 | 1 | 16.6 | 0
308 | 76147894 | 76149101 | 48900850 | 1 | 1 | 1 | 3 | 101-0311 | ОССЦЖ-2001 101-0311 пр. №2433р от 15.10.2014 г. | Каболка | 1348 | 1009 | т | т | 1000 | 0 | 839148163 | 0.0042 | 30030 | 0 | 0 | 0 | 30030 | 0 | 0 | 0 | 1 | 1 | 1 | 1 | 0 | 1 | 0 | 0 | 0 | 0.0042 |  | 0 | 2 | 76149115 | 1 | 0 | 725 | 0 | 0 | 0 | 0 | 0 | 0 | 0 | 0 | 0 | 0 | 0 | 0 | 0 | 0 | 0 | 0 | 0 | 0 | 0 | 0 | 0 | 0 | 0.0168 | 30030 | 30030 | 1 | 126.13 | 0
308 | 76147894 | 76149101 | 48907032 | 1 | 1 | 1 | 3 | 101-1513 | ОССЦЖ-2001 101-1513 пр. №2433р от 15.10.2014 г. | Электроды диаметром 4 мм Э42 | 1348 | 1009 | т | т | 1000 | 0 | 328696185 | 0.0006 | 10315.01 | 0 | 0 | 0 | 10315.01 | 0 | 0 | 0 | 1 | 1 | 1 | 1 | 0 | 1 | 0 | 0 | 0 | 0.0006 |  | 0 | 2 | 76149117 | 1 | 0 | 727 | 0 | 0 | 0 | 0 | 0 | 0 | 0 | 0 | 0 | 0 | 0 | 0 | 0 | 0 | 0 | 0 | 0 | 0 | 0 | 0 | 0 | 0 | 0.0024 | 10315.01 | 10315.01 | 1 | 6.19 | 0
308 | 76147894 | 76149101 | 48908514 | 1 | 1 | 1 | 3 | 102-0117 | ОССЦЖ-2001 102-0117 пр. №2433р от 15.10.2014 г. | Доски обрезные хвойных пород длиной 2-3,75 м, шириной 75-150 мм, толщиной 32-40 мм, III сорта | 1339 | 1007 | м3 | м3 | 1 | 0 | -1605324268 | 0.00019 | 1100 | 0 | 0 | 0 | 1100 | 0 | 0 | 0 | 1 | 1 | 1 | 1 | 0 | 1 | 0 | 0 | 0 | 0.00019 |  | 0 | 2 | 76149118 | 1 | 0 | 728 | 0 | 0 | 0 | 0 | 0 | 0 | 0 | 0 | 0 | 0 | 0 | 0 | 0 | 0 | 0 | 0 | 0 | 0 | 0 | 0 | 0 | 0 | 0.00076 | 1100 | 1100 | 1 | 0.21 | 0
310 | 76147896 | 76149120 | 42096355 | 1 | 1 | 1 | 1 | 1-1032-РЖД |  | Рабочий строитель среднего разряда 3,2 | 1369 | 1013 | чел.-ч | чел.-ч | 1 | 0 | -2076222823 | 3.2485 | 0 | 0 | 0 | 8.74 | 0 | 0 | 0 | 8.74 | 1 | 1 | 1 | 1 | 0 | 1 | 1 | 0 | 0 | 2.14 | )*1,2)*1,15)*1,1 | 1 | 2 | 76149125 | 1 | 0 | 729 | 0 | 0 | 0 | 0 | 0 | 0 | 0 | 0 | 0 | 0 | 0 | 0 | 0 | 0 | 0 | 0 | 0 | 0 | 0 | 0 | 0 | 0 | 12.9941 | 8.74 | 8.74 | 1 | 28.3866 | 0
310 | 76147896 | 76149120 | 121548 | 1 | 1 | 1 | 1 | 2 |  | Затраты труда машинистов | 608254 | 1013 | чел.час | чел.час | 1 | 0 | -185737400 | 0.27324 | 0 | 0 | 0 | 0 | 0 | 0 | 0 | 0 | 1 | 1 | 1 | 1 | 0 | 1 | 1 | 0 | 0 | 0.18 | )*1,2)*1,15)*1,1 | 2 | 2 | 76149126 | 1 | 0 | 730 | 0 | 0 | 0 | 0 | 0 | 0 | 0 | 0 | 0 | 0 | 0 | 0 | 0 | 0 | 0 | 0 | 0 | 0 | 0 | 0 | 0 | 0 | 1.093 | 0 | 0 | 1 | 0 | 0
310 | 76147896 | 76149120 | 48975206 | 1 | 1 | 1 | 2 | 010311 | ОСЭМЖ-2001 010311 пр. №2433р от 15.10.2014 г. | Тракторы на гусеничном ходу при работе на других видах строительства 59 кВт (80 л.с.) | 1368 | 1011 | маш.-ч | маш.-ч | 1 | 0 | 1931765746 | 0.27324 | 0 | 77.2 | 13.5 | 0 | 0 | 77.2 | 13.5 | 0 | 1 | 1 | 1 | 1 | 0 | 1 | 1 | 0 | 0 | 0.18 | )*1,2)*1,15)*1,1 | 0 | 2 | 76149127 | 1 | 0 | 731 | 0 | 0 | 0 | 0 | 0 | 0 | 0 | 0 | 0 | 0 | 0 | 0 | 0 | 0 | 0 | 0 | 0 | 0 | 0 | 0 | 0 | 0 | 1.093 | 77.2 | 77.2 | 1 | 21.1002 | 3.6887
310 | 76147896 | 76149120 | 48906743 | 1 | 1 | 1 | 3 | 101-0814 | ОССЦЖ-2001 101-0814 пр. №2433р от 15.10.2014 г. | Проволока стальная низкоуглеродистая разного назначения оцинкованная диаметром 6,0-6,3 мм | 1348 | 1009 | т | т | 1000 | 0 | 1436009869 | 0.00267 | 12110 | 0 | 0 | 0 | 12110 | 0 | 0 | 0 | 1 | 1 | 1 | 1 | 0 | 1 | 0 | 0 | 0 | 0.00267 |  | 0 | 2 | 76149128 | 1 | 0 | 732 | 0 | 0 | 0 | 0 | 0 | 0 | 0 | 0 | 0 | 0 | 0 | 0 | 0 | 0 | 0 | 0 | 0 | 0 | 0 | 0 | 0 | 0 | 0.01068 | 12110 | 12110 | 1 | 32.33 | 0
311 | 76147894 | 76149120 | 42096355 | 1 | 1 | 1 | 1 | 1-1032-РЖД |  | Рабочий строитель среднего разряда 3,2 | 1369 | 1013 | чел.-ч | чел.-ч | 1 | 0 | -2076222823 | 3.2485 | 0 | 0 | 0 | 8.74 | 0 | 0 | 0 | 8.74 | 1 | 1 | 1 | 1 | 0 | 1 | 1 | 0 | 0 | 2.14 | )*1,2)*1,15)*1,1 | 1 | 2 | 76149125 | 1 | 0 | 734 | 0 | 0 | 0 | 0 | 0 | 0 | 0 | 0 | 0 | 0 | 0 | 0 | 0 | 0 | 0 | 0 | 0 | 0 | 0 | 0 | 0 | 0 | 12.9941 | 8.74 | 8.74 | 1 | 28.3866 | 0
311 | 76147894 | 76149120 | 121548 | 1 | 1 | 1 | 1 | 2 |  | Затраты труда машинистов | 608254 | 1013 | чел.час | чел.час | 1 | 0 | -185737400 | 0.27324 | 0 | 0 | 0 | 0 | 0 | 0 | 0 | 0 | 1 | 1 | 1 | 1 | 0 | 1 | 1 | 0 | 0 | 0.18 | )*1,2)*1,15)*1,1 | 2 | 2 | 76149126 | 1 | 0 | 735 | 0 | 0 | 0 | 0 | 0 | 0 | 0 | 0 | 0 | 0 | 0 | 0 | 0 | 0 | 0 | 0 | 0 | 0 | 0 | 0 | 0 | 0 | 1.093 | 0 | 0 | 1 | 0 | 0
311 | 76147894 | 76149120 | 48975206 | 1 | 1 | 1 | 2 | 010311 | ОСЭМЖ-2001 010311 пр. №2433р от 15.10.2014 г. | Тракторы на гусеничном ходу при работе на других видах строительства 59 кВт (80 л.с.) | 1368 | 1011 | маш.-ч | маш.-ч | 1 | 0 | 1931765746 | 0.27324 | 0 | 77.2 | 13.5 | 0 | 0 | 77.2 | 13.5 | 0 | 1 | 1 | 1 | 1 | 0 | 1 | 1 | 0 | 0 | 0.18 | )*1,2)*1,15)*1,1 | 0 | 2 | 76149127 | 1 | 0 | 736 | 0 | 0 | 0 | 0 | 0 | 0 | 0 | 0 | 0 | 0 | 0 | 0 | 0 | 0 | 0 | 0 | 0 | 0 | 0 | 0 | 0 | 0 | 1.093 | 77.2 | 77.2 | 1 | 21.1002 | 3.6887
311 | 76147894 | 76149120 | 48906743 | 1 | 1 | 1 | 3 | 101-0814 | ОССЦЖ-2001 101-0814 пр. №2433р от 15.10.2014 г. | Проволока стальная низкоуглеродистая разного назначения оцинкованная диаметром 6,0-6,3 мм | 1348 | 1009 | т | т | 1000 | 0 | 1436009869 | 0.00267 | 12110 | 0 | 0 | 0 | 12110 | 0 | 0 | 0 | 1 | 1 | 1 | 1 | 0 | 1 | 0 | 0 | 0 | 0.00267 |  | 0 | 2 | 76149128 | 1 | 0 | 737 | 0 | 0 | 0 | 0 | 0 | 0 | 0 | 0 | 0 | 0 | 0 | 0 | 0 | 0 | 0 | 0 | 0 | 0 | 0 | 0 | 0 | 0 | 0.01068 | 12110 | 12110 | 1 | 32.33 | 0
314 | 76147896 | 76149131 | 42331139 | 1 | 1 | 1 | 1 | 1-2042-РЖД |  | Рабочий монтажник среднего разряда 4,2 | 1369 | 1013 | чел.-ч | чел.-ч | 1 | 0 | 306834177 | 2.97 | 0 | 0 | 0 | 9.92 | 0 | 0 | 0 | 9.92 | 1 | 1 | 1 | 1 | 0 | 1 | 1 | 0 | 0 | 2.25 | )*1,2*1,1 | 1 | 2 | 76149154 | 1 | 0 | 739 | 0 | 0 | 0 | 0 | 0 | 0 | 0 | 0 | 0 | 0 | 0 | 0 | 0 | 0 | 0 | 0 | 0 | 0 | 0 | 0 | 0 | 0 | 11.88 | 9.92 | 9.92 | 1 | 29.4624 | 0
314 | 76147896 | 76149131 | 121548 | 1 | 1 | 1 | 1 | 2 |  | Затраты труда машинистов | 608254 | 1013 | чел.час | чел.час | 1 | 0 | -185737400 | 0.924 | 0 | 0 | 0 | 0 | 0 | 0 | 0 | 0 | 1 | 1 | 1 | 1 | 0 | 1 | 1 | 0 | 0 | 0.7 | )*1,2*1,1 | 2 | 2 | 76149155 | 1 | 0 | 740 | 0 | 0 | 0 | 0 | 0 | 0 | 0 | 0 | 0 | 0 | 0 | 0 | 0 | 0 | 0 | 0 | 0 | 0 | 0 | 0 | 0 | 0 | 3.696 | 0 | 0 | 1 | 0 | 0
314 | 76147896 | 76149131 | 48975523 | 1 | 1 | 1 | 2 | 040502 | ОСЭМЖ-2001 040502 пр. №2433р от 15.10.2014 г. | Установки для сварки ручной дуговой (постоянного тока) | 1368 | 1011 | маш.-ч | маш.-ч | 1 | 0 | -1871085998 | 0.1188 | 0 | 8.1 | 0 | 0 | 0 | 8.1 | 0 | 0 | 1 | 1 | 1 | 1 | 0 | 1 | 1 | 0 | 0 | 0.09 | )*1,2*1,1 | 0 | 2 | 76149156 | 1 | 0 | 741 | 0 | 0 | 0 | 0 | 0 | 0 | 0 | 0 | 0 | 0 | 0 | 0 | 0 | 0 | 0 | 0 | 0 | 0 | 0 | 0 | 0 | 0 | 0.4752 | 8.1 | 8.1 | 1 | 0.9636 | 0
314 | 76147896 | 76149131 | 48976888 | 1 | 1 | 1 | 2 | 330900 | ОСЭМЖ-2001 330900 пр. №2433р от 15.10.2014 г. | Ножницы листовые кривошипные гильотинные | 1368 | 1011 | маш.-ч | маш.-ч | 1 | 0 | -201353832 | 0.462 | 0 | 70 | 0 | 0 | 0 | 70 | 0 | 0 | 1 | 1 | 1 | 1 | 0 | 1 | 1 | 0 | 0 | 0.35 | )*1,2*1,1 | 0 | 2 | 76149157 | 1 | 0 | 742 | 0 | 0 | 0 | 0 | 0 | 0 | 0 | 0 | 0 | 0 | 0 | 0 | 0 | 0 | 0 | 0 | 0 | 0 | 0 | 0 | 0 | 0 | 1.848 | 70 | 70 | 1 | 32.34 | 0
314 | 76147896 | 76149131 | 48976891 | 1 | 1 | 1 | 2 | 331002 | ОСЭМЖ-2001 331002 пр. №2433р от 15.10.2014 г. | Станок сверлильный | 1368 | 1011 | маш.-ч | маш.-ч | 1 | 0 | 500560821 | 0.9768 | 0 | 2.36 | 0 | 0 | 0 | 2.36 | 0 | 0 | 1 | 1 | 1 | 1 | 0 | 1 | 1 | 0 | 0 | 0.74 | )*1,2*1,1 | 0 | 2 | 76149158 | 1 | 0 | 743 | 0 | 0 | 0 | 0 | 0 | 0 | 0 | 0 | 0 | 0 | 0 | 0 | 0 | 0 | 0 | 0 | 0 | 0 | 0 | 0 | 0 | 0 | 3.9072 | 2.36 | 2.36 | 1 | 2.31 | 0
314 | 76147896 | 76149131 | 48976925 | 1 | 1 | 1 | 2 | 331451 | ОСЭМЖ-2001 331451 пр. №2433р от 15.10.2014 г. | Перфораторы электрические | 1368 | 1011 | маш.-ч | маш.-ч | 1 | 0 | 138925376 | 1.056 | 0 | 2.08 | 0 | 0 | 0 | 2.08 | 0 | 0 | 1 | 1 | 1 | 1 | 0 | 1 | 1 | 0 | 0 | 0.8 | )*1,2*1,1 | 0 | 2 | 76149159 | 1 | 0 | 744 | 0 | 0 | 0 | 0 | 0 | 0 | 0 | 0 | 0 | 0 | 0 | 0 | 0 | 0 | 0 | 0 | 0 | 0 | 0 | 0 | 0 | 0 | 4.224 | 2.08 | 2.08 | 1 | 2.1912 | 0
314 | 76147896 | 76149131 | 48976986 | 1 | 1 | 1 | 2 | 340101 | ОСЭМЖ-2001 340101 пр. №2433р от 15.10.2014 г. | Агрегаты окрасочные высокого давления для окраски поверхностей конструкций мощностью 1 кВт | 1368 | 1011 | маш.-ч | маш.-ч | 1 | 0 | 1480237401 | 0.0924 | 0 | 6.82 | 0 | 0 | 0 | 6.82 | 0 | 0 | 1 | 1 | 1 | 1 | 0 | 1 | 1 | 0 | 0 | 0.07 | )*1,2*1,1 | 0 | 2 | 76149160 | 1 | 0 | 745 | 0 | 0 | 0 | 0 | 0 | 0 | 0 | 0 | 0 | 0 | 0 | 0 | 0 | 0 | 0 | 0 | 0 | 0 | 0 | 0 | 0 | 0 | 0.3696 | 6.82 | 6.82 | 1 | 0.6336 | 0
314 | 76147896 | 76149131 | 48977013 | 1 | 1 | 1 | 2 | 350461 | ОСЭМЖ-2001 350461 пр. №2433р от 15.10.2014 г. | Пресс кривошипный простого действия 25 кН (2,5 тс) | 1368 | 1011 | маш.-ч | маш.-ч | 1 | 0 | -662225104 | 0.462 | 0 | 16.92 | 10.06 | 0 | 0 | 16.92 | 10.06 | 0 | 1 | 1 | 1 | 1 | 0 | 1 | 1 | 0 | 0 | 0.35 | )*1,2*1,1 | 0 | 2 | 76149161 | 1 | 0 | 746 | 0 | 0 | 0 | 0 | 0 | 0 | 0 | 0 | 0 | 0 | 0 | 0 | 0 | 0 | 0 | 0 | 0 | 0 | 0 | 0 | 0 | 0 | 1.848 | 16.92 | 16.92 | 1 | 7.8144 | 4.6464
314 | 76147896 | 76149131 | 48977014 | 1 | 1 | 1 | 2 | 350471 | ОСЭМЖ-2001 350471 пр. №2433р от 15.10.2014 г. | Пресс листогибочный кривошипный 1000 кН (100 тс) | 1368 | 1011 | маш.-ч | маш.-ч | 1 | 0 | 1229244272 | 0.462 | 0 | 56.24 | 10.06 | 0 | 0 | 56.24 | 10.06 | 0 | 1 | 1 | 1 | 1 | 0 | 1 | 1 | 0 | 0 | 0.35 | )*1,2*1,1 | 0 | 2 | 76149162 | 1 | 0 | 747 | 0 | 0 | 0 | 0 | 0 | 0 | 0 | 0 | 0 | 0 | 0 | 0 | 0 | 0 | 0 | 0 | 0 | 0 | 0 | 0 | 0 | 0 | 1.848 | 56.24 | 56.24 | 1 | 25.9776 | 4.6464
314 | 76147896 | 76149131 | 48977174 | 1 | 1 | 1 | 2 | 400001 | ОСЭМЖ-2001 400001 пр. №2433р от 15.10.2014 г. | Автомобили бортовые, грузоподъемность до 5 т | 1368 | 1011 | маш.-ч | маш.-ч | 1 | 0 | 82797005 | 0.0132 | 0 | 87.17 | 11.6 | 0 | 0 | 87.17 | 11.6 | 0 | 1 | 1 | 1 | 1 | 0 | 1 | 1 | 0 | 0 | 0.01 | )*1,2*1,1 | 0 | 2 | 76149163 | 1 | 0 | 748 | 0 | 0 | 0 | 0 | 0 | 0 | 0 | 0 | 0 | 0 | 0 | 0 | 0 | 0 | 0 | 0 | 0 | 0 | 0 | 0 | 0 | 0 | 0.0528 | 87.17 | 87.17 | 1 | 1.1484 | 0.1584
314 | 76147896 | 76149131 | 48900730 | 1 | 1 | 1 | 3 | 101-1292 | ОССЦЖ-2001 101-1292 пр. №2433р от 15.10.2014 г. | Уайт-спирит | 1348 | 1009 | т | т | 1000 | 0 | -2112715159 | 3e-05 | 6667 | 0 | 0 | 0 | 6667 | 0 | 0 | 0 | 1 | 1 | 1 | 1 | 0 | 1 | 0 | 0 | 0 | 3e-05 |  | 0 | 2 | 76149164 | 1 | 0 | 749 | 0 | 0 | 0 | 0 | 0 | 0 | 0 | 0 | 0 | 0 | 0 | 0 | 0 | 0 | 0 | 0 | 0 | 0 | 0 | 0 | 0 | 0 | 0.00012 | 6667 | 6667 | 1 | 0.2 | 0
314 | 76147896 | 76149131 | 48907561 | 1 | 1 | 1 | 3 | 101-1390 | ОССЦЖ-2001 101-1390 пр. №2433р от 15.10.2014 г. | Шпильки оцинкованные стяжные диаметром 12 мм длиной 300 мм | 1348 | 1009 | т | т | 1000 | 0 | 1112582913 | 0.003 | 13500.28 | 0 | 0 | 0 | 13500.28 | 0 | 0 | 0 | 1 | 1 | 1 | 1 | 0 | 1 | 0 | 0 | 0 | 0.003 |  | 0 | 2 | 76149165 | 1 | 0 | 750 | 0 | 0 | 0 | 0 | 0 | 0 | 0 | 0 | 0 | 0 | 0 | 0 | 0 | 0 | 0 | 0 | 0 | 0 | 0 | 0 | 0 | 0 | 0.012 | 13500.28 | 13500.28 | 1 | 40.5 | 0
314 | 76147896 | 76149131 | 48907032 | 1 | 1 | 1 | 3 | 101-1513 | ОССЦЖ-2001 101-1513 пр. №2433р от 15.10.2014 г. | Электроды диаметром 4 мм Э42 | 1348 | 1009 | т | т | 1000 | 0 | 328696185 | 0.00045 | 10315.01 | 0 | 0 | 0 | 10315.01 | 0 | 0 | 0 | 1 | 1 | 1 | 1 | 0 | 1 | 0 | 0 | 0 | 0.00045 |  | 0 | 2 | 76149166 | 1 | 0 | 751 | 0 | 0 | 0 | 0 | 0 | 0 | 0 | 0 | 0 | 0 | 0 | 0 | 0 | 0 | 0 | 0 | 0 | 0 | 0 | 0 | 0 | 0 | 0.0018 | 10315.01 | 10315.01 | 1 | 4.64 | 0
314 | 76147896 | 76149131 | 48907271 | 1 | 1 | 1 | 3 | 101-2036 | ОССЦЖ-2001 101-2036 пр. №2433р от 15.10.2014 г. | Болты с гайками и шайбами оцинкованные, диаметр 6 мм | 1346 | 1009 | кг | кг | 1 | 0 | -1660323217 | 0.011 | 28.22 | 0 | 0 | 0 | 28.22 | 0 | 0 | 0 | 1 | 1 | 1 | 1 | 0 | 1 | 0 | 0 | 0 | 0.011 |  | 0 | 2 | 76149167 | 1 | 0 | 752 | 0 | 0 | 0 | 0 | 0 | 0 | 0 | 0 | 0 | 0 | 0 | 0 | 0 | 0 | 0 | 0 | 0 | 0 | 0 | 0 | 0 | 0 | 0.044 | 28.22 | 28.22 | 1 | 0.31 | 0
314 | 76147896 | 76149131 | 48907528 | 1 | 1 | 1 | 3 | 101-2043 | ОССЦЖ-2001 101-2043 пр. №2433р от 15.10.2014 г. | Шайбы оцинкованные, диаметр 10 мм | 1346 | 1009 | кг | кг | 1 | 0 | -1767719284 | 0.06 | 28.17 | 0 | 0 | 0 | 28.17 | 0 | 0 | 0 | 1 | 1 | 1 | 1 | 0 | 1 | 0 | 0 | 0 | 0.06 |  | 0 | 2 | 76149168 | 1 | 0 | 753 | 0 | 0 | 0 | 0 | 0 | 0 | 0 | 0 | 0 | 0 | 0 | 0 | 0 | 0 | 0 | 0 | 0 | 0 | 0 | 0 | 0 | 0 | 0.24 | 28.17 | 28.17 | 1 | 1.69 | 0
314 | 76147896 | 76149131 | 48906277 | 1 | 1 | 1 | 3 | 101-2216 | ОССЦЖ-2001 101-2216 пр. №2433р от 15.10.2014 г. | Сталь листовая горячекатаная марки Ст3 толщиной 2-6 мм | 1348 | 1009 | т | т | 1000 | 0 | 637596458 | 0.009 | 5941.89 | 0 | 0 | 0 | 5941.89 | 0 | 0 | 0 | 1 | 1 | 1 | 1 | 0 | 1 | 0 | 0 | 0 | 0.009 |  | 0 | 2 | 76149169 | 1 | 0 | 754 | 0 | 0 | 0 | 0 | 0 | 0 | 0 | 0 | 0 | 0 | 0 | 0 | 0 | 0 | 0 | 0 | 0 | 0 | 0 | 0 | 0 | 0 | 0.036 | 5941.89 | 5941.89 | 1 | 53.48 | 0
314 | 76147896 | 76149131 | 48906278 | 1 | 1 | 1 | 3 | 101-2217 | ОССЦЖ-2001 101-2217 пр. №2433р от 15.10.2014 г. | Сталь листовая горячекатаная марки Ст3 толщиной 6-8 мм | 1348 | 1009 | т | т | 1000 | 0 | -1382931553 | 0.001 | 5891.61 | 0 | 0 | 0 | 5891.61 | 0 | 0 | 0 | 1 | 1 | 1 | 1 | 0 | 1 | 0 | 0 | 0 | 0.001 |  | 0 | 2 | 76149170 | 1 | 0 | 755 | 0 | 0 | 0 | 0 | 0 | 0 | 0 | 0 | 0 | 0 | 0 | 0 | 0 | 0 | 0 | 0 | 0 | 0 | 0 | 0 | 0 | 0 | 0.004 | 5891.61 | 5891.61 | 1 | 5.89 | 0
314 | 76147896 | 76149131 | 48903446 | 1 | 1 | 1 | 3 | 101-2467 | ОССЦЖ-2001 101-2467 пр. №2433р от 15.10.2014 г. | Растворитель марки Р-4 | 1348 | 1009 | т | т | 1000 | 0 | -1262102468 | 0.00024 | 9420 | 0 | 0 | 0 | 9420 | 0 | 0 | 0 | 1 | 1 | 1 | 1 | 0 | 1 | 0 | 0 | 0 | 0.00024 |  | 0 | 2 | 76149171 | 1 | 0 | 756 | 0 | 0 | 0 | 0 | 0 | 0 | 0 | 0 | 0 | 0 | 0 | 0 | 0 | 0 | 0 | 0 | 0 | 0 | 0 | 0 | 0 | 0 | 0.00096 | 9420 | 9420 | 1 | 2.26 | 0
314 | 76147896 | 76149131 | 48906498 | 1 | 1 | 1 | 3 | 101-2543 | ОССЦЖ-2001 101-2543 пр. №2433р от 15.10.2014 г. | Сталь угловая 60х60х4 мм | 1348 | 1009 | т | т | 1000 | 0 | 1398471092 | 0.01 | 5548.88 | 0 | 0 | 0 | 5548.88 | 0 | 0 | 0 | 1 | 1 | 1 | 1 | 0 | 1 | 0 | 0 | 0 | 0.01 |  | 0 | 2 | 76149172 | 1 | 0 | 757 | 0 | 0 | 0 | 0 | 0 | 0 | 0 | 0 | 0 | 0 | 0 | 0 | 0 | 0 | 0 | 0 | 0 | 0 | 0 | 0 | 0 | 0 | 0.04 | 5548.88 | 5548.88 | 1 | 55.49 | 0
314 | 76147896 | 76149131 | 48914959 | 1 | 1 | 1 | 3 | 113-0021 | ОССЦЖ-2001 113-0021 пр. №2433р от 15.10.2014 г. | Грунтовка ГФ-021 красно-коричневая | 1348 | 1009 | т | т | 1000 | 0 | 1838656990 | 0.00055 | 15620 | 0 | 0 | 0 | 15620 | 0 | 0 | 0 | 1 | 1 | 1 | 1 | 0 | 1 | 0 | 0 | 0 | 0.00055 |  | 0 | 2 | 76149173 | 1 | 0 | 758 | 0 | 0 | 0 | 0 | 0 | 0 | 0 | 0 | 0 | 0 | 0 | 0 | 0 | 0 | 0 | 0 | 0 | 0 | 0 | 0 | 0 | 0 | 0.0022 | 15620 | 15620 | 1 | 8.59 | 0
314 | 76147896 | 76149131 | 48915694 | 1 | 1 | 1 | 3 | 113-0227 | ОССЦЖ-2001 113-0227 пр. №2433р от 15.10.2014 г. | Эмаль ХВ-124 защитная, зеленая | 1348 | 1009 | т | т | 1000 | 0 | -1236136694 | 0.0007 | 28300.4 | 0 | 0 | 0 | 28300.4 | 0 | 0 | 0 | 1 | 1 | 1 | 1 | 0 | 1 | 0 | 0 | 0 | 0.0007 |  | 0 | 2 | 76149174 | 1 | 0 | 759 | 0 | 0 | 0 | 0 | 0 | 0 | 0 | 0 | 0 | 0 | 0 | 0 | 0 | 0 | 0 | 0 | 0 | 0 | 0 | 0 | 0 | 0 | 0.0028 | 28300.4 | 28300.4 | 1 | 19.81 | 0
314 | 76147896 | 76149131 | 48974791 | 1 | 1 | 1 | 3 | 999-9950 | ОССЦЖ-2001 999-9950 пр. №2433р от 15.10.2014 г. | Вспомогательные ненормируемые материалы (2% от ОЗП) | 1374 | 1013 | РУБ | РУБ | 1 | 0 | -1347562341 | 0.45 | 1 | 0 | 0 | 0 | 1 | 0 | 0 | 0 | 1 | 1 | 1 | 1 | 0 | 1 | 0 | 0 | 0 | 0.45 |  | 0 | 2 | 76149175 | 1 | 0 | 760 | 0 | 0 | 0 | 0 | 0 | 0 | 0 | 0 | 0 | 0 | 0 | 0 | 0 | 0 | 0 | 0 | 0 | 0 | 0 | 0 | 0 | 0 | 1.8 | 1 | 1 | 1 | 0.45 | 0
315 | 76147894 | 76149131 | 42331139 | 1 | 1 | 1 | 1 | 1-2042-РЖД |  | Рабочий монтажник среднего разряда 4,2 | 1369 | 1013 | чел.-ч | чел.-ч | 1 | 0 | 306834177 | 2.97 | 0 | 0 | 0 | 9.92 | 0 | 0 | 0 | 9.92 | 1 | 1 | 1 | 1 | 0 | 1 | 1 | 0 | 0 | 2.25 | )*1,2*1,1 | 1 | 2 | 76149154 | 1 | 0 | 761 | 0 | 0 | 0 | 0 | 0 | 0 | 0 | 0 | 0 | 0 | 0 | 0 | 0 | 0 | 0 | 0 | 0 | 0 | 0 | 0 | 0 | 0 | 11.88 | 9.92 | 9.92 | 1 | 29.4624 | 0
315 | 76147894 | 76149131 | 121548 | 1 | 1 | 1 | 1 | 2 |  | Затраты труда машинистов | 608254 | 1013 | чел.час | чел.час | 1 | 0 | -185737400 | 0.924 | 0 | 0 | 0 | 0 | 0 | 0 | 0 | 0 | 1 | 1 | 1 | 1 | 0 | 1 | 1 | 0 | 0 | 0.7 | )*1,2*1,1 | 2 | 2 | 76149155 | 1 | 0 | 762 | 0 | 0 | 0 | 0 | 0 | 0 | 0 | 0 | 0 | 0 | 0 | 0 | 0 | 0 | 0 | 0 | 0 | 0 | 0 | 0 | 0 | 0 | 3.696 | 0 | 0 | 1 | 0 | 0
315 | 76147894 | 76149131 | 48975523 | 1 | 1 | 1 | 2 | 040502 | ОСЭМЖ-2001 040502 пр. №2433р от 15.10.2014 г. | Установки для сварки ручной дуговой (постоянного тока) | 1368 | 1011 | маш.-ч | маш.-ч | 1 | 0 | -1871085998 | 0.1188 | 0 | 8.1 | 0 | 0 | 0 | 8.1 | 0 | 0 | 1 | 1 | 1 | 1 | 0 | 1 | 1 | 0 | 0 | 0.09 | )*1,2*1,1 | 0 | 2 | 76149156 | 1 | 0 | 763 | 0 | 0 | 0 | 0 | 0 | 0 | 0 | 0 | 0 | 0 | 0 | 0 | 0 | 0 | 0 | 0 | 0 | 0 | 0 | 0 | 0 | 0 | 0.4752 | 8.1 | 8.1 | 1 | 0.9636 | 0
315 | 76147894 | 76149131 | 48976888 | 1 | 1 | 1 | 2 | 330900 | ОСЭМЖ-2001 330900 пр. №2433р от 15.10.2014 г. | Ножницы листовые кривошипные гильотинные | 1368 | 1011 | маш.-ч | маш.-ч | 1 | 0 | -201353832 | 0.462 | 0 | 70 | 0 | 0 | 0 | 70 | 0 | 0 | 1 | 1 | 1 | 1 | 0 | 1 | 1 | 0 | 0 | 0.35 | )*1,2*1,1 | 0 | 2 | 76149157 | 1 | 0 | 764 | 0 | 0 | 0 | 0 | 0 | 0 | 0 | 0 | 0 | 0 | 0 | 0 | 0 | 0 | 0 | 0 | 0 | 0 | 0 | 0 | 0 | 0 | 1.848 | 70 | 70 | 1 | 32.34 | 0
315 | 76147894 | 76149131 | 48976891 | 1 | 1 | 1 | 2 | 331002 | ОСЭМЖ-2001 331002 пр. №2433р от 15.10.2014 г. | Станок сверлильный | 1368 | 1011 | маш.-ч | маш.-ч | 1 | 0 | 500560821 | 0.9768 | 0 | 2.36 | 0 | 0 | 0 | 2.36 | 0 | 0 | 1 | 1 | 1 | 1 | 0 | 1 | 1 | 0 | 0 | 0.74 | )*1,2*1,1 | 0 | 2 | 76149158 | 1 | 0 | 765 | 0 | 0 | 0 | 0 | 0 | 0 | 0 | 0 | 0 | 0 | 0 | 0 | 0 | 0 | 0 | 0 | 0 | 0 | 0 | 0 | 0 | 0 | 3.9072 | 2.36 | 2.36 | 1 | 2.31 | 0
315 | 76147894 | 76149131 | 48976925 | 1 | 1 | 1 | 2 | 331451 | ОСЭМЖ-2001 331451 пр. №2433р от 15.10.2014 г. | Перфораторы электрические | 1368 | 1011 | маш.-ч | маш.-ч | 1 | 0 | 138925376 | 1.056 | 0 | 2.08 | 0 | 0 | 0 | 2.08 | 0 | 0 | 1 | 1 | 1 | 1 | 0 | 1 | 1 | 0 | 0 | 0.8 | )*1,2*1,1 | 0 | 2 | 76149159 | 1 | 0 | 766 | 0 | 0 | 0 | 0 | 0 | 0 | 0 | 0 | 0 | 0 | 0 | 0 | 0 | 0 | 0 | 0 | 0 | 0 | 0 | 0 | 0 | 0 | 4.224 | 2.08 | 2.08 | 1 | 2.1912 | 0
315 | 76147894 | 76149131 | 48976986 | 1 | 1 | 1 | 2 | 340101 | ОСЭМЖ-2001 340101 пр. №2433р от 15.10.2014 г. | Агрегаты окрасочные высокого давления для окраски поверхностей конструкций мощностью 1 кВт | 1368 | 1011 | маш.-ч | маш.-ч | 1 | 0 | 1480237401 | 0.0924 | 0 | 6.82 | 0 | 0 | 0 | 6.82 | 0 | 0 | 1 | 1 | 1 | 1 | 0 | 1 | 1 | 0 | 0 | 0.07 | )*1,2*1,1 | 0 | 2 | 76149160 | 1 | 0 | 767 | 0 | 0 | 0 | 0 | 0 | 0 | 0 | 0 | 0 | 0 | 0 | 0 | 0 | 0 | 0 | 0 | 0 | 0 | 0 | 0 | 0 | 0 | 0.3696 | 6.82 | 6.82 | 1 | 0.6336 | 0
315 | 76147894 | 76149131 | 48977013 | 1 | 1 | 1 | 2 | 350461 | ОСЭМЖ-2001 350461 пр. №2433р от 15.10.2014 г. | Пресс кривошипный простого действия 25 кН (2,5 тс) | 1368 | 1011 | маш.-ч | маш.-ч | 1 | 0 | -662225104 | 0.462 | 0 | 16.92 | 10.06 | 0 | 0 | 16.92 | 10.06 | 0 | 1 | 1 | 1 | 1 | 0 | 1 | 1 | 0 | 0 | 0.35 | )*1,2*1,1 | 0 | 2 | 76149161 | 1 | 0 | 768 | 0 | 0 | 0 | 0 | 0 | 0 | 0 | 0 | 0 | 0 | 0 | 0 | 0 | 0 | 0 | 0 | 0 | 0 | 0 | 0 | 0 | 0 | 1.848 | 16.92 | 16.92 | 1 | 7.8144 | 4.6464
315 | 76147894 | 76149131 | 48977014 | 1 | 1 | 1 | 2 | 350471 | ОСЭМЖ-2001 350471 пр. №2433р от 15.10.2014 г. | Пресс листогибочный кривошипный 1000 кН (100 тс) | 1368 | 1011 | маш.-ч | маш.-ч | 1 | 0 | 1229244272 | 0.462 | 0 | 56.24 | 10.06 | 0 | 0 | 56.24 | 10.06 | 0 | 1 | 1 | 1 | 1 | 0 | 1 | 1 | 0 | 0 | 0.35 | )*1,2*1,1 | 0 | 2 | 76149162 | 1 | 0 | 769 | 0 | 0 | 0 | 0 | 0 | 0 | 0 | 0 | 0 | 0 | 0 | 0 | 0 | 0 | 0 | 0 | 0 | 0 | 0 | 0 | 0 | 0 | 1.848 | 56.24 | 56.24 | 1 | 25.9776 | 4.6464
315 | 76147894 | 76149131 | 48977174 | 1 | 1 | 1 | 2 | 400001 | ОСЭМЖ-2001 400001 пр. №2433р от 15.10.2014 г. | Автомобили бортовые, грузоподъемность до 5 т | 1368 | 1011 | маш.-ч | маш.-ч | 1 | 0 | 82797005 | 0.0132 | 0 | 87.17 | 11.6 | 0 | 0 | 87.17 | 11.6 | 0 | 1 | 1 | 1 | 1 | 0 | 1 | 1 | 0 | 0 | 0.01 | )*1,2*1,1 | 0 | 2 | 76149163 | 1 | 0 | 770 | 0 | 0 | 0 | 0 | 0 | 0 | 0 | 0 | 0 | 0 | 0 | 0 | 0 | 0 | 0 | 0 | 0 | 0 | 0 | 0 | 0 | 0 | 0.0528 | 87.17 | 87.17 | 1 | 1.1484 | 0.1584
315 | 76147894 | 76149131 | 48900730 | 1 | 1 | 1 | 3 | 101-1292 | ОССЦЖ-2001 101-1292 пр. №2433р от 15.10.2014 г. | Уайт-спирит | 1348 | 1009 | т | т | 1000 | 0 | -2112715159 | 3e-05 | 6667 | 0 | 0 | 0 | 6667 | 0 | 0 | 0 | 1 | 1 | 1 | 1 | 0 | 1 | 0 | 0 | 0 | 3e-05 |  | 0 | 2 | 76149164 | 1 | 0 | 771 | 0 | 0 | 0 | 0 | 0 | 0 | 0 | 0 | 0 | 0 | 0 | 0 | 0 | 0 | 0 | 0 | 0 | 0 | 0 | 0 | 0 | 0 | 0.00012 | 6667 | 6667 | 1 | 0.2 | 0
315 | 76147894 | 76149131 | 48907561 | 1 | 1 | 1 | 3 | 101-1390 | ОССЦЖ-2001 101-1390 пр. №2433р от 15.10.2014 г. | Шпильки оцинкованные стяжные диаметром 12 мм длиной 300 мм | 1348 | 1009 | т | т | 1000 | 0 | 1112582913 | 0.003 | 13500.28 | 0 | 0 | 0 | 13500.28 | 0 | 0 | 0 | 1 | 1 | 1 | 1 | 0 | 1 | 0 | 0 | 0 | 0.003 |  | 0 | 2 | 76149165 | 1 | 0 | 772 | 0 | 0 | 0 | 0 | 0 | 0 | 0 | 0 | 0 | 0 | 0 | 0 | 0 | 0 | 0 | 0 | 0 | 0 | 0 | 0 | 0 | 0 | 0.012 | 13500.28 | 13500.28 | 1 | 40.5 | 0
315 | 76147894 | 76149131 | 48907032 | 1 | 1 | 1 | 3 | 101-1513 | ОССЦЖ-2001 101-1513 пр. №2433р от 15.10.2014 г. | Электроды диаметром 4 мм Э42 | 1348 | 1009 | т | т | 1000 | 0 | 328696185 | 0.00045 | 10315.01 | 0 | 0 | 0 | 10315.01 | 0 | 0 | 0 | 1 | 1 | 1 | 1 | 0 | 1 | 0 | 0 | 0 | 0.00045 |  | 0 | 2 | 76149166 | 1 | 0 | 773 | 0 | 0 | 0 | 0 | 0 | 0 | 0 | 0 | 0 | 0 | 0 | 0 | 0 | 0 | 0 | 0 | 0 | 0 | 0 | 0 | 0 | 0 | 0.0018 | 10315.01 | 10315.01 | 1 | 4.64 | 0
315 | 76147894 | 76149131 | 48907271 | 1 | 1 | 1 | 3 | 101-2036 | ОССЦЖ-2001 101-2036 пр. №2433р от 15.10.2014 г. | Болты с гайками и шайбами оцинкованные, диаметр 6 мм | 1346 | 1009 | кг | кг | 1 | 0 | -1660323217 | 0.011 | 28.22 | 0 | 0 | 0 | 28.22 | 0 | 0 | 0 | 1 | 1 | 1 | 1 | 0 | 1 | 0 | 0 | 0 | 0.011 |  | 0 | 2 | 76149167 | 1 | 0 | 774 | 0 | 0 | 0 | 0 | 0 | 0 | 0 | 0 | 0 | 0 | 0 | 0 | 0 | 0 | 0 | 0 | 0 | 0 | 0 | 0 | 0 | 0 | 0.044 | 28.22 | 28.22 | 1 | 0.31 | 0
315 | 76147894 | 76149131 | 48907528 | 1 | 1 | 1 | 3 | 101-2043 | ОССЦЖ-2001 101-2043 пр. №2433р от 15.10.2014 г. | Шайбы оцинкованные, диаметр 10 мм | 1346 | 1009 | кг | кг | 1 | 0 | -1767719284 | 0.06 | 28.17 | 0 | 0 | 0 | 28.17 | 0 | 0 | 0 | 1 | 1 | 1 | 1 | 0 | 1 | 0 | 0 | 0 | 0.06 |  | 0 | 2 | 76149168 | 1 | 0 | 775 | 0 | 0 | 0 | 0 | 0 | 0 | 0 | 0 | 0 | 0 | 0 | 0 | 0 | 0 | 0 | 0 | 0 | 0 | 0 | 0 | 0 | 0 | 0.24 | 28.17 | 28.17 | 1 | 1.69 | 0
315 | 76147894 | 76149131 | 48906277 | 1 | 1 | 1 | 3 | 101-2216 | ОССЦЖ-2001 101-2216 пр. №2433р от 15.10.2014 г. | Сталь листовая горячекатаная марки Ст3 толщиной 2-6 мм | 1348 | 1009 | т | т | 1000 | 0 | 637596458 | 0.009 | 5941.89 | 0 | 0 | 0 | 5941.89 | 0 | 0 | 0 | 1 | 1 | 1 | 1 | 0 | 1 | 0 | 0 | 0 | 0.009 |  | 0 | 2 | 76149169 | 1 | 0 | 776 | 0 | 0 | 0 | 0 | 0 | 0 | 0 | 0 | 0 | 0 | 0 | 0 | 0 | 0 | 0 | 0 | 0 | 0 | 0 | 0 | 0 | 0 | 0.036 | 5941.89 | 5941.89 | 1 | 53.48 | 0
315 | 76147894 | 76149131 | 48906278 | 1 | 1 | 1 | 3 | 101-2217 | ОССЦЖ-2001 101-2217 пр. №2433р от 15.10.2014 г. | Сталь листовая горячекатаная марки Ст3 толщиной 6-8 мм | 1348 | 1009 | т | т | 1000 | 0 | -1382931553 | 0.001 | 5891.61 | 0 | 0 | 0 | 5891.61 | 0 | 0 | 0 | 1 | 1 | 1 | 1 | 0 | 1 | 0 | 0 | 0 | 0.001 |  | 0 | 2 | 76149170 | 1 | 0 | 777 | 0 | 0 | 0 | 0 | 0 | 0 | 0 | 0 | 0 | 0 | 0 | 0 | 0 | 0 | 0 | 0 | 0 | 0 | 0 | 0 | 0 | 0 | 0.004 | 5891.61 | 5891.61 | 1 | 5.89 | 0
315 | 76147894 | 76149131 | 48903446 | 1 | 1 | 1 | 3 | 101-2467 | ОССЦЖ-2001 101-2467 пр. №2433р от 15.10.2014 г. | Растворитель марки Р-4 | 1348 | 1009 | т | т | 1000 | 0 | -1262102468 | 0.00024 | 9420 | 0 | 0 | 0 | 9420 | 0 | 0 | 0 | 1 | 1 | 1 | 1 | 0 | 1 | 0 | 0 | 0 | 0.00024 |  | 0 | 2 | 76149171 | 1 | 0 | 778 | 0 | 0 | 0 | 0 | 0 | 0 | 0 | 0 | 0 | 0 | 0 | 0 | 0 | 0 | 0 | 0 | 0 | 0 | 0 | 0 | 0 | 0 | 0.00096 | 9420 | 9420 | 1 | 2.26 | 0
315 | 76147894 | 76149131 | 48906498 | 1 | 1 | 1 | 3 | 101-2543 | ОССЦЖ-2001 101-2543 пр. №2433р от 15.10.2014 г. | Сталь угловая 60х60х4 мм | 1348 | 1009 | т | т | 1000 | 0 | 1398471092 | 0.01 | 5548.88 | 0 | 0 | 0 | 5548.88 | 0 | 0 | 0 | 1 | 1 | 1 | 1 | 0 | 1 | 0 | 0 | 0 | 0.01 |  | 0 | 2 | 76149172 | 1 | 0 | 779 | 0 | 0 | 0 | 0 | 0 | 0 | 0 | 0 | 0 | 0 | 0 | 0 | 0 | 0 | 0 | 0 | 0 | 0 | 0 | 0 | 0 | 0 | 0.04 | 5548.88 | 5548.88 | 1 | 55.49 | 0
315 | 76147894 | 76149131 | 48914959 | 1 | 1 | 1 | 3 | 113-0021 | ОССЦЖ-2001 113-0021 пр. №2433р от 15.10.2014 г. | Грунтовка ГФ-021 красно-коричневая | 1348 | 1009 | т | т | 1000 | 0 | 1838656990 | 0.00055 | 15620 | 0 | 0 | 0 | 15620 | 0 | 0 | 0 | 1 | 1 | 1 | 1 | 0 | 1 | 0 | 0 | 0 | 0.00055 |  | 0 | 2 | 76149173 | 1 | 0 | 780 | 0 | 0 | 0 | 0 | 0 | 0 | 0 | 0 | 0 | 0 | 0 | 0 | 0 | 0 | 0 | 0 | 0 | 0 | 0 | 0 | 0 | 0 | 0.0022 | 15620 | 15620 | 1 | 8.59 | 0
315 | 76147894 | 76149131 | 48915694 | 1 | 1 | 1 | 3 | 113-0227 | ОССЦЖ-2001 113-0227 пр. №2433р от 15.10.2014 г. | Эмаль ХВ-124 защитная, зеленая | 1348 | 1009 | т | т | 1000 | 0 | -1236136694 | 0.0007 | 28300.4 | 0 | 0 | 0 | 28300.4 | 0 | 0 | 0 | 1 | 1 | 1 | 1 | 0 | 1 | 0 | 0 | 0 | 0.0007 |  | 0 | 2 | 76149174 | 1 | 0 | 781 | 0 | 0 | 0 | 0 | 0 | 0 | 0 | 0 | 0 | 0 | 0 | 0 | 0 | 0 | 0 | 0 | 0 | 0 | 0 | 0 | 0 | 0 | 0.0028 | 28300.4 | 28300.4 | 1 | 19.81 | 0
315 | 76147894 | 76149131 | 48974791 | 1 | 1 | 1 | 3 | 999-9950 | ОССЦЖ-2001 999-9950 пр. №2433р от 15.10.2014 г. | Вспомогательные ненормируемые материалы (2% от ОЗП) | 1374 | 1013 | РУБ | РУБ | 1 | 0 | -1347562341 | 0.45 | 1 | 0 | 0 | 0 | 1 | 0 | 0 | 0 | 1 | 1 | 1 | 1 | 0 | 1 | 0 | 0 | 0 | 0.45 |  | 0 | 2 | 76149175 | 1 | 0 | 782 | 0 | 0 | 0 | 0 | 0 | 0 | 0 | 0 | 0 | 0 | 0 | 0 | 0 | 0 | 0 | 0 | 0 | 0 | 0 | 0 | 0 | 0 | 1.8 | 1 | 1 | 1 | 0.45 | 0
318 | 76147896 | 76149177 | 42096355 | 1 | 1 | 1 | 1 | 1-1032-РЖД |  | Рабочий строитель среднего разряда 3,2 | 1369 | 1013 | чел.-ч | чел.-ч | 1 | 0 | -2076222823 | 96.059 | 0 | 0 | 0 | 8.74 | 0 | 0 | 0 | 8.74 | 1 | 1 | 1 | 1 | 0 | 1 | 1 | 0 | 0 | 63.28 | )*1,2*1,15)*1,1 | 1 | 2 | 76149199 | 1 | 0 | 783 | 0 | 0 | 0 | 0 | 0 | 0 | 0 | 0 | 0 | 0 | 0 | 0 | 0 | 0 | 0 | 0 | 0 | 0 | 0 | 0 | 0 | 0 | 1.9212 | 8.74 | 8.74 | 1 | 839.5603 | 0
318 | 76147896 | 76149177 | 121548 | 1 | 1 | 1 | 1 | 2 |  | Затраты труда машинистов | 608254 | 1013 | чел.час | чел.час | 1 | 0 | -185737400 | 5.2716 | 0 | 0 | 0 | 0 | 0 | 0 | 0 | 0 | 1 | 1 | 1 | 1 | 0 | 1 | 1 | 0 | 0 | 3.82 | )*1,2*1,15 | 2 | 2 | 76149200 | 1 | 0 | 784 | 0 | 0 | 0 | 0 | 0 | 0 | 0 | 0 | 0 | 0 | 0 | 0 | 0 | 0 | 0 | 0 | 0 | 0 | 0 | 0 | 0 | 0 | 0.10543 | 0 | 0 | 1 | 0 | 0
318 | 76147896 | 76149177 | 48975247 | 1 | 1 | 1 | 2 | 020403 | ОСЭМЖ-2001 020403 пр. №2433р от 15.10.2014 г. | Краны козловые при работе на монтаже технологического оборудования 32 т | 1368 | 1011 | маш.-ч | маш.-ч | 1 | 0 | -162969357 | 0.138 | 0 | 120.52 | 15.42 | 0 | 0 | 120.52 | 15.42 | 0 | 1 | 1 | 1 | 1 | 0 | 1 | 1 | 0 | 0 | 0.1 | )*1,2*1,15 | 0 | 2 | 76149201 | 1 | 0 | 785 | 0 | 0 | 0 | 0 | 0 | 0 | 0 | 0 | 0 | 0 | 0 | 0 | 0 | 0 | 0 | 0 | 0 | 0 | 0 | 0 | 0 | 0 | 0.00276 | 120.52 | 120.52 | 1 | 16.629 | 2.1252
318 | 76147896 | 76149177 | 48975315 | 1 | 1 | 1 | 2 | 021141 | ОСЭМЖ-2001 021141 пр. №2433р от 15.10.2014 г. | Краны на автомобильном ходу при работе на других видах строительства 10 т | 1368 | 1011 | маш.-ч | маш.-ч | 1 | 0 | -2120154615 | 0.1656 | 0 | 111.99 | 13.5 | 0 | 0 | 111.99 | 13.5 | 0 | 1 | 1 | 1 | 1 | 0 | 1 | 1 | 0 | 0 | 0.12 | )*1,2*1,15 | 0 | 2 | 76149202 | 1 | 0 | 786 | 0 | 0 | 0 | 0 | 0 | 0 | 0 | 0 | 0 | 0 | 0 | 0 | 0 | 0 | 0 | 0 | 0 | 0 | 0 | 0 | 0 | 0 | 0.003312 | 111.99 | 111.99 | 1 | 18.5472 | 2.2356
318 | 76147896 | 76149177 | 48975338 | 1 | 1 | 1 | 2 | 021244 | ОСЭМЖ-2001 021244 пр. №2433р от 15.10.2014 г. | Краны на гусеничном ходу при работе на других видах строительства 25 т | 1368 | 1011 | маш.-ч | маш.-ч | 1 | 0 | 388258784 | 4.968 | 0 | 120.04 | 13.5 | 0 | 0 | 120.04 | 13.5 | 0 | 1 | 1 | 1 | 1 | 0 | 1 | 1 | 0 | 0 | 3.6 | )*1,2*1,15 | 0 | 2 | 76149203 | 1 | 0 | 787 | 0 | 0 | 0 | 0 | 0 | 0 | 0 | 0 | 0 | 0 | 0 | 0 | 0 | 0 | 0 | 0 | 0 | 0 | 0 | 0 | 0 | 0 | 0.09936 | 120.04 | 120.04 | 1 | 596.3532 | 67.068
318 | 76147896 | 76149177 | 48975525 | 1 | 1 | 1 | 2 | 040504 | ОСЭМЖ-2001 040504 пр. №2433р от 15.10.2014 г. | Аппарат для газовой сварки и резки | 1368 | 1011 | маш.-ч | маш.-ч | 1 | 0 | 806674682 | 2.0148 | 0 | 1.2 | 0 | 0 | 0 | 1.2 | 0 | 0 | 1 | 1 | 1 | 1 | 0 | 1 | 1 | 0 | 0 | 1.46 | )*1,2*1,15 | 0 | 2 | 76149204 | 1 | 0 | 788 | 0 | 0 | 0 | 0 | 0 | 0 | 0 | 0 | 0 | 0 | 0 | 0 | 0 | 0 | 0 | 0 | 0 | 0 | 0 | 0 | 0 | 0 | 0.040296 | 1.2 | 1.2 | 1 | 2.415 | 0
318 | 76147896 | 76149177 | 48975533 | 1 | 1 | 1 | 2 | 041000 | ОСЭМЖ-2001 041000 пр. №2433р от 15.10.2014 г. | Преобразователи сварочные с номинальным сварочным током 315-500 А | 1368 | 1011 | маш.-ч | маш.-ч | 1 | 0 | -1160154457 | 0.138 | 0 | 12.31 | 0 | 0 | 0 | 12.31 | 0 | 0 | 1 | 1 | 1 | 1 | 0 | 1 | 1 | 0 | 0 | 0.1 | )*1,2*1,15 | 0 | 2 | 76149205 | 1 | 0 | 789 | 0 | 0 | 0 | 0 | 0 | 0 | 0 | 0 | 0 | 0 | 0 | 0 | 0 | 0 | 0 | 0 | 0 | 0 | 0 | 0 | 0 | 0 | 0.00276 | 12.31 | 12.31 | 1 | 1.6974 | 0
318 | 76147896 | 76149177 | 48977174 | 1 | 1 | 1 | 2 | 400001 | ОСЭМЖ-2001 400001 пр. №2433р от 15.10.2014 г. | Автомобили бортовые, грузоподъемность до 5 т | 1368 | 1011 | маш.-ч | маш.-ч | 1 | 0 | 82797005 | 0.2622 | 0 | 87.17 | 11.6 | 0 | 0 | 87.17 | 11.6 | 0 | 1 | 1 | 1 | 1 | 0 | 1 | 1 | 0 | 0 | 0.19 | )*1,2*1,15 | 0 | 2 | 76149206 | 1 | 0 | 790 | 0 | 0 | 0 | 0 | 0 | 0 | 0 | 0 | 0 | 0 | 0 | 0 | 0 | 0 | 0 | 0 | 0 | 0 | 0 | 0 | 0 | 0 | 0.005244 | 87.17 | 87.17 | 1 | 22.8528 | 3.036
318 | 76147896 | 76149177 | 48900858 | 1 | 1 | 1 | 3 | 101-0309 | ОССЦЖ-2001 101-0309 пр. №2433р от 15.10.2014 г. | Канаты пеньковые пропитанные | 1348 | 1009 | т | т | 1000 | 0 | -1352000979 | 0.0001 | 37900 | 0 | 0 | 0 | 37900 | 0 | 0 | 0 | 1 | 1 | 1 | 1 | 0 | 1 | 0 | 0 | 0 | 0.0001 |  | 0 | 2 | 76149207 | 1 | 0 | 791 | 0 | 0 | 0 | 0 | 0 | 0 | 0 | 0 | 0 | 0 | 0 | 0 | 0 | 0 | 0 | 0 | 0 | 0 | 0 | 0 | 0 | 0 | 2e-06 | 37900 | 37900 | 1 | 3.79 | 0
318 | 76147896 | 76149177 | 48900492 | 1 | 1 | 1 | 3 | 101-0324 | ОССЦЖ-2001 101-0324 пр. №2433р от 15.10.2014 г. | Кислород технический газообразный | 1339 | 1007 | м3 | м3 | 1 | 0 | -1841431943 | 1.2 | 6.22 | 0 | 0 | 0 | 6.22 | 0 | 0 | 0 | 1 | 1 | 1 | 1 | 0 | 1 | 0 | 0 | 0 | 1.2 |  | 0 | 2 | 76149208 | 1 | 0 | 792 | 0 | 0 | 0 | 0 | 0 | 0 | 0 | 0 | 0 | 0 | 0 | 0 | 0 | 0 | 0 | 0 | 0 | 0 | 0 | 0 | 0 | 0 | 0.024 | 6.22 | 6.22 | 1 | 7.46 | 0
318 | 76147896 | 76149177 | 48906707 | 1 | 1 | 1 | 3 | 101-0797 | ОССЦЖ-2001 101-0797 пр. №2433р от 15.10.2014 г. | Проволока горячекатаная в мотках, диаметром 6,3-6,5 мм | 1348 | 1009 | т | т | 1000 | 0 | -2032533262 | 3e-05 | 4455.2 | 0 | 0 | 0 | 4455.2 | 0 | 0 | 0 | 1 | 1 | 1 | 1 | 0 | 1 | 0 | 0 | 0 | 3e-05 |  | 0 | 2 | 76149209 | 1 | 0 | 793 | 0 | 0 | 0 | 0 | 0 | 0 | 0 | 0 | 0 | 0 | 0 | 0 | 0 | 0 | 0 | 0 | 0 | 0 | 0 | 0 | 0 | 0 | 6e-07 | 4455.2 | 4455.2 | 1 | 0.13 | 0
318 | 76147896 | 76149177 | 48906890 | 1 | 1 | 1 | 3 | 101-1019 | ОССЦЖ-2001 101-1019 пр. №2433р от 15.10.2014 г. | Швеллеры № 40 из стали марки Ст0 | 1348 | 1009 | т | т | 1000 | 0 | -2028663200 | 0.00194 | 4920 | 0 | 0 | 0 | 4920 | 0 | 0 | 0 | 1 | 1 | 1 | 1 | 0 | 1 | 0 | 0 | 0 | 0.00194 |  | 0 | 2 | 76149210 | 1 | 0 | 794 | 0 | 0 | 0 | 0 | 0 | 0 | 0 | 0 | 0 | 0 | 0 | 0 | 0 | 0 | 0 | 0 | 0 | 0 | 0 | 0 | 0 | 0 | 3.88e-05 | 4920 | 4920 | 1 | 9.54 | 0
318 | 76147896 | 76149177 | 48907032 | 1 | 1 | 1 | 3 | 101-1513 | ОССЦЖ-2001 101-1513 пр. №2433р от 15.10.2014 г. | Электроды диаметром 4 мм Э42 | 1348 | 1009 | т | т | 1000 | 0 | 328696185 | 0.00044 | 10315.01 | 0 | 0 | 0 | 10315.01 | 0 | 0 | 0 | 1 | 1 | 1 | 1 | 0 | 1 | 0 | 0 | 0 | 0.00044 |  | 0 | 2 | 76149211 | 1 | 0 | 795 | 0 | 0 | 0 | 0 | 0 | 0 | 0 | 0 | 0 | 0 | 0 | 0 | 0 | 0 | 0 | 0 | 0 | 0 | 0 | 0 | 0 | 0 | 8.8e-06 | 10315.01 | 10315.01 | 1 | 4.54 | 0
318 | 76147896 | 76149177 | 48907270 | 1 | 1 | 1 | 3 | 101-1714 | ОССЦЖ-2001 101-1714 пр. №2433р от 15.10.2014 г. | Болты с гайками и шайбами строительные | 1348 | 1009 | т | т | 1000 | 0 | -1865903931 | 0.021 | 9040.01 | 0 | 0 | 0 | 9040.01 | 0 | 0 | 0 | 1 | 1 | 1 | 1 | 0 | 1 | 0 | 0 | 0 | 0.021 |  | 0 | 2 | 76149212 | 1 | 0 | 796 | 0 | 0 | 0 | 0 | 0 | 0 | 0 | 0 | 0 | 0 | 0 | 0 | 0 | 0 | 0 | 0 | 0 | 0 | 0 | 0 | 0 | 0 | 0.00042 | 9040.01 | 9040.01 | 1 | 189.84 | 0
318 | 76147896 | 76149177 | 48907339 | 1 | 1 | 1 | 3 | 101-1805 | ОССЦЖ-2001 101-1805 пр. №2433р от 15.10.2014 г. | Гвозди строительные | 1348 | 1009 | т | т | 1000 | 0 | 689696087 | 1e-05 | 11978 | 0 | 0 | 0 | 11978 | 0 | 0 | 0 | 1 | 1 | 1 | 1 | 0 | 1 | 0 | 0 | 0 | 1e-05 |  | 0 | 2 | 76149213 | 1 | 0 | 797 | 0 | 0 | 0 | 0 | 0 | 0 | 0 | 0 | 0 | 0 | 0 | 0 | 0 | 0 | 0 | 0 | 0 | 0 | 0 | 0 | 0 | 0 | 2e-07 | 11978 | 11978 | 1 | 0.12 | 0
318 | 76147896 | 76149177 | 48900495 | 1 | 1 | 1 | 3 | 101-2278 | ОССЦЖ-2001 101-2278 пр. №2433р от 15.10.2014 г. | Пропан-бутан, смесь техническая | 1346 | 1009 | кг | кг | 1 | 0 | 1918055629 | 0.36 | 6.09 | 0 | 0 | 0 | 6.09 | 0 | 0 | 0 | 1 | 1 | 1 | 1 | 0 | 1 | 0 | 0 | 0 | 0.36 |  | 0 | 2 | 76149214 | 1 | 0 | 798 | 0 | 0 | 0 | 0 | 0 | 0 | 0 | 0 | 0 | 0 | 0 | 0 | 0 | 0 | 0 | 0 | 0 | 0 | 0 | 0 | 0 | 0 | 0.0072 | 6.09 | 6.09 | 1 | 2.19 | 0
318 | 76147896 | 76149177 | 48903446 | 1 | 1 | 1 | 3 | 101-2467 | ОССЦЖ-2001 101-2467 пр. №2433р от 15.10.2014 г. | Растворитель марки Р-4 | 1348 | 1009 | т | т | 1000 | 0 | -1262102468 | 0.0006 | 9420 | 0 | 0 | 0 | 9420 | 0 | 0 | 0 | 1 | 1 | 1 | 1 | 0 | 1 | 0 | 0 | 0 | 0.0006 |  | 0 | 2 | 76149215 | 1 | 0 | 799 | 0 | 0 | 0 | 0 | 0 | 0 | 0 | 0 | 0 | 0 | 0 | 0 | 0 | 0 | 0 | 0 | 0 | 0 | 0 | 0 | 0 | 0 | 1.2e-05 | 9420 | 9420 | 1 | 5.65 | 0
318 | 76147896 | 76149177 | 48908333 | 1 | 1 | 1 | 3 | 102-0023 | ОССЦЖ-2001 102-0023 пр. №2433р от 15.10.2014 г. | Бруски обрезные хвойных пород длиной 4-6,5 м, шириной 75-150 мм, толщиной 40-75 мм, I сорта | 1339 | 1007 | м3 | м3 | 1 | 0 | -1448848168 | 0.00103 | 1700 | 0 | 0 | 0 | 1700 | 0 | 0 | 0 | 1 | 1 | 1 | 1 | 0 | 1 | 0 | 0 | 0 | 0.00103 |  | 0 | 2 | 76149216 | 1 | 0 | 800 | 0 | 0 | 0 | 0 | 0 | 0 | 0 | 0 | 0 | 0 | 0 | 0 | 0 | 0 | 0 | 0 | 0 | 0 | 0 | 0 | 0 | 0 | 2.06e-05 | 1700 | 1700 | 1 | 1.75 | 0
318 | 76147896 | 76149177 | 48914959 | 1 | 1 | 1 | 3 | 113-0021 | ОССЦЖ-2001 113-0021 пр. №2433р от 15.10.2014 г. | Грунтовка ГФ-021 красно-коричневая | 1348 | 1009 | т | т | 1000 | 0 | 1838656990 | 0.00031 | 15620 | 0 | 0 | 0 | 15620 | 0 | 0 | 0 | 1 | 1 | 1 | 1 | 0 | 1 | 0 | 0 | 0 | 0.00031 |  | 0 | 2 | 76149217 | 1 | 0 | 801 | 0 | 0 | 0 | 0 | 0 | 0 | 0 | 0 | 0 | 0 | 0 | 0 | 0 | 0 | 0 | 0 | 0 | 0 | 0 | 0 | 0 | 0 | 6.2e-06 | 15620 | 15620 | 1 | 4.84 | 0
318 | 76147896 | 76149177 | 48922453 | 1 | 1 | 1 | 3 | 201-0756 | ОССЦЖ-2001 201-0756 пр. №2433р от 15.10.2014 г. | Отдельные конструктивные элементы зданий и сооружений с преобладанием горячекатаных профилей, средняя масса сборочной единицы от 0,1 до 0,5 т | 1348 | 1009 | т | т | 1000 | 0 | -1001251548 | 0.0002 | 7712 | 0 | 0 | 0 | 7712 | 0 | 0 | 0 | 1 | 1 | 1 | 1 | 0 | 1 | 0 | 0 | 0 | 0.0002 |  | 0 | 2 | 76149218 | 1 | 0 | 802 | 0 | 0 | 0 | 0 | 0 | 0 | 0 | 0 | 0 | 0 | 0 | 0 | 0 | 0 | 0 | 0 | 0 | 0 | 0 | 0 | 0 | 0 | 4e-06 | 7712 | 7712 | 1 | 1.54 | 0
318 | 76147896 | 76149177 | 48963430 | 1 | 1 | 1 | 3 | 508-0097 | ОССЦЖ-2001 508-0097 пр. №2433р от 15.10.2014 г. | Канат двойной свивки типа ТК, конструкции 6х19(1+6+12)+1 о.с., оцинкованный из проволок марки В, маркировочная группа 1770 н/мм2, диаметром 5,5 мм | 1302 | 1003 | 10 м | 10 м | 10 | 0 | -169884740 | 0.0187 | 50.24 | 0 | 0 | 0 | 50.24 | 0 | 0 | 0 | 1 | 1 | 1 | 1 | 0 | 1 | 0 | 0 | 0 | 0.0187 |  | 0 | 2 | 76149220 | 1 | 0 | 804 | 0 | 0 | 0 | 0 | 0 | 0 | 0 | 0 | 0 | 0 | 0 | 0 | 0 | 0 | 0 | 0 | 0 | 0 | 0 | 0 | 0 | 0 | 0.000374 | 50.24 | 50.24 | 1 | 0.94 | 0
319 | 76147894 | 76149177 | 42096355 | 1 | 1 | 1 | 1 | 1-1032-РЖД |  | Рабочий строитель среднего разряда 3,2 | 1369 | 1013 | чел.-ч | чел.-ч | 1 | 0 | -2076222823 | 96.059 | 0 | 0 | 0 | 8.74 | 0 | 0 | 0 | 8.74 | 1 | 1 | 1 | 1 | 0 | 1 | 1 | 0 | 0 | 63.28 | )*1,2*1,15)*1,1 | 1 | 2 | 76149199 | 1 | 0 | 805 | 0 | 0 | 0 | 0 | 0 | 0 | 0 | 0 | 0 | 0 | 0 | 0 | 0 | 0 | 0 | 0 | 0 | 0 | 0 | 0 | 0 | 0 | 1.9212 | 8.74 | 8.74 | 1 | 839.5603 | 0
319 | 76147894 | 76149177 | 121548 | 1 | 1 | 1 | 1 | 2 |  | Затраты труда машинистов | 608254 | 1013 | чел.час | чел.час | 1 | 0 | -185737400 | 5.2716 | 0 | 0 | 0 | 0 | 0 | 0 | 0 | 0 | 1 | 1 | 1 | 1 | 0 | 1 | 1 | 0 | 0 | 3.82 | )*1,2*1,15 | 2 | 2 | 76149200 | 1 | 0 | 806 | 0 | 0 | 0 | 0 | 0 | 0 | 0 | 0 | 0 | 0 | 0 | 0 | 0 | 0 | 0 | 0 | 0 | 0 | 0 | 0 | 0 | 0 | 0.10543 | 0 | 0 | 1 | 0 | 0
319 | 76147894 | 76149177 | 48975247 | 1 | 1 | 1 | 2 | 020403 | ОСЭМЖ-2001 020403 пр. №2433р от 15.10.2014 г. | Краны козловые при работе на монтаже технологического оборудования 32 т | 1368 | 1011 | маш.-ч | маш.-ч | 1 | 0 | -162969357 | 0.138 | 0 | 120.52 | 15.42 | 0 | 0 | 120.52 | 15.42 | 0 | 1 | 1 | 1 | 1 | 0 | 1 | 1 | 0 | 0 | 0.1 | )*1,2*1,15 | 0 | 2 | 76149201 | 1 | 0 | 807 | 0 | 0 | 0 | 0 | 0 | 0 | 0 | 0 | 0 | 0 | 0 | 0 | 0 | 0 | 0 | 0 | 0 | 0 | 0 | 0 | 0 | 0 | 0.00276 | 120.52 | 120.52 | 1 | 16.629 | 2.1252
319 | 76147894 | 76149177 | 48975315 | 1 | 1 | 1 | 2 | 021141 | ОСЭМЖ-2001 021141 пр. №2433р от 15.10.2014 г. | Краны на автомобильном ходу при работе на других видах строительства 10 т | 1368 | 1011 | маш.-ч | маш.-ч | 1 | 0 | -2120154615 | 0.1656 | 0 | 111.99 | 13.5 | 0 | 0 | 111.99 | 13.5 | 0 | 1 | 1 | 1 | 1 | 0 | 1 | 1 | 0 | 0 | 0.12 | )*1,2*1,15 | 0 | 2 | 76149202 | 1 | 0 | 808 | 0 | 0 | 0 | 0 | 0 | 0 | 0 | 0 | 0 | 0 | 0 | 0 | 0 | 0 | 0 | 0 | 0 | 0 | 0 | 0 | 0 | 0 | 0.003312 | 111.99 | 111.99 | 1 | 18.5472 | 2.2356
319 | 76147894 | 76149177 | 48975338 | 1 | 1 | 1 | 2 | 021244 | ОСЭМЖ-2001 021244 пр. №2433р от 15.10.2014 г. | Краны на гусеничном ходу при работе на других видах строительства 25 т | 1368 | 1011 | маш.-ч | маш.-ч | 1 | 0 | 388258784 | 4.968 | 0 | 120.04 | 13.5 | 0 | 0 | 120.04 | 13.5 | 0 | 1 | 1 | 1 | 1 | 0 | 1 | 1 | 0 | 0 | 3.6 | )*1,2*1,15 | 0 | 2 | 76149203 | 1 | 0 | 809 | 0 | 0 | 0 | 0 | 0 | 0 | 0 | 0 | 0 | 0 | 0 | 0 | 0 | 0 | 0 | 0 | 0 | 0 | 0 | 0 | 0 | 0 | 0.09936 | 120.04 | 120.04 | 1 | 596.3532 | 67.068
319 | 76147894 | 76149177 | 48975525 | 1 | 1 | 1 | 2 | 040504 | ОСЭМЖ-2001 040504 пр. №2433р от 15.10.2014 г. | Аппарат для газовой сварки и резки | 1368 | 1011 | маш.-ч | маш.-ч | 1 | 0 | 806674682 | 2.0148 | 0 | 1.2 | 0 | 0 | 0 | 1.2 | 0 | 0 | 1 | 1 | 1 | 1 | 0 | 1 | 1 | 0 | 0 | 1.46 | )*1,2*1,15 | 0 | 2 | 76149204 | 1 | 0 | 810 | 0 | 0 | 0 | 0 | 0 | 0 | 0 | 0 | 0 | 0 | 0 | 0 | 0 | 0 | 0 | 0 | 0 | 0 | 0 | 0 | 0 | 0 | 0.040296 | 1.2 | 1.2 | 1 | 2.415 | 0
319 | 76147894 | 76149177 | 48975533 | 1 | 1 | 1 | 2 | 041000 | ОСЭМЖ-2001 041000 пр. №2433р от 15.10.2014 г. | Преобразователи сварочные с номинальным сварочным током 315-500 А | 1368 | 1011 | маш.-ч | маш.-ч | 1 | 0 | -1160154457 | 0.138 | 0 | 12.31 | 0 | 0 | 0 | 12.31 | 0 | 0 | 1 | 1 | 1 | 1 | 0 | 1 | 1 | 0 | 0 | 0.1 | )*1,2*1,15 | 0 | 2 | 76149205 | 1 | 0 | 811 | 0 | 0 | 0 | 0 | 0 | 0 | 0 | 0 | 0 | 0 | 0 | 0 | 0 | 0 | 0 | 0 | 0 | 0 | 0 | 0 | 0 | 0 | 0.00276 | 12.31 | 12.31 | 1 | 1.6974 | 0
319 | 76147894 | 76149177 | 48977174 | 1 | 1 | 1 | 2 | 400001 | ОСЭМЖ-2001 400001 пр. №2433р от 15.10.2014 г. | Автомобили бортовые, грузоподъемность до 5 т | 1368 | 1011 | маш.-ч | маш.-ч | 1 | 0 | 82797005 | 0.2622 | 0 | 87.17 | 11.6 | 0 | 0 | 87.17 | 11.6 | 0 | 1 | 1 | 1 | 1 | 0 | 1 | 1 | 0 | 0 | 0.19 | )*1,2*1,15 | 0 | 2 | 76149206 | 1 | 0 | 812 | 0 | 0 | 0 | 0 | 0 | 0 | 0 | 0 | 0 | 0 | 0 | 0 | 0 | 0 | 0 | 0 | 0 | 0 | 0 | 0 | 0 | 0 | 0.005244 | 87.17 | 87.17 | 1 | 22.8528 | 3.036
319 | 76147894 | 76149177 | 48900858 | 1 | 1 | 1 | 3 | 101-0309 | ОССЦЖ-2001 101-0309 пр. №2433р от 15.10.2014 г. | Канаты пеньковые пропитанные | 1348 | 1009 | т | т | 1000 | 0 | -1352000979 | 0.0001 | 37900 | 0 | 0 | 0 | 37900 | 0 | 0 | 0 | 1 | 1 | 1 | 1 | 0 | 1 | 0 | 0 | 0 | 0.0001 |  | 0 | 2 | 76149207 | 1 | 0 | 813 | 0 | 0 | 0 | 0 | 0 | 0 | 0 | 0 | 0 | 0 | 0 | 0 | 0 | 0 | 0 | 0 | 0 | 0 | 0 | 0 | 0 | 0 | 2e-06 | 37900 | 37900 | 1 | 3.79 | 0
319 | 76147894 | 76149177 | 48900492 | 1 | 1 | 1 | 3 | 101-0324 | ОССЦЖ-2001 101-0324 пр. №2433р от 15.10.2014 г. | Кислород технический газообразный | 1339 | 1007 | м3 | м3 | 1 | 0 | -1841431943 | 1.2 | 6.22 | 0 | 0 | 0 | 6.22 | 0 | 0 | 0 | 1 | 1 | 1 | 1 | 0 | 1 | 0 | 0 | 0 | 1.2 |  | 0 | 2 | 76149208 | 1 | 0 | 814 | 0 | 0 | 0 | 0 | 0 | 0 | 0 | 0 | 0 | 0 | 0 | 0 | 0 | 0 | 0 | 0 | 0 | 0 | 0 | 0 | 0 | 0 | 0.024 | 6.22 | 6.22 | 1 | 7.46 | 0
319 | 76147894 | 76149177 | 48906707 | 1 | 1 | 1 | 3 | 101-0797 | ОССЦЖ-2001 101-0797 пр. №2433р от 15.10.2014 г. | Проволока горячекатаная в мотках, диаметром 6,3-6,5 мм | 1348 | 1009 | т | т | 1000 | 0 | -2032533262 | 3e-05 | 4455.2 | 0 | 0 | 0 | 4455.2 | 0 | 0 | 0 | 1 | 1 | 1 | 1 | 0 | 1 | 0 | 0 | 0 | 3e-05 |  | 0 | 2 | 76149209 | 1 | 0 | 815 | 0 | 0 | 0 | 0 | 0 | 0 | 0 | 0 | 0 | 0 | 0 | 0 | 0 | 0 | 0 | 0 | 0 | 0 | 0 | 0 | 0 | 0 | 6e-07 | 4455.2 | 4455.2 | 1 | 0.13 | 0
319 | 76147894 | 76149177 | 48906890 | 1 | 1 | 1 | 3 | 101-1019 | ОССЦЖ-2001 101-1019 пр. №2433р от 15.10.2014 г. | Швеллеры № 40 из стали марки Ст0 | 1348 | 1009 | т | т | 1000 | 0 | -2028663200 | 0.00194 | 4920 | 0 | 0 | 0 | 4920 | 0 | 0 | 0 | 1 | 1 | 1 | 1 | 0 | 1 | 0 | 0 | 0 | 0.00194 |  | 0 | 2 | 76149210 | 1 | 0 | 816 | 0 | 0 | 0 | 0 | 0 | 0 | 0 | 0 | 0 | 0 | 0 | 0 | 0 | 0 | 0 | 0 | 0 | 0 | 0 | 0 | 0 | 0 | 3.88e-05 | 4920 | 4920 | 1 | 9.54 | 0
319 | 76147894 | 76149177 | 48907032 | 1 | 1 | 1 | 3 | 101-1513 | ОССЦЖ-2001 101-1513 пр. №2433р от 15.10.2014 г. | Электроды диаметром 4 мм Э42 | 1348 | 1009 | т | т | 1000 | 0 | 328696185 | 0.00044 | 10315.01 | 0 | 0 | 0 | 10315.01 | 0 | 0 | 0 | 1 | 1 | 1 | 1 | 0 | 1 | 0 | 0 | 0 | 0.00044 |  | 0 | 2 | 76149211 | 1 | 0 | 817 | 0 | 0 | 0 | 0 | 0 | 0 | 0 | 0 | 0 | 0 | 0 | 0 | 0 | 0 | 0 | 0 | 0 | 0 | 0 | 0 | 0 | 0 | 8.8e-06 | 10315.01 | 10315.01 | 1 | 4.54 | 0
319 | 76147894 | 76149177 | 48907270 | 1 | 1 | 1 | 3 | 101-1714 | ОССЦЖ-2001 101-1714 пр. №2433р от 15.10.2014 г. | Болты с гайками и шайбами строительные | 1348 | 1009 | т | т | 1000 | 0 | -1865903931 | 0.021 | 9040.01 | 0 | 0 | 0 | 9040.01 | 0 | 0 | 0 | 1 | 1 | 1 | 1 | 0 | 1 | 0 | 0 | 0 | 0.021 |  | 0 | 2 | 76149212 | 1 | 0 | 818 | 0 | 0 | 0 | 0 | 0 | 0 | 0 | 0 | 0 | 0 | 0 | 0 | 0 | 0 | 0 | 0 | 0 | 0 | 0 | 0 | 0 | 0 | 0.00042 | 9040.01 | 9040.01 | 1 | 189.84 | 0
319 | 76147894 | 76149177 | 48907339 | 1 | 1 | 1 | 3 | 101-1805 | ОССЦЖ-2001 101-1805 пр. №2433р от 15.10.2014 г. | Гвозди строительные | 1348 | 1009 | т | т | 1000 | 0 | 689696087 | 1e-05 | 11978 | 0 | 0 | 0 | 11978 | 0 | 0 | 0 | 1 | 1 | 1 | 1 | 0 | 1 | 0 | 0 | 0 | 1e-05 |  | 0 | 2 | 76149213 | 1 | 0 | 819 | 0 | 0 | 0 | 0 | 0 | 0 | 0 | 0 | 0 | 0 | 0 | 0 | 0 | 0 | 0 | 0 | 0 | 0 | 0 | 0 | 0 | 0 | 2e-07 | 11978 | 11978 | 1 | 0.12 | 0
319 | 76147894 | 76149177 | 48900495 | 1 | 1 | 1 | 3 | 101-2278 | ОССЦЖ-2001 101-2278 пр. №2433р от 15.10.2014 г. | Пропан-бутан, смесь техническая | 1346 | 1009 | кг | кг | 1 | 0 | 1918055629 | 0.36 | 6.09 | 0 | 0 | 0 | 6.09 | 0 | 0 | 0 | 1 | 1 | 1 | 1 | 0 | 1 | 0 | 0 | 0 | 0.36 |  | 0 | 2 | 76149214 | 1 | 0 | 820 | 0 | 0 | 0 | 0 | 0 | 0 | 0 | 0 | 0 | 0 | 0 | 0 | 0 | 0 | 0 | 0 | 0 | 0 | 0 | 0 | 0 | 0 | 0.0072 | 6.09 | 6.09 | 1 | 2.19 | 0
319 | 76147894 | 76149177 | 48903446 | 1 | 1 | 1 | 3 | 101-2467 | ОССЦЖ-2001 101-2467 пр. №2433р от 15.10.2014 г. | Растворитель марки Р-4 | 1348 | 1009 | т | т | 1000 | 0 | -1262102468 | 0.0006 | 9420 | 0 | 0 | 0 | 9420 | 0 | 0 | 0 | 1 | 1 | 1 | 1 | 0 | 1 | 0 | 0 | 0 | 0.0006 |  | 0 | 2 | 76149215 | 1 | 0 | 821 | 0 | 0 | 0 | 0 | 0 | 0 | 0 | 0 | 0 | 0 | 0 | 0 | 0 | 0 | 0 | 0 | 0 | 0 | 0 | 0 | 0 | 0 | 1.2e-05 | 9420 | 9420 | 1 | 5.65 | 0
319 | 76147894 | 76149177 | 48908333 | 1 | 1 | 1 | 3 | 102-0023 | ОССЦЖ-2001 102-0023 пр. №2433р от 15.10.2014 г. | Бруски обрезные хвойных пород длиной 4-6,5 м, шириной 75-150 мм, толщиной 40-75 мм, I сорта | 1339 | 1007 | м3 | м3 | 1 | 0 | -1448848168 | 0.00103 | 1700 | 0 | 0 | 0 | 1700 | 0 | 0 | 0 | 1 | 1 | 1 | 1 | 0 | 1 | 0 | 0 | 0 | 0.00103 |  | 0 | 2 | 76149216 | 1 | 0 | 822 | 0 | 0 | 0 | 0 | 0 | 0 | 0 | 0 | 0 | 0 | 0 | 0 | 0 | 0 | 0 | 0 | 0 | 0 | 0 | 0 | 0 | 0 | 2.06e-05 | 1700 | 1700 | 1 | 1.75 | 0
319 | 76147894 | 76149177 | 48914959 | 1 | 1 | 1 | 3 | 113-0021 | ОССЦЖ-2001 113-0021 пр. №2433р от 15.10.2014 г. | Грунтовка ГФ-021 красно-коричневая | 1348 | 1009 | т | т | 1000 | 0 | 1838656990 | 0.00031 | 15620 | 0 | 0 | 0 | 15620 | 0 | 0 | 0 | 1 | 1 | 1 | 1 | 0 | 1 | 0 | 0 | 0 | 0.00031 |  | 0 | 2 | 76149217 | 1 | 0 | 823 | 0 | 0 | 0 | 0 | 0 | 0 | 0 | 0 | 0 | 0 | 0 | 0 | 0 | 0 | 0 | 0 | 0 | 0 | 0 | 0 | 0 | 0 | 6.2e-06 | 15620 | 15620 | 1 | 4.84 | 0
319 | 76147894 | 76149177 | 48922453 | 1 | 1 | 1 | 3 | 201-0756 | ОССЦЖ-2001 201-0756 пр. №2433р от 15.10.2014 г. | Отдельные конструктивные элементы зданий и сооружений с преобладанием горячекатаных профилей, средняя масса сборочной единицы от 0,1 до 0,5 т | 1348 | 1009 | т | т | 1000 | 0 | -1001251548 | 0.0002 | 7712 | 0 | 0 | 0 | 7712 | 0 | 0 | 0 | 1 | 1 | 1 | 1 | 0 | 1 | 0 | 0 | 0 | 0.0002 |  | 0 | 2 | 76149218 | 1 | 0 | 824 | 0 | 0 | 0 | 0 | 0 | 0 | 0 | 0 | 0 | 0 | 0 | 0 | 0 | 0 | 0 | 0 | 0 | 0 | 0 | 0 | 0 | 0 | 4e-06 | 7712 | 7712 | 1 | 1.54 | 0
319 | 76147894 | 76149177 | 48963430 | 1 | 1 | 1 | 3 | 508-0097 | ОССЦЖ-2001 508-0097 пр. №2433р от 15.10.2014 г. | Канат двойной свивки типа ТК, конструкции 6х19(1+6+12)+1 о.с., оцинкованный из проволок марки В, маркировочная группа 1770 н/мм2, диаметром 5,5 мм | 1302 | 1003 | 10 м | 10 м | 10 | 0 | -169884740 | 0.0187 | 50.24 | 0 | 0 | 0 | 50.24 | 0 | 0 | 0 | 1 | 1 | 1 | 1 | 0 | 1 | 0 | 0 | 0 | 0.0187 |  | 0 | 2 | 76149220 | 1 | 0 | 826 | 0 | 0 | 0 | 0 | 0 | 0 | 0 | 0 | 0 | 0 | 0 | 0 | 0 | 0 | 0 | 0 | 0 | 0 | 0 | 0 | 0 | 0 | 0.000374 | 50.24 | 50.24 | 1 | 0.94 | 0
326 | 76147896 | 76149224 | 42326370 | 1 | 1 | 1 | 1 | 1-2040-РЖД |  | Рабочий монтажник среднего разряда 4 | 1369 | 1013 | чел.-ч | чел.-ч | 1 | 0 | 489703996 | 64.86 | 0 | 0 | 0 | 9.62 | 0 | 0 | 0 | 9.62 | 1 | 1 | 1 | 1 | 0 | 1 | 1 | 0 | 0 | 47 | )*1,2*1,15 | 1 | 2 | 76149234 | 1 | 0 | 827 | 0 | 0 | 0 | 0 | 0 | 0 | 0 | 0 | 0 | 0 | 0 | 0 | 0 | 0 | 0 | 0 | 0 | 0 | 0 | 0 | 0 | 0 | 2.5944 | 9.62 | 9.62 | 1 | 623.9532 | 0
326 | 76147896 | 76149224 | 121548 | 1 | 1 | 1 | 1 | 2 |  | Затраты труда машинистов | 608254 | 1013 | чел.час | чел.час | 1 | 0 | -185737400 | 0.1518 | 0 | 0 | 0 | 0 | 0 | 0 | 0 | 0 | 1 | 1 | 1 | 1 | 0 | 1 | 1 | 0 | 0 | 0.11 | )*1,2*1,15 | 2 | 2 | 76149235 | 1 | 0 | 828 | 0 | 0 | 0 | 0 | 0 | 0 | 0 | 0 | 0 | 0 | 0 | 0 | 0 | 0 | 0 | 0 | 0 | 0 | 0 | 0 | 0 | 0 | 0.006072 | 0 | 0 | 1 | 0 | 0
326 | 76147896 | 76149224 | 48975304 | 1 | 1 | 1 | 2 | 021102 | ОСЭМЖ-2001 021102 пр. №2433р от 15.10.2014 г. | Краны на автомобильном ходу при работе на монтаже технологического оборудования 10 т | 1368 | 1011 | маш.-ч | маш.-ч | 1 | 0 | -1000709144 | 0.1518 | 0 | 134.65 | 13.5 | 0 | 0 | 134.65 | 13.5 | 0 | 1 | 1 | 1 | 1 | 0 | 1 | 1 | 0 | 0 | 0.11 | )*1,2*1,15 | 0 | 2 | 76149236 | 1 | 0 | 829 | 0 | 0 | 0 | 0 | 0 | 0 | 0 | 0 | 0 | 0 | 0 | 0 | 0 | 0 | 0 | 0 | 0 | 0 | 0 | 0 | 0 | 0 | 0.006072 | 134.65 | 134.65 | 1 | 20.4378 | 2.0562
326 | 76147896 | 76149224 | 48975523 | 1 | 1 | 1 | 2 | 040502 | ОСЭМЖ-2001 040502 пр. №2433р от 15.10.2014 г. | Установки для сварки ручной дуговой (постоянного тока) | 1368 | 1011 | маш.-ч | маш.-ч | 1 | 0 | -1871085998 | 0.2622 | 0 | 8.1 | 0 | 0 | 0 | 8.1 | 0 | 0 | 1 | 1 | 1 | 1 | 0 | 1 | 1 | 0 | 0 | 0.19 | )*1,2*1,15 | 0 | 2 | 76149237 | 1 | 0 | 830 | 0 | 0 | 0 | 0 | 0 | 0 | 0 | 0 | 0 | 0 | 0 | 0 | 0 | 0 | 0 | 0 | 0 | 0 | 0 | 0 | 0 | 0 | 0.010488 | 8.1 | 8.1 | 1 | 2.1252 | 0
326 | 76147896 | 76149224 | 48977174 | 1 | 1 | 1 | 2 | 400001 | ОСЭМЖ-2001 400001 пр. №2433р от 15.10.2014 г. | Автомобили бортовые, грузоподъемность до 5 т | 1368 | 1011 | маш.-ч | маш.-ч | 1 | 0 | 82797005 | 0.1518 | 0 | 87.17 | 11.6 | 0 | 0 | 87.17 | 11.6 | 0 | 1 | 1 | 1 | 1 | 0 | 1 | 1 | 0 | 0 | 0.11 | )*1,2*1,15 | 0 | 2 | 76149238 | 1 | 0 | 831 | 0 | 0 | 0 | 0 | 0 | 0 | 0 | 0 | 0 | 0 | 0 | 0 | 0 | 0 | 0 | 0 | 0 | 0 | 0 | 0 | 0 | 0 | 0.006072 | 87.17 | 87.17 | 1 | 13.2342 | 1.7664
326 | 76147896 | 76149224 | 48906529 | 1 | 1 | 1 | 3 | 101-1755 | ОССЦЖ-2001 101-1755 пр. №2433р от 15.10.2014 г. | Сталь полосовая, марка стали Ст3сп шириной 50-200 мм толщиной 4-5 мм | 1348 | 1009 | т | т | 1000 | 0 | -10269473 | 0.003 | 5000 | 0 | 0 | 0 | 5000 | 0 | 0 | 0 | 1 | 1 | 1 | 1 | 0 | 1 | 0 | 0 | 0 | 0.003 |  | 0 | 2 | 76149239 | 1 | 0 | 832 | 0 | 0 | 0 | 0 | 0 | 0 | 0 | 0 | 0 | 0 | 0 | 0 | 0 | 0 | 0 | 0 | 0 | 0 | 0 | 0 | 0 | 0 | 0.00012 | 5000 | 5000 | 1 | 15 | 0
326 | 76147896 | 76149224 | 48903217 | 1 | 1 | 1 | 3 | 101-2143 | ОССЦЖ-2001 101-2143 пр. №2433р от 15.10.2014 г. | Краска | 1346 | 1009 | кг | кг | 1 | 0 | -1028395538 | 0.8 | 28.6 | 0 | 0 | 0 | 28.6 | 0 | 0 | 0 | 1 | 1 | 1 | 1 | 0 | 1 | 0 | 0 | 0 | 0.8 |  | 0 | 2 | 76149240 | 1 | 0 | 833 | 0 | 0 | 0 | 0 | 0 | 0 | 0 | 0 | 0 | 0 | 0 | 0 | 0 | 0 | 0 | 0 | 0 | 0 | 0 | 0 | 0 | 0 | 0.032 | 28.6 | 28.6 | 1 | 22.88 | 0
326 | 76147896 | 76149224 | 48964953 | 1 | 1 | 1 | 3 | 509-0100 | ОССЦЖ-2001 509-0100 пр. №2433р от 15.10.2014 г. | Зажимы наборные | 1354 | 1010 | шт. | шт. | 1 | 0 | 1759269740 | 102 | 3.5 | 0 | 0 | 0 | 3.5 | 0 | 0 | 0 | 1 | 1 | 1 | 1 | 0 | 1 | 0 | 0 | 0 | 102 |  | 0 | 2 | 76149241 | 1 | 0 | 834 | 0 | 0 | 0 | 0 | 0 | 0 | 0 | 0 | 0 | 0 | 0 | 0 | 0 | 0 | 0 | 0 | 0 | 0 | 0 | 0 | 0 | 0 | 4.08 | 3.5 | 3.5 | 1 | 357 | 0
326 | 76147896 | 76149224 | 48974791 | 1 | 1 | 1 | 3 | 999-9950 | ОССЦЖ-2001 999-9950 пр. №2433р от 15.10.2014 г. | Вспомогательные ненормируемые материалы (2% от ОЗП) | 1374 | 1013 | РУБ | РУБ | 1 | 0 | -1347562341 | 9.04 | 1 | 0 | 0 | 0 | 1 | 0 | 0 | 0 | 1 | 1 | 1 | 1 | 0 | 1 | 0 | 0 | 0 | 9.04 |  | 0 | 2 | 76149242 | 1 | 0 | 835 | 0 | 0 | 0 | 0 | 0 | 0 | 0 | 0 | 0 | 0 | 0 | 0 | 0 | 0 | 0 | 0 | 0 | 0 | 0 | 0 | 0 | 0 | 0.3616 | 1 | 1 | 1 | 9.04 | 0
327 | 76147894 | 76149224 | 42326370 | 1 | 1 | 1 | 1 | 1-2040-РЖД |  | Рабочий монтажник среднего разряда 4 | 1369 | 1013 | чел.-ч | чел.-ч | 1 | 0 | 489703996 | 64.86 | 0 | 0 | 0 | 9.62 | 0 | 0 | 0 | 9.62 | 1 | 1 | 1 | 1 | 0 | 1 | 1 | 0 | 0 | 47 | )*1,2*1,15 | 1 | 2 | 76149234 | 1 | 0 | 836 | 0 | 0 | 0 | 0 | 0 | 0 | 0 | 0 | 0 | 0 | 0 | 0 | 0 | 0 | 0 | 0 | 0 | 0 | 0 | 0 | 0 | 0 | 2.5944 | 9.62 | 9.62 | 1 | 623.9532 | 0
327 | 76147894 | 76149224 | 121548 | 1 | 1 | 1 | 1 | 2 |  | Затраты труда машинистов | 608254 | 1013 | чел.час | чел.час | 1 | 0 | -185737400 | 0.1518 | 0 | 0 | 0 | 0 | 0 | 0 | 0 | 0 | 1 | 1 | 1 | 1 | 0 | 1 | 1 | 0 | 0 | 0.11 | )*1,2*1,15 | 2 | 2 | 76149235 | 1 | 0 | 837 | 0 | 0 | 0 | 0 | 0 | 0 | 0 | 0 | 0 | 0 | 0 | 0 | 0 | 0 | 0 | 0 | 0 | 0 | 0 | 0 | 0 | 0 | 0.006072 | 0 | 0 | 1 | 0 | 0
327 | 76147894 | 76149224 | 48975304 | 1 | 1 | 1 | 2 | 021102 | ОСЭМЖ-2001 021102 пр. №2433р от 15.10.2014 г. | Краны на автомобильном ходу при работе на монтаже технологического оборудования 10 т | 1368 | 1011 | маш.-ч | маш.-ч | 1 | 0 | -1000709144 | 0.1518 | 0 | 134.65 | 13.5 | 0 | 0 | 134.65 | 13.5 | 0 | 1 | 1 | 1 | 1 | 0 | 1 | 1 | 0 | 0 | 0.11 | )*1,2*1,15 | 0 | 2 | 76149236 | 1 | 0 | 838 | 0 | 0 | 0 | 0 | 0 | 0 | 0 | 0 | 0 | 0 | 0 | 0 | 0 | 0 | 0 | 0 | 0 | 0 | 0 | 0 | 0 | 0 | 0.006072 | 134.65 | 134.65 | 1 | 20.4378 | 2.0562
327 | 76147894 | 76149224 | 48975523 | 1 | 1 | 1 | 2 | 040502 | ОСЭМЖ-2001 040502 пр. №2433р от 15.10.2014 г. | Установки для сварки ручной дуговой (постоянного тока) | 1368 | 1011 | маш.-ч | маш.-ч | 1 | 0 | -1871085998 | 0.2622 | 0 | 8.1 | 0 | 0 | 0 | 8.1 | 0 | 0 | 1 | 1 | 1 | 1 | 0 | 1 | 1 | 0 | 0 | 0.19 | )*1,2*1,15 | 0 | 2 | 76149237 | 1 | 0 | 839 | 0 | 0 | 0 | 0 | 0 | 0 | 0 | 0 | 0 | 0 | 0 | 0 | 0 | 0 | 0 | 0 | 0 | 0 | 0 | 0 | 0 | 0 | 0.010488 | 8.1 | 8.1 | 1 | 2.1252 | 0
327 | 76147894 | 76149224 | 48977174 | 1 | 1 | 1 | 2 | 400001 | ОСЭМЖ-2001 400001 пр. №2433р от 15.10.2014 г. | Автомобили бортовые, грузоподъемность до 5 т | 1368 | 1011 | маш.-ч | маш.-ч | 1 | 0 | 82797005 | 0.1518 | 0 | 87.17 | 11.6 | 0 | 0 | 87.17 | 11.6 | 0 | 1 | 1 | 1 | 1 | 0 | 1 | 1 | 0 | 0 | 0.11 | )*1,2*1,15 | 0 | 2 | 76149238 | 1 | 0 | 840 | 0 | 0 | 0 | 0 | 0 | 0 | 0 | 0 | 0 | 0 | 0 | 0 | 0 | 0 | 0 | 0 | 0 | 0 | 0 | 0 | 0 | 0 | 0.006072 | 87.17 | 87.17 | 1 | 13.2342 | 1.7664
327 | 76147894 | 76149224 | 48906529 | 1 | 1 | 1 | 3 | 101-1755 | ОССЦЖ-2001 101-1755 пр. №2433р от 15.10.2014 г. | Сталь полосовая, марка стали Ст3сп шириной 50-200 мм толщиной 4-5 мм | 1348 | 1009 | т | т | 1000 | 0 | -10269473 | 0.003 | 5000 | 0 | 0 | 0 | 5000 | 0 | 0 | 0 | 1 | 1 | 1 | 1 | 0 | 1 | 0 | 0 | 0 | 0.003 |  | 0 | 2 | 76149239 | 1 | 0 | 841 | 0 | 0 | 0 | 0 | 0 | 0 | 0 | 0 | 0 | 0 | 0 | 0 | 0 | 0 | 0 | 0 | 0 | 0 | 0 | 0 | 0 | 0 | 0.00012 | 5000 | 5000 | 1 | 15 | 0
327 | 76147894 | 76149224 | 48903217 | 1 | 1 | 1 | 3 | 101-2143 | ОССЦЖ-2001 101-2143 пр. №2433р от 15.10.2014 г. | Краска | 1346 | 1009 | кг | кг | 1 | 0 | -1028395538 | 0.8 | 28.6 | 0 | 0 | 0 | 28.6 | 0 | 0 | 0 | 1 | 1 | 1 | 1 | 0 | 1 | 0 | 0 | 0 | 0.8 |  | 0 | 2 | 76149240 | 1 | 0 | 842 | 0 | 0 | 0 | 0 | 0 | 0 | 0 | 0 | 0 | 0 | 0 | 0 | 0 | 0 | 0 | 0 | 0 | 0 | 0 | 0 | 0 | 0 | 0.032 | 28.6 | 28.6 | 1 | 22.88 | 0
327 | 76147894 | 76149224 | 48964953 | 1 | 1 | 1 | 3 | 509-0100 | ОССЦЖ-2001 509-0100 пр. №2433р от 15.10.2014 г. | Зажимы наборные | 1354 | 1010 | шт. | шт. | 1 | 0 | 1759269740 | 102 | 3.5 | 0 | 0 | 0 | 3.5 | 0 | 0 | 0 | 1 | 1 | 1 | 1 | 0 | 1 | 0 | 0 | 0 | 102 |  | 0 | 2 | 76149241 | 1 | 0 | 843 | 0 | 0 | 0 | 0 | 0 | 0 | 0 | 0 | 0 | 0 | 0 | 0 | 0 | 0 | 0 | 0 | 0 | 0 | 0 | 0 | 0 | 0 | 4.08 | 3.5 | 3.5 | 1 | 357 | 0
327 | 76147894 | 76149224 | 48974791 | 1 | 1 | 1 | 3 | 999-9950 | ОССЦЖ-2001 999-9950 пр. №2433р от 15.10.2014 г. | Вспомогательные ненормируемые материалы (2% от ОЗП) | 1374 | 1013 | РУБ | РУБ | 1 | 0 | -1347562341 | 9.04 | 1 | 0 | 0 | 0 | 1 | 0 | 0 | 0 | 1 | 1 | 1 | 1 | 0 | 1 | 0 | 0 | 0 | 9.04 |  | 0 | 2 | 76149242 | 1 | 0 | 844 | 0 | 0 | 0 | 0 | 0 | 0 | 0 | 0 | 0 | 0 | 0 | 0 | 0 | 0 | 0 | 0 | 0 | 0 | 0 | 0 | 0 | 0 | 0.3616 | 1 | 1 | 1 | 9.04 | 0
330 | 76147896 | 76149244 | 42090890 | 1 | 1 | 1 | 1 | 1-1020-РЖД |  | Рабочий строитель среднего разряда 2 | 1369 | 1013 | чел.-ч | чел.-ч | 1 | 0 | 314467552 | 255.024 | 0 | 0 | 0 | 7.8 | 0 | 0 | 0 | 7.8 | 1 | 1 | 1 | 1 | 0 | 1 | 1 | 0 | 0 | 154 | )*1,2*1,15*1,2 | 1 | 2 | 76149246 | 1 | 0 | 845 | 0 | 0 | 0 | 0 | 0 | 0 | 0 | 0 | 0 | 0 | 0 | 0 | 0 | 0 | 0 | 0 | 0 | 0 | 0 | 0 | 0 | 0 | 19.5858 | 7.8 | 7.8 | 1 | 1989.1872 | 0
331 | 76147894 | 76149244 | 42090890 | 1 | 1 | 1 | 1 | 1-1020-РЖД |  | Рабочий строитель среднего разряда 2 | 1369 | 1013 | чел.-ч | чел.-ч | 1 | 0 | 314467552 | 255.024 | 0 | 0 | 0 | 7.8 | 0 | 0 | 0 | 7.8 | 1 | 1 | 1 | 1 | 0 | 1 | 1 | 0 | 0 | 154 | )*1,2*1,15*1,2 | 1 | 2 | 76149246 | 1 | 0 | 846 | 0 | 0 | 0 | 0 | 0 | 0 | 0 | 0 | 0 | 0 | 0 | 0 | 0 | 0 | 0 | 0 | 0 | 0 | 0 | 0 | 0 | 0 | 19.5858 | 7.8 | 7.8 | 1 | 1989.1872 | 0
332 | 76147896 | 76149247 | 42097363 | 1 | 1 | 1 | 1 | 1-1015-РЖД |  | Рабочий строитель среднего разряда 1,5 | 1369 | 1013 | чел.-ч | чел.-ч | 1 | 0 | 839356441 | 160.9632 | 0 | 0 | 0 | 7.5 | 0 | 0 | 0 | 7.5 | 1 | 1 | 1 | 1 | 0 | 1 | 1 | 0 | 0 | 97.2 | *1,2*1,15*1,2 | 1 | 2 | 76149249 | 1 | 0 | 847 | 0 | 0 | 0 | 0 | 0 | 0 | 0 | 0 | 0 | 0 | 0 | 0 | 0 | 0 | 0 | 0 | 0 | 0 | 0 | 0 | 0 | 0 | 7.7262 | 7.5 | 7.5 | 1 | 1207.224 | 0
333 | 76147894 | 76149247 | 42097363 | 1 | 1 | 1 | 1 | 1-1015-РЖД |  | Рабочий строитель среднего разряда 1,5 | 1369 | 1013 | чел.-ч | чел.-ч | 1 | 0 | 839356441 | 160.9632 | 0 | 0 | 0 | 7.5 | 0 | 0 | 0 | 7.5 | 1 | 1 | 1 | 1 | 0 | 1 | 1 | 0 | 0 | 97.2 | *1,2*1,15*1,2 | 1 | 2 | 76149249 | 1 | 0 | 848 | 0 | 0 | 0 | 0 | 0 | 0 | 0 | 0 | 0 | 0 | 0 | 0 | 0 | 0 | 0 | 0 | 0 | 0 | 0 | 0 | 0 | 0 | 7.7262 | 7.5 | 7.5 | 1 | 1207.224 | 0
334 | 76147896 | 76149250 | 42092598 | 1 | 1 | 1 | 1 | 1-1025-РЖД |  | Рабочий строитель среднего разряда 2,5 | 1369 | 1013 | чел.-ч | чел.-ч | 1 | 0 | -1468527632 | 3.174 | 0 | 0 | 0 | 8.17 | 0 | 0 | 0 | 8.17 | 1 | 1 | 1 | 1 | 0 | 1 | 1 | 0 | 0 | 2.3 | )*1,2*1,15 | 1 | 2 | 76149258 | 1 | 0 | 849 | 0 | 0 | 0 | 0 | 0 | 0 | 0 | 0 | 0 | 0 | 0 | 0 | 0 | 0 | 0 | 0 | 0 | 0 | 0 | 0 | 0 | 0 | 9.1411 | 8.17 | 8.17 | 1 | 25.9302 | 0
334 | 76147896 | 76149250 | 121548 | 1 | 1 | 1 | 1 | 2 |  | Затраты труда машинистов | 608254 | 1013 | чел.час | чел.час | 1 | 0 | -185737400 | 0.4002 | 0 | 0 | 0 | 0 | 0 | 0 | 0 | 0 | 1 | 1 | 1 | 1 | 0 | 1 | 1 | 0 | 0 | 0.29 | )*1,2*1,15 | 2 | 2 | 76149259 | 1 | 0 | 850 | 0 | 0 | 0 | 0 | 0 | 0 | 0 | 0 | 0 | 0 | 0 | 0 | 0 | 0 | 0 | 0 | 0 | 0 | 0 | 0 | 0 | 0 | 1.1526 | 0 | 0 | 1 | 0 | 0
334 | 76147896 | 76149250 | 48975479 | 1 | 1 | 1 | 2 | 031812 | ОСЭМЖ-2001 031812 пр. №2433р от 15.10.2014 г. | Погрузчики одноковшовые универсальные фронтальные пневмоколесные 3 т | 1368 | 1011 | маш.-ч | маш.-ч | 1 | 0 | 994996037 | 0.1104 | 0 | 90.4 | 11.6 | 0 | 0 | 90.4 | 11.6 | 0 | 1 | 1 | 1 | 1 | 0 | 1 | 1 | 0 | 0 | 0.08 | )*1,2*1,15 | 0 | 2 | 76149260 | 1 | 0 | 851 | 0 | 0 | 0 | 0 | 0 | 0 | 0 | 0 | 0 | 0 | 0 | 0 | 0 | 0 | 0 | 0 | 0 | 0 | 0 | 0 | 0 | 0 | 0.31795 | 90.4 | 90.4 | 1 | 9.9774 | 1.2834
334 | 76147896 | 76149250 | 48975561 | 1 | 1 | 1 | 2 | 050101 | ОСЭМЖ-2001 050101 пр. №2433р от 15.10.2014 г. | Компрессоры передвижные с двигателем внутреннего сгорания давлением до 686 кПа (7 ат), производительность до 5 м3/мин | 1368 | 1011 | маш.-ч | маш.-ч | 1 | 0 | -11430276 | 0.2898 | 0 | 90 | 10.06 | 0 | 0 | 90 | 10.06 | 0 | 1 | 1 | 1 | 1 | 0 | 1 | 1 | 0 | 0 | 0.21 | )*1,2*1,15 | 0 | 2 | 76149261 | 1 | 0 | 852 | 0 | 0 | 0 | 0 | 0 | 0 | 0 | 0 | 0 | 0 | 0 | 0 | 0 | 0 | 0 | 0 | 0 | 0 | 0 | 0 | 0 | 0 | 0.83462 | 90 | 90 | 1 | 26.082 | 2.9118
334 | 76147896 | 76149250 | 48976906 | 1 | 1 | 1 | 2 | 331100 | ОСЭМЖ-2001 331100 пр. №2433р от 15.10.2014 г. | Трамбовки пневматические при работе от передвижных компрессорных станций | 1368 | 1011 | маш.-ч | маш.-ч | 1 | 0 | -2066592261 | 0.5796 | 0 | 0.55 | 0 | 0 | 0 | 0.55 | 0 | 0 | 1 | 1 | 1 | 1 | 0 | 1 | 1 | 0 | 0 | 0.42 | )*1,2*1,15 | 0 | 2 | 76149262 | 1 | 0 | 853 | 0 | 0 | 0 | 0 | 0 | 0 | 0 | 0 | 0 | 0 | 0 | 0 | 0 | 0 | 0 | 0 | 0 | 0 | 0 | 0 | 0 | 0 | 1.6692 | 0.55 | 0.55 | 1 | 0.3174 | 0
334 | 76147896 | 76149250 | 48945934 | 1 | 1 | 1 | 3 | 408-0141 | ОССЦЖ-2001 408-0141 пр. №2433р от 15.10.2014 г. | Песок природный для строительных растворов средний | 1339 | 1007 | м3 | м3 | 1 | 0 | -352540104 | 1.2 | 59.99 | 0 | 0 | 0 | 59.99 | 0 | 0 | 0 | 1 | 1 | 1 | 1 | 0 | 1 | 0 | 0 | 0 | 1.2 |  | 0 | 2 | 76149263 | 1 | 0 | 854 | 0 | 0 | 0 | 0 | 0 | 0 | 0 | 0 | 0 | 0 | 0 | 0 | 0 | 0 | 0 | 0 | 0 | 0 | 0 | 0 | 0 | 0 | 3.456 | 59.99 | 59.99 | 1 | 71.99 | 0
334 | 76147896 | 76149250 | 48946351 | 1 | 1 | 1 | 3 | 411-0001 | ОССЦЖ-2001 411-0001 пр. №2433р от 15.10.2014 г. | Вода | 1339 | 1007 | м3 | м3 | 1 | 0 | -1689240429 | 0.15 | 2.44 | 0 | 0 | 0 | 2.44 | 0 | 0 | 0 | 1 | 1 | 1 | 1 | 0 | 1 | 0 | 0 | 0 | 0.15 |  | 0 | 2 | 76149264 | 1 | 0 | 855 | 0 | 0 | 0 | 0 | 0 | 0 | 0 | 0 | 0 | 0 | 0 | 0 | 0 | 0 | 0 | 0 | 0 | 0 | 0 | 0 | 0 | 0 | 0.432 | 2.44 | 2.44 | 1 | 0.37 | 0
335 | 76147894 | 76149250 | 42092598 | 1 | 1 | 1 | 1 | 1-1025-РЖД |  | Рабочий строитель среднего разряда 2,5 | 1369 | 1013 | чел.-ч | чел.-ч | 1 | 0 | -1468527632 | 3.174 | 0 | 0 | 0 | 8.17 | 0 | 0 | 0 | 8.17 | 1 | 1 | 1 | 1 | 0 | 1 | 1 | 0 | 0 | 2.3 | )*1,2*1,15 | 1 | 2 | 76149258 | 1 | 0 | 856 | 0 | 0 | 0 | 0 | 0 | 0 | 0 | 0 | 0 | 0 | 0 | 0 | 0 | 0 | 0 | 0 | 0 | 0 | 0 | 0 | 0 | 0 | 9.1411 | 8.17 | 8.17 | 1 | 25.9302 | 0
335 | 76147894 | 76149250 | 121548 | 1 | 1 | 1 | 1 | 2 |  | Затраты труда машинистов | 608254 | 1013 | чел.час | чел.час | 1 | 0 | -185737400 | 0.4002 | 0 | 0 | 0 | 0 | 0 | 0 | 0 | 0 | 1 | 1 | 1 | 1 | 0 | 1 | 1 | 0 | 0 | 0.29 | )*1,2*1,15 | 2 | 2 | 76149259 | 1 | 0 | 857 | 0 | 0 | 0 | 0 | 0 | 0 | 0 | 0 | 0 | 0 | 0 | 0 | 0 | 0 | 0 | 0 | 0 | 0 | 0 | 0 | 0 | 0 | 1.1526 | 0 | 0 | 1 | 0 | 0
335 | 76147894 | 76149250 | 48975479 | 1 | 1 | 1 | 2 | 031812 | ОСЭМЖ-2001 031812 пр. №2433р от 15.10.2014 г. | Погрузчики одноковшовые универсальные фронтальные пневмоколесные 3 т | 1368 | 1011 | маш.-ч | маш.-ч | 1 | 0 | 994996037 | 0.1104 | 0 | 90.4 | 11.6 | 0 | 0 | 90.4 | 11.6 | 0 | 1 | 1 | 1 | 1 | 0 | 1 | 1 | 0 | 0 | 0.08 | )*1,2*1,15 | 0 | 2 | 76149260 | 1 | 0 | 858 | 0 | 0 | 0 | 0 | 0 | 0 | 0 | 0 | 0 | 0 | 0 | 0 | 0 | 0 | 0 | 0 | 0 | 0 | 0 | 0 | 0 | 0 | 0.31795 | 90.4 | 90.4 | 1 | 9.9774 | 1.2834
335 | 76147894 | 76149250 | 48975561 | 1 | 1 | 1 | 2 | 050101 | ОСЭМЖ-2001 050101 пр. №2433р от 15.10.2014 г. | Компрессоры передвижные с двигателем внутреннего сгорания давлением до 686 кПа (7 ат), производительность до 5 м3/мин | 1368 | 1011 | маш.-ч | маш.-ч | 1 | 0 | -11430276 | 0.2898 | 0 | 90 | 10.06 | 0 | 0 | 90 | 10.06 | 0 | 1 | 1 | 1 | 1 | 0 | 1 | 1 | 0 | 0 | 0.21 | )*1,2*1,15 | 0 | 2 | 76149261 | 1 | 0 | 859 | 0 | 0 | 0 | 0 | 0 | 0 | 0 | 0 | 0 | 0 | 0 | 0 | 0 | 0 | 0 | 0 | 0 | 0 | 0 | 0 | 0 | 0 | 0.83462 | 90 | 90 | 1 | 26.082 | 2.9118
335 | 76147894 | 76149250 | 48976906 | 1 | 1 | 1 | 2 | 331100 | ОСЭМЖ-2001 331100 пр. №2433р от 15.10.2014 г. | Трамбовки пневматические при работе от передвижных компрессорных станций | 1368 | 1011 | маш.-ч | маш.-ч | 1 | 0 | -2066592261 | 0.5796 | 0 | 0.55 | 0 | 0 | 0 | 0.55 | 0 | 0 | 1 | 1 | 1 | 1 | 0 | 1 | 1 | 0 | 0 | 0.42 | )*1,2*1,15 | 0 | 2 | 76149262 | 1 | 0 | 860 | 0 | 0 | 0 | 0 | 0 | 0 | 0 | 0 | 0 | 0 | 0 | 0 | 0 | 0 | 0 | 0 | 0 | 0 | 0 | 0 | 0 | 0 | 1.6692 | 0.55 | 0.55 | 1 | 0.3174 | 0
335 | 76147894 | 76149250 | 48945934 | 1 | 1 | 1 | 3 | 408-0141 | ОССЦЖ-2001 408-0141 пр. №2433р от 15.10.2014 г. | Песок природный для строительных растворов средний | 1339 | 1007 | м3 | м3 | 1 | 0 | -352540104 | 1.2 | 59.99 | 0 | 0 | 0 | 59.99 | 0 | 0 | 0 | 1 | 1 | 1 | 1 | 0 | 1 | 0 | 0 | 0 | 1.2 |  | 0 | 2 | 76149263 | 1 | 0 | 861 | 0 | 0 | 0 | 0 | 0 | 0 | 0 | 0 | 0 | 0 | 0 | 0 | 0 | 0 | 0 | 0 | 0 | 0 | 0 | 0 | 0 | 0 | 3.456 | 59.99 | 59.99 | 1 | 71.99 | 0
335 | 76147894 | 76149250 | 48946351 | 1 | 1 | 1 | 3 | 411-0001 | ОССЦЖ-2001 411-0001 пр. №2433р от 15.10.2014 г. | Вода | 1339 | 1007 | м3 | м3 | 1 | 0 | -1689240429 | 0.15 | 2.44 | 0 | 0 | 0 | 2.44 | 0 | 0 | 0 | 1 | 1 | 1 | 1 | 0 | 1 | 0 | 0 | 0 | 0.15 |  | 0 | 2 | 76149264 | 1 | 0 | 862 | 0 | 0 | 0 | 0 | 0 | 0 | 0 | 0 | 0 | 0 | 0 | 0 | 0 | 0 | 0 | 0 | 0 | 0 | 0 | 0 | 0 | 0 | 0.432 | 2.44 | 2.44 | 1 | 0.37 | 0
336 | 76147896 | 76149265 | 42326370 | 1 | 1 | 1 | 1 | 1-2040-РЖД |  | Рабочий монтажник среднего разряда 4 | 1369 | 1013 | чел.-ч | чел.-ч | 1 | 0 | 489703996 | 13.524 | 0 | 0 | 0 | 9.62 | 0 | 0 | 0 | 9.62 | 1 | 1 | 1 | 1 | 0 | 1 | 1 | 0 | 0 | 11.76 | )*1,15 | 1 | 2 | 76149277 | 1 | 0 | 863 | 0 | 0 | 0 | 0 | 0 | 0 | 0 | 0 | 0 | 0 | 0 | 0 | 0 | 0 | 0 | 0 | 0 | 0 | 0 | 0 | 0 | 0 | 5.4096 | 9.62 | 9.62 | 1 | 130.0995 | 0
336 | 76147896 | 76149265 | 121548 | 1 | 1 | 1 | 1 | 2 |  | Затраты труда машинистов | 608254 | 1013 | чел.час | чел.час | 1 | 0 | -185737400 | 4.4965 | 0 | 0 | 0 | 0 | 0 | 0 | 0 | 0 | 1 | 1 | 1 | 1 | 0 | 1 | 1 | 0 | 0 | 3.91 | )*1,15 | 2 | 2 | 76149278 | 1 | 0 | 864 | 0 | 0 | 0 | 0 | 0 | 0 | 0 | 0 | 0 | 0 | 0 | 0 | 0 | 0 | 0 | 0 | 0 | 0 | 0 | 0 | 0 | 0 | 1.7986 | 0 | 0 | 1 | 0 | 0
336 | 76147896 | 76149265 | 48975304 | 1 | 1 | 1 | 2 | 021102 | ОСЭМЖ-2001 021102 пр. №2433р от 15.10.2014 г. | Краны на автомобильном ходу при работе на монтаже технологического оборудования 10 т | 1368 | 1011 | маш.-ч | маш.-ч | 1 | 0 | -1000709144 | 0.23 | 0 | 134.65 | 13.5 | 0 | 0 | 134.65 | 13.5 | 0 | 1 | 1 | 1 | 1 | 0 | 1 | 1 | 0 | 0 | 0.2 | )*1,15 | 0 | 2 | 76149279 | 1 | 0 | 865 | 0 | 0 | 0 | 0 | 0 | 0 | 0 | 0 | 0 | 0 | 0 | 0 | 0 | 0 | 0 | 0 | 0 | 0 | 0 | 0 | 0 | 0 | 0.092 | 134.65 | 134.65 | 1 | 30.9695 | 3.105
336 | 76147896 | 76149265 | 48975402 | 1 | 1 | 1 | 2 | 030203 | ОСЭМЖ-2001 030203 пр. №2433р от 15.10.2014 г. | Домкраты гидравлические грузоподъемностью 63-100 т | 1368 | 1011 | маш.-ч | маш.-ч | 1 | 0 | 2115864394 | 3.197 | 0 | 0.9 | 0 | 0 | 0 | 0.9 | 0 | 0 | 1 | 1 | 1 | 1 | 0 | 1 | 1 | 0 | 0 | 2.78 | )*1,15 | 0 | 2 | 76149280 | 1 | 0 | 866 | 0 | 0 | 0 | 0 | 0 | 0 | 0 | 0 | 0 | 0 | 0 | 0 | 0 | 0 | 0 | 0 | 0 | 0 | 0 | 0 | 0 | 0 | 1.2788 | 0.9 | 0.9 | 1 | 2.875 | 0
336 | 76147896 | 76149265 | 48975416 | 1 | 1 | 1 | 2 | 030402 | ОСЭМЖ-2001 030402 пр. №2433р от 15.10.2014 г. | Лебедки электрические тяговым усилием до 12,26 кН (1,25 т) | 1368 | 1011 | маш.-ч | маш.-ч | 1 | 0 | 420715911 | 3.197 | 0 | 3.28 | 0 | 0 | 0 | 3.28 | 0 | 0 | 1 | 1 | 1 | 1 | 0 | 1 | 1 | 0 | 0 | 2.78 | )*1,15 | 0 | 2 | 76149281 | 1 | 0 | 867 | 0 | 0 | 0 | 0 | 0 | 0 | 0 | 0 | 0 | 0 | 0 | 0 | 0 | 0 | 0 | 0 | 0 | 0 | 0 | 0 | 0 | 0 | 1.2788 | 3.28 | 3.28 | 1 | 10.488 | 0
336 | 76147896 | 76149265 | 48975457 | 1 | 1 | 1 | 2 | 031050 | ОСЭМЖ-2001 031050 пр. №2433р от 15.10.2014 г. | Вышка телескопическая 25 м | 1368 | 1011 | маш.-ч | маш.-ч | 1 | 0 | -715990808 | 4.2665 | 0 | 142.7 | 13.5 | 0 | 0 | 142.7 | 13.5 | 0 | 1 | 1 | 1 | 1 | 0 | 1 | 1 | 0 | 0 | 3.71 | )*1,15 | 0 | 2 | 76149282 | 1 | 0 | 868 | 0 | 0 | 0 | 0 | 0 | 0 | 0 | 0 | 0 | 0 | 0 | 0 | 0 | 0 | 0 | 0 | 0 | 0 | 0 | 0 | 0 | 0 | 1.7066 | 142.7 | 142.7 | 1 | 608.833 | 57.6035
336 | 76147896 | 76149265 | 48977174 | 1 | 1 | 1 | 2 | 400001 | ОСЭМЖ-2001 400001 пр. №2433р от 15.10.2014 г. | Автомобили бортовые, грузоподъемность до 5 т | 1368 | 1011 | маш.-ч | маш.-ч | 1 | 0 | 82797005 | 0.23 | 0 | 87.17 | 11.6 | 0 | 0 | 87.17 | 11.6 | 0 | 1 | 1 | 1 | 1 | 0 | 1 | 1 | 0 | 0 | 0.2 | )*1,15 | 0 | 2 | 76149283 | 1 | 0 | 869 | 0 | 0 | 0 | 0 | 0 | 0 | 0 | 0 | 0 | 0 | 0 | 0 | 0 | 0 | 0 | 0 | 0 | 0 | 0 | 0 | 0 | 0 | 0.092 | 87.17 | 87.17 | 1 | 20.0445 | 2.668
336 | 76147896 | 76149265 | 48903634 | 1 | 1 | 1 | 3 | 101-2478 | ОССЦЖ-2001 101-2478 пр. №2433р от 15.10.2014 г. | Лента К226 | 1308 | 1003 | 100 м | 100 м | 100 | 0 | 96057515 | 0.0245 | 120 | 0 | 0 | 0 | 120 | 0 | 0 | 0 | 1 | 1 | 1 | 1 | 0 | 1 | 0 | 0 | 0 | 0.0245 |  | 0 | 2 | 76149284 | 1 | 0 | 870 | 0 | 0 | 0 | 0 | 0 | 0 | 0 | 0 | 0 | 0 | 0 | 0 | 0 | 0 | 0 | 0 | 0 | 0 | 0 | 0 | 0 | 0 | 0.0098 | 120 | 120 | 1 | 2.94 | 0
336 | 76147896 | 76149265 | 48915251 | 1 | 1 | 1 | 3 | 113-1786 | ОССЦЖ-2001 113-1786 пр. №2433р от 15.10.2014 г. | Лак битумный БТ-123 | 1348 | 1009 | т | т | 1000 | 0 | -1424823927 | 0.00288 | 7826.9 | 0 | 0 | 0 | 7826.9 | 0 | 0 | 0 | 1 | 1 | 1 | 1 | 0 | 1 | 0 | 0 | 0 | 0.00288 |  | 0 | 2 | 76149285 | 1 | 0 | 871 | 0 | 0 | 0 | 0 | 0 | 0 | 0 | 0 | 0 | 0 | 0 | 0 | 0 | 0 | 0 | 0 | 0 | 0 | 0 | 0 | 0 | 0 | 0.001152 | 7826.9 | 7826.9 | 1 | 22.54 | 0
336 | 76147896 | 76149265 | 48958748 | 1 | 1 | 1 | 3 | 506-1362 | ОССЦЖ-2001 506-1362 пр. №2433р от 15.10.2014 г. | Припои оловянно-свинцовые бессурьмянистые марки ПОС30 | 1346 | 1009 | кг | кг | 1 | 0 | 1811248231 | 0.5 | 68.05 | 0 | 0 | 0 | 68.05 | 0 | 0 | 0 | 1 | 1 | 1 | 1 | 0 | 1 | 0 | 0 | 0 | 0.5 |  | 0 | 2 | 76149286 | 1 | 0 | 872 | 0 | 0 | 0 | 0 | 0 | 0 | 0 | 0 | 0 | 0 | 0 | 0 | 0 | 0 | 0 | 0 | 0 | 0 | 0 | 0 | 0 | 0 | 0.2 | 68.05 | 68.05 | 1 | 34.03 | 0
336 | 76147896 | 76149265 | 48974791 | 1 | 1 | 1 | 3 | 999-9950 | ОССЦЖ-2001 999-9950 пр. №2433р от 15.10.2014 г. | Вспомогательные ненормируемые материалы (2% от ОЗП) | 1374 | 1013 | РУБ | РУБ | 1 | 0 | -1347562341 | 2.26 | 1 | 0 | 0 | 0 | 1 | 0 | 0 | 0 | 1 | 1 | 1 | 1 | 0 | 1 | 0 | 0 | 0 | 2.26 |  | 0 | 2 | 76149287 | 1 | 0 | 873 | 0 | 0 | 0 | 0 | 0 | 0 | 0 | 0 | 0 | 0 | 0 | 0 | 0 | 0 | 0 | 0 | 0 | 0 | 0 | 0 | 0 | 0 | 0.904 | 1 | 1 | 1 | 2.26 | 0
337 | 76147894 | 76149265 | 42326370 | 1 | 1 | 1 | 1 | 1-2040-РЖД |  | Рабочий монтажник среднего разряда 4 | 1369 | 1013 | чел.-ч | чел.-ч | 1 | 0 | 489703996 | 13.524 | 0 | 0 | 0 | 9.62 | 0 | 0 | 0 | 9.62 | 1 | 1 | 1 | 1 | 0 | 1 | 1 | 0 | 0 | 11.76 | )*1,15 | 1 | 2 | 76149277 | 1 | 0 | 874 | 0 | 0 | 0 | 0 | 0 | 0 | 0 | 0 | 0 | 0 | 0 | 0 | 0 | 0 | 0 | 0 | 0 | 0 | 0 | 0 | 0 | 0 | 5.4096 | 9.62 | 9.62 | 1 | 130.0995 | 0
337 | 76147894 | 76149265 | 121548 | 1 | 1 | 1 | 1 | 2 |  | Затраты труда машинистов | 608254 | 1013 | чел.час | чел.час | 1 | 0 | -185737400 | 4.4965 | 0 | 0 | 0 | 0 | 0 | 0 | 0 | 0 | 1 | 1 | 1 | 1 | 0 | 1 | 1 | 0 | 0 | 3.91 | )*1,15 | 2 | 2 | 76149278 | 1 | 0 | 875 | 0 | 0 | 0 | 0 | 0 | 0 | 0 | 0 | 0 | 0 | 0 | 0 | 0 | 0 | 0 | 0 | 0 | 0 | 0 | 0 | 0 | 0 | 1.7986 | 0 | 0 | 1 | 0 | 0
337 | 76147894 | 76149265 | 48975304 | 1 | 1 | 1 | 2 | 021102 | ОСЭМЖ-2001 021102 пр. №2433р от 15.10.2014 г. | Краны на автомобильном ходу при работе на монтаже технологического оборудования 10 т | 1368 | 1011 | маш.-ч | маш.-ч | 1 | 0 | -1000709144 | 0.23 | 0 | 134.65 | 13.5 | 0 | 0 | 134.65 | 13.5 | 0 | 1 | 1 | 1 | 1 | 0 | 1 | 1 | 0 | 0 | 0.2 | )*1,15 | 0 | 2 | 76149279 | 1 | 0 | 876 | 0 | 0 | 0 | 0 | 0 | 0 | 0 | 0 | 0 | 0 | 0 | 0 | 0 | 0 | 0 | 0 | 0 | 0 | 0 | 0 | 0 | 0 | 0.092 | 134.65 | 134.65 | 1 | 30.9695 | 3.105
337 | 76147894 | 76149265 | 48975402 | 1 | 1 | 1 | 2 | 030203 | ОСЭМЖ-2001 030203 пр. №2433р от 15.10.2014 г. | Домкраты гидравлические грузоподъемностью 63-100 т | 1368 | 1011 | маш.-ч | маш.-ч | 1 | 0 | 2115864394 | 3.197 | 0 | 0.9 | 0 | 0 | 0 | 0.9 | 0 | 0 | 1 | 1 | 1 | 1 | 0 | 1 | 1 | 0 | 0 | 2.78 | )*1,15 | 0 | 2 | 76149280 | 1 | 0 | 877 | 0 | 0 | 0 | 0 | 0 | 0 | 0 | 0 | 0 | 0 | 0 | 0 | 0 | 0 | 0 | 0 | 0 | 0 | 0 | 0 | 0 | 0 | 1.2788 | 0.9 | 0.9 | 1 | 2.875 | 0
337 | 76147894 | 76149265 | 48975416 | 1 | 1 | 1 | 2 | 030402 | ОСЭМЖ-2001 030402 пр. №2433р от 15.10.2014 г. | Лебедки электрические тяговым усилием до 12,26 кН (1,25 т) | 1368 | 1011 | маш.-ч | маш.-ч | 1 | 0 | 420715911 | 3.197 | 0 | 3.28 | 0 | 0 | 0 | 3.28 | 0 | 0 | 1 | 1 | 1 | 1 | 0 | 1 | 1 | 0 | 0 | 2.78 | )*1,15 | 0 | 2 | 76149281 | 1 | 0 | 878 | 0 | 0 | 0 | 0 | 0 | 0 | 0 | 0 | 0 | 0 | 0 | 0 | 0 | 0 | 0 | 0 | 0 | 0 | 0 | 0 | 0 | 0 | 1.2788 | 3.28 | 3.28 | 1 | 10.488 | 0
337 | 76147894 | 76149265 | 48975457 | 1 | 1 | 1 | 2 | 031050 | ОСЭМЖ-2001 031050 пр. №2433р от 15.10.2014 г. | Вышка телескопическая 25 м | 1368 | 1011 | маш.-ч | маш.-ч | 1 | 0 | -715990808 | 4.2665 | 0 | 142.7 | 13.5 | 0 | 0 | 142.7 | 13.5 | 0 | 1 | 1 | 1 | 1 | 0 | 1 | 1 | 0 | 0 | 3.71 | )*1,15 | 0 | 2 | 76149282 | 1 | 0 | 879 | 0 | 0 | 0 | 0 | 0 | 0 | 0 | 0 | 0 | 0 | 0 | 0 | 0 | 0 | 0 | 0 | 0 | 0 | 0 | 0 | 0 | 0 | 1.7066 | 142.7 | 142.7 | 1 | 608.833 | 57.6035
337 | 76147894 | 76149265 | 48977174 | 1 | 1 | 1 | 2 | 400001 | ОСЭМЖ-2001 400001 пр. №2433р от 15.10.2014 г. | Автомобили бортовые, грузоподъемность до 5 т | 1368 | 1011 | маш.-ч | маш.-ч | 1 | 0 | 82797005 | 0.23 | 0 | 87.17 | 11.6 | 0 | 0 | 87.17 | 11.6 | 0 | 1 | 1 | 1 | 1 | 0 | 1 | 1 | 0 | 0 | 0.2 | )*1,15 | 0 | 2 | 76149283 | 1 | 0 | 880 | 0 | 0 | 0 | 0 | 0 | 0 | 0 | 0 | 0 | 0 | 0 | 0 | 0 | 0 | 0 | 0 | 0 | 0 | 0 | 0 | 0 | 0 | 0.092 | 87.17 | 87.17 | 1 | 20.0445 | 2.668
337 | 76147894 | 76149265 | 48903634 | 1 | 1 | 1 | 3 | 101-2478 | ОССЦЖ-2001 101-2478 пр. №2433р от 15.10.2014 г. | Лента К226 | 1308 | 1003 | 100 м | 100 м | 100 | 0 | 96057515 | 0.0245 | 120 | 0 | 0 | 0 | 120 | 0 | 0 | 0 | 1 | 1 | 1 | 1 | 0 | 1 | 0 | 0 | 0 | 0.0245 |  | 0 | 2 | 76149284 | 1 | 0 | 881 | 0 | 0 | 0 | 0 | 0 | 0 | 0 | 0 | 0 | 0 | 0 | 0 | 0 | 0 | 0 | 0 | 0 | 0 | 0 | 0 | 0 | 0 | 0.0098 | 120 | 120 | 1 | 2.94 | 0
337 | 76147894 | 76149265 | 48915251 | 1 | 1 | 1 | 3 | 113-1786 | ОССЦЖ-2001 113-1786 пр. №2433р от 15.10.2014 г. | Лак битумный БТ-123 | 1348 | 1009 | т | т | 1000 | 0 | -1424823927 | 0.00288 | 7826.9 | 0 | 0 | 0 | 7826.9 | 0 | 0 | 0 | 1 | 1 | 1 | 1 | 0 | 1 | 0 | 0 | 0 | 0.00288 |  | 0 | 2 | 76149285 | 1 | 0 | 882 | 0 | 0 | 0 | 0 | 0 | 0 | 0 | 0 | 0 | 0 | 0 | 0 | 0 | 0 | 0 | 0 | 0 | 0 | 0 | 0 | 0 | 0 | 0.001152 | 7826.9 | 7826.9 | 1 | 22.54 | 0
337 | 76147894 | 76149265 | 48958748 | 1 | 1 | 1 | 3 | 506-1362 | ОССЦЖ-2001 506-1362 пр. №2433р от 15.10.2014 г. | Припои оловянно-свинцовые бессурьмянистые марки ПОС30 | 1346 | 1009 | кг | кг | 1 | 0 | 1811248231 | 0.5 | 68.05 | 0 | 0 | 0 | 68.05 | 0 | 0 | 0 | 1 | 1 | 1 | 1 | 0 | 1 | 0 | 0 | 0 | 0.5 |  | 0 | 2 | 76149286 | 1 | 0 | 883 | 0 | 0 | 0 | 0 | 0 | 0 | 0 | 0 | 0 | 0 | 0 | 0 | 0 | 0 | 0 | 0 | 0 | 0 | 0 | 0 | 0 | 0 | 0.2 | 68.05 | 68.05 | 1 | 34.03 | 0
337 | 76147894 | 76149265 | 48974791 | 1 | 1 | 1 | 3 | 999-9950 | ОССЦЖ-2001 999-9950 пр. №2433р от 15.10.2014 г. | Вспомогательные ненормируемые материалы (2% от ОЗП) | 1374 | 1013 | РУБ | РУБ | 1 | 0 | -1347562341 | 2.26 | 1 | 0 | 0 | 0 | 1 | 0 | 0 | 0 | 1 | 1 | 1 | 1 | 0 | 1 | 0 | 0 | 0 | 2.26 |  | 0 | 2 | 76149287 | 1 | 0 | 884 | 0 | 0 | 0 | 0 | 0 | 0 | 0 | 0 | 0 | 0 | 0 | 0 | 0 | 0 | 0 | 0 | 0 | 0 | 0 | 0 | 0 | 0 | 0.904 | 1 | 1 | 1 | 2.26 | 0
340 | 76147896 | 76149289 | 42326316 | 1 | 1 | 1 | 1 | 1-2038-РЖД |  | Рабочий монтажник среднего разряда 3,8 | 1369 | 1013 | чел.-ч | чел.-ч | 1 | 0 | 882200672 | 24.495 | 0 | 0 | 0 | 9.4 | 0 | 0 | 0 | 9.4 | 1 | 1 | 1 | 1 | 0 | 1 | 1 | 0 | 0 | 21.3 | )*1,15 | 1 | 2 | 76149299 | 1 | 0 | 885 | 0 | 0 | 0 | 0 | 0 | 0 | 0 | 0 | 0 | 0 | 0 | 0 | 0 | 0 | 0 | 0 | 0 | 0 | 0 | 0 | 0 | 0 | 7.3485 | 9.4 | 9.4 | 1 | 230.253 | 0
340 | 76147896 | 76149289 | 121548 | 1 | 1 | 1 | 1 | 2 |  | Затраты труда машинистов | 608254 | 1013 | чел.час | чел.час | 1 | 0 | -185737400 | 0.2185 | 0 | 0 | 0 | 0 | 0 | 0 | 0 | 0 | 1 | 1 | 1 | 1 | 0 | 1 | 1 | 0 | 0 | 0.19 | )*1,15 | 2 | 2 | 76149300 | 1 | 0 | 886 | 0 | 0 | 0 | 0 | 0 | 0 | 0 | 0 | 0 | 0 | 0 | 0 | 0 | 0 | 0 | 0 | 0 | 0 | 0 | 0 | 0 | 0 | 0.06555 | 0 | 0 | 1 | 0 | 0
340 | 76147896 | 76149289 | 48975304 | 1 | 1 | 1 | 2 | 021102 | ОСЭМЖ-2001 021102 пр. №2433р от 15.10.2014 г. | Краны на автомобильном ходу при работе на монтаже технологического оборудования 10 т | 1368 | 1011 | маш.-ч | маш.-ч | 1 | 0 | -1000709144 | 0.2185 | 0 | 134.65 | 13.5 | 0 | 0 | 134.65 | 13.5 | 0 | 1 | 1 | 1 | 1 | 0 | 1 | 1 | 0 | 0 | 0.19 | )*1,15 | 0 | 2 | 76149301 | 1 | 0 | 887 | 0 | 0 | 0 | 0 | 0 | 0 | 0 | 0 | 0 | 0 | 0 | 0 | 0 | 0 | 0 | 0 | 0 | 0 | 0 | 0 | 0 | 0 | 0.06555 | 134.65 | 134.65 | 1 | 29.417 | 2.9555
340 | 76147896 | 76149289 | 48975523 | 1 | 1 | 1 | 2 | 040502 | ОСЭМЖ-2001 040502 пр. №2433р от 15.10.2014 г. | Установки для сварки ручной дуговой (постоянного тока) | 1368 | 1011 | маш.-ч | маш.-ч | 1 | 0 | -1871085998 | 3.864 | 0 | 8.1 | 0 | 0 | 0 | 8.1 | 0 | 0 | 1 | 1 | 1 | 1 | 0 | 1 | 1 | 0 | 0 | 3.36 | )*1,15 | 0 | 2 | 76149302 | 1 | 0 | 888 | 0 | 0 | 0 | 0 | 0 | 0 | 0 | 0 | 0 | 0 | 0 | 0 | 0 | 0 | 0 | 0 | 0 | 0 | 0 | 0 | 0 | 0 | 1.1592 | 8.1 | 8.1 | 1 | 31.303 | 0
340 | 76147896 | 76149289 | 48977174 | 1 | 1 | 1 | 2 | 400001 | ОСЭМЖ-2001 400001 пр. №2433р от 15.10.2014 г. | Автомобили бортовые, грузоподъемность до 5 т | 1368 | 1011 | маш.-ч | маш.-ч | 1 | 0 | 82797005 | 0.2185 | 0 | 87.17 | 11.6 | 0 | 0 | 87.17 | 11.6 | 0 | 1 | 1 | 1 | 1 | 0 | 1 | 1 | 0 | 0 | 0.19 | )*1,15 | 0 | 2 | 76149303 | 1 | 0 | 889 | 0 | 0 | 0 | 0 | 0 | 0 | 0 | 0 | 0 | 0 | 0 | 0 | 0 | 0 | 0 | 0 | 0 | 0 | 0 | 0 | 0 | 0 | 0.06555 | 87.17 | 87.17 | 1 | 19.044 | 2.53
340 | 76147896 | 76149289 | 48906258 | 1 | 1 | 1 | 3 | 101-1627 | ОССЦЖ-2001 101-1627 пр. №2433р от 15.10.2014 г. | Сталь листовая углеродистая обыкновенного качества марки ВСт3пс5 толщиной 4-6 мм | 1348 | 1009 | т | т | 1000 | 0 | -1843753912 | 0.004 | 5763 | 0 | 0 | 0 | 5763 | 0 | 0 | 0 | 1 | 1 | 1 | 1 | 0 | 1 | 0 | 0 | 0 | 0.004 |  | 0 | 2 | 76149304 | 1 | 0 | 890 | 0 | 0 | 0 | 0 | 0 | 0 | 0 | 0 | 0 | 0 | 0 | 0 | 0 | 0 | 0 | 0 | 0 | 0 | 0 | 0 | 0 | 0 | 0.0012 | 5763 | 5763 | 1 | 23.05 | 0
340 | 76147896 | 76149289 | 48907033 | 1 | 1 | 1 | 3 | 101-1924 | ОССЦЖ-2001 101-1924 пр. №2433р от 15.10.2014 г. | Электроды диаметром 4 мм Э42А | 1346 | 1009 | кг | кг | 1 | 0 | 1070836616 | 0.9 | 10.58 | 0 | 0 | 0 | 10.58 | 0 | 0 | 0 | 1 | 1 | 1 | 1 | 0 | 1 | 0 | 0 | 0 | 0.9 |  | 0 | 2 | 76149305 | 1 | 0 | 891 | 0 | 0 | 0 | 0 | 0 | 0 | 0 | 0 | 0 | 0 | 0 | 0 | 0 | 0 | 0 | 0 | 0 | 0 | 0 | 0 | 0 | 0 | 0.27 | 10.58 | 10.58 | 1 | 9.52 | 0
340 | 76147896 | 76149289 | 48903217 | 1 | 1 | 1 | 3 | 101-2143 | ОССЦЖ-2001 101-2143 пр. №2433р от 15.10.2014 г. | Краска | 1346 | 1009 | кг | кг | 1 | 0 | -1028395538 | 2.4 | 28.6 | 0 | 0 | 0 | 28.6 | 0 | 0 | 0 | 1 | 1 | 1 | 1 | 0 | 1 | 0 | 0 | 0 | 2.4 |  | 0 | 2 | 76149306 | 1 | 0 | 892 | 0 | 0 | 0 | 0 | 0 | 0 | 0 | 0 | 0 | 0 | 0 | 0 | 0 | 0 | 0 | 0 | 0 | 0 | 0 | 0 | 0 | 0 | 0.72 | 28.6 | 28.6 | 1 | 68.64 | 0
340 | 76147896 | 76149289 | 48974791 | 1 | 1 | 1 | 3 | 999-9950 | ОССЦЖ-2001 999-9950 пр. №2433р от 15.10.2014 г. | Вспомогательные ненормируемые материалы (2% от ОЗП) | 1374 | 1013 | РУБ | РУБ | 1 | 0 | -1347562341 | 4 | 1 | 0 | 0 | 0 | 1 | 0 | 0 | 0 | 1 | 1 | 1 | 1 | 0 | 1 | 0 | 0 | 0 | 4 |  | 0 | 2 | 76149307 | 1 | 0 | 893 | 0 | 0 | 0 | 0 | 0 | 0 | 0 | 0 | 0 | 0 | 0 | 0 | 0 | 0 | 0 | 0 | 0 | 0 | 0 | 0 | 0 | 0 | 1.2 | 1 | 1 | 1 | 4 | 0
341 | 76147894 | 76149289 | 42326316 | 1 | 1 | 1 | 1 | 1-2038-РЖД |  | Рабочий монтажник среднего разряда 3,8 | 1369 | 1013 | чел.-ч | чел.-ч | 1 | 0 | 882200672 | 24.495 | 0 | 0 | 0 | 9.4 | 0 | 0 | 0 | 9.4 | 1 | 1 | 1 | 1 | 0 | 1 | 1 | 0 | 0 | 21.3 | )*1,15 | 1 | 2 | 76149299 | 1 | 0 | 894 | 0 | 0 | 0 | 0 | 0 | 0 | 0 | 0 | 0 | 0 | 0 | 0 | 0 | 0 | 0 | 0 | 0 | 0 | 0 | 0 | 0 | 0 | 7.3485 | 9.4 | 9.4 | 1 | 230.253 | 0
341 | 76147894 | 76149289 | 121548 | 1 | 1 | 1 | 1 | 2 |  | Затраты труда машинистов | 608254 | 1013 | чел.час | чел.час | 1 | 0 | -185737400 | 0.2185 | 0 | 0 | 0 | 0 | 0 | 0 | 0 | 0 | 1 | 1 | 1 | 1 | 0 | 1 | 1 | 0 | 0 | 0.19 | )*1,15 | 2 | 2 | 76149300 | 1 | 0 | 895 | 0 | 0 | 0 | 0 | 0 | 0 | 0 | 0 | 0 | 0 | 0 | 0 | 0 | 0 | 0 | 0 | 0 | 0 | 0 | 0 | 0 | 0 | 0.06555 | 0 | 0 | 1 | 0 | 0
341 | 76147894 | 76149289 | 48975304 | 1 | 1 | 1 | 2 | 021102 | ОСЭМЖ-2001 021102 пр. №2433р от 15.10.2014 г. | Краны на автомобильном ходу при работе на монтаже технологического оборудования 10 т | 1368 | 1011 | маш.-ч | маш.-ч | 1 | 0 | -1000709144 | 0.2185 | 0 | 134.65 | 13.5 | 0 | 0 | 134.65 | 13.5 | 0 | 1 | 1 | 1 | 1 | 0 | 1 | 1 | 0 | 0 | 0.19 | )*1,15 | 0 | 2 | 76149301 | 1 | 0 | 896 | 0 | 0 | 0 | 0 | 0 | 0 | 0 | 0 | 0 | 0 | 0 | 0 | 0 | 0 | 0 | 0 | 0 | 0 | 0 | 0 | 0 | 0 | 0.06555 | 134.65 | 134.65 | 1 | 29.417 | 2.9555
341 | 76147894 | 76149289 | 48975523 | 1 | 1 | 1 | 2 | 040502 | ОСЭМЖ-2001 040502 пр. №2433р от 15.10.2014 г. | Установки для сварки ручной дуговой (постоянного тока) | 1368 | 1011 | маш.-ч | маш.-ч | 1 | 0 | -1871085998 | 3.864 | 0 | 8.1 | 0 | 0 | 0 | 8.1 | 0 | 0 | 1 | 1 | 1 | 1 | 0 | 1 | 1 | 0 | 0 | 3.36 | )*1,15 | 0 | 2 | 76149302 | 1 | 0 | 897 | 0 | 0 | 0 | 0 | 0 | 0 | 0 | 0 | 0 | 0 | 0 | 0 | 0 | 0 | 0 | 0 | 0 | 0 | 0 | 0 | 0 | 0 | 1.1592 | 8.1 | 8.1 | 1 | 31.303 | 0
341 | 76147894 | 76149289 | 48977174 | 1 | 1 | 1 | 2 | 400001 | ОСЭМЖ-2001 400001 пр. №2433р от 15.10.2014 г. | Автомобили бортовые, грузоподъемность до 5 т | 1368 | 1011 | маш.-ч | маш.-ч | 1 | 0 | 82797005 | 0.2185 | 0 | 87.17 | 11.6 | 0 | 0 | 87.17 | 11.6 | 0 | 1 | 1 | 1 | 1 | 0 | 1 | 1 | 0 | 0 | 0.19 | )*1,15 | 0 | 2 | 76149303 | 1 | 0 | 898 | 0 | 0 | 0 | 0 | 0 | 0 | 0 | 0 | 0 | 0 | 0 | 0 | 0 | 0 | 0 | 0 | 0 | 0 | 0 | 0 | 0 | 0 | 0.06555 | 87.17 | 87.17 | 1 | 19.044 | 2.53
341 | 76147894 | 76149289 | 48906258 | 1 | 1 | 1 | 3 | 101-1627 | ОССЦЖ-2001 101-1627 пр. №2433р от 15.10.2014 г. | Сталь листовая углеродистая обыкновенного качества марки ВСт3пс5 толщиной 4-6 мм | 1348 | 1009 | т | т | 1000 | 0 | -1843753912 | 0.004 | 5763 | 0 | 0 | 0 | 5763 | 0 | 0 | 0 | 1 | 1 | 1 | 1 | 0 | 1 | 0 | 0 | 0 | 0.004 |  | 0 | 2 | 76149304 | 1 | 0 | 899 | 0 | 0 | 0 | 0 | 0 | 0 | 0 | 0 | 0 | 0 | 0 | 0 | 0 | 0 | 0 | 0 | 0 | 0 | 0 | 0 | 0 | 0 | 0.0012 | 5763 | 5763 | 1 | 23.05 | 0
341 | 76147894 | 76149289 | 48907033 | 1 | 1 | 1 | 3 | 101-1924 | ОССЦЖ-2001 101-1924 пр. №2433р от 15.10.2014 г. | Электроды диаметром 4 мм Э42А | 1346 | 1009 | кг | кг | 1 | 0 | 1070836616 | 0.9 | 10.58 | 0 | 0 | 0 | 10.58 | 0 | 0 | 0 | 1 | 1 | 1 | 1 | 0 | 1 | 0 | 0 | 0 | 0.9 |  | 0 | 2 | 76149305 | 1 | 0 | 900 | 0 | 0 | 0 | 0 | 0 | 0 | 0 | 0 | 0 | 0 | 0 | 0 | 0 | 0 | 0 | 0 | 0 | 0 | 0 | 0 | 0 | 0 | 0.27 | 10.58 | 10.58 | 1 | 9.52 | 0
341 | 76147894 | 76149289 | 48903217 | 1 | 1 | 1 | 3 | 101-2143 | ОССЦЖ-2001 101-2143 пр. №2433р от 15.10.2014 г. | Краска | 1346 | 1009 | кг | кг | 1 | 0 | -1028395538 | 2.4 | 28.6 | 0 | 0 | 0 | 28.6 | 0 | 0 | 0 | 1 | 1 | 1 | 1 | 0 | 1 | 0 | 0 | 0 | 2.4 |  | 0 | 2 | 76149306 | 1 | 0 | 901 | 0 | 0 | 0 | 0 | 0 | 0 | 0 | 0 | 0 | 0 | 0 | 0 | 0 | 0 | 0 | 0 | 0 | 0 | 0 | 0 | 0 | 0 | 0.72 | 28.6 | 28.6 | 1 | 68.64 | 0
341 | 76147894 | 76149289 | 48974791 | 1 | 1 | 1 | 3 | 999-9950 | ОССЦЖ-2001 999-9950 пр. №2433р от 15.10.2014 г. | Вспомогательные ненормируемые материалы (2% от ОЗП) | 1374 | 1013 | РУБ | РУБ | 1 | 0 | -1347562341 | 4 | 1 | 0 | 0 | 0 | 1 | 0 | 0 | 0 | 1 | 1 | 1 | 1 | 0 | 1 | 0 | 0 | 0 | 4 |  | 0 | 2 | 76149307 | 1 | 0 | 902 | 0 | 0 | 0 | 0 | 0 | 0 | 0 | 0 | 0 | 0 | 0 | 0 | 0 | 0 | 0 | 0 | 0 | 0 | 0 | 0 | 0 | 0 | 1.2 | 1 | 1 | 1 | 4 | 0
343 | 76147896 | 76149309 | 42090890 | 1 | 1 | 1 | 1 | 1-1020-РЖД |  | Рабочий строитель среднего разряда 2 | 1369 | 1013 | чел.-ч | чел.-ч | 1 | 0 | 314467552 | 255.024 | 0 | 0 | 0 | 7.8 | 0 | 0 | 0 | 7.8 | 1 | 1 | 1 | 1 | 0 | 1 | 1 | 0 | 0 | 154 | )*1,2*1,15*1,2 | 1 | 2 | 76149311 | 1 | 0 | 903 | 0 | 0 | 0 | 0 | 0 | 0 | 0 | 0 | 0 | 0 | 0 | 0 | 0 | 0 | 0 | 0 | 0 | 0 | 0 | 0 | 0 | 0 | 104.4323 | 7.8 | 7.8 | 1 | 1989.1872 | 0
344 | 76147894 | 76149309 | 42090890 | 1 | 1 | 1 | 1 | 1-1020-РЖД |  | Рабочий строитель среднего разряда 2 | 1369 | 1013 | чел.-ч | чел.-ч | 1 | 0 | 314467552 | 255.024 | 0 | 0 | 0 | 7.8 | 0 | 0 | 0 | 7.8 | 1 | 1 | 1 | 1 | 0 | 1 | 1 | 0 | 0 | 154 | )*1,2*1,15*1,2 | 1 | 2 | 76149311 | 1 | 0 | 904 | 0 | 0 | 0 | 0 | 0 | 0 | 0 | 0 | 0 | 0 | 0 | 0 | 0 | 0 | 0 | 0 | 0 | 0 | 0 | 0 | 0 | 0 | 104.4323 | 7.8 | 7.8 | 1 | 1989.1872 | 0
345 | 76147896 | 76149312 | 42097363 | 1 | 1 | 1 | 1 | 1-1015-РЖД |  | Рабочий строитель среднего разряда 1,5 | 1369 | 1013 | чел.-ч | чел.-ч | 1 | 0 | 839356441 | 160.9632 | 0 | 0 | 0 | 7.5 | 0 | 0 | 0 | 7.5 | 1 | 1 | 1 | 1 | 0 | 1 | 1 | 0 | 0 | 97.2 | *1,2*1,15*1,2 | 1 | 2 | 76149314 | 1 | 0 | 905 | 0 | 0 | 0 | 0 | 0 | 0 | 0 | 0 | 0 | 0 | 0 | 0 | 0 | 0 | 0 | 0 | 0 | 0 | 0 | 0 | 0 | 0 | 56.981 | 7.5 | 7.5 | 1 | 1207.224 | 0
346 | 76147894 | 76149312 | 42097363 | 1 | 1 | 1 | 1 | 1-1015-РЖД |  | Рабочий строитель среднего разряда 1,5 | 1369 | 1013 | чел.-ч | чел.-ч | 1 | 0 | 839356441 | 160.9632 | 0 | 0 | 0 | 7.5 | 0 | 0 | 0 | 7.5 | 1 | 1 | 1 | 1 | 0 | 1 | 1 | 0 | 0 | 97.2 | *1,2*1,15*1,2 | 1 | 2 | 76149314 | 1 | 0 | 906 | 0 | 0 | 0 | 0 | 0 | 0 | 0 | 0 | 0 | 0 | 0 | 0 | 0 | 0 | 0 | 0 | 0 | 0 | 0 | 0 | 0 | 0 | 56.981 | 7.5 | 7.5 | 1 | 1207.224 | 0
347 | 76147896 | 76149315 | 42092598 | 1 | 1 | 1 | 1 | 1-1025-РЖД |  | Рабочий строитель среднего разряда 2,5 | 1369 | 1013 | чел.-ч | чел.-ч | 1 | 0 | -1468527632 | 3.174 | 0 | 0 | 0 | 8.17 | 0 | 0 | 0 | 8.17 | 1 | 1 | 1 | 1 | 0 | 1 | 1 | 0 | 0 | 2.3 | )*1,2*1,15 | 1 | 2 | 76149323 | 1 | 0 | 907 | 0 | 0 | 0 | 0 | 0 | 0 | 0 | 0 | 0 | 0 | 0 | 0 | 0 | 0 | 0 | 0 | 0 | 0 | 0 | 0 | 0 | 0 | 17.6157 | 8.17 | 8.17 | 1 | 25.9302 | 0
347 | 76147896 | 76149315 | 121548 | 1 | 1 | 1 | 1 | 2 |  | Затраты труда машинистов | 608254 | 1013 | чел.час | чел.час | 1 | 0 | -185737400 | 0.4002 | 0 | 0 | 0 | 0 | 0 | 0 | 0 | 0 | 1 | 1 | 1 | 1 | 0 | 1 | 1 | 0 | 0 | 0.29 | )*1,2*1,15 | 2 | 2 | 76149324 | 1 | 0 | 908 | 0 | 0 | 0 | 0 | 0 | 0 | 0 | 0 | 0 | 0 | 0 | 0 | 0 | 0 | 0 | 0 | 0 | 0 | 0 | 0 | 0 | 0 | 2.2211 | 0 | 0 | 1 | 0 | 0
347 | 76147896 | 76149315 | 48975479 | 1 | 1 | 1 | 2 | 031812 | ОСЭМЖ-2001 031812 пр. №2433р от 15.10.2014 г. | Погрузчики одноковшовые универсальные фронтальные пневмоколесные 3 т | 1368 | 1011 | маш.-ч | маш.-ч | 1 | 0 | 994996037 | 0.1104 | 0 | 90.4 | 11.6 | 0 | 0 | 90.4 | 11.6 | 0 | 1 | 1 | 1 | 1 | 0 | 1 | 1 | 0 | 0 | 0.08 | )*1,2*1,15 | 0 | 2 | 76149325 | 1 | 0 | 909 | 0 | 0 | 0 | 0 | 0 | 0 | 0 | 0 | 0 | 0 | 0 | 0 | 0 | 0 | 0 | 0 | 0 | 0 | 0 | 0 | 0 | 0 | 0.61272 | 90.4 | 90.4 | 1 | 9.9774 | 1.2834
347 | 76147896 | 76149315 | 48975561 | 1 | 1 | 1 | 2 | 050101 | ОСЭМЖ-2001 050101 пр. №2433р от 15.10.2014 г. | Компрессоры передвижные с двигателем внутреннего сгорания давлением до 686 кПа (7 ат), производительность до 5 м3/мин | 1368 | 1011 | маш.-ч | маш.-ч | 1 | 0 | -11430276 | 0.2898 | 0 | 90 | 10.06 | 0 | 0 | 90 | 10.06 | 0 | 1 | 1 | 1 | 1 | 0 | 1 | 1 | 0 | 0 | 0.21 | )*1,2*1,15 | 0 | 2 | 76149326 | 1 | 0 | 910 | 0 | 0 | 0 | 0 | 0 | 0 | 0 | 0 | 0 | 0 | 0 | 0 | 0 | 0 | 0 | 0 | 0 | 0 | 0 | 0 | 0 | 0 | 1.6084 | 90 | 90 | 1 | 26.082 | 2.9118
347 | 76147896 | 76149315 | 48976906 | 1 | 1 | 1 | 2 | 331100 | ОСЭМЖ-2001 331100 пр. №2433р от 15.10.2014 г. | Трамбовки пневматические при работе от передвижных компрессорных станций | 1368 | 1011 | маш.-ч | маш.-ч | 1 | 0 | -2066592261 | 0.5796 | 0 | 0.55 | 0 | 0 | 0 | 0.55 | 0 | 0 | 1 | 1 | 1 | 1 | 0 | 1 | 1 | 0 | 0 | 0.42 | )*1,2*1,15 | 0 | 2 | 76149327 | 1 | 0 | 911 | 0 | 0 | 0 | 0 | 0 | 0 | 0 | 0 | 0 | 0 | 0 | 0 | 0 | 0 | 0 | 0 | 0 | 0 | 0 | 0 | 0 | 0 | 3.2168 | 0.55 | 0.55 | 1 | 0.3174 | 0
347 | 76147896 | 76149315 | 48945934 | 1 | 1 | 1 | 3 | 408-0141 | ОССЦЖ-2001 408-0141 пр. №2433р от 15.10.2014 г. | Песок природный для строительных растворов средний | 1339 | 1007 | м3 | м3 | 1 | 0 | -352540104 | 1.2 | 59.99 | 0 | 0 | 0 | 59.99 | 0 | 0 | 0 | 1 | 1 | 1 | 1 | 0 | 1 | 0 | 0 | 0 | 1.2 |  | 0 | 2 | 76149328 | 1 | 0 | 912 | 0 | 0 | 0 | 0 | 0 | 0 | 0 | 0 | 0 | 0 | 0 | 0 | 0 | 0 | 0 | 0 | 0 | 0 | 0 | 0 | 0 | 0 | 6.66 | 59.99 | 59.99 | 1 | 71.99 | 0
347 | 76147896 | 76149315 | 48946351 | 1 | 1 | 1 | 3 | 411-0001 | ОССЦЖ-2001 411-0001 пр. №2433р от 15.10.2014 г. | Вода | 1339 | 1007 | м3 | м3 | 1 | 0 | -1689240429 | 0.15 | 2.44 | 0 | 0 | 0 | 2.44 | 0 | 0 | 0 | 1 | 1 | 1 | 1 | 0 | 1 | 0 | 0 | 0 | 0.15 |  | 0 | 2 | 76149329 | 1 | 0 | 913 | 0 | 0 | 0 | 0 | 0 | 0 | 0 | 0 | 0 | 0 | 0 | 0 | 0 | 0 | 0 | 0 | 0 | 0 | 0 | 0 | 0 | 0 | 0.8325 | 2.44 | 2.44 | 1 | 0.37 | 0
348 | 76147894 | 76149315 | 42092598 | 1 | 1 | 1 | 1 | 1-1025-РЖД |  | Рабочий строитель среднего разряда 2,5 | 1369 | 1013 | чел.-ч | чел.-ч | 1 | 0 | -1468527632 | 3.174 | 0 | 0 | 0 | 8.17 | 0 | 0 | 0 | 8.17 | 1 | 1 | 1 | 1 | 0 | 1 | 1 | 0 | 0 | 2.3 | )*1,2*1,15 | 1 | 2 | 76149323 | 1 | 0 | 914 | 0 | 0 | 0 | 0 | 0 | 0 | 0 | 0 | 0 | 0 | 0 | 0 | 0 | 0 | 0 | 0 | 0 | 0 | 0 | 0 | 0 | 0 | 17.6157 | 8.17 | 8.17 | 1 | 25.9302 | 0
348 | 76147894 | 76149315 | 121548 | 1 | 1 | 1 | 1 | 2 |  | Затраты труда машинистов | 608254 | 1013 | чел.час | чел.час | 1 | 0 | -185737400 | 0.4002 | 0 | 0 | 0 | 0 | 0 | 0 | 0 | 0 | 1 | 1 | 1 | 1 | 0 | 1 | 1 | 0 | 0 | 0.29 | )*1,2*1,15 | 2 | 2 | 76149324 | 1 | 0 | 915 | 0 | 0 | 0 | 0 | 0 | 0 | 0 | 0 | 0 | 0 | 0 | 0 | 0 | 0 | 0 | 0 | 0 | 0 | 0 | 0 | 0 | 0 | 2.2211 | 0 | 0 | 1 | 0 | 0
348 | 76147894 | 76149315 | 48975479 | 1 | 1 | 1 | 2 | 031812 | ОСЭМЖ-2001 031812 пр. №2433р от 15.10.2014 г. | Погрузчики одноковшовые универсальные фронтальные пневмоколесные 3 т | 1368 | 1011 | маш.-ч | маш.-ч | 1 | 0 | 994996037 | 0.1104 | 0 | 90.4 | 11.6 | 0 | 0 | 90.4 | 11.6 | 0 | 1 | 1 | 1 | 1 | 0 | 1 | 1 | 0 | 0 | 0.08 | )*1,2*1,15 | 0 | 2 | 76149325 | 1 | 0 | 916 | 0 | 0 | 0 | 0 | 0 | 0 | 0 | 0 | 0 | 0 | 0 | 0 | 0 | 0 | 0 | 0 | 0 | 0 | 0 | 0 | 0 | 0 | 0.61272 | 90.4 | 90.4 | 1 | 9.9774 | 1.2834
348 | 76147894 | 76149315 | 48975561 | 1 | 1 | 1 | 2 | 050101 | ОСЭМЖ-2001 050101 пр. №2433р от 15.10.2014 г. | Компрессоры передвижные с двигателем внутреннего сгорания давлением до 686 кПа (7 ат), производительность до 5 м3/мин | 1368 | 1011 | маш.-ч | маш.-ч | 1 | 0 | -11430276 | 0.2898 | 0 | 90 | 10.06 | 0 | 0 | 90 | 10.06 | 0 | 1 | 1 | 1 | 1 | 0 | 1 | 1 | 0 | 0 | 0.21 | )*1,2*1,15 | 0 | 2 | 76149326 | 1 | 0 | 917 | 0 | 0 | 0 | 0 | 0 | 0 | 0 | 0 | 0 | 0 | 0 | 0 | 0 | 0 | 0 | 0 | 0 | 0 | 0 | 0 | 0 | 0 | 1.6084 | 90 | 90 | 1 | 26.082 | 2.9118
348 | 76147894 | 76149315 | 48976906 | 1 | 1 | 1 | 2 | 331100 | ОСЭМЖ-2001 331100 пр. №2433р от 15.10.2014 г. | Трамбовки пневматические при работе от передвижных компрессорных станций | 1368 | 1011 | маш.-ч | маш.-ч | 1 | 0 | -2066592261 | 0.5796 | 0 | 0.55 | 0 | 0 | 0 | 0.55 | 0 | 0 | 1 | 1 | 1 | 1 | 0 | 1 | 1 | 0 | 0 | 0.42 | )*1,2*1,15 | 0 | 2 | 76149327 | 1 | 0 | 918 | 0 | 0 | 0 | 0 | 0 | 0 | 0 | 0 | 0 | 0 | 0 | 0 | 0 | 0 | 0 | 0 | 0 | 0 | 0 | 0 | 0 | 0 | 3.2168 | 0.55 | 0.55 | 1 | 0.3174 | 0
348 | 76147894 | 76149315 | 48945934 | 1 | 1 | 1 | 3 | 408-0141 | ОССЦЖ-2001 408-0141 пр. №2433р от 15.10.2014 г. | Песок природный для строительных растворов средний | 1339 | 1007 | м3 | м3 | 1 | 0 | -352540104 | 1.2 | 59.99 | 0 | 0 | 0 | 59.99 | 0 | 0 | 0 | 1 | 1 | 1 | 1 | 0 | 1 | 0 | 0 | 0 | 1.2 |  | 0 | 2 | 76149328 | 1 | 0 | 919 | 0 | 0 | 0 | 0 | 0 | 0 | 0 | 0 | 0 | 0 | 0 | 0 | 0 | 0 | 0 | 0 | 0 | 0 | 0 | 0 | 0 | 0 | 6.66 | 59.99 | 59.99 | 1 | 71.99 | 0
348 | 76147894 | 76149315 | 48946351 | 1 | 1 | 1 | 3 | 411-0001 | ОССЦЖ-2001 411-0001 пр. №2433р от 15.10.2014 г. | Вода | 1339 | 1007 | м3 | м3 | 1 | 0 | -1689240429 | 0.15 | 2.44 | 0 | 0 | 0 | 2.44 | 0 | 0 | 0 | 1 | 1 | 1 | 1 | 0 | 1 | 0 | 0 | 0 | 0.15 |  | 0 | 2 | 76149329 | 1 | 0 | 920 | 0 | 0 | 0 | 0 | 0 | 0 | 0 | 0 | 0 | 0 | 0 | 0 | 0 | 0 | 0 | 0 | 0 | 0 | 0 | 0 | 0 | 0 | 0.8325 | 2.44 | 2.44 | 1 | 0.37 | 0
349 | 76147896 | 76149330 | 42092619 | 1 | 1 | 1 | 1 | 1-1029-РЖД |  | Рабочий строитель среднего разряда 2,9 | 1369 | 1013 | чел.-ч | чел.-ч | 1 | 0 | -2027944369 | 120.129 | 0 | 0 | 0 | 8.46 | 0 | 0 | 0 | 8.46 | 1 | 1 | 1 | 1 | 0 | 1 | 1 | 0 | 0 | 104.46 | )*1,15 | 1 | 2 | 76149336 | 1 | 0 | 921 | 0 | 0 | 0 | 0 | 0 | 0 | 0 | 0 | 0 | 0 | 0 | 0 | 0 | 0 | 0 | 0 | 0 | 0 | 0 | 0 | 0 | 0 | 13.0941 | 8.46 | 8.46 | 1 | 1016.2895 | 0
349 | 76147896 | 76149330 | 121548 | 1 | 1 | 1 | 1 | 2 |  | Затраты труда машинистов | 608254 | 1013 | чел.час | чел.час | 1 | 0 | -185737400 | 32.821 | 0 | 0 | 0 | 0 | 0 | 0 | 0 | 0 | 1 | 1 | 1 | 1 | 0 | 1 | 1 | 0 | 0 | 28.54 | )*1,15 | 2 | 2 | 76149337 | 1 | 0 | 922 | 0 | 0 | 0 | 0 | 0 | 0 | 0 | 0 | 0 | 0 | 0 | 0 | 0 | 0 | 0 | 0 | 0 | 0 | 0 | 0 | 0 | 0 | 3.5775 | 0 | 0 | 1 | 0 | 0
349 | 76147896 | 76149330 | 48975728 | 1 | 1 | 1 | 2 | 081600 | ОСЭМЖ-2001 081600 пр. №2433р от 15.10.2014 г. | Агрегаты для сварки полиэтиленовых труб | 1368 | 1011 | маш.-ч | маш.-ч | 1 | 0 | -373642165 | 32.821 | 0 | 100.1 | 13.5 | 0 | 0 | 100.1 | 13.5 | 0 | 1 | 1 | 1 | 1 | 0 | 1 | 1 | 0 | 0 | 28.54 | )*1,15 | 0 | 2 | 76149338 | 1 | 0 | 923 | 0 | 0 | 0 | 0 | 0 | 0 | 0 | 0 | 0 | 0 | 0 | 0 | 0 | 0 | 0 | 0 | 0 | 0 | 0 | 0 | 0 | 0 | 3.5775 | 100.1 | 100.1 | 1 | 3285.3775 | 443.0835
349 | 76147896 | 76149330 | 48900465 | 1 | 1 | 1 | 3 | 101-0070 | ОССЦЖ-2001 101-0070 пр. №2433р от 15.10.2014 г. | Бензин автомобильный АИ-98, АИ-95 «Экстра», АИ-93 | 1348 | 1009 | т | т | 1000 | 0 | 1575914215 | 0.0008 | 4770 | 0 | 0 | 0 | 4770 | 0 | 0 | 0 | 1 | 1 | 1 | 1 | 0 | 1 | 0 | 0 | 0 | 0.0008 |  | 0 | 2 | 76149339 | 1 | 0 | 924 | 0 | 0 | 0 | 0 | 0 | 0 | 0 | 0 | 0 | 0 | 0 | 0 | 0 | 0 | 0 | 0 | 0 | 0 | 0 | 0 | 0 | 0 | 8.72e-05 | 4770 | 4770 | 1 | 3.82 | 0
349 | 76147896 | 76149330 | 48908322 | 1 | 1 | 1 | 3 | 102-0097 | ОССЦЖ-2001 102-0097 пр. №2433р от 15.10.2014 г. | Брусья необрезные хвойных пород длиной 2-3,75 м, все ширины, толщиной 100-125 мм, III сорта | 1339 | 1007 | м3 | м3 | 1 | 0 | -1688015440 | 0.08 | 802.46 | 0 | 0 | 0 | 802.46 | 0 | 0 | 0 | 1 | 1 | 1 | 1 | 0 | 1 | 0 | 0 | 0 | 0.08 |  | 0 | 2 | 76149340 | 1 | 0 | 925 | 0 | 0 | 0 | 0 | 0 | 0 | 0 | 0 | 0 | 0 | 0 | 0 | 0 | 0 | 0 | 0 | 0 | 0 | 0 | 0 | 0 | 0 | 0.00872 | 802.46 | 802.46 | 1 | 64.2 | 0
350 | 76147894 | 76149330 | 42092619 | 1 | 1 | 1 | 1 | 1-1029-РЖД |  | Рабочий строитель среднего разряда 2,9 | 1369 | 1013 | чел.-ч | чел.-ч | 1 | 0 | -2027944369 | 120.129 | 0 | 0 | 0 | 8.46 | 0 | 0 | 0 | 8.46 | 1 | 1 | 1 | 1 | 0 | 1 | 1 | 0 | 0 | 104.46 | )*1,15 | 1 | 2 | 76149336 | 1 | 0 | 927 | 0 | 0 | 0 | 0 | 0 | 0 | 0 | 0 | 0 | 0 | 0 | 0 | 0 | 0 | 0 | 0 | 0 | 0 | 0 | 0 | 0 | 0 | 13.0941 | 8.46 | 8.46 | 1 | 1016.2895 | 0
350 | 76147894 | 76149330 | 121548 | 1 | 1 | 1 | 1 | 2 |  | Затраты труда машинистов | 608254 | 1013 | чел.час | чел.час | 1 | 0 | -185737400 | 32.821 | 0 | 0 | 0 | 0 | 0 | 0 | 0 | 0 | 1 | 1 | 1 | 1 | 0 | 1 | 1 | 0 | 0 | 28.54 | )*1,15 | 2 | 2 | 76149337 | 1 | 0 | 928 | 0 | 0 | 0 | 0 | 0 | 0 | 0 | 0 | 0 | 0 | 0 | 0 | 0 | 0 | 0 | 0 | 0 | 0 | 0 | 0 | 0 | 0 | 3.5775 | 0 | 0 | 1 | 0 | 0
350 | 76147894 | 76149330 | 48975728 | 1 | 1 | 1 | 2 | 081600 | ОСЭМЖ-2001 081600 пр. №2433р от 15.10.2014 г. | Агрегаты для сварки полиэтиленовых труб | 1368 | 1011 | маш.-ч | маш.-ч | 1 | 0 | -373642165 | 32.821 | 0 | 100.1 | 13.5 | 0 | 0 | 100.1 | 13.5 | 0 | 1 | 1 | 1 | 1 | 0 | 1 | 1 | 0 | 0 | 28.54 | )*1,15 | 0 | 2 | 76149338 | 1 | 0 | 929 | 0 | 0 | 0 | 0 | 0 | 0 | 0 | 0 | 0 | 0 | 0 | 0 | 0 | 0 | 0 | 0 | 0 | 0 | 0 | 0 | 0 | 0 | 3.5775 | 100.1 | 100.1 | 1 | 3285.3775 | 443.0835
350 | 76147894 | 76149330 | 48900465 | 1 | 1 | 1 | 3 | 101-0070 | ОССЦЖ-2001 101-0070 пр. №2433р от 15.10.2014 г. | Бензин автомобильный АИ-98, АИ-95 «Экстра», АИ-93 | 1348 | 1009 | т | т | 1000 | 0 | 1575914215 | 0.0008 | 4770 | 0 | 0 | 0 | 4770 | 0 | 0 | 0 | 1 | 1 | 1 | 1 | 0 | 1 | 0 | 0 | 0 | 0.0008 |  | 0 | 2 | 76149339 | 1 | 0 | 930 | 0 | 0 | 0 | 0 | 0 | 0 | 0 | 0 | 0 | 0 | 0 | 0 | 0 | 0 | 0 | 0 | 0 | 0 | 0 | 0 | 0 | 0 | 8.72e-05 | 4770 | 4770 | 1 | 3.82 | 0
350 | 76147894 | 76149330 | 48908322 | 1 | 1 | 1 | 3 | 102-0097 | ОССЦЖ-2001 102-0097 пр. №2433р от 15.10.2014 г. | Брусья необрезные хвойных пород длиной 2-3,75 м, все ширины, толщиной 100-125 мм, III сорта | 1339 | 1007 | м3 | м3 | 1 | 0 | -1688015440 | 0.08 | 802.46 | 0 | 0 | 0 | 802.46 | 0 | 0 | 0 | 1 | 1 | 1 | 1 | 0 | 1 | 0 | 0 | 0 | 0.08 |  | 0 | 2 | 76149340 | 1 | 0 | 931 | 0 | 0 | 0 | 0 | 0 | 0 | 0 | 0 | 0 | 0 | 0 | 0 | 0 | 0 | 0 | 0 | 0 | 0 | 0 | 0 | 0 | 0 | 0.00872 | 802.46 | 802.46 | 1 | 64.2 | 0
353 | 76147896 | 76149343 | 42326370 | 1 | 1 | 1 | 1 | 1-2040-РЖД |  | Рабочий монтажник среднего разряда 4 | 1369 | 1013 | чел.-ч | чел.-ч | 1 | 0 | 489703996 | 11.408 | 0 | 0 | 0 | 9.62 | 0 | 0 | 0 | 9.62 | 1 | 1 | 1 | 1 | 0 | 1 | 1 | 0 | 0 | 9.92 | )*1,15 | 1 | 2 | 76149354 | 1 | 0 | 933 | 0 | 0 | 0 | 0 | 0 | 0 | 0 | 0 | 0 | 0 | 0 | 0 | 0 | 0 | 0 | 0 | 0 | 0 | 0 | 0 | 0 | 0 | 12.4347 | 9.62 | 9.62 | 1 | 109.7445 | 0
353 | 76147896 | 76149343 | 121548 | 1 | 1 | 1 | 1 | 2 |  | Затраты труда машинистов | 608254 | 1013 | чел.час | чел.час | 1 | 0 | -185737400 | 0.23 | 0 | 0 | 0 | 0 | 0 | 0 | 0 | 0 | 1 | 1 | 1 | 1 | 0 | 1 | 1 | 0 | 0 | 0.2 | )*1,15 | 2 | 2 | 76149355 | 1 | 0 | 934 | 0 | 0 | 0 | 0 | 0 | 0 | 0 | 0 | 0 | 0 | 0 | 0 | 0 | 0 | 0 | 0 | 0 | 0 | 0 | 0 | 0 | 0 | 0.2507 | 0 | 0 | 1 | 0 | 0
353 | 76147896 | 76149343 | 48975304 | 1 | 1 | 1 | 2 | 021102 | ОСЭМЖ-2001 021102 пр. №2433р от 15.10.2014 г. | Краны на автомобильном ходу при работе на монтаже технологического оборудования 10 т | 1368 | 1011 | маш.-ч | маш.-ч | 1 | 0 | -1000709144 | 0.23 | 0 | 134.65 | 13.5 | 0 | 0 | 134.65 | 13.5 | 0 | 1 | 1 | 1 | 1 | 0 | 1 | 1 | 0 | 0 | 0.2 | )*1,15 | 0 | 2 | 76149356 | 1 | 0 | 935 | 0 | 0 | 0 | 0 | 0 | 0 | 0 | 0 | 0 | 0 | 0 | 0 | 0 | 0 | 0 | 0 | 0 | 0 | 0 | 0 | 0 | 0 | 0.2507 | 134.65 | 134.65 | 1 | 30.9695 | 3.105
353 | 76147896 | 76149343 | 48975402 | 1 | 1 | 1 | 2 | 030203 | ОСЭМЖ-2001 030203 пр. №2433р от 15.10.2014 г. | Домкраты гидравлические грузоподъемностью 63-100 т | 1368 | 1011 | маш.-ч | маш.-ч | 1 | 0 | 2115864394 | 2.76 | 0 | 0.9 | 0 | 0 | 0 | 0.9 | 0 | 0 | 1 | 1 | 1 | 1 | 0 | 1 | 1 | 0 | 0 | 2.4 | )*1,15 | 0 | 2 | 76149357 | 1 | 0 | 936 | 0 | 0 | 0 | 0 | 0 | 0 | 0 | 0 | 0 | 0 | 0 | 0 | 0 | 0 | 0 | 0 | 0 | 0 | 0 | 0 | 0 | 0 | 3.0084 | 0.9 | 0.9 | 1 | 2.484 | 0
353 | 76147896 | 76149343 | 48975416 | 1 | 1 | 1 | 2 | 030402 | ОСЭМЖ-2001 030402 пр. №2433р от 15.10.2014 г. | Лебедки электрические тяговым усилием до 12,26 кН (1,25 т) | 1368 | 1011 | маш.-ч | маш.-ч | 1 | 0 | 420715911 | 2.76 | 0 | 3.28 | 0 | 0 | 0 | 3.28 | 0 | 0 | 1 | 1 | 1 | 1 | 0 | 1 | 1 | 0 | 0 | 2.4 | )*1,15 | 0 | 2 | 76149358 | 1 | 0 | 937 | 0 | 0 | 0 | 0 | 0 | 0 | 0 | 0 | 0 | 0 | 0 | 0 | 0 | 0 | 0 | 0 | 0 | 0 | 0 | 0 | 0 | 0 | 3.0084 | 3.28 | 3.28 | 1 | 9.0505 | 0
353 | 76147896 | 76149343 | 48977174 | 1 | 1 | 1 | 2 | 400001 | ОСЭМЖ-2001 400001 пр. №2433р от 15.10.2014 г. | Автомобили бортовые, грузоподъемность до 5 т | 1368 | 1011 | маш.-ч | маш.-ч | 1 | 0 | 82797005 | 0.23 | 0 | 87.17 | 11.6 | 0 | 0 | 87.17 | 11.6 | 0 | 1 | 1 | 1 | 1 | 0 | 1 | 1 | 0 | 0 | 0.2 | )*1,15 | 0 | 2 | 76149359 | 1 | 0 | 938 | 0 | 0 | 0 | 0 | 0 | 0 | 0 | 0 | 0 | 0 | 0 | 0 | 0 | 0 | 0 | 0 | 0 | 0 | 0 | 0 | 0 | 0 | 0.2507 | 87.17 | 87.17 | 1 | 20.0445 | 2.668
353 | 76147896 | 76149343 | 48903634 | 1 | 1 | 1 | 3 | 101-2478 | ОССЦЖ-2001 101-2478 пр. №2433р от 15.10.2014 г. | Лента К226 | 1308 | 1003 | 100 м | 100 м | 100 | 0 | 96057515 | 0.0096 | 120 | 0 | 0 | 0 | 120 | 0 | 0 | 0 | 1 | 1 | 1 | 1 | 0 | 1 | 0 | 0 | 0 | 0.0096 |  | 0 | 2 | 76149360 | 1 | 0 | 939 | 0 | 0 | 0 | 0 | 0 | 0 | 0 | 0 | 0 | 0 | 0 | 0 | 0 | 0 | 0 | 0 | 0 | 0 | 0 | 0 | 0 | 0 | 0.010464 | 120 | 120 | 1 | 1.15 | 0
353 | 76147896 | 76149343 | 48915251 | 1 | 1 | 1 | 3 | 113-1786 | ОССЦЖ-2001 113-1786 пр. №2433р от 15.10.2014 г. | Лак битумный БТ-123 | 1348 | 1009 | т | т | 1000 | 0 | -1424823927 | 6e-05 | 7826.9 | 0 | 0 | 0 | 7826.9 | 0 | 0 | 0 | 1 | 1 | 1 | 1 | 0 | 1 | 0 | 0 | 0 | 6e-05 |  | 0 | 2 | 76149361 | 1 | 0 | 940 | 0 | 0 | 0 | 0 | 0 | 0 | 0 | 0 | 0 | 0 | 0 | 0 | 0 | 0 | 0 | 0 | 0 | 0 | 0 | 0 | 0 | 0 | 6.54e-05 | 7826.9 | 7826.9 | 1 | 0.47 | 0
353 | 76147896 | 76149343 | 48958748 | 1 | 1 | 1 | 3 | 506-1362 | ОССЦЖ-2001 506-1362 пр. №2433р от 15.10.2014 г. | Припои оловянно-свинцовые бессурьмянистые марки ПОС30 | 1346 | 1009 | кг | кг | 1 | 0 | 1811248231 | 0.5 | 68.05 | 0 | 0 | 0 | 68.05 | 0 | 0 | 0 | 1 | 1 | 1 | 1 | 0 | 1 | 0 | 0 | 0 | 0.5 |  | 0 | 2 | 76149362 | 1 | 0 | 941 | 0 | 0 | 0 | 0 | 0 | 0 | 0 | 0 | 0 | 0 | 0 | 0 | 0 | 0 | 0 | 0 | 0 | 0 | 0 | 0 | 0 | 0 | 0.545 | 68.05 | 68.05 | 1 | 34.03 | 0
353 | 76147896 | 76149343 | 48974791 | 1 | 1 | 1 | 3 | 999-9950 | ОССЦЖ-2001 999-9950 пр. №2433р от 15.10.2014 г. | Вспомогательные ненормируемые материалы (2% от ОЗП) | 1374 | 1013 | РУБ | РУБ | 1 | 0 | -1347562341 | 1.91 | 1 | 0 | 0 | 0 | 1 | 0 | 0 | 0 | 1 | 1 | 1 | 1 | 0 | 1 | 0 | 0 | 0 | 1.91 |  | 0 | 2 | 76149363 | 1 | 0 | 942 | 0 | 0 | 0 | 0 | 0 | 0 | 0 | 0 | 0 | 0 | 0 | 0 | 0 | 0 | 0 | 0 | 0 | 0 | 0 | 0 | 0 | 0 | 2.0819 | 1 | 1 | 1 | 1.91 | 0
354 | 76147894 | 76149343 | 42326370 | 1 | 1 | 1 | 1 | 1-2040-РЖД |  | Рабочий монтажник среднего разряда 4 | 1369 | 1013 | чел.-ч | чел.-ч | 1 | 0 | 489703996 | 11.408 | 0 | 0 | 0 | 9.62 | 0 | 0 | 0 | 9.62 | 1 | 1 | 1 | 1 | 0 | 1 | 1 | 0 | 0 | 9.92 | )*1,15 | 1 | 2 | 76149354 | 1 | 0 | 943 | 0 | 0 | 0 | 0 | 0 | 0 | 0 | 0 | 0 | 0 | 0 | 0 | 0 | 0 | 0 | 0 | 0 | 0 | 0 | 0 | 0 | 0 | 12.4347 | 9.62 | 9.62 | 1 | 109.7445 | 0
354 | 76147894 | 76149343 | 121548 | 1 | 1 | 1 | 1 | 2 |  | Затраты труда машинистов | 608254 | 1013 | чел.час | чел.час | 1 | 0 | -185737400 | 0.23 | 0 | 0 | 0 | 0 | 0 | 0 | 0 | 0 | 1 | 1 | 1 | 1 | 0 | 1 | 1 | 0 | 0 | 0.2 | )*1,15 | 2 | 2 | 76149355 | 1 | 0 | 944 | 0 | 0 | 0 | 0 | 0 | 0 | 0 | 0 | 0 | 0 | 0 | 0 | 0 | 0 | 0 | 0 | 0 | 0 | 0 | 0 | 0 | 0 | 0.2507 | 0 | 0 | 1 | 0 | 0
354 | 76147894 | 76149343 | 48975304 | 1 | 1 | 1 | 2 | 021102 | ОСЭМЖ-2001 021102 пр. №2433р от 15.10.2014 г. | Краны на автомобильном ходу при работе на монтаже технологического оборудования 10 т | 1368 | 1011 | маш.-ч | маш.-ч | 1 | 0 | -1000709144 | 0.23 | 0 | 134.65 | 13.5 | 0 | 0 | 134.65 | 13.5 | 0 | 1 | 1 | 1 | 1 | 0 | 1 | 1 | 0 | 0 | 0.2 | )*1,15 | 0 | 2 | 76149356 | 1 | 0 | 945 | 0 | 0 | 0 | 0 | 0 | 0 | 0 | 0 | 0 | 0 | 0 | 0 | 0 | 0 | 0 | 0 | 0 | 0 | 0 | 0 | 0 | 0 | 0.2507 | 134.65 | 134.65 | 1 | 30.9695 | 3.105
354 | 76147894 | 76149343 | 48975402 | 1 | 1 | 1 | 2 | 030203 | ОСЭМЖ-2001 030203 пр. №2433р от 15.10.2014 г. | Домкраты гидравлические грузоподъемностью 63-100 т | 1368 | 1011 | маш.-ч | маш.-ч | 1 | 0 | 2115864394 | 2.76 | 0 | 0.9 | 0 | 0 | 0 | 0.9 | 0 | 0 | 1 | 1 | 1 | 1 | 0 | 1 | 1 | 0 | 0 | 2.4 | )*1,15 | 0 | 2 | 76149357 | 1 | 0 | 946 | 0 | 0 | 0 | 0 | 0 | 0 | 0 | 0 | 0 | 0 | 0 | 0 | 0 | 0 | 0 | 0 | 0 | 0 | 0 | 0 | 0 | 0 | 3.0084 | 0.9 | 0.9 | 1 | 2.484 | 0
354 | 76147894 | 76149343 | 48975416 | 1 | 1 | 1 | 2 | 030402 | ОСЭМЖ-2001 030402 пр. №2433р от 15.10.2014 г. | Лебедки электрические тяговым усилием до 12,26 кН (1,25 т) | 1368 | 1011 | маш.-ч | маш.-ч | 1 | 0 | 420715911 | 2.76 | 0 | 3.28 | 0 | 0 | 0 | 3.28 | 0 | 0 | 1 | 1 | 1 | 1 | 0 | 1 | 1 | 0 | 0 | 2.4 | )*1,15 | 0 | 2 | 76149358 | 1 | 0 | 947 | 0 | 0 | 0 | 0 | 0 | 0 | 0 | 0 | 0 | 0 | 0 | 0 | 0 | 0 | 0 | 0 | 0 | 0 | 0 | 0 | 0 | 0 | 3.0084 | 3.28 | 3.28 | 1 | 9.0505 | 0
354 | 76147894 | 76149343 | 48977174 | 1 | 1 | 1 | 2 | 400001 | ОСЭМЖ-2001 400001 пр. №2433р от 15.10.2014 г. | Автомобили бортовые, грузоподъемность до 5 т | 1368 | 1011 | маш.-ч | маш.-ч | 1 | 0 | 82797005 | 0.23 | 0 | 87.17 | 11.6 | 0 | 0 | 87.17 | 11.6 | 0 | 1 | 1 | 1 | 1 | 0 | 1 | 1 | 0 | 0 | 0.2 | )*1,15 | 0 | 2 | 76149359 | 1 | 0 | 948 | 0 | 0 | 0 | 0 | 0 | 0 | 0 | 0 | 0 | 0 | 0 | 0 | 0 | 0 | 0 | 0 | 0 | 0 | 0 | 0 | 0 | 0 | 0.2507 | 87.17 | 87.17 | 1 | 20.0445 | 2.668
354 | 76147894 | 76149343 | 48903634 | 1 | 1 | 1 | 3 | 101-2478 | ОССЦЖ-2001 101-2478 пр. №2433р от 15.10.2014 г. | Лента К226 | 1308 | 1003 | 100 м | 100 м | 100 | 0 | 96057515 | 0.0096 | 120 | 0 | 0 | 0 | 120 | 0 | 0 | 0 | 1 | 1 | 1 | 1 | 0 | 1 | 0 | 0 | 0 | 0.0096 |  | 0 | 2 | 76149360 | 1 | 0 | 949 | 0 | 0 | 0 | 0 | 0 | 0 | 0 | 0 | 0 | 0 | 0 | 0 | 0 | 0 | 0 | 0 | 0 | 0 | 0 | 0 | 0 | 0 | 0.010464 | 120 | 120 | 1 | 1.15 | 0
354 | 76147894 | 76149343 | 48915251 | 1 | 1 | 1 | 3 | 113-1786 | ОССЦЖ-2001 113-1786 пр. №2433р от 15.10.2014 г. | Лак битумный БТ-123 | 1348 | 1009 | т | т | 1000 | 0 | -1424823927 | 6e-05 | 7826.9 | 0 | 0 | 0 | 7826.9 | 0 | 0 | 0 | 1 | 1 | 1 | 1 | 0 | 1 | 0 | 0 | 0 | 6e-05 |  | 0 | 2 | 76149361 | 1 | 0 | 950 | 0 | 0 | 0 | 0 | 0 | 0 | 0 | 0 | 0 | 0 | 0 | 0 | 0 | 0 | 0 | 0 | 0 | 0 | 0 | 0 | 0 | 0 | 6.54e-05 | 7826.9 | 7826.9 | 1 | 0.47 | 0
354 | 76147894 | 76149343 | 48958748 | 1 | 1 | 1 | 3 | 506-1362 | ОССЦЖ-2001 506-1362 пр. №2433р от 15.10.2014 г. | Припои оловянно-свинцовые бессурьмянистые марки ПОС30 | 1346 | 1009 | кг | кг | 1 | 0 | 1811248231 | 0.5 | 68.05 | 0 | 0 | 0 | 68.05 | 0 | 0 | 0 | 1 | 1 | 1 | 1 | 0 | 1 | 0 | 0 | 0 | 0.5 |  | 0 | 2 | 76149362 | 1 | 0 | 951 | 0 | 0 | 0 | 0 | 0 | 0 | 0 | 0 | 0 | 0 | 0 | 0 | 0 | 0 | 0 | 0 | 0 | 0 | 0 | 0 | 0 | 0 | 0.545 | 68.05 | 68.05 | 1 | 34.03 | 0
354 | 76147894 | 76149343 | 48974791 | 1 | 1 | 1 | 3 | 999-9950 | ОССЦЖ-2001 999-9950 пр. №2433р от 15.10.2014 г. | Вспомогательные ненормируемые материалы (2% от ОЗП) | 1374 | 1013 | РУБ | РУБ | 1 | 0 | -1347562341 | 1.91 | 1 | 0 | 0 | 0 | 1 | 0 | 0 | 0 | 1 | 1 | 1 | 1 | 0 | 1 | 0 | 0 | 0 | 1.91 |  | 0 | 2 | 76149363 | 1 | 0 | 952 | 0 | 0 | 0 | 0 | 0 | 0 | 0 | 0 | 0 | 0 | 0 | 0 | 0 | 0 | 0 | 0 | 0 | 0 | 0 | 0 | 0 | 0 | 2.0819 | 1 | 1 | 1 | 1.91 | 0
359 | 76147896 | 76149366 | 42331666 | 1 | 1 | 1 | 1 | 1-2043-РЖД |  | Рабочий монтажник среднего разряда 4,3 | 1369 | 1013 | чел.-ч | чел.-ч | 1 | 0 | -908094922 | 10.8675 | 0 | 0 | 0 | 10.06 | 0 | 0 | 0 | 10.06 | 1 | 1 | 1 | 1 | 0 | 1 | 1 | 0 | 0 | 9.45 | )*1,15 | 1 | 2 | 76149380 | 1 | 0 | 953 | 0 | 0 | 0 | 0 | 0 | 0 | 0 | 0 | 0 | 0 | 0 | 0 | 0 | 0 | 0 | 0 | 0 | 0 | 0 | 0 | 0 | 0 | 108.675 | 10.06 | 10.06 | 1 | 109.3305 | 0
359 | 76147896 | 76149366 | 48900465 | 1 | 1 | 1 | 3 | 101-0070 | ОССЦЖ-2001 101-0070 пр. №2433р от 15.10.2014 г. | Бензин автомобильный АИ-98, АИ-95 «Экстра», АИ-93 | 1348 | 1009 | т | т | 1000 | 0 | 1575914215 | 0.0002 | 4770 | 0 | 0 | 0 | 4770 | 0 | 0 | 0 | 1 | 1 | 1 | 1 | 0 | 1 | 0 | 0 | 0 | 0.0002 |  | 0 | 2 | 76149381 | 1 | 0 | 954 | 0 | 0 | 0 | 0 | 0 | 0 | 0 | 0 | 0 | 0 | 0 | 0 | 0 | 0 | 0 | 0 | 0 | 0 | 0 | 0 | 0 | 0 | 0.002 | 4770 | 4770 | 1 | 0.95 | 0
359 | 76147896 | 76149366 | 48900998 | 1 | 1 | 1 | 3 | 101-2021 | ОССЦЖ-2001 101-2021 пр. №2433р от 15.10.2014 г. | Заполнитель гидрофобный «Гидрофобинол М» | 1346 | 1009 | кг | кг | 1 | 0 | -1154872161 | 0.5 | 30.4 | 0 | 0 | 0 | 30.4 | 0 | 0 | 0 | 1 | 1 | 1 | 1 | 0 | 1 | 0 | 0 | 0 | 0.5 |  | 0 | 2 | 76149382 | 1 | 0 | 955 | 0 | 0 | 0 | 0 | 0 | 0 | 0 | 0 | 0 | 0 | 0 | 0 | 0 | 0 | 0 | 0 | 0 | 0 | 0 | 0 | 0 | 0 | 5 | 30.4 | 30.4 | 1 | 15.2 | 0
359 | 76147896 | 76149366 | 48903670 | 1 | 1 | 1 | 3 | 101-2497 | ОССЦЖ-2001 101-2497 пр. №2433р от 15.10.2014 г. | Лента резиновая электроизоляционная самослипающаяся типа ЛЭТСАР, шириной 26 мм, толщиной 0,8 мм | 1346 | 1009 | кг | кг | 1 | 0 | 1737689508 | 1.305 | 250 | 0 | 0 | 0 | 250 | 0 | 0 | 0 | 1 | 1 | 1 | 1 | 0 | 1 | 0 | 0 | 0 | 1.305 |  | 0 | 2 | 76149383 | 1 | 0 | 956 | 0 | 0 | 0 | 0 | 0 | 0 | 0 | 0 | 0 | 0 | 0 | 0 | 0 | 0 | 0 | 0 | 0 | 0 | 0 | 0 | 0 | 0 | 13.05 | 250 | 250 | 1 | 326.25 | 0
359 | 76147896 | 76149366 | 48903672 | 1 | 1 | 1 | 3 | 101-2498 | ОССЦЖ-2001 101-2498 пр. №2433р от 15.10.2014 г. | Лента «Сэвилен» для подклеивающего слоя, ширина 35-40 мм, толщина 0,2-0,5 мм | 1301 | 1003 | м | м | 1 | 0 | -941319914 | 0.72 | 5.38 | 0 | 0 | 0 | 5.38 | 0 | 0 | 0 | 1 | 1 | 1 | 1 | 0 | 1 | 0 | 0 | 0 | 0.72 |  | 0 | 2 | 76149384 | 1 | 0 | 957 | 0 | 0 | 0 | 0 | 0 | 0 | 0 | 0 | 0 | 0 | 0 | 0 | 0 | 0 | 0 | 0 | 0 | 0 | 0 | 0 | 0 | 0 | 7.2 | 5.38 | 5.38 | 1 | 3.87 | 0
359 | 76147896 | 76149366 | 48903674 | 1 | 1 | 1 | 3 | 101-2499 | ОССЦЖ-2001 101-2499 пр. №2433р от 15.10.2014 г. | Лента изоляционная прорезиненная односторонняя ширина 20 мм, толщина 0,25-0,35 мм | 1346 | 1009 | кг | кг | 1 | 0 | -1295539515 | 0.105 | 30.4 | 0 | 0 | 0 | 30.4 | 0 | 0 | 0 | 1 | 1 | 1 | 1 | 0 | 1 | 0 | 0 | 0 | 0.105 |  | 0 | 2 | 76149385 | 1 | 0 | 958 | 0 | 0 | 0 | 0 | 0 | 0 | 0 | 0 | 0 | 0 | 0 | 0 | 0 | 0 | 0 | 0 | 0 | 0 | 0 | 0 | 0 | 0 | 1.05 | 30.4 | 30.4 | 1 | 3.19 | 0
359 | 76147896 | 76149366 | 48903683 | 1 | 1 | 1 | 3 | 101-2504 | ОССЦЖ-2001 101-2504 пр. №2433р от 15.10.2014 г. | Лента хлопчатобумажная изоляционная шириной 20 мм | 1346 | 1009 | кг | кг | 1 | 0 | -1327042576 | 0.1 | 60 | 0 | 0 | 0 | 60 | 0 | 0 | 0 | 1 | 1 | 1 | 1 | 0 | 1 | 0 | 0 | 0 | 0.1 |  | 0 | 2 | 76149386 | 1 | 0 | 959 | 0 | 0 | 0 | 0 | 0 | 0 | 0 | 0 | 0 | 0 | 0 | 0 | 0 | 0 | 0 | 0 | 0 | 0 | 0 | 0 | 0 | 0 | 1 | 60 | 60 | 1 | 6 | 0
359 | 76147896 | 76149366 | 48914325 | 1 | 1 | 1 | 3 | 110-0222 | ОССЦЖ-2001 110-0222 пр. №2433р от 15.10.2014 г. | Проволока стальная оцинкованная для воздушных линий связи, диаметр 2 мм | 1348 | 1009 | т | т | 1000 | 0 | -1991769676 | 6e-05 | 11200.3 | 0 | 0 | 0 | 11200.3 | 0 | 0 | 0 | 1 | 1 | 1 | 1 | 0 | 1 | 0 | 0 | 0 | 6e-05 |  | 0 | 2 | 76149387 | 1 | 0 | 960 | 0 | 0 | 0 | 0 | 0 | 0 | 0 | 0 | 0 | 0 | 0 | 0 | 0 | 0 | 0 | 0 | 0 | 0 | 0 | 0 | 0 | 0 | 0.0006 | 11200.3 | 11200.3 | 1 | 0.67 | 0
359 | 76147896 | 76149366 | 48915433 | 1 | 1 | 1 | 3 | 113-0389 | ОССЦЖ-2001 113-0389 пр. №2433р от 15.10.2014 г. | Лак кремнийорганический термостойкий марки КО-916 | 1346 | 1009 | кг | кг | 1 | 0 | -1262501504 | 0.02 | 32 | 0 | 0 | 0 | 32 | 0 | 0 | 0 | 1 | 1 | 1 | 1 | 0 | 1 | 0 | 0 | 0 | 0.02 |  | 0 | 2 | 76149388 | 1 | 0 | 961 | 0 | 0 | 0 | 0 | 0 | 0 | 0 | 0 | 0 | 0 | 0 | 0 | 0 | 0 | 0 | 0 | 0 | 0 | 0 | 0 | 0 | 0 | 0.2 | 32 | 32 | 1 | 0.64 | 0
359 | 76147896 | 76149366 | 48958747 | 1 | 1 | 1 | 3 | 506-1361 | ОССЦЖ-2001 506-1361 пр. №2433р от 15.10.2014 г. | Припои оловянно-свинцовые бессурьмянистые марки ПОС40 | 1346 | 1009 | кг | кг | 1 | 0 | -446143888 | 0.05 | 65.75 | 0 | 0 | 0 | 65.75 | 0 | 0 | 0 | 1 | 1 | 1 | 1 | 0 | 1 | 0 | 0 | 0 | 0.05 |  | 0 | 2 | 76149389 | 1 | 0 | 962 | 0 | 0 | 0 | 0 | 0 | 0 | 0 | 0 | 0 | 0 | 0 | 0 | 0 | 0 | 0 | 0 | 0 | 0 | 0 | 0 | 0 | 0 | 0.5 | 65.75 | 65.75 | 1 | 3.29 | 0
359 | 76147896 | 76149366 | 48959762 | 1 | 1 | 1 | 3 | 507-0706 | ОССЦЖ-2001 507-0706 пр. №2433р от 15.10.2014 г. | Трубка полиэтиленовая термоусаживаемая, толщина стенки 1-1,5 мм, внутренний диаметр 20-60 мм, «Терморад ТТ-3» | 1301 | 1003 | м | м | 1 | 0 | -2022070750 | 0.83 | 95 | 0 | 0 | 0 | 95 | 0 | 0 | 0 | 1 | 1 | 1 | 1 | 0 | 1 | 0 | 0 | 0 | 0.83 |  | 0 | 2 | 76149390 | 1 | 0 | 963 | 0 | 0 | 0 | 0 | 0 | 0 | 0 | 0 | 0 | 0 | 0 | 0 | 0 | 0 | 0 | 0 | 0 | 0 | 0 | 0 | 0 | 0 | 8.3 | 95 | 95 | 1 | 78.85 | 0
359 | 76147896 | 76149366 | 48959763 | 1 | 1 | 1 | 3 | 507-0707 | ОССЦЖ-2001 507-0707 пр. №2433р от 15.10.2014 г. | Трубка полиэтиленовая термоусаживаемая, толщина стенки 1,5-2 мм, внутренний диаметр 18-38 мм, длина трубки 240-270 мм | 1354 | 1010 | шт. | шт. | 1 | 0 | 1362440707 | 10 | 1.7 | 0 | 0 | 0 | 1.7 | 0 | 0 | 0 | 1 | 1 | 1 | 1 | 0 | 1 | 0 | 0 | 0 | 10 |  | 0 | 2 | 76149391 | 1 | 0 | 964 | 0 | 0 | 0 | 0 | 0 | 0 | 0 | 0 | 0 | 0 | 0 | 0 | 0 | 0 | 0 | 0 | 0 | 0 | 0 | 0 | 0 | 0 | 100 | 1.7 | 1.7 | 1 | 17 | 0
359 | 76147896 | 76149366 | 48974791 | 1 | 1 | 1 | 3 | 999-9950 | ОССЦЖ-2001 999-9950 пр. №2433р от 15.10.2014 г. | Вспомогательные ненормируемые материалы (2% от ОЗП) | 1374 | 1013 | РУБ | РУБ | 1 | 0 | -1347562341 | 1.9 | 1 | 0 | 0 | 0 | 1 | 0 | 0 | 0 | 1 | 1 | 1 | 1 | 0 | 1 | 0 | 0 | 0 | 1.9 |  | 0 | 2 | 76149392 | 1 | 0 | 965 | 0 | 0 | 0 | 0 | 0 | 0 | 0 | 0 | 0 | 0 | 0 | 0 | 0 | 0 | 0 | 0 | 0 | 0 | 0 | 0 | 0 | 0 | 19 | 1 | 1 | 1 | 1.9 | 0
360 | 76147894 | 76149366 | 42331666 | 1 | 1 | 1 | 1 | 1-2043-РЖД |  | Рабочий монтажник среднего разряда 4,3 | 1369 | 1013 | чел.-ч | чел.-ч | 1 | 0 | -908094922 | 10.8675 | 0 | 0 | 0 | 10.06 | 0 | 0 | 0 | 10.06 | 1 | 1 | 1 | 1 | 0 | 1 | 1 | 0 | 0 | 9.45 | )*1,15 | 1 | 2 | 76149380 | 1 | 0 | 966 | 0 | 0 | 0 | 0 | 0 | 0 | 0 | 0 | 0 | 0 | 0 | 0 | 0 | 0 | 0 | 0 | 0 | 0 | 0 | 0 | 0 | 0 | 108.675 | 10.06 | 10.06 | 1 | 109.3305 | 0
360 | 76147894 | 76149366 | 48900465 | 1 | 1 | 1 | 3 | 101-0070 | ОССЦЖ-2001 101-0070 пр. №2433р от 15.10.2014 г. | Бензин автомобильный АИ-98, АИ-95 «Экстра», АИ-93 | 1348 | 1009 | т | т | 1000 | 0 | 1575914215 | 0.0002 | 4770 | 0 | 0 | 0 | 4770 | 0 | 0 | 0 | 1 | 1 | 1 | 1 | 0 | 1 | 0 | 0 | 0 | 0.0002 |  | 0 | 2 | 76149381 | 1 | 0 | 967 | 0 | 0 | 0 | 0 | 0 | 0 | 0 | 0 | 0 | 0 | 0 | 0 | 0 | 0 | 0 | 0 | 0 | 0 | 0 | 0 | 0 | 0 | 0.002 | 4770 | 4770 | 1 | 0.95 | 0
360 | 76147894 | 76149366 | 48900998 | 1 | 1 | 1 | 3 | 101-2021 | ОССЦЖ-2001 101-2021 пр. №2433р от 15.10.2014 г. | Заполнитель гидрофобный «Гидрофобинол М» | 1346 | 1009 | кг | кг | 1 | 0 | -1154872161 | 0.5 | 30.4 | 0 | 0 | 0 | 30.4 | 0 | 0 | 0 | 1 | 1 | 1 | 1 | 0 | 1 | 0 | 0 | 0 | 0.5 |  | 0 | 2 | 76149382 | 1 | 0 | 968 | 0 | 0 | 0 | 0 | 0 | 0 | 0 | 0 | 0 | 0 | 0 | 0 | 0 | 0 | 0 | 0 | 0 | 0 | 0 | 0 | 0 | 0 | 5 | 30.4 | 30.4 | 1 | 15.2 | 0
360 | 76147894 | 76149366 | 48903670 | 1 | 1 | 1 | 3 | 101-2497 | ОССЦЖ-2001 101-2497 пр. №2433р от 15.10.2014 г. | Лента резиновая электроизоляционная самослипающаяся типа ЛЭТСАР, шириной 26 мм, толщиной 0,8 мм | 1346 | 1009 | кг | кг | 1 | 0 | 1737689508 | 1.305 | 250 | 0 | 0 | 0 | 250 | 0 | 0 | 0 | 1 | 1 | 1 | 1 | 0 | 1 | 0 | 0 | 0 | 1.305 |  | 0 | 2 | 76149383 | 1 | 0 | 969 | 0 | 0 | 0 | 0 | 0 | 0 | 0 | 0 | 0 | 0 | 0 | 0 | 0 | 0 | 0 | 0 | 0 | 0 | 0 | 0 | 0 | 0 | 13.05 | 250 | 250 | 1 | 326.25 | 0
360 | 76147894 | 76149366 | 48903672 | 1 | 1 | 1 | 3 | 101-2498 | ОССЦЖ-2001 101-2498 пр. №2433р от 15.10.2014 г. | Лента «Сэвилен» для подклеивающего слоя, ширина 35-40 мм, толщина 0,2-0,5 мм | 1301 | 1003 | м | м | 1 | 0 | -941319914 | 0.72 | 5.38 | 0 | 0 | 0 | 5.38 | 0 | 0 | 0 | 1 | 1 | 1 | 1 | 0 | 1 | 0 | 0 | 0 | 0.72 |  | 0 | 2 | 76149384 | 1 | 0 | 970 | 0 | 0 | 0 | 0 | 0 | 0 | 0 | 0 | 0 | 0 | 0 | 0 | 0 | 0 | 0 | 0 | 0 | 0 | 0 | 0 | 0 | 0 | 7.2 | 5.38 | 5.38 | 1 | 3.87 | 0
360 | 76147894 | 76149366 | 48903674 | 1 | 1 | 1 | 3 | 101-2499 | ОССЦЖ-2001 101-2499 пр. №2433р от 15.10.2014 г. | Лента изоляционная прорезиненная односторонняя ширина 20 мм, толщина 0,25-0,35 мм | 1346 | 1009 | кг | кг | 1 | 0 | -1295539515 | 0.105 | 30.4 | 0 | 0 | 0 | 30.4 | 0 | 0 | 0 | 1 | 1 | 1 | 1 | 0 | 1 | 0 | 0 | 0 | 0.105 |  | 0 | 2 | 76149385 | 1 | 0 | 971 | 0 | 0 | 0 | 0 | 0 | 0 | 0 | 0 | 0 | 0 | 0 | 0 | 0 | 0 | 0 | 0 | 0 | 0 | 0 | 0 | 0 | 0 | 1.05 | 30.4 | 30.4 | 1 | 3.19 | 0
360 | 76147894 | 76149366 | 48903683 | 1 | 1 | 1 | 3 | 101-2504 | ОССЦЖ-2001 101-2504 пр. №2433р от 15.10.2014 г. | Лента хлопчатобумажная изоляционная шириной 20 мм | 1346 | 1009 | кг | кг | 1 | 0 | -1327042576 | 0.1 | 60 | 0 | 0 | 0 | 60 | 0 | 0 | 0 | 1 | 1 | 1 | 1 | 0 | 1 | 0 | 0 | 0 | 0.1 |  | 0 | 2 | 76149386 | 1 | 0 | 972 | 0 | 0 | 0 | 0 | 0 | 0 | 0 | 0 | 0 | 0 | 0 | 0 | 0 | 0 | 0 | 0 | 0 | 0 | 0 | 0 | 0 | 0 | 1 | 60 | 60 | 1 | 6 | 0
360 | 76147894 | 76149366 | 48914325 | 1 | 1 | 1 | 3 | 110-0222 | ОССЦЖ-2001 110-0222 пр. №2433р от 15.10.2014 г. | Проволока стальная оцинкованная для воздушных линий связи, диаметр 2 мм | 1348 | 1009 | т | т | 1000 | 0 | -1991769676 | 6e-05 | 11200.3 | 0 | 0 | 0 | 11200.3 | 0 | 0 | 0 | 1 | 1 | 1 | 1 | 0 | 1 | 0 | 0 | 0 | 6e-05 |  | 0 | 2 | 76149387 | 1 | 0 | 973 | 0 | 0 | 0 | 0 | 0 | 0 | 0 | 0 | 0 | 0 | 0 | 0 | 0 | 0 | 0 | 0 | 0 | 0 | 0 | 0 | 0 | 0 | 0.0006 | 11200.3 | 11200.3 | 1 | 0.67 | 0
360 | 76147894 | 76149366 | 48915433 | 1 | 1 | 1 | 3 | 113-0389 | ОССЦЖ-2001 113-0389 пр. №2433р от 15.10.2014 г. | Лак кремнийорганический термостойкий марки КО-916 | 1346 | 1009 | кг | кг | 1 | 0 | -1262501504 | 0.02 | 32 | 0 | 0 | 0 | 32 | 0 | 0 | 0 | 1 | 1 | 1 | 1 | 0 | 1 | 0 | 0 | 0 | 0.02 |  | 0 | 2 | 76149388 | 1 | 0 | 974 | 0 | 0 | 0 | 0 | 0 | 0 | 0 | 0 | 0 | 0 | 0 | 0 | 0 | 0 | 0 | 0 | 0 | 0 | 0 | 0 | 0 | 0 | 0.2 | 32 | 32 | 1 | 0.64 | 0
360 | 76147894 | 76149366 | 48958747 | 1 | 1 | 1 | 3 | 506-1361 | ОССЦЖ-2001 506-1361 пр. №2433р от 15.10.2014 г. | Припои оловянно-свинцовые бессурьмянистые марки ПОС40 | 1346 | 1009 | кг | кг | 1 | 0 | -446143888 | 0.05 | 65.75 | 0 | 0 | 0 | 65.75 | 0 | 0 | 0 | 1 | 1 | 1 | 1 | 0 | 1 | 0 | 0 | 0 | 0.05 |  | 0 | 2 | 76149389 | 1 | 0 | 975 | 0 | 0 | 0 | 0 | 0 | 0 | 0 | 0 | 0 | 0 | 0 | 0 | 0 | 0 | 0 | 0 | 0 | 0 | 0 | 0 | 0 | 0 | 0.5 | 65.75 | 65.75 | 1 | 3.29 | 0
360 | 76147894 | 76149366 | 48959762 | 1 | 1 | 1 | 3 | 507-0706 | ОССЦЖ-2001 507-0706 пр. №2433р от 15.10.2014 г. | Трубка полиэтиленовая термоусаживаемая, толщина стенки 1-1,5 мм, внутренний диаметр 20-60 мм, «Терморад ТТ-3» | 1301 | 1003 | м | м | 1 | 0 | -2022070750 | 0.83 | 95 | 0 | 0 | 0 | 95 | 0 | 0 | 0 | 1 | 1 | 1 | 1 | 0 | 1 | 0 | 0 | 0 | 0.83 |  | 0 | 2 | 76149390 | 1 | 0 | 976 | 0 | 0 | 0 | 0 | 0 | 0 | 0 | 0 | 0 | 0 | 0 | 0 | 0 | 0 | 0 | 0 | 0 | 0 | 0 | 0 | 0 | 0 | 8.3 | 95 | 95 | 1 | 78.85 | 0
360 | 76147894 | 76149366 | 48959763 | 1 | 1 | 1 | 3 | 507-0707 | ОССЦЖ-2001 507-0707 пр. №2433р от 15.10.2014 г. | Трубка полиэтиленовая термоусаживаемая, толщина стенки 1,5-2 мм, внутренний диаметр 18-38 мм, длина трубки 240-270 мм | 1354 | 1010 | шт. | шт. | 1 | 0 | 1362440707 | 10 | 1.7 | 0 | 0 | 0 | 1.7 | 0 | 0 | 0 | 1 | 1 | 1 | 1 | 0 | 1 | 0 | 0 | 0 | 10 |  | 0 | 2 | 76149391 | 1 | 0 | 977 | 0 | 0 | 0 | 0 | 0 | 0 | 0 | 0 | 0 | 0 | 0 | 0 | 0 | 0 | 0 | 0 | 0 | 0 | 0 | 0 | 0 | 0 | 100 | 1.7 | 1.7 | 1 | 17 | 0
360 | 76147894 | 76149366 | 48974791 | 1 | 1 | 1 | 3 | 999-9950 | ОССЦЖ-2001 999-9950 пр. №2433р от 15.10.2014 г. | Вспомогательные ненормируемые материалы (2% от ОЗП) | 1374 | 1013 | РУБ | РУБ | 1 | 0 | -1347562341 | 1.9 | 1 | 0 | 0 | 0 | 1 | 0 | 0 | 0 | 1 | 1 | 1 | 1 | 0 | 1 | 0 | 0 | 0 | 1.9 |  | 0 | 2 | 76149392 | 1 | 0 | 978 | 0 | 0 | 0 | 0 | 0 | 0 | 0 | 0 | 0 | 0 | 0 | 0 | 0 | 0 | 0 | 0 | 0 | 0 | 0 | 0 | 0 | 0 | 19 | 1 | 1 | 1 | 1.9 | 0
366 | 76147896 | 76149396 | 42094016 | 1 | 1 | 1 | 1 | 1-1024-РЖД |  | Рабочий строитель среднего разряда 2,4 | 1369 | 1013 | чел.-ч | чел.-ч | 1 | 0 | -1589896239 | 2740.608 | 0 | 0 | 0 | 8.09 | 0 | 0 | 0 | 8.09 | 1 | 1 | 1 | 1 | 0 | 1 | 1 | 0 | 0 | 915 | )*1,2*1,2*1,6)*1,3 | 1 | 2 | 76149403 | 1 | 0 | 979 | 0 | 0 | 0 | 0 | 0 | 0 | 0 | 0 | 0 | 0 | 0 | 0 | 0 | 0 | 0 | 0 | 0 | 0 | 0 | 0 | 0 | 0 | 2182.8943 | 8.09 | 8.09 | 1 | 22171.5187 | 0
366 | 76147896 | 76149396 | 48977174 | 1 | 1 | 1 | 2 | 400001 | ОСЭМЖ-2001 400001 пр. №2433р от 15.10.2014 г. | Автомобили бортовые, грузоподъемность до 5 т | 1368 | 1011 | маш.-ч | маш.-ч | 1 | 0 | 82797005 | 0.89856 | 0 | 87.17 | 11.6 | 0 | 0 | 87.17 | 11.6 | 0 | 1 | 1 | 1 | 1 | 0 | 1 | 1 | 0 | 0 | 0.39 | )*1,2*1,2*1,6 | 0 | 2 | 76149404 | 1 | 0 | 980 | 0 | 0 | 0 | 0 | 0 | 0 | 0 | 0 | 0 | 0 | 0 | 0 | 0 | 0 | 0 | 0 | 0 | 0 | 0 | 0 | 0 | 0 | 0.7157 | 87.17 | 87.17 | 1 | 78.336 | 10.4141
366 | 76147896 | 76149396 | 48907339 | 1 | 1 | 1 | 3 | 101-1805 | ОССЦЖ-2001 101-1805 пр. №2433р от 15.10.2014 г. | Гвозди строительные | 1348 | 1009 | т | т | 1000 | 0 | 689696087 | 0.004 | 11978 | 0 | 0 | 0 | 11978 | 0 | 0 | 0 | 1 | 1 | 1 | 1 | 0 | 1 | 0 | 0 | 0 | 0.004 |  | 0 | 2 | 76149405 | 1 | 0 | 981 | 0 | 0 | 0 | 0 | 0 | 0 | 0 | 0 | 0 | 0 | 0 | 0 | 0 | 0 | 0 | 0 | 0 | 0 | 0 | 0 | 0 | 0 | 0.003186 | 11978 | 11978 | 1 | 47.91 | 0
366 | 76147896 | 76149396 | 48908621 | 1 | 1 | 1 | 3 | 102-0008 | ОССЦЖ-2001 102-0008 пр. №2433р от 15.10.2014 г. | Лесоматериалы круглые хвойных пород для строительства диаметром 14-24 см, длиной 3-6,5 м | 1339 | 1007 | м3 | м3 | 1 | 0 | 252205135 | 0.8 | 558.33 | 0 | 0 | 0 | 558.33 | 0 | 0 | 0 | 1 | 1 | 1 | 1 | 0 | 1 | 0 | 0 | 0 | 0.8 |  | 0 | 2 | 76149406 | 1 | 0 | 982 | 0 | 0 | 0 | 0 | 0 | 0 | 0 | 0 | 0 | 0 | 0 | 0 | 0 | 0 | 0 | 0 | 0 | 0 | 0 | 0 | 0 | 0 | 0.6372 | 558.33 | 558.33 | 1 | 446.66 | 0
366 | 76147896 | 76149396 | 48908420 | 1 | 1 | 1 | 3 | 102-0082 | ОССЦЖ-2001 102-0082 пр. №2433р от 15.10.2014 г. | Доски необрезные хвойных пород длиной 4-6,5 м, все ширины, толщиной 44 мм и более, IV сорта | 1339 | 1007 | м3 | м3 | 1 | 0 | -1213610777 | 1.51 | 550 | 0 | 0 | 0 | 550 | 0 | 0 | 0 | 1 | 1 | 1 | 1 | 0 | 1 | 0 | 0 | 0 | 1.51 |  | 0 | 2 | 76149407 | 1 | 0 | 983 | 0 | 0 | 0 | 0 | 0 | 0 | 0 | 0 | 0 | 0 | 0 | 0 | 0 | 0 | 0 | 0 | 0 | 0 | 0 | 0 | 0 | 0 | 1.2027 | 550 | 550 | 1 | 830.5 | 0
366 | 76147896 | 76149396 | 48946015 | 1 | 1 | 1 | 3 | 408-0430 | ОССЦЖ-2001 408-0430 пр. №2433р от 15.10.2014 г. | Балласт песчаный | 1339 | 1007 | м3 | м3 | 1 | 0 | -1633738121 | 3.86 | 74.3 | 0 | 0 | 0 | 74.3 | 0 | 0 | 0 | 1 | 1 | 1 | 1 | 0 | 1 | 0 | 0 | 0 | 3.86 |  | 0 | 2 | 76149408 | 1 | 0 | 984 | 0 | 0 | 0 | 0 | 0 | 0 | 0 | 0 | 0 | 0 | 0 | 0 | 0 | 0 | 0 | 0 | 0 | 0 | 0 | 0 | 0 | 0 | 3.0745 | 74.3 | 74.3 | 1 | 286.8 | 0
367 | 76147894 | 76149396 | 42094016 | 1 | 1 | 1 | 1 | 1-1024-РЖД |  | Рабочий строитель среднего разряда 2,4 | 1369 | 1013 | чел.-ч | чел.-ч | 1 | 0 | -1589896239 | 2740.608 | 0 | 0 | 0 | 8.09 | 0 | 0 | 0 | 8.09 | 1 | 1 | 1 | 1 | 0 | 1 | 1 | 0 | 0 | 915 | )*1,2*1,2*1,6)*1,3 | 1 | 2 | 76149403 | 1 | 0 | 985 | 0 | 0 | 0 | 0 | 0 | 0 | 0 | 0 | 0 | 0 | 0 | 0 | 0 | 0 | 0 | 0 | 0 | 0 | 0 | 0 | 0 | 0 | 2182.8943 | 8.09 | 8.09 | 1 | 22171.5187 | 0
367 | 76147894 | 76149396 | 48977174 | 1 | 1 | 1 | 2 | 400001 | ОСЭМЖ-2001 400001 пр. №2433р от 15.10.2014 г. | Автомобили бортовые, грузоподъемность до 5 т | 1368 | 1011 | маш.-ч | маш.-ч | 1 | 0 | 82797005 | 0.89856 | 0 | 87.17 | 11.6 | 0 | 0 | 87.17 | 11.6 | 0 | 1 | 1 | 1 | 1 | 0 | 1 | 1 | 0 | 0 | 0.39 | )*1,2*1,2*1,6 | 0 | 2 | 76149404 | 1 | 0 | 986 | 0 | 0 | 0 | 0 | 0 | 0 | 0 | 0 | 0 | 0 | 0 | 0 | 0 | 0 | 0 | 0 | 0 | 0 | 0 | 0 | 0 | 0 | 0.7157 | 87.17 | 87.17 | 1 | 78.336 | 10.4141
367 | 76147894 | 76149396 | 48907339 | 1 | 1 | 1 | 3 | 101-1805 | ОССЦЖ-2001 101-1805 пр. №2433р от 15.10.2014 г. | Гвозди строительные | 1348 | 1009 | т | т | 1000 | 0 | 689696087 | 0.004 | 11978 | 0 | 0 | 0 | 11978 | 0 | 0 | 0 | 1 | 1 | 1 | 1 | 0 | 1 | 0 | 0 | 0 | 0.004 |  | 0 | 2 | 76149405 | 1 | 0 | 987 | 0 | 0 | 0 | 0 | 0 | 0 | 0 | 0 | 0 | 0 | 0 | 0 | 0 | 0 | 0 | 0 | 0 | 0 | 0 | 0 | 0 | 0 | 0.003186 | 11978 | 11978 | 1 | 47.91 | 0
367 | 76147894 | 76149396 | 48908621 | 1 | 1 | 1 | 3 | 102-0008 | ОССЦЖ-2001 102-0008 пр. №2433р от 15.10.2014 г. | Лесоматериалы круглые хвойных пород для строительства диаметром 14-24 см, длиной 3-6,5 м | 1339 | 1007 | м3 | м3 | 1 | 0 | 252205135 | 0.8 | 558.33 | 0 | 0 | 0 | 558.33 | 0 | 0 | 0 | 1 | 1 | 1 | 1 | 0 | 1 | 0 | 0 | 0 | 0.8 |  | 0 | 2 | 76149406 | 1 | 0 | 988 | 0 | 0 | 0 | 0 | 0 | 0 | 0 | 0 | 0 | 0 | 0 | 0 | 0 | 0 | 0 | 0 | 0 | 0 | 0 | 0 | 0 | 0 | 0.6372 | 558.33 | 558.33 | 1 | 446.66 | 0
367 | 76147894 | 76149396 | 48908420 | 1 | 1 | 1 | 3 | 102-0082 | ОССЦЖ-2001 102-0082 пр. №2433р от 15.10.2014 г. | Доски необрезные хвойных пород длиной 4-6,5 м, все ширины, толщиной 44 мм и более, IV сорта | 1339 | 1007 | м3 | м3 | 1 | 0 | -1213610777 | 1.51 | 550 | 0 | 0 | 0 | 550 | 0 | 0 | 0 | 1 | 1 | 1 | 1 | 0 | 1 | 0 | 0 | 0 | 1.51 |  | 0 | 2 | 76149407 | 1 | 0 | 989 | 0 | 0 | 0 | 0 | 0 | 0 | 0 | 0 | 0 | 0 | 0 | 0 | 0 | 0 | 0 | 0 | 0 | 0 | 0 | 0 | 0 | 0 | 1.2027 | 550 | 550 | 1 | 830.5 | 0
367 | 76147894 | 76149396 | 48946015 | 1 | 1 | 1 | 3 | 408-0430 | ОССЦЖ-2001 408-0430 пр. №2433р от 15.10.2014 г. | Балласт песчаный | 1339 | 1007 | м3 | м3 | 1 | 0 | -1633738121 | 3.86 | 74.3 | 0 | 0 | 0 | 74.3 | 0 | 0 | 0 | 1 | 1 | 1 | 1 | 0 | 1 | 0 | 0 | 0 | 3.86 |  | 0 | 2 | 76149408 | 1 | 0 | 990 | 0 | 0 | 0 | 0 | 0 | 0 | 0 | 0 | 0 | 0 | 0 | 0 | 0 | 0 | 0 | 0 | 0 | 0 | 0 | 0 | 0 | 0 | 3.0745 | 74.3 | 74.3 | 1 | 286.8 | 0
368 | 76147896 | 76149409 | 42092598 | 1 | 1 | 1 | 1 | 1-1025-РЖД |  | Рабочий строитель среднего разряда 2,5 | 1369 | 1013 | чел.-ч | чел.-ч | 1 | 0 | -1468527632 | 4.416 | 0 | 0 | 0 | 8.17 | 0 | 0 | 0 | 8.17 | 1 | 1 | 1 | 1 | 0 | 1 | 1 | 0 | 0 | 2.3 | *1,2*1,6 | 1 | 2 | 76149417 | 1 | 0 | 991 | 0 | 0 | 0 | 0 | 0 | 0 | 0 | 0 | 0 | 0 | 0 | 0 | 0 | 0 | 0 | 0 | 0 | 0 | 0 | 0 | 0 | 0 | 85.4496 | 8.17 | 8.17 | 1 | 36.0768 | 0
368 | 76147896 | 76149409 | 121548 | 1 | 1 | 1 | 1 | 2 |  | Затраты труда машинистов | 608254 | 1013 | чел.час | чел.час | 1 | 0 | -185737400 | 0.5568 | 0 | 0 | 0 | 0 | 0 | 0 | 0 | 0 | 1 | 1 | 1 | 1 | 0 | 1 | 1 | 0 | 0 | 0.29 | *1,2*1,6 | 2 | 2 | 76149418 | 1 | 0 | 992 | 0 | 0 | 0 | 0 | 0 | 0 | 0 | 0 | 0 | 0 | 0 | 0 | 0 | 0 | 0 | 0 | 0 | 0 | 0 | 0 | 0 | 0 | 10.7741 | 0 | 0 | 1 | 0 | 0
368 | 76147896 | 76149409 | 48975479 | 1 | 1 | 1 | 2 | 031812 | ОСЭМЖ-2001 031812 пр. №2433р от 15.10.2014 г. | Погрузчики одноковшовые универсальные фронтальные пневмоколесные 3 т | 1368 | 1011 | маш.-ч | маш.-ч | 1 | 0 | 994996037 | 0.1536 | 0 | 90.4 | 11.6 | 0 | 0 | 90.4 | 11.6 | 0 | 1 | 1 | 1 | 1 | 0 | 1 | 1 | 0 | 0 | 0.08 | *1,2*1,6 | 0 | 2 | 76149419 | 1 | 0 | 993 | 0 | 0 | 0 | 0 | 0 | 0 | 0 | 0 | 0 | 0 | 0 | 0 | 0 | 0 | 0 | 0 | 0 | 0 | 0 | 0 | 0 | 0 | 2.9722 | 90.4 | 90.4 | 1 | 13.8816 | 1.7856
368 | 76147896 | 76149409 | 48975561 | 1 | 1 | 1 | 2 | 050101 | ОСЭМЖ-2001 050101 пр. №2433р от 15.10.2014 г. | Компрессоры передвижные с двигателем внутреннего сгорания давлением до 686 кПа (7 ат), производительность до 5 м3/мин | 1368 | 1011 | маш.-ч | маш.-ч | 1 | 0 | -11430276 | 0.4032 | 0 | 90 | 10.06 | 0 | 0 | 90 | 10.06 | 0 | 1 | 1 | 1 | 1 | 0 | 1 | 1 | 0 | 0 | 0.21 | *1,2*1,6 | 0 | 2 | 76149420 | 1 | 0 | 994 | 0 | 0 | 0 | 0 | 0 | 0 | 0 | 0 | 0 | 0 | 0 | 0 | 0 | 0 | 0 | 0 | 0 | 0 | 0 | 0 | 0 | 0 | 7.8019 | 90 | 90 | 1 | 36.288 | 4.0512
368 | 76147896 | 76149409 | 48976906 | 1 | 1 | 1 | 2 | 331100 | ОСЭМЖ-2001 331100 пр. №2433р от 15.10.2014 г. | Трамбовки пневматические при работе от передвижных компрессорных станций | 1368 | 1011 | маш.-ч | маш.-ч | 1 | 0 | -2066592261 | 0.8064 | 0 | 0.55 | 0 | 0 | 0 | 0.55 | 0 | 0 | 1 | 1 | 1 | 1 | 0 | 1 | 1 | 0 | 0 | 0.42 | *1,2*1,6 | 0 | 2 | 76149421 | 1 | 0 | 995 | 0 | 0 | 0 | 0 | 0 | 0 | 0 | 0 | 0 | 0 | 0 | 0 | 0 | 0 | 0 | 0 | 0 | 0 | 0 | 0 | 0 | 0 | 15.6038 | 0.55 | 0.55 | 1 | 0.4416 | 0
368 | 76147896 | 76149409 | 48945934 | 1 | 1 | 1 | 3 | 408-0141 | ОССЦЖ-2001 408-0141 пр. №2433р от 15.10.2014 г. | Песок природный для строительных растворов средний | 1339 | 1007 | м3 | м3 | 1 | 0 | -352540104 | 1.2 | 59.99 | 0 | 0 | 0 | 59.99 | 0 | 0 | 0 | 1 | 1 | 1 | 1 | 0 | 1 | 0 | 0 | 0 | 1.2 |  | 0 | 2 | 76149422 | 1 | 0 | 996 | 0 | 0 | 0 | 0 | 0 | 0 | 0 | 0 | 0 | 0 | 0 | 0 | 0 | 0 | 0 | 0 | 0 | 0 | 0 | 0 | 0 | 0 | 23.22 | 59.99 | 59.99 | 1 | 71.99 | 0
368 | 76147896 | 76149409 | 48946351 | 1 | 1 | 1 | 3 | 411-0001 | ОССЦЖ-2001 411-0001 пр. №2433р от 15.10.2014 г. | Вода | 1339 | 1007 | м3 | м3 | 1 | 0 | -1689240429 | 0.15 | 2.44 | 0 | 0 | 0 | 2.44 | 0 | 0 | 0 | 1 | 1 | 1 | 1 | 0 | 1 | 0 | 0 | 0 | 0.15 |  | 0 | 2 | 76149423 | 1 | 0 | 997 | 0 | 0 | 0 | 0 | 0 | 0 | 0 | 0 | 0 | 0 | 0 | 0 | 0 | 0 | 0 | 0 | 0 | 0 | 0 | 0 | 0 | 0 | 2.9025 | 2.44 | 2.44 | 1 | 0.37 | 0
369 | 76147894 | 76149409 | 42092598 | 1 | 1 | 1 | 1 | 1-1025-РЖД |  | Рабочий строитель среднего разряда 2,5 | 1369 | 1013 | чел.-ч | чел.-ч | 1 | 0 | -1468527632 | 4.416 | 0 | 0 | 0 | 8.17 | 0 | 0 | 0 | 8.17 | 1 | 1 | 1 | 1 | 0 | 1 | 1 | 0 | 0 | 2.3 | *1,2*1,6 | 1 | 2 | 76149417 | 1 | 0 | 998 | 0 | 0 | 0 | 0 | 0 | 0 | 0 | 0 | 0 | 0 | 0 | 0 | 0 | 0 | 0 | 0 | 0 | 0 | 0 | 0 | 0 | 0 | 85.4496 | 8.17 | 8.17 | 1 | 36.0768 | 0
369 | 76147894 | 76149409 | 121548 | 1 | 1 | 1 | 1 | 2 |  | Затраты труда машинистов | 608254 | 1013 | чел.час | чел.час | 1 | 0 | -185737400 | 0.5568 | 0 | 0 | 0 | 0 | 0 | 0 | 0 | 0 | 1 | 1 | 1 | 1 | 0 | 1 | 1 | 0 | 0 | 0.29 | *1,2*1,6 | 2 | 2 | 76149418 | 1 | 0 | 999 | 0 | 0 | 0 | 0 | 0 | 0 | 0 | 0 | 0 | 0 | 0 | 0 | 0 | 0 | 0 | 0 | 0 | 0 | 0 | 0 | 0 | 0 | 10.7741 | 0 | 0 | 1 | 0 | 0
369 | 76147894 | 76149409 | 48975479 | 1 | 1 | 1 | 2 | 031812 | ОСЭМЖ-2001 031812 пр. №2433р от 15.10.2014 г. | Погрузчики одноковшовые универсальные фронтальные пневмоколесные 3 т | 1368 | 1011 | маш.-ч | маш.-ч | 1 | 0 | 994996037 | 0.1536 | 0 | 90.4 | 11.6 | 0 | 0 | 90.4 | 11.6 | 0 | 1 | 1 | 1 | 1 | 0 | 1 | 1 | 0 | 0 | 0.08 | *1,2*1,6 | 0 | 2 | 76149419 | 1 | 0 | 1000 | 0 | 0 | 0 | 0 | 0 | 0 | 0 | 0 | 0 | 0 | 0 | 0 | 0 | 0 | 0 | 0 | 0 | 0 | 0 | 0 | 0 | 0 | 2.9722 | 90.4 | 90.4 | 1 | 13.8816 | 1.7856
369 | 76147894 | 76149409 | 48975561 | 1 | 1 | 1 | 2 | 050101 | ОСЭМЖ-2001 050101 пр. №2433р от 15.10.2014 г. | Компрессоры передвижные с двигателем внутреннего сгорания давлением до 686 кПа (7 ат), производительность до 5 м3/мин | 1368 | 1011 | маш.-ч | маш.-ч | 1 | 0 | -11430276 | 0.4032 | 0 | 90 | 10.06 | 0 | 0 | 90 | 10.06 | 0 | 1 | 1 | 1 | 1 | 0 | 1 | 1 | 0 | 0 | 0.21 | *1,2*1,6 | 0 | 2 | 76149420 | 1 | 0 | 1001 | 0 | 0 | 0 | 0 | 0 | 0 | 0 | 0 | 0 | 0 | 0 | 0 | 0 | 0 | 0 | 0 | 0 | 0 | 0 | 0 | 0 | 0 | 7.8019 | 90 | 90 | 1 | 36.288 | 4.0512
369 | 76147894 | 76149409 | 48976906 | 1 | 1 | 1 | 2 | 331100 | ОСЭМЖ-2001 331100 пр. №2433р от 15.10.2014 г. | Трамбовки пневматические при работе от передвижных компрессорных станций | 1368 | 1011 | маш.-ч | маш.-ч | 1 | 0 | -2066592261 | 0.8064 | 0 | 0.55 | 0 | 0 | 0 | 0.55 | 0 | 0 | 1 | 1 | 1 | 1 | 0 | 1 | 1 | 0 | 0 | 0.42 | *1,2*1,6 | 0 | 2 | 76149421 | 1 | 0 | 1002 | 0 | 0 | 0 | 0 | 0 | 0 | 0 | 0 | 0 | 0 | 0 | 0 | 0 | 0 | 0 | 0 | 0 | 0 | 0 | 0 | 0 | 0 | 15.6038 | 0.55 | 0.55 | 1 | 0.4416 | 0
369 | 76147894 | 76149409 | 48945934 | 1 | 1 | 1 | 3 | 408-0141 | ОССЦЖ-2001 408-0141 пр. №2433р от 15.10.2014 г. | Песок природный для строительных растворов средний | 1339 | 1007 | м3 | м3 | 1 | 0 | -352540104 | 1.2 | 59.99 | 0 | 0 | 0 | 59.99 | 0 | 0 | 0 | 1 | 1 | 1 | 1 | 0 | 1 | 0 | 0 | 0 | 1.2 |  | 0 | 2 | 76149422 | 1 | 0 | 1003 | 0 | 0 | 0 | 0 | 0 | 0 | 0 | 0 | 0 | 0 | 0 | 0 | 0 | 0 | 0 | 0 | 0 | 0 | 0 | 0 | 0 | 0 | 23.22 | 59.99 | 59.99 | 1 | 71.99 | 0
369 | 76147894 | 76149409 | 48946351 | 1 | 1 | 1 | 3 | 411-0001 | ОССЦЖ-2001 411-0001 пр. №2433р от 15.10.2014 г. | Вода | 1339 | 1007 | м3 | м3 | 1 | 0 | -1689240429 | 0.15 | 2.44 | 0 | 0 | 0 | 2.44 | 0 | 0 | 0 | 1 | 1 | 1 | 1 | 0 | 1 | 0 | 0 | 0 | 0.15 |  | 0 | 2 | 76149423 | 1 | 0 | 1004 | 0 | 0 | 0 | 0 | 0 | 0 | 0 | 0 | 0 | 0 | 0 | 0 | 0 | 0 | 0 | 0 | 0 | 0 | 0 | 0 | 0 | 0 | 2.9025 | 2.44 | 2.44 | 1 | 0.37 | 0
370 | 76147896 | 76149424 | 42096898 | 1 | 1 | 1 | 1 | 1-1040-РЖД |  | Рабочий строитель среднего разряда 4 | 1369 | 1013 | чел.-ч | чел.-ч | 1 | 0 | 1027046532 | 0.2304 | 0 | 0 | 0 | 9.62 | 0 | 0 | 0 | 9.62 | 1 | 1 | 1 | 1 | 0 | 1 | 1 | 0 | 0 | 0.12 | )*1,2*1,6 | 1 | 2 | 76149427 | 1 | 0 | 1005 | 0 | 0 | 0 | 0 | 0 | 0 | 0 | 0 | 0 | 0 | 0 | 0 | 0 | 0 | 0 | 0 | 0 | 0 | 0 | 0 | 0 | 0 | 11.0592 | 9.62 | 9.62 | 1 | 2.208 | 0
370 | 76147896 | 76149424 | 48977153 | 1 | 1 | 1 | 2 | 394001 | ОСЭМЖ-2001 394001 пр. №2433р от 15.10.2014 г. | Ножницы гильотинные механические для полиэтиленовых труб диаметром 110-225 мм | 1368 | 1011 | маш.-ч | маш.-ч | 1 | 0 | -1678589092 | 0.192 | 0 | 38.9 | 0 | 0 | 0 | 38.9 | 0 | 0 | 1 | 1 | 1 | 1 | 0 | 1 | 1 | 0 | 0 | 0.1 | )*1,2*1,6 | 0 | 2 | 76149428 | 1 | 0 | 1006 | 0 | 0 | 0 | 0 | 0 | 0 | 0 | 0 | 0 | 0 | 0 | 0 | 0 | 0 | 0 | 0 | 0 | 0 | 0 | 0 | 0 | 0 | 9.216 | 38.9 | 38.9 | 1 | 7.4688 | 0
371 | 76147894 | 76149424 | 42096898 | 1 | 1 | 1 | 1 | 1-1040-РЖД |  | Рабочий строитель среднего разряда 4 | 1369 | 1013 | чел.-ч | чел.-ч | 1 | 0 | 1027046532 | 0.2304 | 0 | 0 | 0 | 9.62 | 0 | 0 | 0 | 9.62 | 1 | 1 | 1 | 1 | 0 | 1 | 1 | 0 | 0 | 0.12 | )*1,2*1,6 | 1 | 2 | 76149427 | 1 | 0 | 1007 | 0 | 0 | 0 | 0 | 0 | 0 | 0 | 0 | 0 | 0 | 0 | 0 | 0 | 0 | 0 | 0 | 0 | 0 | 0 | 0 | 0 | 0 | 11.0592 | 9.62 | 9.62 | 1 | 2.208 | 0
371 | 76147894 | 76149424 | 48977153 | 1 | 1 | 1 | 2 | 394001 | ОСЭМЖ-2001 394001 пр. №2433р от 15.10.2014 г. | Ножницы гильотинные механические для полиэтиленовых труб диаметром 110-225 мм | 1368 | 1011 | маш.-ч | маш.-ч | 1 | 0 | -1678589092 | 0.192 | 0 | 38.9 | 0 | 0 | 0 | 38.9 | 0 | 0 | 1 | 1 | 1 | 1 | 0 | 1 | 1 | 0 | 0 | 0.1 | )*1,2*1,6 | 0 | 2 | 76149428 | 1 | 0 | 1008 | 0 | 0 | 0 | 0 | 0 | 0 | 0 | 0 | 0 | 0 | 0 | 0 | 0 | 0 | 0 | 0 | 0 | 0 | 0 | 0 | 0 | 0 | 9.216 | 38.9 | 38.9 | 1 | 7.4688 | 0
372 | 76147896 | 76149429 | 42095955 | 1 | 1 | 1 | 1 | 1-1034-РЖД |  | Рабочий строитель среднего разряда 3,4 | 1369 | 1013 | чел.-ч | чел.-ч | 1 | 0 | 933225310 | 0.6528 | 0 | 0 | 0 | 8.97 | 0 | 0 | 0 | 8.97 | 1 | 1 | 1 | 1 | 0 | 1 | 1 | 0 | 0 | 0.34 | )*1,2*1,6 | 1 | 2 | 76149432 | 1 | 0 | 1009 | 0 | 0 | 0 | 0 | 0 | 0 | 0 | 0 | 0 | 0 | 0 | 0 | 0 | 0 | 0 | 0 | 0 | 0 | 0 | 0 | 0 | 0 | 438.6816 | 8.97 | 8.97 | 1 | 5.856 | 0
372 | 76147896 | 76149429 | 48976867 | 1 | 1 | 1 | 2 | 330302 | ОСЭМЖ-2001 330302 пр. №2433р от 15.10.2014 г. | Машины шлифовальные угловые | 1368 | 1011 | маш.-ч | маш.-ч | 1 | 0 | -391911226 | 0.5952 | 0 | 1.78 | 0 | 0 | 0 | 1.78 | 0 | 0 | 1 | 1 | 1 | 1 | 0 | 1 | 1 | 0 | 0 | 0.31 | )*1,2*1,6 | 0 | 2 | 76149433 | 1 | 0 | 1010 | 0 | 0 | 0 | 0 | 0 | 0 | 0 | 0 | 0 | 0 | 0 | 0 | 0 | 0 | 0 | 0 | 0 | 0 | 0 | 0 | 0 | 0 | 399.9744 | 1.78 | 1.78 | 1 | 1.056 | 0
373 | 76147894 | 76149429 | 42095955 | 1 | 1 | 1 | 1 | 1-1034-РЖД |  | Рабочий строитель среднего разряда 3,4 | 1369 | 1013 | чел.-ч | чел.-ч | 1 | 0 | 933225310 | 0.6528 | 0 | 0 | 0 | 8.97 | 0 | 0 | 0 | 8.97 | 1 | 1 | 1 | 1 | 0 | 1 | 1 | 0 | 0 | 0.34 | )*1,2*1,6 | 1 | 2 | 76149432 | 1 | 0 | 1011 | 0 | 0 | 0 | 0 | 0 | 0 | 0 | 0 | 0 | 0 | 0 | 0 | 0 | 0 | 0 | 0 | 0 | 0 | 0 | 0 | 0 | 0 | 438.6816 | 8.97 | 8.97 | 1 | 5.856 | 0
373 | 76147894 | 76149429 | 48976867 | 1 | 1 | 1 | 2 | 330302 | ОСЭМЖ-2001 330302 пр. №2433р от 15.10.2014 г. | Машины шлифовальные угловые | 1368 | 1011 | маш.-ч | маш.-ч | 1 | 0 | -391911226 | 0.5952 | 0 | 1.78 | 0 | 0 | 0 | 1.78 | 0 | 0 | 1 | 1 | 1 | 1 | 0 | 1 | 1 | 0 | 0 | 0.31 | )*1,2*1,6 | 0 | 2 | 76149433 | 1 | 0 | 1012 | 0 | 0 | 0 | 0 | 0 | 0 | 0 | 0 | 0 | 0 | 0 | 0 | 0 | 0 | 0 | 0 | 0 | 0 | 0 | 0 | 0 | 0 | 399.9744 | 1.78 | 1.78 | 1 | 1.056 | 0
374 | 76147896 | 76149434 | 42092619 | 1 | 1 | 1 | 1 | 1-1029-РЖД |  | Рабочий строитель среднего разряда 2,9 | 1369 | 1013 | чел.-ч | чел.-ч | 1 | 0 | -2027944369 | 120.129 | 0 | 0 | 0 | 8.46 | 0 | 0 | 0 | 8.46 | 1 | 1 | 1 | 1 | 0 | 1 | 1 | 0 | 0 | 104.46 | )*1,15 | 1 | 2 | 76149440 | 1 | 0 | 1013 | 0 | 0 | 0 | 0 | 0 | 0 | 0 | 0 | 0 | 0 | 0 | 0 | 0 | 0 | 0 | 0 | 0 | 0 | 0 | 0 | 0 | 0 | 43.2464 | 8.46 | 8.46 | 1 | 1016.2895 | 0
374 | 76147896 | 76149434 | 121548 | 1 | 1 | 1 | 1 | 2 |  | Затраты труда машинистов | 608254 | 1013 | чел.час | чел.час | 1 | 0 | -185737400 | 32.821 | 0 | 0 | 0 | 0 | 0 | 0 | 0 | 0 | 1 | 1 | 1 | 1 | 0 | 1 | 1 | 0 | 0 | 28.54 | )*1,15 | 2 | 2 | 76149441 | 1 | 0 | 1014 | 0 | 0 | 0 | 0 | 0 | 0 | 0 | 0 | 0 | 0 | 0 | 0 | 0 | 0 | 0 | 0 | 0 | 0 | 0 | 0 | 0 | 0 | 11.8156 | 0 | 0 | 1 | 0 | 0
374 | 76147896 | 76149434 | 48975728 | 1 | 1 | 1 | 2 | 081600 | ОСЭМЖ-2001 081600 пр. №2433р от 15.10.2014 г. | Агрегаты для сварки полиэтиленовых труб | 1368 | 1011 | маш.-ч | маш.-ч | 1 | 0 | -373642165 | 32.821 | 0 | 100.1 | 13.5 | 0 | 0 | 100.1 | 13.5 | 0 | 1 | 1 | 1 | 1 | 0 | 1 | 1 | 0 | 0 | 28.54 | )*1,15 | 0 | 2 | 76149442 | 1 | 0 | 1015 | 0 | 0 | 0 | 0 | 0 | 0 | 0 | 0 | 0 | 0 | 0 | 0 | 0 | 0 | 0 | 0 | 0 | 0 | 0 | 0 | 0 | 0 | 11.8156 | 100.1 | 100.1 | 1 | 3285.3775 | 443.0835
374 | 76147896 | 76149434 | 48900465 | 1 | 1 | 1 | 3 | 101-0070 | ОССЦЖ-2001 101-0070 пр. №2433р от 15.10.2014 г. | Бензин автомобильный АИ-98, АИ-95 «Экстра», АИ-93 | 1348 | 1009 | т | т | 1000 | 0 | 1575914215 | 0.0008 | 4770 | 0 | 0 | 0 | 4770 | 0 | 0 | 0 | 1 | 1 | 1 | 1 | 0 | 1 | 0 | 0 | 0 | 0.0008 |  | 0 | 2 | 76149443 | 1 | 0 | 1016 | 0 | 0 | 0 | 0 | 0 | 0 | 0 | 0 | 0 | 0 | 0 | 0 | 0 | 0 | 0 | 0 | 0 | 0 | 0 | 0 | 0 | 0 | 0.000288 | 4770 | 4770 | 1 | 3.82 | 0
374 | 76147896 | 76149434 | 48908322 | 1 | 1 | 1 | 3 | 102-0097 | ОССЦЖ-2001 102-0097 пр. №2433р от 15.10.2014 г. | Брусья необрезные хвойных пород длиной 2-3,75 м, все ширины, толщиной 100-125 мм, III сорта | 1339 | 1007 | м3 | м3 | 1 | 0 | -1688015440 | 0.08 | 802.46 | 0 | 0 | 0 | 802.46 | 0 | 0 | 0 | 1 | 1 | 1 | 1 | 0 | 1 | 0 | 0 | 0 | 0.08 |  | 0 | 2 | 76149444 | 1 | 0 | 1017 | 0 | 0 | 0 | 0 | 0 | 0 | 0 | 0 | 0 | 0 | 0 | 0 | 0 | 0 | 0 | 0 | 0 | 0 | 0 | 0 | 0 | 0 | 0.0288 | 802.46 | 802.46 | 1 | 64.2 | 0
375 | 76147894 | 76149434 | 42092619 | 1 | 1 | 1 | 1 | 1-1029-РЖД |  | Рабочий строитель среднего разряда 2,9 | 1369 | 1013 | чел.-ч | чел.-ч | 1 | 0 | -2027944369 | 120.129 | 0 | 0 | 0 | 8.46 | 0 | 0 | 0 | 8.46 | 1 | 1 | 1 | 1 | 0 | 1 | 1 | 0 | 0 | 104.46 | )*1,15 | 1 | 2 | 76149440 | 1 | 0 | 1019 | 0 | 0 | 0 | 0 | 0 | 0 | 0 | 0 | 0 | 0 | 0 | 0 | 0 | 0 | 0 | 0 | 0 | 0 | 0 | 0 | 0 | 0 | 43.2464 | 8.46 | 8.46 | 1 | 1016.2895 | 0
375 | 76147894 | 76149434 | 121548 | 1 | 1 | 1 | 1 | 2 |  | Затраты труда машинистов | 608254 | 1013 | чел.час | чел.час | 1 | 0 | -185737400 | 32.821 | 0 | 0 | 0 | 0 | 0 | 0 | 0 | 0 | 1 | 1 | 1 | 1 | 0 | 1 | 1 | 0 | 0 | 28.54 | )*1,15 | 2 | 2 | 76149441 | 1 | 0 | 1020 | 0 | 0 | 0 | 0 | 0 | 0 | 0 | 0 | 0 | 0 | 0 | 0 | 0 | 0 | 0 | 0 | 0 | 0 | 0 | 0 | 0 | 0 | 11.8156 | 0 | 0 | 1 | 0 | 0
375 | 76147894 | 76149434 | 48975728 | 1 | 1 | 1 | 2 | 081600 | ОСЭМЖ-2001 081600 пр. №2433р от 15.10.2014 г. | Агрегаты для сварки полиэтиленовых труб | 1368 | 1011 | маш.-ч | маш.-ч | 1 | 0 | -373642165 | 32.821 | 0 | 100.1 | 13.5 | 0 | 0 | 100.1 | 13.5 | 0 | 1 | 1 | 1 | 1 | 0 | 1 | 1 | 0 | 0 | 28.54 | )*1,15 | 0 | 2 | 76149442 | 1 | 0 | 1021 | 0 | 0 | 0 | 0 | 0 | 0 | 0 | 0 | 0 | 0 | 0 | 0 | 0 | 0 | 0 | 0 | 0 | 0 | 0 | 0 | 0 | 0 | 11.8156 | 100.1 | 100.1 | 1 | 3285.3775 | 443.0835
375 | 76147894 | 76149434 | 48900465 | 1 | 1 | 1 | 3 | 101-0070 | ОССЦЖ-2001 101-0070 пр. №2433р от 15.10.2014 г. | Бензин автомобильный АИ-98, АИ-95 «Экстра», АИ-93 | 1348 | 1009 | т | т | 1000 | 0 | 1575914215 | 0.0008 | 4770 | 0 | 0 | 0 | 4770 | 0 | 0 | 0 | 1 | 1 | 1 | 1 | 0 | 1 | 0 | 0 | 0 | 0.0008 |  | 0 | 2 | 76149443 | 1 | 0 | 1022 | 0 | 0 | 0 | 0 | 0 | 0 | 0 | 0 | 0 | 0 | 0 | 0 | 0 | 0 | 0 | 0 | 0 | 0 | 0 | 0 | 0 | 0 | 0.000288 | 4770 | 4770 | 1 | 3.82 | 0
375 | 76147894 | 76149434 | 48908322 | 1 | 1 | 1 | 3 | 102-0097 | ОССЦЖ-2001 102-0097 пр. №2433р от 15.10.2014 г. | Брусья необрезные хвойных пород длиной 2-3,75 м, все ширины, толщиной 100-125 мм, III сорта | 1339 | 1007 | м3 | м3 | 1 | 0 | -1688015440 | 0.08 | 802.46 | 0 | 0 | 0 | 802.46 | 0 | 0 | 0 | 1 | 1 | 1 | 1 | 0 | 1 | 0 | 0 | 0 | 0.08 |  | 0 | 2 | 76149444 | 1 | 0 | 1023 | 0 | 0 | 0 | 0 | 0 | 0 | 0 | 0 | 0 | 0 | 0 | 0 | 0 | 0 | 0 | 0 | 0 | 0 | 0 | 0 | 0 | 0 | 0.0288 | 802.46 | 802.46 | 1 | 64.2 | 0
378 | 76147896 | 76149447 | 42096898 | 1 | 1 | 1 | 1 | 1-1040-РЖД |  | Рабочий строитель среднего разряда 4 | 1369 | 1013 | чел.-ч | чел.-ч | 1 | 0 | 1027046532 | 0.9216 | 0 | 0 | 0 | 9.62 | 0 | 0 | 0 | 9.62 | 1 | 1 | 1 | 1 | 0 | 1 | 1 | 0 | 0 | 0.48 | )*1,2*1,6 | 1 | 2 | 76149456 | 1 | 0 | 1025 | 0 | 0 | 0 | 0 | 0 | 0 | 0 | 0 | 0 | 0 | 0 | 0 | 0 | 0 | 0 | 0 | 0 | 0 | 0 | 0 | 0 | 0 | 176.9472 | 9.62 | 9.62 | 1 | 8.8704 | 0
378 | 76147896 | 76149447 | 121548 | 1 | 1 | 1 | 1 | 2 |  | Затраты труда машинистов | 608254 | 1013 | чел.час | чел.час | 1 | 0 | -185737400 | 0.4608 | 0 | 0 | 0 | 0 | 0 | 0 | 0 | 0 | 1 | 1 | 1 | 1 | 0 | 1 | 1 | 0 | 0 | 0.24 | )*1,2*1,6 | 2 | 2 | 76149457 | 1 | 0 | 1026 | 0 | 0 | 0 | 0 | 0 | 0 | 0 | 0 | 0 | 0 | 0 | 0 | 0 | 0 | 0 | 0 | 0 | 0 | 0 | 0 | 0 | 0 | 88.4736 | 0 | 0 | 1 | 0 | 0
378 | 76147896 | 76149447 | 48975197 | 1 | 1 | 1 | 2 | 010201 | ОСЭМЖ-2001 010201 пр. №2433р от 15.10.2014 г. | Прицепы тракторные 2 т | 1368 | 1011 | маш.-ч | маш.-ч | 1 | 0 | 630705307 | 0.4608 | 0 | 4.01 | 0 | 0 | 0 | 4.01 | 0 | 0 | 1 | 1 | 1 | 1 | 0 | 1 | 1 | 0 | 0 | 0.24 | )*1,2*1,6 | 0 | 2 | 76149458 | 1 | 0 | 1027 | 0 | 0 | 0 | 0 | 0 | 0 | 0 | 0 | 0 | 0 | 0 | 0 | 0 | 0 | 0 | 0 | 0 | 0 | 0 | 0 | 0 | 0 | 88.4736 | 4.01 | 4.01 | 1 | 1.8432 | 0
378 | 76147896 | 76149447 | 48976209 | 1 | 1 | 1 | 2 | 150401 | ОСЭМЖ-2001 150401 пр. №2433р от 15.10.2014 г. | Горелки газопламенные | 1368 | 1011 | маш.-ч | маш.-ч | 1 | 0 | -413865072 | 0.096 | 0 | 3.5 | 0 | 0 | 0 | 3.5 | 0 | 0 | 1 | 1 | 1 | 1 | 0 | 1 | 1 | 0 | 0 | 0.05 | )*1,2*1,6 | 0 | 2 | 76149459 | 1 | 0 | 1028 | 0 | 0 | 0 | 0 | 0 | 0 | 0 | 0 | 0 | 0 | 0 | 0 | 0 | 0 | 0 | 0 | 0 | 0 | 0 | 0 | 0 | 0 | 18.432 | 3.5 | 3.5 | 1 | 0.3456 | 0
378 | 76147896 | 76149447 | 48976285 | 1 | 1 | 1 | 2 | 152301 | ОСЭМЖ-2001 152301 пр. №2433р от 15.10.2014 г. | Тракторы на пневмоколесном ходу 29 кВт (40 л.с.) | 1368 | 1011 | маш.-ч | маш.-ч | 1 | 0 | -360997674 | 0.4608 | 0 | 54.76 | 11.6 | 0 | 0 | 54.76 | 11.6 | 0 | 1 | 1 | 1 | 1 | 0 | 1 | 1 | 0 | 0 | 0.24 | )*1,2*1,6 | 0 | 2 | 76149460 | 1 | 0 | 1029 | 0 | 0 | 0 | 0 | 0 | 0 | 0 | 0 | 0 | 0 | 0 | 0 | 0 | 0 | 0 | 0 | 0 | 0 | 0 | 0 | 0 | 0 | 88.4736 | 54.76 | 54.76 | 1 | 25.2288 | 5.3376
378 | 76147896 | 76149447 | 48903623 | 1 | 1 | 1 | 3 | 101-2027 | ОССЦЖ-2001 101-2027 пр. №2433р от 15.10.2014 г. | Лента полиэтиленовая термоусаживающаяся шириной 440 мм | 1301 | 1003 | м | м | 1 | 0 | 2019463139 | 0.6 | 58.2 | 0 | 0 | 0 | 58.2 | 0 | 0 | 0 | 1 | 1 | 1 | 1 | 0 | 1 | 0 | 0 | 0 | 0.6 |  | 0 | 2 | 76149461 | 1 | 0 | 1030 | 0 | 0 | 0 | 0 | 0 | 0 | 0 | 0 | 0 | 0 | 0 | 0 | 0 | 0 | 0 | 0 | 0 | 0 | 0 | 0 | 0 | 0 | 115.2 | 58.2 | 58.2 | 1 | 34.92 | 0
378 | 76147896 | 76149447 | 48900495 | 1 | 1 | 1 | 3 | 101-2278 | ОССЦЖ-2001 101-2278 пр. №2433р от 15.10.2014 г. | Пропан-бутан, смесь техническая | 1346 | 1009 | кг | кг | 1 | 0 | 1918055629 | 0.023 | 6.09 | 0 | 0 | 0 | 6.09 | 0 | 0 | 0 | 1 | 1 | 1 | 1 | 0 | 1 | 0 | 0 | 0 | 0.023 |  | 0 | 2 | 76149462 | 1 | 0 | 1031 | 0 | 0 | 0 | 0 | 0 | 0 | 0 | 0 | 0 | 0 | 0 | 0 | 0 | 0 | 0 | 0 | 0 | 0 | 0 | 0 | 0 | 0 | 4.416 | 6.09 | 6.09 | 1 | 0.14 | 0
378 | 76147896 | 76149447 | 48915550 | 1 | 1 | 1 | 3 | 113-3467 | ОССЦЖ-2001 113-3467 пр. №2433р от 15.10.2014 г. | Праймер эпоксидный | 1346 | 1009 | кг | кг | 1 | 0 | 1180281685 | 0.02 | 40.33 | 0 | 0 | 0 | 40.33 | 0 | 0 | 0 | 1 | 1 | 1 | 1 | 0 | 1 | 0 | 0 | 0 | 0.02 |  | 0 | 2 | 76149463 | 1 | 0 | 1032 | 0 | 0 | 0 | 0 | 0 | 0 | 0 | 0 | 0 | 0 | 0 | 0 | 0 | 0 | 0 | 0 | 0 | 0 | 0 | 0 | 0 | 0 | 3.84 | 40.33 | 40.33 | 1 | 0.81 | 0
379 | 76147894 | 76149447 | 42096898 | 1 | 1 | 1 | 1 | 1-1040-РЖД |  | Рабочий строитель среднего разряда 4 | 1369 | 1013 | чел.-ч | чел.-ч | 1 | 0 | 1027046532 | 0.9216 | 0 | 0 | 0 | 9.62 | 0 | 0 | 0 | 9.62 | 1 | 1 | 1 | 1 | 0 | 1 | 1 | 0 | 0 | 0.48 | )*1,2*1,6 | 1 | 2 | 76149456 | 1 | 0 | 1033 | 0 | 0 | 0 | 0 | 0 | 0 | 0 | 0 | 0 | 0 | 0 | 0 | 0 | 0 | 0 | 0 | 0 | 0 | 0 | 0 | 0 | 0 | 176.9472 | 9.62 | 9.62 | 1 | 8.8704 | 0
379 | 76147894 | 76149447 | 121548 | 1 | 1 | 1 | 1 | 2 |  | Затраты труда машинистов | 608254 | 1013 | чел.час | чел.час | 1 | 0 | -185737400 | 0.4608 | 0 | 0 | 0 | 0 | 0 | 0 | 0 | 0 | 1 | 1 | 1 | 1 | 0 | 1 | 1 | 0 | 0 | 0.24 | )*1,2*1,6 | 2 | 2 | 76149457 | 1 | 0 | 1034 | 0 | 0 | 0 | 0 | 0 | 0 | 0 | 0 | 0 | 0 | 0 | 0 | 0 | 0 | 0 | 0 | 0 | 0 | 0 | 0 | 0 | 0 | 88.4736 | 0 | 0 | 1 | 0 | 0
379 | 76147894 | 76149447 | 48975197 | 1 | 1 | 1 | 2 | 010201 | ОСЭМЖ-2001 010201 пр. №2433р от 15.10.2014 г. | Прицепы тракторные 2 т | 1368 | 1011 | маш.-ч | маш.-ч | 1 | 0 | 630705307 | 0.4608 | 0 | 4.01 | 0 | 0 | 0 | 4.01 | 0 | 0 | 1 | 1 | 1 | 1 | 0 | 1 | 1 | 0 | 0 | 0.24 | )*1,2*1,6 | 0 | 2 | 76149458 | 1 | 0 | 1035 | 0 | 0 | 0 | 0 | 0 | 0 | 0 | 0 | 0 | 0 | 0 | 0 | 0 | 0 | 0 | 0 | 0 | 0 | 0 | 0 | 0 | 0 | 88.4736 | 4.01 | 4.01 | 1 | 1.8432 | 0
379 | 76147894 | 76149447 | 48976209 | 1 | 1 | 1 | 2 | 150401 | ОСЭМЖ-2001 150401 пр. №2433р от 15.10.2014 г. | Горелки газопламенные | 1368 | 1011 | маш.-ч | маш.-ч | 1 | 0 | -413865072 | 0.096 | 0 | 3.5 | 0 | 0 | 0 | 3.5 | 0 | 0 | 1 | 1 | 1 | 1 | 0 | 1 | 1 | 0 | 0 | 0.05 | )*1,2*1,6 | 0 | 2 | 76149459 | 1 | 0 | 1036 | 0 | 0 | 0 | 0 | 0 | 0 | 0 | 0 | 0 | 0 | 0 | 0 | 0 | 0 | 0 | 0 | 0 | 0 | 0 | 0 | 0 | 0 | 18.432 | 3.5 | 3.5 | 1 | 0.3456 | 0
379 | 76147894 | 76149447 | 48976285 | 1 | 1 | 1 | 2 | 152301 | ОСЭМЖ-2001 152301 пр. №2433р от 15.10.2014 г. | Тракторы на пневмоколесном ходу 29 кВт (40 л.с.) | 1368 | 1011 | маш.-ч | маш.-ч | 1 | 0 | -360997674 | 0.4608 | 0 | 54.76 | 11.6 | 0 | 0 | 54.76 | 11.6 | 0 | 1 | 1 | 1 | 1 | 0 | 1 | 1 | 0 | 0 | 0.24 | )*1,2*1,6 | 0 | 2 | 76149460 | 1 | 0 | 1037 | 0 | 0 | 0 | 0 | 0 | 0 | 0 | 0 | 0 | 0 | 0 | 0 | 0 | 0 | 0 | 0 | 0 | 0 | 0 | 0 | 0 | 0 | 88.4736 | 54.76 | 54.76 | 1 | 25.2288 | 5.3376
379 | 76147894 | 76149447 | 48903623 | 1 | 1 | 1 | 3 | 101-2027 | ОССЦЖ-2001 101-2027 пр. №2433р от 15.10.2014 г. | Лента полиэтиленовая термоусаживающаяся шириной 440 мм | 1301 | 1003 | м | м | 1 | 0 | 2019463139 | 0.6 | 58.2 | 0 | 0 | 0 | 58.2 | 0 | 0 | 0 | 1 | 1 | 1 | 1 | 0 | 1 | 0 | 0 | 0 | 0.6 |  | 0 | 2 | 76149461 | 1 | 0 | 1038 | 0 | 0 | 0 | 0 | 0 | 0 | 0 | 0 | 0 | 0 | 0 | 0 | 0 | 0 | 0 | 0 | 0 | 0 | 0 | 0 | 0 | 0 | 115.2 | 58.2 | 58.2 | 1 | 34.92 | 0
379 | 76147894 | 76149447 | 48900495 | 1 | 1 | 1 | 3 | 101-2278 | ОССЦЖ-2001 101-2278 пр. №2433р от 15.10.2014 г. | Пропан-бутан, смесь техническая | 1346 | 1009 | кг | кг | 1 | 0 | 1918055629 | 0.023 | 6.09 | 0 | 0 | 0 | 6.09 | 0 | 0 | 0 | 1 | 1 | 1 | 1 | 0 | 1 | 0 | 0 | 0 | 0.023 |  | 0 | 2 | 76149462 | 1 | 0 | 1039 | 0 | 0 | 0 | 0 | 0 | 0 | 0 | 0 | 0 | 0 | 0 | 0 | 0 | 0 | 0 | 0 | 0 | 0 | 0 | 0 | 0 | 0 | 4.416 | 6.09 | 6.09 | 1 | 0.14 | 0
379 | 76147894 | 76149447 | 48915550 | 1 | 1 | 1 | 3 | 113-3467 | ОССЦЖ-2001 113-3467 пр. №2433р от 15.10.2014 г. | Праймер эпоксидный | 1346 | 1009 | кг | кг | 1 | 0 | 1180281685 | 0.02 | 40.33 | 0 | 0 | 0 | 40.33 | 0 | 0 | 0 | 1 | 1 | 1 | 1 | 0 | 1 | 0 | 0 | 0 | 0.02 |  | 0 | 2 | 76149463 | 1 | 0 | 1040 | 0 | 0 | 0 | 0 | 0 | 0 | 0 | 0 | 0 | 0 | 0 | 0 | 0 | 0 | 0 | 0 | 0 | 0 | 0 | 0 | 0 | 0 | 3.84 | 40.33 | 40.33 | 1 | 0.81 | 0
380 | 76147896 | 76149464 | 42095955 | 1 | 1 | 1 | 1 | 1-1034-РЖД |  | Рабочий строитель среднего разряда 3,4 | 1369 | 1013 | чел.-ч | чел.-ч | 1 | 0 | 933225310 | 5.5488 | 0 | 0 | 0 | 8.97 | 0 | 0 | 0 | 8.97 | 1 | 1 | 1 | 1 | 0 | 1 | 1 | 0 | 0 | 2.89 | )*1,2*1,6 | 1 | 2 | 76149473 | 1 | 0 | 1041 | 0 | 0 | 0 | 0 | 0 | 0 | 0 | 0 | 0 | 0 | 0 | 0 | 0 | 0 | 0 | 0 | 0 | 0 | 0 | 0 | 0 | 0 | 266.3424 | 8.97 | 8.97 | 1 | 49.7664 | 0
380 | 76147896 | 76149464 | 48975514 | 1 | 1 | 1 | 2 | 040202 | ОСЭМЖ-2001 040202 пр. №2433р от 15.10.2014 г. | Агрегаты сварочные передвижные с номинальным сварочным током 250-400 А с дизельным двигателем | 1368 | 1011 | маш.-ч | маш.-ч | 1 | 0 | 1753369142 | 0.9024 | 0 | 14 | 0 | 0 | 0 | 14 | 0 | 0 | 1 | 1 | 1 | 1 | 0 | 1 | 1 | 0 | 0 | 0.47 | )*1,2*1,6 | 0 | 2 | 76149474 | 1 | 0 | 1042 | 0 | 0 | 0 | 0 | 0 | 0 | 0 | 0 | 0 | 0 | 0 | 0 | 0 | 0 | 0 | 0 | 0 | 0 | 0 | 0 | 0 | 0 | 43.3152 | 14 | 14 | 1 | 12.6336 | 0
380 | 76147896 | 76149464 | 48975939 | 1 | 1 | 1 | 2 | 121011 | ОСЭМЖ-2001 121011 пр. №2433р от 15.10.2014 г. | Котлы битумные передвижные 400 л | 1368 | 1011 | маш.-ч | маш.-ч | 1 | 0 | -1322563698 | 2.208 | 0 | 30 | 0 | 0 | 0 | 30 | 0 | 0 | 1 | 1 | 1 | 1 | 0 | 1 | 1 | 0 | 0 | 1.15 | )*1,2*1,6 | 0 | 2 | 76149475 | 1 | 0 | 1043 | 0 | 0 | 0 | 0 | 0 | 0 | 0 | 0 | 0 | 0 | 0 | 0 | 0 | 0 | 0 | 0 | 0 | 0 | 0 | 0 | 0 | 0 | 105.984 | 30 | 30 | 1 | 66.24 | 0
380 | 76147896 | 76149464 | 48977174 | 1 | 1 | 1 | 2 | 400001 | ОСЭМЖ-2001 400001 пр. №2433р от 15.10.2014 г. | Автомобили бортовые, грузоподъемность до 5 т | 1368 | 1011 | маш.-ч | маш.-ч | 1 | 0 | 82797005 | 0.0768 | 0 | 87.17 | 11.6 | 0 | 0 | 87.17 | 11.6 | 0 | 1 | 1 | 1 | 1 | 0 | 1 | 1 | 0 | 0 | 0.04 | )*1,2*1,6 | 0 | 2 | 76149476 | 1 | 0 | 1044 | 0 | 0 | 0 | 0 | 0 | 0 | 0 | 0 | 0 | 0 | 0 | 0 | 0 | 0 | 0 | 0 | 0 | 0 | 0 | 0 | 0 | 0 | 3.6864 | 87.17 | 87.17 | 1 | 6.7008 | 0.8832
380 | 76147896 | 76149464 | 48901204 | 1 | 1 | 1 | 3 | 101-0073 | ОССЦЖ-2001 101-0073 пр. №2433р от 15.10.2014 г. | Битумы нефтяные строительные марки БН-90/10 | 1348 | 1009 | т | т | 1000 | 0 | 677425913 | 0.012 | 1383.1 | 0 | 0 | 0 | 1383.1 | 0 | 0 | 0 | 1 | 1 | 1 | 1 | 0 | 1 | 0 | 0 | 0 | 0.012 |  | 0 | 2 | 76149477 | 1 | 0 | 1045 | 0 | 0 | 0 | 0 | 0 | 0 | 0 | 0 | 0 | 0 | 0 | 0 | 0 | 0 | 0 | 0 | 0 | 0 | 0 | 0 | 0 | 0 | 0.576 | 1383.1 | 1383.1 | 1 | 16.6 | 0
380 | 76147896 | 76149464 | 48900850 | 1 | 1 | 1 | 3 | 101-0311 | ОССЦЖ-2001 101-0311 пр. №2433р от 15.10.2014 г. | Каболка | 1348 | 1009 | т | т | 1000 | 0 | 839148163 | 0.0042 | 30030 | 0 | 0 | 0 | 30030 | 0 | 0 | 0 | 1 | 1 | 1 | 1 | 0 | 1 | 0 | 0 | 0 | 0.0042 |  | 0 | 2 | 76149478 | 1 | 0 | 1046 | 0 | 0 | 0 | 0 | 0 | 0 | 0 | 0 | 0 | 0 | 0 | 0 | 0 | 0 | 0 | 0 | 0 | 0 | 0 | 0 | 0 | 0 | 0.2016 | 30030 | 30030 | 1 | 126.13 | 0
380 | 76147896 | 76149464 | 48907032 | 1 | 1 | 1 | 3 | 101-1513 | ОССЦЖ-2001 101-1513 пр. №2433р от 15.10.2014 г. | Электроды диаметром 4 мм Э42 | 1348 | 1009 | т | т | 1000 | 0 | 328696185 | 0.0006 | 10315.01 | 0 | 0 | 0 | 10315.01 | 0 | 0 | 0 | 1 | 1 | 1 | 1 | 0 | 1 | 0 | 0 | 0 | 0.0006 |  | 0 | 2 | 76149480 | 1 | 0 | 1048 | 0 | 0 | 0 | 0 | 0 | 0 | 0 | 0 | 0 | 0 | 0 | 0 | 0 | 0 | 0 | 0 | 0 | 0 | 0 | 0 | 0 | 0 | 0.0288 | 10315.01 | 10315.01 | 1 | 6.19 | 0
380 | 76147896 | 76149464 | 48908514 | 1 | 1 | 1 | 3 | 102-0117 | ОССЦЖ-2001 102-0117 пр. №2433р от 15.10.2014 г. | Доски обрезные хвойных пород длиной 2-3,75 м, шириной 75-150 мм, толщиной 32-40 мм, III сорта | 1339 | 1007 | м3 | м3 | 1 | 0 | -1605324268 | 0.00019 | 1100 | 0 | 0 | 0 | 1100 | 0 | 0 | 0 | 1 | 1 | 1 | 1 | 0 | 1 | 0 | 0 | 0 | 0.00019 |  | 0 | 2 | 76149481 | 1 | 0 | 1049 | 0 | 0 | 0 | 0 | 0 | 0 | 0 | 0 | 0 | 0 | 0 | 0 | 0 | 0 | 0 | 0 | 0 | 0 | 0 | 0 | 0 | 0 | 0.00912 | 1100 | 1100 | 1 | 0.21 | 0
381 | 76147894 | 76149464 | 42095955 | 1 | 1 | 1 | 1 | 1-1034-РЖД |  | Рабочий строитель среднего разряда 3,4 | 1369 | 1013 | чел.-ч | чел.-ч | 1 | 0 | 933225310 | 5.5488 | 0 | 0 | 0 | 8.97 | 0 | 0 | 0 | 8.97 | 1 | 1 | 1 | 1 | 0 | 1 | 1 | 0 | 0 | 2.89 | )*1,2*1,6 | 1 | 2 | 76149473 | 1 | 0 | 1050 | 0 | 0 | 0 | 0 | 0 | 0 | 0 | 0 | 0 | 0 | 0 | 0 | 0 | 0 | 0 | 0 | 0 | 0 | 0 | 0 | 0 | 0 | 266.3424 | 8.97 | 8.97 | 1 | 49.7664 | 0
381 | 76147894 | 76149464 | 48975514 | 1 | 1 | 1 | 2 | 040202 | ОСЭМЖ-2001 040202 пр. №2433р от 15.10.2014 г. | Агрегаты сварочные передвижные с номинальным сварочным током 250-400 А с дизельным двигателем | 1368 | 1011 | маш.-ч | маш.-ч | 1 | 0 | 1753369142 | 0.9024 | 0 | 14 | 0 | 0 | 0 | 14 | 0 | 0 | 1 | 1 | 1 | 1 | 0 | 1 | 1 | 0 | 0 | 0.47 | )*1,2*1,6 | 0 | 2 | 76149474 | 1 | 0 | 1051 | 0 | 0 | 0 | 0 | 0 | 0 | 0 | 0 | 0 | 0 | 0 | 0 | 0 | 0 | 0 | 0 | 0 | 0 | 0 | 0 | 0 | 0 | 43.3152 | 14 | 14 | 1 | 12.6336 | 0
381 | 76147894 | 76149464 | 48975939 | 1 | 1 | 1 | 2 | 121011 | ОСЭМЖ-2001 121011 пр. №2433р от 15.10.2014 г. | Котлы битумные передвижные 400 л | 1368 | 1011 | маш.-ч | маш.-ч | 1 | 0 | -1322563698 | 2.208 | 0 | 30 | 0 | 0 | 0 | 30 | 0 | 0 | 1 | 1 | 1 | 1 | 0 | 1 | 1 | 0 | 0 | 1.15 | )*1,2*1,6 | 0 | 2 | 76149475 | 1 | 0 | 1052 | 0 | 0 | 0 | 0 | 0 | 0 | 0 | 0 | 0 | 0 | 0 | 0 | 0 | 0 | 0 | 0 | 0 | 0 | 0 | 0 | 0 | 0 | 105.984 | 30 | 30 | 1 | 66.24 | 0
381 | 76147894 | 76149464 | 48977174 | 1 | 1 | 1 | 2 | 400001 | ОСЭМЖ-2001 400001 пр. №2433р от 15.10.2014 г. | Автомобили бортовые, грузоподъемность до 5 т | 1368 | 1011 | маш.-ч | маш.-ч | 1 | 0 | 82797005 | 0.0768 | 0 | 87.17 | 11.6 | 0 | 0 | 87.17 | 11.6 | 0 | 1 | 1 | 1 | 1 | 0 | 1 | 1 | 0 | 0 | 0.04 | )*1,2*1,6 | 0 | 2 | 76149476 | 1 | 0 | 1053 | 0 | 0 | 0 | 0 | 0 | 0 | 0 | 0 | 0 | 0 | 0 | 0 | 0 | 0 | 0 | 0 | 0 | 0 | 0 | 0 | 0 | 0 | 3.6864 | 87.17 | 87.17 | 1 | 6.7008 | 0.8832
381 | 76147894 | 76149464 | 48901204 | 1 | 1 | 1 | 3 | 101-0073 | ОССЦЖ-2001 101-0073 пр. №2433р от 15.10.2014 г. | Битумы нефтяные строительные марки БН-90/10 | 1348 | 1009 | т | т | 1000 | 0 | 677425913 | 0.012 | 1383.1 | 0 | 0 | 0 | 1383.1 | 0 | 0 | 0 | 1 | 1 | 1 | 1 | 0 | 1 | 0 | 0 | 0 | 0.012 |  | 0 | 2 | 76149477 | 1 | 0 | 1054 | 0 | 0 | 0 | 0 | 0 | 0 | 0 | 0 | 0 | 0 | 0 | 0 | 0 | 0 | 0 | 0 | 0 | 0 | 0 | 0 | 0 | 0 | 0.576 | 1383.1 | 1383.1 | 1 | 16.6 | 0
381 | 76147894 | 76149464 | 48900850 | 1 | 1 | 1 | 3 | 101-0311 | ОССЦЖ-2001 101-0311 пр. №2433р от 15.10.2014 г. | Каболка | 1348 | 1009 | т | т | 1000 | 0 | 839148163 | 0.0042 | 30030 | 0 | 0 | 0 | 30030 | 0 | 0 | 0 | 1 | 1 | 1 | 1 | 0 | 1 | 0 | 0 | 0 | 0.0042 |  | 0 | 2 | 76149478 | 1 | 0 | 1055 | 0 | 0 | 0 | 0 | 0 | 0 | 0 | 0 | 0 | 0 | 0 | 0 | 0 | 0 | 0 | 0 | 0 | 0 | 0 | 0 | 0 | 0 | 0.2016 | 30030 | 30030 | 1 | 126.13 | 0
381 | 76147894 | 76149464 | 48907032 | 1 | 1 | 1 | 3 | 101-1513 | ОССЦЖ-2001 101-1513 пр. №2433р от 15.10.2014 г. | Электроды диаметром 4 мм Э42 | 1348 | 1009 | т | т | 1000 | 0 | 328696185 | 0.0006 | 10315.01 | 0 | 0 | 0 | 10315.01 | 0 | 0 | 0 | 1 | 1 | 1 | 1 | 0 | 1 | 0 | 0 | 0 | 0.0006 |  | 0 | 2 | 76149480 | 1 | 0 | 1057 | 0 | 0 | 0 | 0 | 0 | 0 | 0 | 0 | 0 | 0 | 0 | 0 | 0 | 0 | 0 | 0 | 0 | 0 | 0 | 0 | 0 | 0 | 0.0288 | 10315.01 | 10315.01 | 1 | 6.19 | 0
381 | 76147894 | 76149464 | 48908514 | 1 | 1 | 1 | 3 | 102-0117 | ОССЦЖ-2001 102-0117 пр. №2433р от 15.10.2014 г. | Доски обрезные хвойных пород длиной 2-3,75 м, шириной 75-150 мм, толщиной 32-40 мм, III сорта | 1339 | 1007 | м3 | м3 | 1 | 0 | -1605324268 | 0.00019 | 1100 | 0 | 0 | 0 | 1100 | 0 | 0 | 0 | 1 | 1 | 1 | 1 | 0 | 1 | 0 | 0 | 0 | 0.00019 |  | 0 | 2 | 76149481 | 1 | 0 | 1058 | 0 | 0 | 0 | 0 | 0 | 0 | 0 | 0 | 0 | 0 | 0 | 0 | 0 | 0 | 0 | 0 | 0 | 0 | 0 | 0 | 0 | 0 | 0.00912 | 1100 | 1100 | 1 | 0.21 | 0
383 | 76147896 | 76149483 | 42090890 | 1 | 1 | 1 | 1 | 1-1020-РЖД |  | Рабочий строитель среднего разряда 2 | 1369 | 1013 | чел.-ч | чел.-ч | 1 | 0 | 314467552 | 410.688 | 0 | 0 | 0 | 7.8 | 0 | 0 | 0 | 7.8 | 1 | 1 | 1 | 1 | 0 | 1 | 1 | 0 | 0 | 248 | )*1,2*1,15*1,2 | 1 | 2 | 76149485 | 1 | 0 | 1059 | 0 | 0 | 0 | 0 | 0 | 0 | 0 | 0 | 0 | 0 | 0 | 0 | 0 | 0 | 0 | 0 | 0 | 0 | 0 | 0 | 0 | 0 | 119.7566 | 7.8 | 7.8 | 1 | 3203.3664 | 0
384 | 76147894 | 76149483 | 42090890 | 1 | 1 | 1 | 1 | 1-1020-РЖД |  | Рабочий строитель среднего разряда 2 | 1369 | 1013 | чел.-ч | чел.-ч | 1 | 0 | 314467552 | 410.688 | 0 | 0 | 0 | 7.8 | 0 | 0 | 0 | 7.8 | 1 | 1 | 1 | 1 | 0 | 1 | 1 | 0 | 0 | 248 | )*1,2*1,15*1,2 | 1 | 2 | 76149485 | 1 | 0 | 1060 | 0 | 0 | 0 | 0 | 0 | 0 | 0 | 0 | 0 | 0 | 0 | 0 | 0 | 0 | 0 | 0 | 0 | 0 | 0 | 0 | 0 | 0 | 119.7566 | 7.8 | 7.8 | 1 | 3203.3664 | 0
385 | 76147896 | 76149486 | 42097363 | 1 | 1 | 1 | 1 | 1-1015-РЖД |  | Рабочий строитель среднего разряда 1,5 | 1369 | 1013 | чел.-ч | чел.-ч | 1 | 0 | 839356441 | 160.9632 | 0 | 0 | 0 | 7.5 | 0 | 0 | 0 | 7.5 | 1 | 1 | 1 | 1 | 0 | 1 | 1 | 0 | 0 | 97.2 | *1,2*1,15*1,2 | 1 | 2 | 76149488 | 1 | 0 | 1061 | 0 | 0 | 0 | 0 | 0 | 0 | 0 | 0 | 0 | 0 | 0 | 0 | 0 | 0 | 0 | 0 | 0 | 0 | 0 | 0 | 0 | 0 | 31.2912 | 7.5 | 7.5 | 1 | 1207.224 | 0
386 | 76147894 | 76149486 | 42097363 | 1 | 1 | 1 | 1 | 1-1015-РЖД |  | Рабочий строитель среднего разряда 1,5 | 1369 | 1013 | чел.-ч | чел.-ч | 1 | 0 | 839356441 | 160.9632 | 0 | 0 | 0 | 7.5 | 0 | 0 | 0 | 7.5 | 1 | 1 | 1 | 1 | 0 | 1 | 1 | 0 | 0 | 97.2 | *1,2*1,15*1,2 | 1 | 2 | 76149488 | 1 | 0 | 1062 | 0 | 0 | 0 | 0 | 0 | 0 | 0 | 0 | 0 | 0 | 0 | 0 | 0 | 0 | 0 | 0 | 0 | 0 | 0 | 0 | 0 | 0 | 31.2912 | 7.5 | 7.5 | 1 | 1207.224 | 0
387 | 76147896 | 76149489 | 42092598 | 1 | 1 | 1 | 1 | 1-1025-РЖД |  | Рабочий строитель среднего разряда 2,5 | 1369 | 1013 | чел.-ч | чел.-ч | 1 | 0 | -1468527632 | 3.174 | 0 | 0 | 0 | 8.17 | 0 | 0 | 0 | 8.17 | 1 | 1 | 1 | 1 | 0 | 1 | 1 | 0 | 0 | 2.3 | )*1,2*1,15 | 1 | 2 | 76149497 | 1 | 0 | 1063 | 0 | 0 | 0 | 0 | 0 | 0 | 0 | 0 | 0 | 0 | 0 | 0 | 0 | 0 | 0 | 0 | 0 | 0 | 0 | 0 | 0 | 0 | 30.8513 | 8.17 | 8.17 | 1 | 25.9302 | 0
387 | 76147896 | 76149489 | 121548 | 1 | 1 | 1 | 1 | 2 |  | Затраты труда машинистов | 608254 | 1013 | чел.час | чел.час | 1 | 0 | -185737400 | 0.4002 | 0 | 0 | 0 | 0 | 0 | 0 | 0 | 0 | 1 | 1 | 1 | 1 | 0 | 1 | 1 | 0 | 0 | 0.29 | )*1,2*1,15 | 2 | 2 | 76149498 | 1 | 0 | 1064 | 0 | 0 | 0 | 0 | 0 | 0 | 0 | 0 | 0 | 0 | 0 | 0 | 0 | 0 | 0 | 0 | 0 | 0 | 0 | 0 | 0 | 0 | 3.8899 | 0 | 0 | 1 | 0 | 0
387 | 76147896 | 76149489 | 48975479 | 1 | 1 | 1 | 2 | 031812 | ОСЭМЖ-2001 031812 пр. №2433р от 15.10.2014 г. | Погрузчики одноковшовые универсальные фронтальные пневмоколесные 3 т | 1368 | 1011 | маш.-ч | маш.-ч | 1 | 0 | 994996037 | 0.1104 | 0 | 90.4 | 11.6 | 0 | 0 | 90.4 | 11.6 | 0 | 1 | 1 | 1 | 1 | 0 | 1 | 1 | 0 | 0 | 0.08 | )*1,2*1,15 | 0 | 2 | 76149499 | 1 | 0 | 1065 | 0 | 0 | 0 | 0 | 0 | 0 | 0 | 0 | 0 | 0 | 0 | 0 | 0 | 0 | 0 | 0 | 0 | 0 | 0 | 0 | 0 | 0 | 1.0731 | 90.4 | 90.4 | 1 | 9.9774 | 1.2834
387 | 76147896 | 76149489 | 48975561 | 1 | 1 | 1 | 2 | 050101 | ОСЭМЖ-2001 050101 пр. №2433р от 15.10.2014 г. | Компрессоры передвижные с двигателем внутреннего сгорания давлением до 686 кПа (7 ат), производительность до 5 м3/мин | 1368 | 1011 | маш.-ч | маш.-ч | 1 | 0 | -11430276 | 0.2898 | 0 | 90 | 10.06 | 0 | 0 | 90 | 10.06 | 0 | 1 | 1 | 1 | 1 | 0 | 1 | 1 | 0 | 0 | 0.21 | )*1,2*1,15 | 0 | 2 | 76149500 | 1 | 0 | 1066 | 0 | 0 | 0 | 0 | 0 | 0 | 0 | 0 | 0 | 0 | 0 | 0 | 0 | 0 | 0 | 0 | 0 | 0 | 0 | 0 | 0 | 0 | 2.8169 | 90 | 90 | 1 | 26.082 | 2.9118
387 | 76147896 | 76149489 | 48976906 | 1 | 1 | 1 | 2 | 331100 | ОСЭМЖ-2001 331100 пр. №2433р от 15.10.2014 г. | Трамбовки пневматические при работе от передвижных компрессорных станций | 1368 | 1011 | маш.-ч | маш.-ч | 1 | 0 | -2066592261 | 0.5796 | 0 | 0.55 | 0 | 0 | 0 | 0.55 | 0 | 0 | 1 | 1 | 1 | 1 | 0 | 1 | 1 | 0 | 0 | 0.42 | )*1,2*1,15 | 0 | 2 | 76149501 | 1 | 0 | 1067 | 0 | 0 | 0 | 0 | 0 | 0 | 0 | 0 | 0 | 0 | 0 | 0 | 0 | 0 | 0 | 0 | 0 | 0 | 0 | 0 | 0 | 0 | 5.6337 | 0.55 | 0.55 | 1 | 0.3174 | 0
387 | 76147896 | 76149489 | 48945934 | 1 | 1 | 1 | 3 | 408-0141 | ОССЦЖ-2001 408-0141 пр. №2433р от 15.10.2014 г. | Песок природный для строительных растворов средний | 1339 | 1007 | м3 | м3 | 1 | 0 | -352540104 | 1.2 | 59.99 | 0 | 0 | 0 | 59.99 | 0 | 0 | 0 | 1 | 1 | 1 | 1 | 0 | 1 | 0 | 0 | 0 | 1.2 |  | 0 | 2 | 76149502 | 1 | 0 | 1068 | 0 | 0 | 0 | 0 | 0 | 0 | 0 | 0 | 0 | 0 | 0 | 0 | 0 | 0 | 0 | 0 | 0 | 0 | 0 | 0 | 0 | 0 | 11.664 | 59.99 | 59.99 | 1 | 71.99 | 0
387 | 76147896 | 76149489 | 48946351 | 1 | 1 | 1 | 3 | 411-0001 | ОССЦЖ-2001 411-0001 пр. №2433р от 15.10.2014 г. | Вода | 1339 | 1007 | м3 | м3 | 1 | 0 | -1689240429 | 0.15 | 2.44 | 0 | 0 | 0 | 2.44 | 0 | 0 | 0 | 1 | 1 | 1 | 1 | 0 | 1 | 0 | 0 | 0 | 0.15 |  | 0 | 2 | 76149503 | 1 | 0 | 1069 | 0 | 0 | 0 | 0 | 0 | 0 | 0 | 0 | 0 | 0 | 0 | 0 | 0 | 0 | 0 | 0 | 0 | 0 | 0 | 0 | 0 | 0 | 1.458 | 2.44 | 2.44 | 1 | 0.37 | 0
388 | 76147894 | 76149489 | 42092598 | 1 | 1 | 1 | 1 | 1-1025-РЖД |  | Рабочий строитель среднего разряда 2,5 | 1369 | 1013 | чел.-ч | чел.-ч | 1 | 0 | -1468527632 | 3.174 | 0 | 0 | 0 | 8.17 | 0 | 0 | 0 | 8.17 | 1 | 1 | 1 | 1 | 0 | 1 | 1 | 0 | 0 | 2.3 | )*1,2*1,15 | 1 | 2 | 76149497 | 1 | 0 | 1070 | 0 | 0 | 0 | 0 | 0 | 0 | 0 | 0 | 0 | 0 | 0 | 0 | 0 | 0 | 0 | 0 | 0 | 0 | 0 | 0 | 0 | 0 | 30.8513 | 8.17 | 8.17 | 1 | 25.9302 | 0
388 | 76147894 | 76149489 | 121548 | 1 | 1 | 1 | 1 | 2 |  | Затраты труда машинистов | 608254 | 1013 | чел.час | чел.час | 1 | 0 | -185737400 | 0.4002 | 0 | 0 | 0 | 0 | 0 | 0 | 0 | 0 | 1 | 1 | 1 | 1 | 0 | 1 | 1 | 0 | 0 | 0.29 | )*1,2*1,15 | 2 | 2 | 76149498 | 1 | 0 | 1071 | 0 | 0 | 0 | 0 | 0 | 0 | 0 | 0 | 0 | 0 | 0 | 0 | 0 | 0 | 0 | 0 | 0 | 0 | 0 | 0 | 0 | 0 | 3.8899 | 0 | 0 | 1 | 0 | 0
388 | 76147894 | 76149489 | 48975479 | 1 | 1 | 1 | 2 | 031812 | ОСЭМЖ-2001 031812 пр. №2433р от 15.10.2014 г. | Погрузчики одноковшовые универсальные фронтальные пневмоколесные 3 т | 1368 | 1011 | маш.-ч | маш.-ч | 1 | 0 | 994996037 | 0.1104 | 0 | 90.4 | 11.6 | 0 | 0 | 90.4 | 11.6 | 0 | 1 | 1 | 1 | 1 | 0 | 1 | 1 | 0 | 0 | 0.08 | )*1,2*1,15 | 0 | 2 | 76149499 | 1 | 0 | 1072 | 0 | 0 | 0 | 0 | 0 | 0 | 0 | 0 | 0 | 0 | 0 | 0 | 0 | 0 | 0 | 0 | 0 | 0 | 0 | 0 | 0 | 0 | 1.0731 | 90.4 | 90.4 | 1 | 9.9774 | 1.2834
388 | 76147894 | 76149489 | 48975561 | 1 | 1 | 1 | 2 | 050101 | ОСЭМЖ-2001 050101 пр. №2433р от 15.10.2014 г. | Компрессоры передвижные с двигателем внутреннего сгорания давлением до 686 кПа (7 ат), производительность до 5 м3/мин | 1368 | 1011 | маш.-ч | маш.-ч | 1 | 0 | -11430276 | 0.2898 | 0 | 90 | 10.06 | 0 | 0 | 90 | 10.06 | 0 | 1 | 1 | 1 | 1 | 0 | 1 | 1 | 0 | 0 | 0.21 | )*1,2*1,15 | 0 | 2 | 76149500 | 1 | 0 | 1073 | 0 | 0 | 0 | 0 | 0 | 0 | 0 | 0 | 0 | 0 | 0 | 0 | 0 | 0 | 0 | 0 | 0 | 0 | 0 | 0 | 0 | 0 | 2.8169 | 90 | 90 | 1 | 26.082 | 2.9118
388 | 76147894 | 76149489 | 48976906 | 1 | 1 | 1 | 2 | 331100 | ОСЭМЖ-2001 331100 пр. №2433р от 15.10.2014 г. | Трамбовки пневматические при работе от передвижных компрессорных станций | 1368 | 1011 | маш.-ч | маш.-ч | 1 | 0 | -2066592261 | 0.5796 | 0 | 0.55 | 0 | 0 | 0 | 0.55 | 0 | 0 | 1 | 1 | 1 | 1 | 0 | 1 | 1 | 0 | 0 | 0.42 | )*1,2*1,15 | 0 | 2 | 76149501 | 1 | 0 | 1074 | 0 | 0 | 0 | 0 | 0 | 0 | 0 | 0 | 0 | 0 | 0 | 0 | 0 | 0 | 0 | 0 | 0 | 0 | 0 | 0 | 0 | 0 | 5.6337 | 0.55 | 0.55 | 1 | 0.3174 | 0
388 | 76147894 | 76149489 | 48945934 | 1 | 1 | 1 | 3 | 408-0141 | ОССЦЖ-2001 408-0141 пр. №2433р от 15.10.2014 г. | Песок природный для строительных растворов средний | 1339 | 1007 | м3 | м3 | 1 | 0 | -352540104 | 1.2 | 59.99 | 0 | 0 | 0 | 59.99 | 0 | 0 | 0 | 1 | 1 | 1 | 1 | 0 | 1 | 0 | 0 | 0 | 1.2 |  | 0 | 2 | 76149502 | 1 | 0 | 1075 | 0 | 0 | 0 | 0 | 0 | 0 | 0 | 0 | 0 | 0 | 0 | 0 | 0 | 0 | 0 | 0 | 0 | 0 | 0 | 0 | 0 | 0 | 11.664 | 59.99 | 59.99 | 1 | 71.99 | 0
388 | 76147894 | 76149489 | 48946351 | 1 | 1 | 1 | 3 | 411-0001 | ОССЦЖ-2001 411-0001 пр. №2433р от 15.10.2014 г. | Вода | 1339 | 1007 | м3 | м3 | 1 | 0 | -1689240429 | 0.15 | 2.44 | 0 | 0 | 0 | 2.44 | 0 | 0 | 0 | 1 | 1 | 1 | 1 | 0 | 1 | 0 | 0 | 0 | 0.15 |  | 0 | 2 | 76149503 | 1 | 0 | 1076 | 0 | 0 | 0 | 0 | 0 | 0 | 0 | 0 | 0 | 0 | 0 | 0 | 0 | 0 | 0 | 0 | 0 | 0 | 0 | 0 | 0 | 0 | 1.458 | 2.44 | 2.44 | 1 | 0.37 | 0
389 | 76147896 | 76149504 | 42092619 | 1 | 1 | 1 | 1 | 1-1029-РЖД |  | Рабочий строитель среднего разряда 2,9 | 1369 | 1013 | чел.-ч | чел.-ч | 1 | 0 | -2027944369 | 104.46 | 0 | 0 | 0 | 8.46 | 0 | 0 | 0 | 8.46 | 1 | 1 | 1 | 1 | 0 | 1 | 1 | 0 | 0 | 104.46 |  | 1 | 2 | 76149510 | 1 | 0 | 1077 | 0 | 0 | 0 | 0 | 0 | 0 | 0 | 0 | 0 | 0 | 0 | 0 | 0 | 0 | 0 | 0 | 0 | 0 | 0 | 0 | 0 | 0 | 16.9225 | 8.46 | 8.46 | 1 | 883.73 | 0
389 | 76147896 | 76149504 | 121548 | 1 | 1 | 1 | 1 | 2 |  | Затраты труда машинистов | 608254 | 1013 | чел.час | чел.час | 1 | 0 | -185737400 | 28.54 | 0 | 0 | 0 | 0 | 0 | 0 | 0 | 0 | 1 | 1 | 1 | 1 | 0 | 1 | 1 | 0 | 0 | 28.54 |  | 2 | 2 | 76149511 | 1 | 0 | 1078 | 0 | 0 | 0 | 0 | 0 | 0 | 0 | 0 | 0 | 0 | 0 | 0 | 0 | 0 | 0 | 0 | 0 | 0 | 0 | 0 | 0 | 0 | 4.6235 | 0 | 0 | 1 | 0 | 0
389 | 76147896 | 76149504 | 48975728 | 1 | 1 | 1 | 2 | 081600 | ОСЭМЖ-2001 081600 пр. №2433р от 15.10.2014 г. | Агрегаты для сварки полиэтиленовых труб | 1368 | 1011 | маш.-ч | маш.-ч | 1 | 0 | -373642165 | 28.54 | 0 | 100.1 | 13.5 | 0 | 0 | 100.1 | 13.5 | 0 | 1 | 1 | 1 | 1 | 0 | 1 | 1 | 0 | 0 | 28.54 |  | 0 | 2 | 76149512 | 1 | 0 | 1079 | 0 | 0 | 0 | 0 | 0 | 0 | 0 | 0 | 0 | 0 | 0 | 0 | 0 | 0 | 0 | 0 | 0 | 0 | 0 | 0 | 0 | 0 | 4.6235 | 100.1 | 100.1 | 1 | 2856.85 | 385.29
389 | 76147896 | 76149504 | 48900465 | 1 | 1 | 1 | 3 | 101-0070 | ОССЦЖ-2001 101-0070 пр. №2433р от 15.10.2014 г. | Бензин автомобильный АИ-98, АИ-95 «Экстра», АИ-93 | 1348 | 1009 | т | т | 1000 | 0 | 1575914215 | 0.0008 | 4770 | 0 | 0 | 0 | 4770 | 0 | 0 | 0 | 1 | 1 | 1 | 1 | 0 | 1 | 0 | 0 | 0 | 0.0008 |  | 0 | 2 | 76149513 | 1 | 0 | 1080 | 0 | 0 | 0 | 0 | 0 | 0 | 0 | 0 | 0 | 0 | 0 | 0 | 0 | 0 | 0 | 0 | 0 | 0 | 0 | 0 | 0 | 0 | 0.0001296 | 4770 | 4770 | 1 | 3.82 | 0
389 | 76147896 | 76149504 | 48908322 | 1 | 1 | 1 | 3 | 102-0097 | ОССЦЖ-2001 102-0097 пр. №2433р от 15.10.2014 г. | Брусья необрезные хвойных пород длиной 2-3,75 м, все ширины, толщиной 100-125 мм, III сорта | 1339 | 1007 | м3 | м3 | 1 | 0 | -1688015440 | 0.08 | 802.46 | 0 | 0 | 0 | 802.46 | 0 | 0 | 0 | 1 | 1 | 1 | 1 | 0 | 1 | 0 | 0 | 0 | 0.08 |  | 0 | 2 | 76149514 | 1 | 0 | 1081 | 0 | 0 | 0 | 0 | 0 | 0 | 0 | 0 | 0 | 0 | 0 | 0 | 0 | 0 | 0 | 0 | 0 | 0 | 0 | 0 | 0 | 0 | 0.01296 | 802.46 | 802.46 | 1 | 64.2 | 0
390 | 76147894 | 76149504 | 42092619 | 1 | 1 | 1 | 1 | 1-1029-РЖД |  | Рабочий строитель среднего разряда 2,9 | 1369 | 1013 | чел.-ч | чел.-ч | 1 | 0 | -2027944369 | 104.46 | 0 | 0 | 0 | 8.46 | 0 | 0 | 0 | 8.46 | 1 | 1 | 1 | 1 | 0 | 1 | 1 | 0 | 0 | 104.46 |  | 1 | 2 | 76149510 | 1 | 0 | 1083 | 0 | 0 | 0 | 0 | 0 | 0 | 0 | 0 | 0 | 0 | 0 | 0 | 0 | 0 | 0 | 0 | 0 | 0 | 0 | 0 | 0 | 0 | 16.9225 | 8.46 | 8.46 | 1 | 883.73 | 0
390 | 76147894 | 76149504 | 121548 | 1 | 1 | 1 | 1 | 2 |  | Затраты труда машинистов | 608254 | 1013 | чел.час | чел.час | 1 | 0 | -185737400 | 28.54 | 0 | 0 | 0 | 0 | 0 | 0 | 0 | 0 | 1 | 1 | 1 | 1 | 0 | 1 | 1 | 0 | 0 | 28.54 |  | 2 | 2 | 76149511 | 1 | 0 | 1084 | 0 | 0 | 0 | 0 | 0 | 0 | 0 | 0 | 0 | 0 | 0 | 0 | 0 | 0 | 0 | 0 | 0 | 0 | 0 | 0 | 0 | 0 | 4.6235 | 0 | 0 | 1 | 0 | 0
390 | 76147894 | 76149504 | 48975728 | 1 | 1 | 1 | 2 | 081600 | ОСЭМЖ-2001 081600 пр. №2433р от 15.10.2014 г. | Агрегаты для сварки полиэтиленовых труб | 1368 | 1011 | маш.-ч | маш.-ч | 1 | 0 | -373642165 | 28.54 | 0 | 100.1 | 13.5 | 0 | 0 | 100.1 | 13.5 | 0 | 1 | 1 | 1 | 1 | 0 | 1 | 1 | 0 | 0 | 28.54 |  | 0 | 2 | 76149512 | 1 | 0 | 1085 | 0 | 0 | 0 | 0 | 0 | 0 | 0 | 0 | 0 | 0 | 0 | 0 | 0 | 0 | 0 | 0 | 0 | 0 | 0 | 0 | 0 | 0 | 4.6235 | 100.1 | 100.1 | 1 | 2856.85 | 385.29
390 | 76147894 | 76149504 | 48900465 | 1 | 1 | 1 | 3 | 101-0070 | ОССЦЖ-2001 101-0070 пр. №2433р от 15.10.2014 г. | Бензин автомобильный АИ-98, АИ-95 «Экстра», АИ-93 | 1348 | 1009 | т | т | 1000 | 0 | 1575914215 | 0.0008 | 4770 | 0 | 0 | 0 | 4770 | 0 | 0 | 0 | 1 | 1 | 1 | 1 | 0 | 1 | 0 | 0 | 0 | 0.0008 |  | 0 | 2 | 76149513 | 1 | 0 | 1086 | 0 | 0 | 0 | 0 | 0 | 0 | 0 | 0 | 0 | 0 | 0 | 0 | 0 | 0 | 0 | 0 | 0 | 0 | 0 | 0 | 0 | 0 | 0.0001296 | 4770 | 4770 | 1 | 3.82 | 0
390 | 76147894 | 76149504 | 48908322 | 1 | 1 | 1 | 3 | 102-0097 | ОССЦЖ-2001 102-0097 пр. №2433р от 15.10.2014 г. | Брусья необрезные хвойных пород длиной 2-3,75 м, все ширины, толщиной 100-125 мм, III сорта | 1339 | 1007 | м3 | м3 | 1 | 0 | -1688015440 | 0.08 | 802.46 | 0 | 0 | 0 | 802.46 | 0 | 0 | 0 | 1 | 1 | 1 | 1 | 0 | 1 | 0 | 0 | 0 | 0.08 |  | 0 | 2 | 76149514 | 1 | 0 | 1087 | 0 | 0 | 0 | 0 | 0 | 0 | 0 | 0 | 0 | 0 | 0 | 0 | 0 | 0 | 0 | 0 | 0 | 0 | 0 | 0 | 0 | 0 | 0.01296 | 802.46 | 802.46 | 1 | 64.2 | 0
391 | 76147896 | 76149516 | 42096898 | 1 | 1 | 1 | 1 | 1-1040-РЖД |  | Рабочий строитель среднего разряда 4 | 1369 | 1013 | чел.-ч | чел.-ч | 1 | 0 | 1027046532 | 97.06 | 0 | 0 | 0 | 9.62 | 0 | 0 | 0 | 9.62 | 1 | 1 | 1 | 1 | 0 | 1 | 1 | 0 | 0 | 84.4 | )*1,15 | 1 | 2 | 76149523 | 1 | 0 | 1089 | 0 | 0 | 0 | 0 | 0 | 0 | 0 | 0 | 0 | 0 | 0 | 0 | 0 | 0 | 0 | 0 | 0 | 0 | 0 | 0 | 0 | 0 | 157.2372 | 9.62 | 9.62 | 1 | 933.7195 | 0
391 | 76147896 | 76149516 | 48975411 | 1 | 1 | 1 | 2 | 030303 | ОСЭМЖ-2001 030303 пр. №2433р от 15.10.2014 г. | Лебедки ручные и рычажные тяговым усилием 14,72 кН (1,5 т) | 1368 | 1011 | маш.-ч | маш.-ч | 1 | 0 | -732531468 | 29.992 | 0 | 0.7 | 0 | 0 | 0 | 0.7 | 0 | 0 | 1 | 1 | 1 | 1 | 0 | 1 | 1 | 0 | 0 | 26.08 | )*1,15 | 0 | 2 | 76149524 | 1 | 0 | 1090 | 0 | 0 | 0 | 0 | 0 | 0 | 0 | 0 | 0 | 0 | 0 | 0 | 0 | 0 | 0 | 0 | 0 | 0 | 0 | 0 | 0 | 0 | 48.587 | 0.7 | 0.7 | 1 | 20.999 | 0
391 | 76147896 | 76149516 | 48977174 | 1 | 1 | 1 | 2 | 400001 | ОСЭМЖ-2001 400001 пр. №2433р от 15.10.2014 г. | Автомобили бортовые, грузоподъемность до 5 т | 1368 | 1011 | маш.-ч | маш.-ч | 1 | 0 | 82797005 | 0.1955 | 0 | 87.17 | 11.6 | 0 | 0 | 87.17 | 11.6 | 0 | 1 | 1 | 1 | 1 | 0 | 1 | 1 | 0 | 0 | 0.17 | )*1,15 | 0 | 2 | 76149525 | 1 | 0 | 1091 | 0 | 0 | 0 | 0 | 0 | 0 | 0 | 0 | 0 | 0 | 0 | 0 | 0 | 0 | 0 | 0 | 0 | 0 | 0 | 0 | 0 | 0 | 0.31671 | 87.17 | 87.17 | 1 | 17.043 | 2.2655
391 | 76147896 | 76149516 | 48905904 | 1 | 1 | 1 | 3 | 101-0782 | ОССЦЖ-2001 101-0782 пр. №2433р от 15.10.2014 г. | Поковки из квадратных заготовок, масса 1,8 кг | 1348 | 1009 | т | т | 1000 | 0 | -319180942 | 0.0538 | 5989 | 0 | 0 | 0 | 5989 | 0 | 0 | 0 | 1 | 1 | 1 | 1 | 0 | 1 | 0 | 0 | 0 | 0.0538 |  | 0 | 2 | 76149526 | 1 | 0 | 1092 | 0 | 0 | 0 | 0 | 0 | 0 | 0 | 0 | 0 | 0 | 0 | 0 | 0 | 0 | 0 | 0 | 0 | 0 | 0 | 0 | 0 | 0 | 0.087156 | 5989 | 5989 | 1 | 322.21 | 0
391 | 76147896 | 76149516 | 48902888 | 1 | 1 | 1 | 3 | 101-0850 | ОССЦЖ-2001 101-0850 пр. №2433р от 15.10.2014 г. | Резина листовая вулканизованная цветная | 1346 | 1009 | кг | кг | 1 | 0 | -1963252841 | 22.6 | 24.86 | 0 | 0 | 0 | 24.86 | 0 | 0 | 0 | 1 | 1 | 1 | 1 | 0 | 1 | 0 | 0 | 0 | 22.6 |  | 0 | 2 | 76149527 | 1 | 0 | 1093 | 0 | 0 | 0 | 0 | 0 | 0 | 0 | 0 | 0 | 0 | 0 | 0 | 0 | 0 | 0 | 0 | 0 | 0 | 0 | 0 | 0 | 0 | 36.612 | 24.86 | 24.86 | 1 | 561.84 | 0
391 | 76147896 | 76149516 | 48900693 | 1 | 1 | 1 | 3 | 101-0962 | ОССЦЖ-2001 101-0962 пр. №2433р от 15.10.2014 г. | Смазка солидол жировой марки «Ж» | 1348 | 1009 | т | т | 1000 | 0 | -1695635441 | 0.0037 | 9661.5 | 0 | 0 | 0 | 9661.5 | 0 | 0 | 0 | 1 | 1 | 1 | 1 | 0 | 1 | 0 | 0 | 0 | 0.0037 |  | 0 | 2 | 76149528 | 1 | 0 | 1094 | 0 | 0 | 0 | 0 | 0 | 0 | 0 | 0 | 0 | 0 | 0 | 0 | 0 | 0 | 0 | 0 | 0 | 0 | 0 | 0 | 0 | 0 | 0.005994 | 9661.5 | 9661.5 | 1 | 35.75 | 0
392 | 76147894 | 76149516 | 42096898 | 1 | 1 | 1 | 1 | 1-1040-РЖД |  | Рабочий строитель среднего разряда 4 | 1369 | 1013 | чел.-ч | чел.-ч | 1 | 0 | 1027046532 | 97.06 | 0 | 0 | 0 | 9.62 | 0 | 0 | 0 | 9.62 | 1 | 1 | 1 | 1 | 0 | 1 | 1 | 0 | 0 | 84.4 | )*1,15 | 1 | 2 | 76149523 | 1 | 0 | 1095 | 0 | 0 | 0 | 0 | 0 | 0 | 0 | 0 | 0 | 0 | 0 | 0 | 0 | 0 | 0 | 0 | 0 | 0 | 0 | 0 | 0 | 0 | 157.2372 | 9.62 | 9.62 | 1 | 933.7195 | 0
392 | 76147894 | 76149516 | 48975411 | 1 | 1 | 1 | 2 | 030303 | ОСЭМЖ-2001 030303 пр. №2433р от 15.10.2014 г. | Лебедки ручные и рычажные тяговым усилием 14,72 кН (1,5 т) | 1368 | 1011 | маш.-ч | маш.-ч | 1 | 0 | -732531468 | 29.992 | 0 | 0.7 | 0 | 0 | 0 | 0.7 | 0 | 0 | 1 | 1 | 1 | 1 | 0 | 1 | 1 | 0 | 0 | 26.08 | )*1,15 | 0 | 2 | 76149524 | 1 | 0 | 1096 | 0 | 0 | 0 | 0 | 0 | 0 | 0 | 0 | 0 | 0 | 0 | 0 | 0 | 0 | 0 | 0 | 0 | 0 | 0 | 0 | 0 | 0 | 48.587 | 0.7 | 0.7 | 1 | 20.999 | 0
392 | 76147894 | 76149516 | 48977174 | 1 | 1 | 1 | 2 | 400001 | ОСЭМЖ-2001 400001 пр. №2433р от 15.10.2014 г. | Автомобили бортовые, грузоподъемность до 5 т | 1368 | 1011 | маш.-ч | маш.-ч | 1 | 0 | 82797005 | 0.1955 | 0 | 87.17 | 11.6 | 0 | 0 | 87.17 | 11.6 | 0 | 1 | 1 | 1 | 1 | 0 | 1 | 1 | 0 | 0 | 0.17 | )*1,15 | 0 | 2 | 76149525 | 1 | 0 | 1097 | 0 | 0 | 0 | 0 | 0 | 0 | 0 | 0 | 0 | 0 | 0 | 0 | 0 | 0 | 0 | 0 | 0 | 0 | 0 | 0 | 0 | 0 | 0.31671 | 87.17 | 87.17 | 1 | 17.043 | 2.2655
392 | 76147894 | 76149516 | 48905904 | 1 | 1 | 1 | 3 | 101-0782 | ОССЦЖ-2001 101-0782 пр. №2433р от 15.10.2014 г. | Поковки из квадратных заготовок, масса 1,8 кг | 1348 | 1009 | т | т | 1000 | 0 | -319180942 | 0.0538 | 5989 | 0 | 0 | 0 | 5989 | 0 | 0 | 0 | 1 | 1 | 1 | 1 | 0 | 1 | 0 | 0 | 0 | 0.0538 |  | 0 | 2 | 76149526 | 1 | 0 | 1098 | 0 | 0 | 0 | 0 | 0 | 0 | 0 | 0 | 0 | 0 | 0 | 0 | 0 | 0 | 0 | 0 | 0 | 0 | 0 | 0 | 0 | 0 | 0.087156 | 5989 | 5989 | 1 | 322.21 | 0
392 | 76147894 | 76149516 | 48902888 | 1 | 1 | 1 | 3 | 101-0850 | ОССЦЖ-2001 101-0850 пр. №2433р от 15.10.2014 г. | Резина листовая вулканизованная цветная | 1346 | 1009 | кг | кг | 1 | 0 | -1963252841 | 22.6 | 24.86 | 0 | 0 | 0 | 24.86 | 0 | 0 | 0 | 1 | 1 | 1 | 1 | 0 | 1 | 0 | 0 | 0 | 22.6 |  | 0 | 2 | 76149527 | 1 | 0 | 1099 | 0 | 0 | 0 | 0 | 0 | 0 | 0 | 0 | 0 | 0 | 0 | 0 | 0 | 0 | 0 | 0 | 0 | 0 | 0 | 0 | 0 | 0 | 36.612 | 24.86 | 24.86 | 1 | 561.84 | 0
392 | 76147894 | 76149516 | 48900693 | 1 | 1 | 1 | 3 | 101-0962 | ОССЦЖ-2001 101-0962 пр. №2433р от 15.10.2014 г. | Смазка солидол жировой марки «Ж» | 1348 | 1009 | т | т | 1000 | 0 | -1695635441 | 0.0037 | 9661.5 | 0 | 0 | 0 | 9661.5 | 0 | 0 | 0 | 1 | 1 | 1 | 1 | 0 | 1 | 0 | 0 | 0 | 0.0037 |  | 0 | 2 | 76149528 | 1 | 0 | 1100 | 0 | 0 | 0 | 0 | 0 | 0 | 0 | 0 | 0 | 0 | 0 | 0 | 0 | 0 | 0 | 0 | 0 | 0 | 0 | 0 | 0 | 0 | 0.005994 | 9661.5 | 9661.5 | 1 | 35.75 | 0
395 | 76147896 | 76149530 | 42326370 | 1 | 1 | 1 | 1 | 1-2040-РЖД |  | Рабочий монтажник среднего разряда 4 | 1369 | 1013 | чел.-ч | чел.-ч | 1 | 0 | 489703996 | 11.408 | 0 | 0 | 0 | 9.62 | 0 | 0 | 0 | 9.62 | 1 | 1 | 1 | 1 | 0 | 1 | 1 | 0 | 0 | 9.92 | )*1,15 | 1 | 2 | 76149541 | 1 | 0 | 1101 | 0 | 0 | 0 | 0 | 0 | 0 | 0 | 0 | 0 | 0 | 0 | 0 | 0 | 0 | 0 | 0 | 0 | 0 | 0 | 0 | 0 | 0 | 18.481 | 9.62 | 9.62 | 1 | 109.7445 | 0
395 | 76147896 | 76149530 | 121548 | 1 | 1 | 1 | 1 | 2 |  | Затраты труда машинистов | 608254 | 1013 | чел.час | чел.час | 1 | 0 | -185737400 | 0.23 | 0 | 0 | 0 | 0 | 0 | 0 | 0 | 0 | 1 | 1 | 1 | 1 | 0 | 1 | 1 | 0 | 0 | 0.2 | )*1,15 | 2 | 2 | 76149542 | 1 | 0 | 1102 | 0 | 0 | 0 | 0 | 0 | 0 | 0 | 0 | 0 | 0 | 0 | 0 | 0 | 0 | 0 | 0 | 0 | 0 | 0 | 0 | 0 | 0 | 0.3726 | 0 | 0 | 1 | 0 | 0
395 | 76147896 | 76149530 | 48975304 | 1 | 1 | 1 | 2 | 021102 | ОСЭМЖ-2001 021102 пр. №2433р от 15.10.2014 г. | Краны на автомобильном ходу при работе на монтаже технологического оборудования 10 т | 1368 | 1011 | маш.-ч | маш.-ч | 1 | 0 | -1000709144 | 0.23 | 0 | 134.65 | 13.5 | 0 | 0 | 134.65 | 13.5 | 0 | 1 | 1 | 1 | 1 | 0 | 1 | 1 | 0 | 0 | 0.2 | )*1,15 | 0 | 2 | 76149543 | 1 | 0 | 1103 | 0 | 0 | 0 | 0 | 0 | 0 | 0 | 0 | 0 | 0 | 0 | 0 | 0 | 0 | 0 | 0 | 0 | 0 | 0 | 0 | 0 | 0 | 0.3726 | 134.65 | 134.65 | 1 | 30.9695 | 3.105
395 | 76147896 | 76149530 | 48975402 | 1 | 1 | 1 | 2 | 030203 | ОСЭМЖ-2001 030203 пр. №2433р от 15.10.2014 г. | Домкраты гидравлические грузоподъемностью 63-100 т | 1368 | 1011 | маш.-ч | маш.-ч | 1 | 0 | 2115864394 | 2.76 | 0 | 0.9 | 0 | 0 | 0 | 0.9 | 0 | 0 | 1 | 1 | 1 | 1 | 0 | 1 | 1 | 0 | 0 | 2.4 | )*1,15 | 0 | 2 | 76149544 | 1 | 0 | 1104 | 0 | 0 | 0 | 0 | 0 | 0 | 0 | 0 | 0 | 0 | 0 | 0 | 0 | 0 | 0 | 0 | 0 | 0 | 0 | 0 | 0 | 0 | 4.4712 | 0.9 | 0.9 | 1 | 2.484 | 0
395 | 76147896 | 76149530 | 48975416 | 1 | 1 | 1 | 2 | 030402 | ОСЭМЖ-2001 030402 пр. №2433р от 15.10.2014 г. | Лебедки электрические тяговым усилием до 12,26 кН (1,25 т) | 1368 | 1011 | маш.-ч | маш.-ч | 1 | 0 | 420715911 | 2.76 | 0 | 3.28 | 0 | 0 | 0 | 3.28 | 0 | 0 | 1 | 1 | 1 | 1 | 0 | 1 | 1 | 0 | 0 | 2.4 | )*1,15 | 0 | 2 | 76149545 | 1 | 0 | 1105 | 0 | 0 | 0 | 0 | 0 | 0 | 0 | 0 | 0 | 0 | 0 | 0 | 0 | 0 | 0 | 0 | 0 | 0 | 0 | 0 | 0 | 0 | 4.4712 | 3.28 | 3.28 | 1 | 9.0505 | 0
395 | 76147896 | 76149530 | 48977174 | 1 | 1 | 1 | 2 | 400001 | ОСЭМЖ-2001 400001 пр. №2433р от 15.10.2014 г. | Автомобили бортовые, грузоподъемность до 5 т | 1368 | 1011 | маш.-ч | маш.-ч | 1 | 0 | 82797005 | 0.23 | 0 | 87.17 | 11.6 | 0 | 0 | 87.17 | 11.6 | 0 | 1 | 1 | 1 | 1 | 0 | 1 | 1 | 0 | 0 | 0.2 | )*1,15 | 0 | 2 | 76149546 | 1 | 0 | 1106 | 0 | 0 | 0 | 0 | 0 | 0 | 0 | 0 | 0 | 0 | 0 | 0 | 0 | 0 | 0 | 0 | 0 | 0 | 0 | 0 | 0 | 0 | 0.3726 | 87.17 | 87.17 | 1 | 20.0445 | 2.668
395 | 76147896 | 76149530 | 48903634 | 1 | 1 | 1 | 3 | 101-2478 | ОССЦЖ-2001 101-2478 пр. №2433р от 15.10.2014 г. | Лента К226 | 1308 | 1003 | 100 м | 100 м | 100 | 0 | 96057515 | 0.0096 | 120 | 0 | 0 | 0 | 120 | 0 | 0 | 0 | 1 | 1 | 1 | 1 | 0 | 1 | 0 | 0 | 0 | 0.0096 |  | 0 | 2 | 76149547 | 1 | 0 | 1107 | 0 | 0 | 0 | 0 | 0 | 0 | 0 | 0 | 0 | 0 | 0 | 0 | 0 | 0 | 0 | 0 | 0 | 0 | 0 | 0 | 0 | 0 | 0.015552 | 120 | 120 | 1 | 1.15 | 0
395 | 76147896 | 76149530 | 48915251 | 1 | 1 | 1 | 3 | 113-1786 | ОССЦЖ-2001 113-1786 пр. №2433р от 15.10.2014 г. | Лак битумный БТ-123 | 1348 | 1009 | т | т | 1000 | 0 | -1424823927 | 6e-05 | 7826.9 | 0 | 0 | 0 | 7826.9 | 0 | 0 | 0 | 1 | 1 | 1 | 1 | 0 | 1 | 0 | 0 | 0 | 6e-05 |  | 0 | 2 | 76149548 | 1 | 0 | 1108 | 0 | 0 | 0 | 0 | 0 | 0 | 0 | 0 | 0 | 0 | 0 | 0 | 0 | 0 | 0 | 0 | 0 | 0 | 0 | 0 | 0 | 0 | 9.72e-05 | 7826.9 | 7826.9 | 1 | 0.47 | 0
395 | 76147896 | 76149530 | 48958748 | 1 | 1 | 1 | 3 | 506-1362 | ОССЦЖ-2001 506-1362 пр. №2433р от 15.10.2014 г. | Припои оловянно-свинцовые бессурьмянистые марки ПОС30 | 1346 | 1009 | кг | кг | 1 | 0 | 1811248231 | 0.5 | 68.05 | 0 | 0 | 0 | 68.05 | 0 | 0 | 0 | 1 | 1 | 1 | 1 | 0 | 1 | 0 | 0 | 0 | 0.5 |  | 0 | 2 | 76149549 | 1 | 0 | 1109 | 0 | 0 | 0 | 0 | 0 | 0 | 0 | 0 | 0 | 0 | 0 | 0 | 0 | 0 | 0 | 0 | 0 | 0 | 0 | 0 | 0 | 0 | 0.81 | 68.05 | 68.05 | 1 | 34.03 | 0
395 | 76147896 | 76149530 | 48974791 | 1 | 1 | 1 | 3 | 999-9950 | ОССЦЖ-2001 999-9950 пр. №2433р от 15.10.2014 г. | Вспомогательные ненормируемые материалы (2% от ОЗП) | 1374 | 1013 | РУБ | РУБ | 1 | 0 | -1347562341 | 1.91 | 1 | 0 | 0 | 0 | 1 | 0 | 0 | 0 | 1 | 1 | 1 | 1 | 0 | 1 | 0 | 0 | 0 | 1.91 |  | 0 | 2 | 76149550 | 1 | 0 | 1110 | 0 | 0 | 0 | 0 | 0 | 0 | 0 | 0 | 0 | 0 | 0 | 0 | 0 | 0 | 0 | 0 | 0 | 0 | 0 | 0 | 0 | 0 | 3.0942 | 1 | 1 | 1 | 1.91 | 0
396 | 76147894 | 76149530 | 42326370 | 1 | 1 | 1 | 1 | 1-2040-РЖД |  | Рабочий монтажник среднего разряда 4 | 1369 | 1013 | чел.-ч | чел.-ч | 1 | 0 | 489703996 | 11.408 | 0 | 0 | 0 | 9.62 | 0 | 0 | 0 | 9.62 | 1 | 1 | 1 | 1 | 0 | 1 | 1 | 0 | 0 | 9.92 | )*1,15 | 1 | 2 | 76149541 | 1 | 0 | 1111 | 0 | 0 | 0 | 0 | 0 | 0 | 0 | 0 | 0 | 0 | 0 | 0 | 0 | 0 | 0 | 0 | 0 | 0 | 0 | 0 | 0 | 0 | 18.481 | 9.62 | 9.62 | 1 | 109.7445 | 0
396 | 76147894 | 76149530 | 121548 | 1 | 1 | 1 | 1 | 2 |  | Затраты труда машинистов | 608254 | 1013 | чел.час | чел.час | 1 | 0 | -185737400 | 0.23 | 0 | 0 | 0 | 0 | 0 | 0 | 0 | 0 | 1 | 1 | 1 | 1 | 0 | 1 | 1 | 0 | 0 | 0.2 | )*1,15 | 2 | 2 | 76149542 | 1 | 0 | 1112 | 0 | 0 | 0 | 0 | 0 | 0 | 0 | 0 | 0 | 0 | 0 | 0 | 0 | 0 | 0 | 0 | 0 | 0 | 0 | 0 | 0 | 0 | 0.3726 | 0 | 0 | 1 | 0 | 0
396 | 76147894 | 76149530 | 48975304 | 1 | 1 | 1 | 2 | 021102 | ОСЭМЖ-2001 021102 пр. №2433р от 15.10.2014 г. | Краны на автомобильном ходу при работе на монтаже технологического оборудования 10 т | 1368 | 1011 | маш.-ч | маш.-ч | 1 | 0 | -1000709144 | 0.23 | 0 | 134.65 | 13.5 | 0 | 0 | 134.65 | 13.5 | 0 | 1 | 1 | 1 | 1 | 0 | 1 | 1 | 0 | 0 | 0.2 | )*1,15 | 0 | 2 | 76149543 | 1 | 0 | 1113 | 0 | 0 | 0 | 0 | 0 | 0 | 0 | 0 | 0 | 0 | 0 | 0 | 0 | 0 | 0 | 0 | 0 | 0 | 0 | 0 | 0 | 0 | 0.3726 | 134.65 | 134.65 | 1 | 30.9695 | 3.105
396 | 76147894 | 76149530 | 48975402 | 1 | 1 | 1 | 2 | 030203 | ОСЭМЖ-2001 030203 пр. №2433р от 15.10.2014 г. | Домкраты гидравлические грузоподъемностью 63-100 т | 1368 | 1011 | маш.-ч | маш.-ч | 1 | 0 | 2115864394 | 2.76 | 0 | 0.9 | 0 | 0 | 0 | 0.9 | 0 | 0 | 1 | 1 | 1 | 1 | 0 | 1 | 1 | 0 | 0 | 2.4 | )*1,15 | 0 | 2 | 76149544 | 1 | 0 | 1114 | 0 | 0 | 0 | 0 | 0 | 0 | 0 | 0 | 0 | 0 | 0 | 0 | 0 | 0 | 0 | 0 | 0 | 0 | 0 | 0 | 0 | 0 | 4.4712 | 0.9 | 0.9 | 1 | 2.484 | 0
396 | 76147894 | 76149530 | 48975416 | 1 | 1 | 1 | 2 | 030402 | ОСЭМЖ-2001 030402 пр. №2433р от 15.10.2014 г. | Лебедки электрические тяговым усилием до 12,26 кН (1,25 т) | 1368 | 1011 | маш.-ч | маш.-ч | 1 | 0 | 420715911 | 2.76 | 0 | 3.28 | 0 | 0 | 0 | 3.28 | 0 | 0 | 1 | 1 | 1 | 1 | 0 | 1 | 1 | 0 | 0 | 2.4 | )*1,15 | 0 | 2 | 76149545 | 1 | 0 | 1115 | 0 | 0 | 0 | 0 | 0 | 0 | 0 | 0 | 0 | 0 | 0 | 0 | 0 | 0 | 0 | 0 | 0 | 0 | 0 | 0 | 0 | 0 | 4.4712 | 3.28 | 3.28 | 1 | 9.0505 | 0
396 | 76147894 | 76149530 | 48977174 | 1 | 1 | 1 | 2 | 400001 | ОСЭМЖ-2001 400001 пр. №2433р от 15.10.2014 г. | Автомобили бортовые, грузоподъемность до 5 т | 1368 | 1011 | маш.-ч | маш.-ч | 1 | 0 | 82797005 | 0.23 | 0 | 87.17 | 11.6 | 0 | 0 | 87.17 | 11.6 | 0 | 1 | 1 | 1 | 1 | 0 | 1 | 1 | 0 | 0 | 0.2 | )*1,15 | 0 | 2 | 76149546 | 1 | 0 | 1116 | 0 | 0 | 0 | 0 | 0 | 0 | 0 | 0 | 0 | 0 | 0 | 0 | 0 | 0 | 0 | 0 | 0 | 0 | 0 | 0 | 0 | 0 | 0.3726 | 87.17 | 87.17 | 1 | 20.0445 | 2.668
396 | 76147894 | 76149530 | 48903634 | 1 | 1 | 1 | 3 | 101-2478 | ОССЦЖ-2001 101-2478 пр. №2433р от 15.10.2014 г. | Лента К226 | 1308 | 1003 | 100 м | 100 м | 100 | 0 | 96057515 | 0.0096 | 120 | 0 | 0 | 0 | 120 | 0 | 0 | 0 | 1 | 1 | 1 | 1 | 0 | 1 | 0 | 0 | 0 | 0.0096 |  | 0 | 2 | 76149547 | 1 | 0 | 1117 | 0 | 0 | 0 | 0 | 0 | 0 | 0 | 0 | 0 | 0 | 0 | 0 | 0 | 0 | 0 | 0 | 0 | 0 | 0 | 0 | 0 | 0 | 0.015552 | 120 | 120 | 1 | 1.15 | 0
396 | 76147894 | 76149530 | 48915251 | 1 | 1 | 1 | 3 | 113-1786 | ОССЦЖ-2001 113-1786 пр. №2433р от 15.10.2014 г. | Лак битумный БТ-123 | 1348 | 1009 | т | т | 1000 | 0 | -1424823927 | 6e-05 | 7826.9 | 0 | 0 | 0 | 7826.9 | 0 | 0 | 0 | 1 | 1 | 1 | 1 | 0 | 1 | 0 | 0 | 0 | 6e-05 |  | 0 | 2 | 76149548 | 1 | 0 | 1118 | 0 | 0 | 0 | 0 | 0 | 0 | 0 | 0 | 0 | 0 | 0 | 0 | 0 | 0 | 0 | 0 | 0 | 0 | 0 | 0 | 0 | 0 | 9.72e-05 | 7826.9 | 7826.9 | 1 | 0.47 | 0
396 | 76147894 | 76149530 | 48958748 | 1 | 1 | 1 | 3 | 506-1362 | ОССЦЖ-2001 506-1362 пр. №2433р от 15.10.2014 г. | Припои оловянно-свинцовые бессурьмянистые марки ПОС30 | 1346 | 1009 | кг | кг | 1 | 0 | 1811248231 | 0.5 | 68.05 | 0 | 0 | 0 | 68.05 | 0 | 0 | 0 | 1 | 1 | 1 | 1 | 0 | 1 | 0 | 0 | 0 | 0.5 |  | 0 | 2 | 76149549 | 1 | 0 | 1119 | 0 | 0 | 0 | 0 | 0 | 0 | 0 | 0 | 0 | 0 | 0 | 0 | 0 | 0 | 0 | 0 | 0 | 0 | 0 | 0 | 0 | 0 | 0.81 | 68.05 | 68.05 | 1 | 34.03 | 0
396 | 76147894 | 76149530 | 48974791 | 1 | 1 | 1 | 3 | 999-9950 | ОССЦЖ-2001 999-9950 пр. №2433р от 15.10.2014 г. | Вспомогательные ненормируемые материалы (2% от ОЗП) | 1374 | 1013 | РУБ | РУБ | 1 | 0 | -1347562341 | 1.91 | 1 | 0 | 0 | 0 | 1 | 0 | 0 | 0 | 1 | 1 | 1 | 1 | 0 | 1 | 0 | 0 | 0 | 1.91 |  | 0 | 2 | 76149550 | 1 | 0 | 1120 | 0 | 0 | 0 | 0 | 0 | 0 | 0 | 0 | 0 | 0 | 0 | 0 | 0 | 0 | 0 | 0 | 0 | 0 | 0 | 0 | 0 | 0 | 3.0942 | 1 | 1 | 1 | 1.91 | 0
401 | 76147896 | 76149553 | 42331666 | 1 | 1 | 1 | 1 | 1-2043-РЖД |  | Рабочий монтажник среднего разряда 4,3 | 1369 | 1013 | чел.-ч | чел.-ч | 1 | 0 | -908094922 | 3.1464 | 0 | 0 | 0 | 10.06 | 0 | 0 | 0 | 10.06 | 1 | 1 | 1 | 1 | 0 | 1 | 1 | 0 | 0 | 2.28 | )*1,2*1,15 | 1 | 2 | 76149559 | 1 | 0 | 1121 | 0 | 0 | 0 | 0 | 0 | 0 | 0 | 0 | 0 | 0 | 0 | 0 | 0 | 0 | 0 | 0 | 0 | 0 | 0 | 0 | 0 | 0 | 6.2928 | 10.06 | 10.06 | 1 | 31.6572 | 0
401 | 76147896 | 76149553 | 48903162 | 1 | 1 | 1 | 3 | 101-0380 | ОССЦЖ-2001 101-0380 пр. №2433р от 15.10.2014 г. | Краски масляные и алкидные белила густотертые литопонные МА-021 | 1348 | 1009 | т | т | 1000 | 0 | -1043791108 | 9e-05 | 22533 | 0 | 0 | 0 | 22533 | 0 | 0 | 0 | 1 | 1 | 1 | 1 | 0 | 1 | 0 | 0 | 0 | 9e-05 |  | 0 | 2 | 76149560 | 1 | 0 | 1122 | 0 | 0 | 0 | 0 | 0 | 0 | 0 | 0 | 0 | 0 | 0 | 0 | 0 | 0 | 0 | 0 | 0 | 0 | 0 | 0 | 0 | 0 | 0.00018 | 22533 | 22533 | 1 | 2.03 | 0
401 | 76147896 | 76149553 | 48903406 | 1 | 1 | 1 | 3 | 101-1825 | ОССЦЖ-2001 101-1825 пр. №2433р от 15.10.2014 г. | Олифа натуральная | 1346 | 1009 | кг | кг | 1 | 0 | -552633677 | 0.06 | 32.6 | 0 | 0 | 0 | 32.6 | 0 | 0 | 0 | 1 | 1 | 1 | 1 | 0 | 1 | 0 | 0 | 0 | 0.06 |  | 0 | 2 | 76149561 | 1 | 0 | 1123 | 0 | 0 | 0 | 0 | 0 | 0 | 0 | 0 | 0 | 0 | 0 | 0 | 0 | 0 | 0 | 0 | 0 | 0 | 0 | 0 | 0 | 0 | 0.12 | 32.6 | 32.6 | 1 | 1.96 | 0
401 | 76147896 | 76149553 | 48908482 | 1 | 1 | 1 | 3 | 102-0045 | ОССЦЖ-2001 102-0045 пр. №2433р от 15.10.2014 г. | Доски обрезные хвойных пород длиной 4-6,5 м, шириной 75-150 мм, толщиной 16 мм, III сорта | 1339 | 1007 | м3 | м3 | 1 | 0 | -206074256 | 0.0056 | 1414.5 | 0 | 0 | 0 | 1414.5 | 0 | 0 | 0 | 1 | 1 | 1 | 1 | 0 | 1 | 0 | 0 | 0 | 0.0056 |  | 0 | 2 | 76149562 | 1 | 0 | 1124 | 0 | 0 | 0 | 0 | 0 | 0 | 0 | 0 | 0 | 0 | 0 | 0 | 0 | 0 | 0 | 0 | 0 | 0 | 0 | 0 | 0 | 0 | 0.0112 | 1414.5 | 1414.5 | 1 | 7.92 | 0
401 | 76147896 | 76149553 | 48974791 | 1 | 1 | 1 | 3 | 999-9950 | ОССЦЖ-2001 999-9950 пр. №2433р от 15.10.2014 г. | Вспомогательные ненормируемые материалы (2% от ОЗП) | 1374 | 1013 | РУБ | РУБ | 1 | 0 | -1347562341 | 0.46 | 1 | 0 | 0 | 0 | 1 | 0 | 0 | 0 | 1 | 1 | 1 | 1 | 0 | 1 | 0 | 0 | 0 | 0.46 |  | 0 | 2 | 76149563 | 1 | 0 | 1125 | 0 | 0 | 0 | 0 | 0 | 0 | 0 | 0 | 0 | 0 | 0 | 0 | 0 | 0 | 0 | 0 | 0 | 0 | 0 | 0 | 0 | 0 | 0.92 | 1 | 1 | 1 | 0.46 | 0
402 | 76147894 | 76149553 | 42331666 | 1 | 1 | 1 | 1 | 1-2043-РЖД |  | Рабочий монтажник среднего разряда 4,3 | 1369 | 1013 | чел.-ч | чел.-ч | 1 | 0 | -908094922 | 3.1464 | 0 | 0 | 0 | 10.06 | 0 | 0 | 0 | 10.06 | 1 | 1 | 1 | 1 | 0 | 1 | 1 | 0 | 0 | 2.28 | )*1,2*1,15 | 1 | 2 | 76149559 | 1 | 0 | 1126 | 0 | 0 | 0 | 0 | 0 | 0 | 0 | 0 | 0 | 0 | 0 | 0 | 0 | 0 | 0 | 0 | 0 | 0 | 0 | 0 | 0 | 0 | 6.2928 | 10.06 | 10.06 | 1 | 31.6572 | 0
402 | 76147894 | 76149553 | 48903162 | 1 | 1 | 1 | 3 | 101-0380 | ОССЦЖ-2001 101-0380 пр. №2433р от 15.10.2014 г. | Краски масляные и алкидные белила густотертые литопонные МА-021 | 1348 | 1009 | т | т | 1000 | 0 | -1043791108 | 9e-05 | 22533 | 0 | 0 | 0 | 22533 | 0 | 0 | 0 | 1 | 1 | 1 | 1 | 0 | 1 | 0 | 0 | 0 | 9e-05 |  | 0 | 2 | 76149560 | 1 | 0 | 1127 | 0 | 0 | 0 | 0 | 0 | 0 | 0 | 0 | 0 | 0 | 0 | 0 | 0 | 0 | 0 | 0 | 0 | 0 | 0 | 0 | 0 | 0 | 0.00018 | 22533 | 22533 | 1 | 2.03 | 0
402 | 76147894 | 76149553 | 48903406 | 1 | 1 | 1 | 3 | 101-1825 | ОССЦЖ-2001 101-1825 пр. №2433р от 15.10.2014 г. | Олифа натуральная | 1346 | 1009 | кг | кг | 1 | 0 | -552633677 | 0.06 | 32.6 | 0 | 0 | 0 | 32.6 | 0 | 0 | 0 | 1 | 1 | 1 | 1 | 0 | 1 | 0 | 0 | 0 | 0.06 |  | 0 | 2 | 76149561 | 1 | 0 | 1128 | 0 | 0 | 0 | 0 | 0 | 0 | 0 | 0 | 0 | 0 | 0 | 0 | 0 | 0 | 0 | 0 | 0 | 0 | 0 | 0 | 0 | 0 | 0.12 | 32.6 | 32.6 | 1 | 1.96 | 0
402 | 76147894 | 76149553 | 48908482 | 1 | 1 | 1 | 3 | 102-0045 | ОССЦЖ-2001 102-0045 пр. №2433р от 15.10.2014 г. | Доски обрезные хвойных пород длиной 4-6,5 м, шириной 75-150 мм, толщиной 16 мм, III сорта | 1339 | 1007 | м3 | м3 | 1 | 0 | -206074256 | 0.0056 | 1414.5 | 0 | 0 | 0 | 1414.5 | 0 | 0 | 0 | 1 | 1 | 1 | 1 | 0 | 1 | 0 | 0 | 0 | 0.0056 |  | 0 | 2 | 76149562 | 1 | 0 | 1129 | 0 | 0 | 0 | 0 | 0 | 0 | 0 | 0 | 0 | 0 | 0 | 0 | 0 | 0 | 0 | 0 | 0 | 0 | 0 | 0 | 0 | 0 | 0.0112 | 1414.5 | 1414.5 | 1 | 7.92 | 0
402 | 76147894 | 76149553 | 48974791 | 1 | 1 | 1 | 3 | 999-9950 | ОССЦЖ-2001 999-9950 пр. №2433р от 15.10.2014 г. | Вспомогательные ненормируемые материалы (2% от ОЗП) | 1374 | 1013 | РУБ | РУБ | 1 | 0 | -1347562341 | 0.46 | 1 | 0 | 0 | 0 | 1 | 0 | 0 | 0 | 1 | 1 | 1 | 1 | 0 | 1 | 0 | 0 | 0 | 0.46 |  | 0 | 2 | 76149563 | 1 | 0 | 1130 | 0 | 0 | 0 | 0 | 0 | 0 | 0 | 0 | 0 | 0 | 0 | 0 | 0 | 0 | 0 | 0 | 0 | 0 | 0 | 0 | 0 | 0 | 0.92 | 1 | 1 | 1 | 0.46 | 0
407 | 76147896 | 76149566 | 42331666 | 1 | 1 | 1 | 1 | 1-2043-РЖД |  | Рабочий монтажник среднего разряда 4,3 | 1369 | 1013 | чел.-ч | чел.-ч | 1 | 0 | -908094922 | 10.8675 | 0 | 0 | 0 | 10.06 | 0 | 0 | 0 | 10.06 | 1 | 1 | 1 | 1 | 0 | 1 | 1 | 0 | 0 | 9.45 | )*1,15 | 1 | 2 | 76149580 | 1 | 0 | 1131 | 0 | 0 | 0 | 0 | 0 | 0 | 0 | 0 | 0 | 0 | 0 | 0 | 0 | 0 | 0 | 0 | 0 | 0 | 0 | 0 | 0 | 0 | 43.47 | 10.06 | 10.06 | 1 | 109.3305 | 0
407 | 76147896 | 76149566 | 48900465 | 1 | 1 | 1 | 3 | 101-0070 | ОССЦЖ-2001 101-0070 пр. №2433р от 15.10.2014 г. | Бензин автомобильный АИ-98, АИ-95 «Экстра», АИ-93 | 1348 | 1009 | т | т | 1000 | 0 | 1575914215 | 0.0002 | 4770 | 0 | 0 | 0 | 4770 | 0 | 0 | 0 | 1 | 1 | 1 | 1 | 0 | 1 | 0 | 0 | 0 | 0.0002 |  | 0 | 2 | 76149581 | 1 | 0 | 1132 | 0 | 0 | 0 | 0 | 0 | 0 | 0 | 0 | 0 | 0 | 0 | 0 | 0 | 0 | 0 | 0 | 0 | 0 | 0 | 0 | 0 | 0 | 0.0008 | 4770 | 4770 | 1 | 0.95 | 0
407 | 76147896 | 76149566 | 48900998 | 1 | 1 | 1 | 3 | 101-2021 | ОССЦЖ-2001 101-2021 пр. №2433р от 15.10.2014 г. | Заполнитель гидрофобный «Гидрофобинол М» | 1346 | 1009 | кг | кг | 1 | 0 | -1154872161 | 0.5 | 30.4 | 0 | 0 | 0 | 30.4 | 0 | 0 | 0 | 1 | 1 | 1 | 1 | 0 | 1 | 0 | 0 | 0 | 0.5 |  | 0 | 2 | 76149582 | 1 | 0 | 1133 | 0 | 0 | 0 | 0 | 0 | 0 | 0 | 0 | 0 | 0 | 0 | 0 | 0 | 0 | 0 | 0 | 0 | 0 | 0 | 0 | 0 | 0 | 2 | 30.4 | 30.4 | 1 | 15.2 | 0
407 | 76147896 | 76149566 | 48903670 | 1 | 1 | 1 | 3 | 101-2497 | ОССЦЖ-2001 101-2497 пр. №2433р от 15.10.2014 г. | Лента резиновая электроизоляционная самослипающаяся типа ЛЭТСАР, шириной 26 мм, толщиной 0,8 мм | 1346 | 1009 | кг | кг | 1 | 0 | 1737689508 | 1.305 | 250 | 0 | 0 | 0 | 250 | 0 | 0 | 0 | 1 | 1 | 1 | 1 | 0 | 1 | 0 | 0 | 0 | 1.305 |  | 0 | 2 | 76149583 | 1 | 0 | 1134 | 0 | 0 | 0 | 0 | 0 | 0 | 0 | 0 | 0 | 0 | 0 | 0 | 0 | 0 | 0 | 0 | 0 | 0 | 0 | 0 | 0 | 0 | 5.22 | 250 | 250 | 1 | 326.25 | 0
407 | 76147896 | 76149566 | 48903672 | 1 | 1 | 1 | 3 | 101-2498 | ОССЦЖ-2001 101-2498 пр. №2433р от 15.10.2014 г. | Лента «Сэвилен» для подклеивающего слоя, ширина 35-40 мм, толщина 0,2-0,5 мм | 1301 | 1003 | м | м | 1 | 0 | -941319914 | 0.72 | 5.38 | 0 | 0 | 0 | 5.38 | 0 | 0 | 0 | 1 | 1 | 1 | 1 | 0 | 1 | 0 | 0 | 0 | 0.72 |  | 0 | 2 | 76149584 | 1 | 0 | 1135 | 0 | 0 | 0 | 0 | 0 | 0 | 0 | 0 | 0 | 0 | 0 | 0 | 0 | 0 | 0 | 0 | 0 | 0 | 0 | 0 | 0 | 0 | 2.88 | 5.38 | 5.38 | 1 | 3.87 | 0
407 | 76147896 | 76149566 | 48903674 | 1 | 1 | 1 | 3 | 101-2499 | ОССЦЖ-2001 101-2499 пр. №2433р от 15.10.2014 г. | Лента изоляционная прорезиненная односторонняя ширина 20 мм, толщина 0,25-0,35 мм | 1346 | 1009 | кг | кг | 1 | 0 | -1295539515 | 0.105 | 30.4 | 0 | 0 | 0 | 30.4 | 0 | 0 | 0 | 1 | 1 | 1 | 1 | 0 | 1 | 0 | 0 | 0 | 0.105 |  | 0 | 2 | 76149585 | 1 | 0 | 1136 | 0 | 0 | 0 | 0 | 0 | 0 | 0 | 0 | 0 | 0 | 0 | 0 | 0 | 0 | 0 | 0 | 0 | 0 | 0 | 0 | 0 | 0 | 0.42 | 30.4 | 30.4 | 1 | 3.19 | 0
407 | 76147896 | 76149566 | 48903683 | 1 | 1 | 1 | 3 | 101-2504 | ОССЦЖ-2001 101-2504 пр. №2433р от 15.10.2014 г. | Лента хлопчатобумажная изоляционная шириной 20 мм | 1346 | 1009 | кг | кг | 1 | 0 | -1327042576 | 0.1 | 60 | 0 | 0 | 0 | 60 | 0 | 0 | 0 | 1 | 1 | 1 | 1 | 0 | 1 | 0 | 0 | 0 | 0.1 |  | 0 | 2 | 76149586 | 1 | 0 | 1137 | 0 | 0 | 0 | 0 | 0 | 0 | 0 | 0 | 0 | 0 | 0 | 0 | 0 | 0 | 0 | 0 | 0 | 0 | 0 | 0 | 0 | 0 | 0.4 | 60 | 60 | 1 | 6 | 0
407 | 76147896 | 76149566 | 48914325 | 1 | 1 | 1 | 3 | 110-0222 | ОССЦЖ-2001 110-0222 пр. №2433р от 15.10.2014 г. | Проволока стальная оцинкованная для воздушных линий связи, диаметр 2 мм | 1348 | 1009 | т | т | 1000 | 0 | -1991769676 | 6e-05 | 11200.3 | 0 | 0 | 0 | 11200.3 | 0 | 0 | 0 | 1 | 1 | 1 | 1 | 0 | 1 | 0 | 0 | 0 | 6e-05 |  | 0 | 2 | 76149587 | 1 | 0 | 1138 | 0 | 0 | 0 | 0 | 0 | 0 | 0 | 0 | 0 | 0 | 0 | 0 | 0 | 0 | 0 | 0 | 0 | 0 | 0 | 0 | 0 | 0 | 0.00024 | 11200.3 | 11200.3 | 1 | 0.67 | 0
407 | 76147896 | 76149566 | 48915433 | 1 | 1 | 1 | 3 | 113-0389 | ОССЦЖ-2001 113-0389 пр. №2433р от 15.10.2014 г. | Лак кремнийорганический термостойкий марки КО-916 | 1346 | 1009 | кг | кг | 1 | 0 | -1262501504 | 0.02 | 32 | 0 | 0 | 0 | 32 | 0 | 0 | 0 | 1 | 1 | 1 | 1 | 0 | 1 | 0 | 0 | 0 | 0.02 |  | 0 | 2 | 76149588 | 1 | 0 | 1139 | 0 | 0 | 0 | 0 | 0 | 0 | 0 | 0 | 0 | 0 | 0 | 0 | 0 | 0 | 0 | 0 | 0 | 0 | 0 | 0 | 0 | 0 | 0.08 | 32 | 32 | 1 | 0.64 | 0
407 | 76147896 | 76149566 | 48958747 | 1 | 1 | 1 | 3 | 506-1361 | ОССЦЖ-2001 506-1361 пр. №2433р от 15.10.2014 г. | Припои оловянно-свинцовые бессурьмянистые марки ПОС40 | 1346 | 1009 | кг | кг | 1 | 0 | -446143888 | 0.05 | 65.75 | 0 | 0 | 0 | 65.75 | 0 | 0 | 0 | 1 | 1 | 1 | 1 | 0 | 1 | 0 | 0 | 0 | 0.05 |  | 0 | 2 | 76149589 | 1 | 0 | 1140 | 0 | 0 | 0 | 0 | 0 | 0 | 0 | 0 | 0 | 0 | 0 | 0 | 0 | 0 | 0 | 0 | 0 | 0 | 0 | 0 | 0 | 0 | 0.2 | 65.75 | 65.75 | 1 | 3.29 | 0
407 | 76147896 | 76149566 | 48959762 | 1 | 1 | 1 | 3 | 507-0706 | ОССЦЖ-2001 507-0706 пр. №2433р от 15.10.2014 г. | Трубка полиэтиленовая термоусаживаемая, толщина стенки 1-1,5 мм, внутренний диаметр 20-60 мм, «Терморад ТТ-3» | 1301 | 1003 | м | м | 1 | 0 | -2022070750 | 0.83 | 95 | 0 | 0 | 0 | 95 | 0 | 0 | 0 | 1 | 1 | 1 | 1 | 0 | 1 | 0 | 0 | 0 | 0.83 |  | 0 | 2 | 76149590 | 1 | 0 | 1141 | 0 | 0 | 0 | 0 | 0 | 0 | 0 | 0 | 0 | 0 | 0 | 0 | 0 | 0 | 0 | 0 | 0 | 0 | 0 | 0 | 0 | 0 | 3.32 | 95 | 95 | 1 | 78.85 | 0
407 | 76147896 | 76149566 | 48959763 | 1 | 1 | 1 | 3 | 507-0707 | ОССЦЖ-2001 507-0707 пр. №2433р от 15.10.2014 г. | Трубка полиэтиленовая термоусаживаемая, толщина стенки 1,5-2 мм, внутренний диаметр 18-38 мм, длина трубки 240-270 мм | 1354 | 1010 | шт. | шт. | 1 | 0 | 1362440707 | 10 | 1.7 | 0 | 0 | 0 | 1.7 | 0 | 0 | 0 | 1 | 1 | 1 | 1 | 0 | 1 | 0 | 0 | 0 | 10 |  | 0 | 2 | 76149591 | 1 | 0 | 1142 | 0 | 0 | 0 | 0 | 0 | 0 | 0 | 0 | 0 | 0 | 0 | 0 | 0 | 0 | 0 | 0 | 0 | 0 | 0 | 0 | 0 | 0 | 40 | 1.7 | 1.7 | 1 | 17 | 0
407 | 76147896 | 76149566 | 48974791 | 1 | 1 | 1 | 3 | 999-9950 | ОССЦЖ-2001 999-9950 пр. №2433р от 15.10.2014 г. | Вспомогательные ненормируемые материалы (2% от ОЗП) | 1374 | 1013 | РУБ | РУБ | 1 | 0 | -1347562341 | 1.9 | 1 | 0 | 0 | 0 | 1 | 0 | 0 | 0 | 1 | 1 | 1 | 1 | 0 | 1 | 0 | 0 | 0 | 1.9 |  | 0 | 2 | 76149592 | 1 | 0 | 1143 | 0 | 0 | 0 | 0 | 0 | 0 | 0 | 0 | 0 | 0 | 0 | 0 | 0 | 0 | 0 | 0 | 0 | 0 | 0 | 0 | 0 | 0 | 7.6 | 1 | 1 | 1 | 1.9 | 0
408 | 76147894 | 76149566 | 42331666 | 1 | 1 | 1 | 1 | 1-2043-РЖД |  | Рабочий монтажник среднего разряда 4,3 | 1369 | 1013 | чел.-ч | чел.-ч | 1 | 0 | -908094922 | 10.8675 | 0 | 0 | 0 | 10.06 | 0 | 0 | 0 | 10.06 | 1 | 1 | 1 | 1 | 0 | 1 | 1 | 0 | 0 | 9.45 | )*1,15 | 1 | 2 | 76149580 | 1 | 0 | 1144 | 0 | 0 | 0 | 0 | 0 | 0 | 0 | 0 | 0 | 0 | 0 | 0 | 0 | 0 | 0 | 0 | 0 | 0 | 0 | 0 | 0 | 0 | 43.47 | 10.06 | 10.06 | 1 | 109.3305 | 0
408 | 76147894 | 76149566 | 48900465 | 1 | 1 | 1 | 3 | 101-0070 | ОССЦЖ-2001 101-0070 пр. №2433р от 15.10.2014 г. | Бензин автомобильный АИ-98, АИ-95 «Экстра», АИ-93 | 1348 | 1009 | т | т | 1000 | 0 | 1575914215 | 0.0002 | 4770 | 0 | 0 | 0 | 4770 | 0 | 0 | 0 | 1 | 1 | 1 | 1 | 0 | 1 | 0 | 0 | 0 | 0.0002 |  | 0 | 2 | 76149581 | 1 | 0 | 1145 | 0 | 0 | 0 | 0 | 0 | 0 | 0 | 0 | 0 | 0 | 0 | 0 | 0 | 0 | 0 | 0 | 0 | 0 | 0 | 0 | 0 | 0 | 0.0008 | 4770 | 4770 | 1 | 0.95 | 0
408 | 76147894 | 76149566 | 48900998 | 1 | 1 | 1 | 3 | 101-2021 | ОССЦЖ-2001 101-2021 пр. №2433р от 15.10.2014 г. | Заполнитель гидрофобный «Гидрофобинол М» | 1346 | 1009 | кг | кг | 1 | 0 | -1154872161 | 0.5 | 30.4 | 0 | 0 | 0 | 30.4 | 0 | 0 | 0 | 1 | 1 | 1 | 1 | 0 | 1 | 0 | 0 | 0 | 0.5 |  | 0 | 2 | 76149582 | 1 | 0 | 1146 | 0 | 0 | 0 | 0 | 0 | 0 | 0 | 0 | 0 | 0 | 0 | 0 | 0 | 0 | 0 | 0 | 0 | 0 | 0 | 0 | 0 | 0 | 2 | 30.4 | 30.4 | 1 | 15.2 | 0
408 | 76147894 | 76149566 | 48903670 | 1 | 1 | 1 | 3 | 101-2497 | ОССЦЖ-2001 101-2497 пр. №2433р от 15.10.2014 г. | Лента резиновая электроизоляционная самослипающаяся типа ЛЭТСАР, шириной 26 мм, толщиной 0,8 мм | 1346 | 1009 | кг | кг | 1 | 0 | 1737689508 | 1.305 | 250 | 0 | 0 | 0 | 250 | 0 | 0 | 0 | 1 | 1 | 1 | 1 | 0 | 1 | 0 | 0 | 0 | 1.305 |  | 0 | 2 | 76149583 | 1 | 0 | 1147 | 0 | 0 | 0 | 0 | 0 | 0 | 0 | 0 | 0 | 0 | 0 | 0 | 0 | 0 | 0 | 0 | 0 | 0 | 0 | 0 | 0 | 0 | 5.22 | 250 | 250 | 1 | 326.25 | 0
408 | 76147894 | 76149566 | 48903672 | 1 | 1 | 1 | 3 | 101-2498 | ОССЦЖ-2001 101-2498 пр. №2433р от 15.10.2014 г. | Лента «Сэвилен» для подклеивающего слоя, ширина 35-40 мм, толщина 0,2-0,5 мм | 1301 | 1003 | м | м | 1 | 0 | -941319914 | 0.72 | 5.38 | 0 | 0 | 0 | 5.38 | 0 | 0 | 0 | 1 | 1 | 1 | 1 | 0 | 1 | 0 | 0 | 0 | 0.72 |  | 0 | 2 | 76149584 | 1 | 0 | 1148 | 0 | 0 | 0 | 0 | 0 | 0 | 0 | 0 | 0 | 0 | 0 | 0 | 0 | 0 | 0 | 0 | 0 | 0 | 0 | 0 | 0 | 0 | 2.88 | 5.38 | 5.38 | 1 | 3.87 | 0
408 | 76147894 | 76149566 | 48903674 | 1 | 1 | 1 | 3 | 101-2499 | ОССЦЖ-2001 101-2499 пр. №2433р от 15.10.2014 г. | Лента изоляционная прорезиненная односторонняя ширина 20 мм, толщина 0,25-0,35 мм | 1346 | 1009 | кг | кг | 1 | 0 | -1295539515 | 0.105 | 30.4 | 0 | 0 | 0 | 30.4 | 0 | 0 | 0 | 1 | 1 | 1 | 1 | 0 | 1 | 0 | 0 | 0 | 0.105 |  | 0 | 2 | 76149585 | 1 | 0 | 1149 | 0 | 0 | 0 | 0 | 0 | 0 | 0 | 0 | 0 | 0 | 0 | 0 | 0 | 0 | 0 | 0 | 0 | 0 | 0 | 0 | 0 | 0 | 0.42 | 30.4 | 30.4 | 1 | 3.19 | 0
408 | 76147894 | 76149566 | 48903683 | 1 | 1 | 1 | 3 | 101-2504 | ОССЦЖ-2001 101-2504 пр. №2433р от 15.10.2014 г. | Лента хлопчатобумажная изоляционная шириной 20 мм | 1346 | 1009 | кг | кг | 1 | 0 | -1327042576 | 0.1 | 60 | 0 | 0 | 0 | 60 | 0 | 0 | 0 | 1 | 1 | 1 | 1 | 0 | 1 | 0 | 0 | 0 | 0.1 |  | 0 | 2 | 76149586 | 1 | 0 | 1150 | 0 | 0 | 0 | 0 | 0 | 0 | 0 | 0 | 0 | 0 | 0 | 0 | 0 | 0 | 0 | 0 | 0 | 0 | 0 | 0 | 0 | 0 | 0.4 | 60 | 60 | 1 | 6 | 0
408 | 76147894 | 76149566 | 48914325 | 1 | 1 | 1 | 3 | 110-0222 | ОССЦЖ-2001 110-0222 пр. №2433р от 15.10.2014 г. | Проволока стальная оцинкованная для воздушных линий связи, диаметр 2 мм | 1348 | 1009 | т | т | 1000 | 0 | -1991769676 | 6e-05 | 11200.3 | 0 | 0 | 0 | 11200.3 | 0 | 0 | 0 | 1 | 1 | 1 | 1 | 0 | 1 | 0 | 0 | 0 | 6e-05 |  | 0 | 2 | 76149587 | 1 | 0 | 1151 | 0 | 0 | 0 | 0 | 0 | 0 | 0 | 0 | 0 | 0 | 0 | 0 | 0 | 0 | 0 | 0 | 0 | 0 | 0 | 0 | 0 | 0 | 0.00024 | 11200.3 | 11200.3 | 1 | 0.67 | 0
408 | 76147894 | 76149566 | 48915433 | 1 | 1 | 1 | 3 | 113-0389 | ОССЦЖ-2001 113-0389 пр. №2433р от 15.10.2014 г. | Лак кремнийорганический термостойкий марки КО-916 | 1346 | 1009 | кг | кг | 1 | 0 | -1262501504 | 0.02 | 32 | 0 | 0 | 0 | 32 | 0 | 0 | 0 | 1 | 1 | 1 | 1 | 0 | 1 | 0 | 0 | 0 | 0.02 |  | 0 | 2 | 76149588 | 1 | 0 | 1152 | 0 | 0 | 0 | 0 | 0 | 0 | 0 | 0 | 0 | 0 | 0 | 0 | 0 | 0 | 0 | 0 | 0 | 0 | 0 | 0 | 0 | 0 | 0.08 | 32 | 32 | 1 | 0.64 | 0
408 | 76147894 | 76149566 | 48958747 | 1 | 1 | 1 | 3 | 506-1361 | ОССЦЖ-2001 506-1361 пр. №2433р от 15.10.2014 г. | Припои оловянно-свинцовые бессурьмянистые марки ПОС40 | 1346 | 1009 | кг | кг | 1 | 0 | -446143888 | 0.05 | 65.75 | 0 | 0 | 0 | 65.75 | 0 | 0 | 0 | 1 | 1 | 1 | 1 | 0 | 1 | 0 | 0 | 0 | 0.05 |  | 0 | 2 | 76149589 | 1 | 0 | 1153 | 0 | 0 | 0 | 0 | 0 | 0 | 0 | 0 | 0 | 0 | 0 | 0 | 0 | 0 | 0 | 0 | 0 | 0 | 0 | 0 | 0 | 0 | 0.2 | 65.75 | 65.75 | 1 | 3.29 | 0
408 | 76147894 | 76149566 | 48959762 | 1 | 1 | 1 | 3 | 507-0706 | ОССЦЖ-2001 507-0706 пр. №2433р от 15.10.2014 г. | Трубка полиэтиленовая термоусаживаемая, толщина стенки 1-1,5 мм, внутренний диаметр 20-60 мм, «Терморад ТТ-3» | 1301 | 1003 | м | м | 1 | 0 | -2022070750 | 0.83 | 95 | 0 | 0 | 0 | 95 | 0 | 0 | 0 | 1 | 1 | 1 | 1 | 0 | 1 | 0 | 0 | 0 | 0.83 |  | 0 | 2 | 76149590 | 1 | 0 | 1154 | 0 | 0 | 0 | 0 | 0 | 0 | 0 | 0 | 0 | 0 | 0 | 0 | 0 | 0 | 0 | 0 | 0 | 0 | 0 | 0 | 0 | 0 | 3.32 | 95 | 95 | 1 | 78.85 | 0
408 | 76147894 | 76149566 | 48959763 | 1 | 1 | 1 | 3 | 507-0707 | ОССЦЖ-2001 507-0707 пр. №2433р от 15.10.2014 г. | Трубка полиэтиленовая термоусаживаемая, толщина стенки 1,5-2 мм, внутренний диаметр 18-38 мм, длина трубки 240-270 мм | 1354 | 1010 | шт. | шт. | 1 | 0 | 1362440707 | 10 | 1.7 | 0 | 0 | 0 | 1.7 | 0 | 0 | 0 | 1 | 1 | 1 | 1 | 0 | 1 | 0 | 0 | 0 | 10 |  | 0 | 2 | 76149591 | 1 | 0 | 1155 | 0 | 0 | 0 | 0 | 0 | 0 | 0 | 0 | 0 | 0 | 0 | 0 | 0 | 0 | 0 | 0 | 0 | 0 | 0 | 0 | 0 | 0 | 40 | 1.7 | 1.7 | 1 | 17 | 0
408 | 76147894 | 76149566 | 48974791 | 1 | 1 | 1 | 3 | 999-9950 | ОССЦЖ-2001 999-9950 пр. №2433р от 15.10.2014 г. | Вспомогательные ненормируемые материалы (2% от ОЗП) | 1374 | 1013 | РУБ | РУБ | 1 | 0 | -1347562341 | 1.9 | 1 | 0 | 0 | 0 | 1 | 0 | 0 | 0 | 1 | 1 | 1 | 1 | 0 | 1 | 0 | 0 | 0 | 1.9 |  | 0 | 2 | 76149592 | 1 | 0 | 1156 | 0 | 0 | 0 | 0 | 0 | 0 | 0 | 0 | 0 | 0 | 0 | 0 | 0 | 0 | 0 | 0 | 0 | 0 | 0 | 0 | 0 | 0 | 7.6 | 1 | 1 | 1 | 1.9 | 0
411 | 76147896 | 76149594 | 42095955 | 1 | 1 | 1 | 1 | 1-1034-РЖД |  | Рабочий строитель среднего разряда 3,4 | 1369 | 1013 | чел.-ч | чел.-ч | 1 | 0 | 933225310 | 3.9882 | 0 | 0 | 0 | 8.97 | 0 | 0 | 0 | 8.97 | 1 | 1 | 1 | 1 | 0 | 1 | 1 | 0 | 0 | 2.89 | )*1,2*1,15 | 1 | 2 | 76149603 | 1 | 0 | 1157 | 0 | 0 | 0 | 0 | 0 | 0 | 0 | 0 | 0 | 0 | 0 | 0 | 0 | 0 | 0 | 0 | 0 | 0 | 0 | 0 | 0 | 0 | 11.9646 | 8.97 | 8.97 | 1 | 35.7696 | 0
411 | 76147896 | 76149594 | 48975514 | 1 | 1 | 1 | 2 | 040202 | ОСЭМЖ-2001 040202 пр. №2433р от 15.10.2014 г. | Агрегаты сварочные передвижные с номинальным сварочным током 250-400 А с дизельным двигателем | 1368 | 1011 | маш.-ч | маш.-ч | 1 | 0 | 1753369142 | 0.6486 | 0 | 14 | 0 | 0 | 0 | 14 | 0 | 0 | 1 | 1 | 1 | 1 | 0 | 1 | 1 | 0 | 0 | 0.47 | )*1,2*1,15 | 0 | 2 | 76149604 | 1 | 0 | 1158 | 0 | 0 | 0 | 0 | 0 | 0 | 0 | 0 | 0 | 0 | 0 | 0 | 0 | 0 | 0 | 0 | 0 | 0 | 0 | 0 | 0 | 0 | 1.9458 | 14 | 14 | 1 | 9.0804 | 0
411 | 76147896 | 76149594 | 48975939 | 1 | 1 | 1 | 2 | 121011 | ОСЭМЖ-2001 121011 пр. №2433р от 15.10.2014 г. | Котлы битумные передвижные 400 л | 1368 | 1011 | маш.-ч | маш.-ч | 1 | 0 | -1322563698 | 1.587 | 0 | 30 | 0 | 0 | 0 | 30 | 0 | 0 | 1 | 1 | 1 | 1 | 0 | 1 | 1 | 0 | 0 | 1.15 | )*1,2*1,15 | 0 | 2 | 76149605 | 1 | 0 | 1159 | 0 | 0 | 0 | 0 | 0 | 0 | 0 | 0 | 0 | 0 | 0 | 0 | 0 | 0 | 0 | 0 | 0 | 0 | 0 | 0 | 0 | 0 | 4.761 | 30 | 30 | 1 | 47.61 | 0
411 | 76147896 | 76149594 | 48977174 | 1 | 1 | 1 | 2 | 400001 | ОСЭМЖ-2001 400001 пр. №2433р от 15.10.2014 г. | Автомобили бортовые, грузоподъемность до 5 т | 1368 | 1011 | маш.-ч | маш.-ч | 1 | 0 | 82797005 | 0.0552 | 0 | 87.17 | 11.6 | 0 | 0 | 87.17 | 11.6 | 0 | 1 | 1 | 1 | 1 | 0 | 1 | 1 | 0 | 0 | 0.04 | )*1,2*1,15 | 0 | 2 | 76149606 | 1 | 0 | 1160 | 0 | 0 | 0 | 0 | 0 | 0 | 0 | 0 | 0 | 0 | 0 | 0 | 0 | 0 | 0 | 0 | 0 | 0 | 0 | 0 | 0 | 0 | 0.1656 | 87.17 | 87.17 | 1 | 4.8162 | 0.6348
411 | 76147896 | 76149594 | 48901204 | 1 | 1 | 1 | 3 | 101-0073 | ОССЦЖ-2001 101-0073 пр. №2433р от 15.10.2014 г. | Битумы нефтяные строительные марки БН-90/10 | 1348 | 1009 | т | т | 1000 | 0 | 677425913 | 0.012 | 1383.1 | 0 | 0 | 0 | 1383.1 | 0 | 0 | 0 | 1 | 1 | 1 | 1 | 0 | 1 | 0 | 0 | 0 | 0.012 |  | 0 | 2 | 76149607 | 1 | 0 | 1161 | 0 | 0 | 0 | 0 | 0 | 0 | 0 | 0 | 0 | 0 | 0 | 0 | 0 | 0 | 0 | 0 | 0 | 0 | 0 | 0 | 0 | 0 | 0.036 | 1383.1 | 1383.1 | 1 | 16.6 | 0
411 | 76147896 | 76149594 | 48900850 | 1 | 1 | 1 | 3 | 101-0311 | ОССЦЖ-2001 101-0311 пр. №2433р от 15.10.2014 г. | Каболка | 1348 | 1009 | т | т | 1000 | 0 | 839148163 | 0.0042 | 30030 | 0 | 0 | 0 | 30030 | 0 | 0 | 0 | 1 | 1 | 1 | 1 | 0 | 1 | 0 | 0 | 0 | 0.0042 |  | 0 | 2 | 76149608 | 1 | 0 | 1162 | 0 | 0 | 0 | 0 | 0 | 0 | 0 | 0 | 0 | 0 | 0 | 0 | 0 | 0 | 0 | 0 | 0 | 0 | 0 | 0 | 0 | 0 | 0.0126 | 30030 | 30030 | 1 | 126.13 | 0
411 | 76147896 | 76149594 | 48907032 | 1 | 1 | 1 | 3 | 101-1513 | ОССЦЖ-2001 101-1513 пр. №2433р от 15.10.2014 г. | Электроды диаметром 4 мм Э42 | 1348 | 1009 | т | т | 1000 | 0 | 328696185 | 0.0006 | 10315.01 | 0 | 0 | 0 | 10315.01 | 0 | 0 | 0 | 1 | 1 | 1 | 1 | 0 | 1 | 0 | 0 | 0 | 0.0006 |  | 0 | 2 | 76149610 | 1 | 0 | 1164 | 0 | 0 | 0 | 0 | 0 | 0 | 0 | 0 | 0 | 0 | 0 | 0 | 0 | 0 | 0 | 0 | 0 | 0 | 0 | 0 | 0 | 0 | 0.0018 | 10315.01 | 10315.01 | 1 | 6.19 | 0
411 | 76147896 | 76149594 | 48908514 | 1 | 1 | 1 | 3 | 102-0117 | ОССЦЖ-2001 102-0117 пр. №2433р от 15.10.2014 г. | Доски обрезные хвойных пород длиной 2-3,75 м, шириной 75-150 мм, толщиной 32-40 мм, III сорта | 1339 | 1007 | м3 | м3 | 1 | 0 | -1605324268 | 0.00019 | 1100 | 0 | 0 | 0 | 1100 | 0 | 0 | 0 | 1 | 1 | 1 | 1 | 0 | 1 | 0 | 0 | 0 | 0.00019 |  | 0 | 2 | 76149611 | 1 | 0 | 1165 | 0 | 0 | 0 | 0 | 0 | 0 | 0 | 0 | 0 | 0 | 0 | 0 | 0 | 0 | 0 | 0 | 0 | 0 | 0 | 0 | 0 | 0 | 0.00057 | 1100 | 1100 | 1 | 0.21 | 0
412 | 76147894 | 76149594 | 42095955 | 1 | 1 | 1 | 1 | 1-1034-РЖД |  | Рабочий строитель среднего разряда 3,4 | 1369 | 1013 | чел.-ч | чел.-ч | 1 | 0 | 933225310 | 3.9882 | 0 | 0 | 0 | 8.97 | 0 | 0 | 0 | 8.97 | 1 | 1 | 1 | 1 | 0 | 1 | 1 | 0 | 0 | 2.89 | )*1,2*1,15 | 1 | 2 | 76149603 | 1 | 0 | 1166 | 0 | 0 | 0 | 0 | 0 | 0 | 0 | 0 | 0 | 0 | 0 | 0 | 0 | 0 | 0 | 0 | 0 | 0 | 0 | 0 | 0 | 0 | 11.9646 | 8.97 | 8.97 | 1 | 35.7696 | 0
412 | 76147894 | 76149594 | 48975514 | 1 | 1 | 1 | 2 | 040202 | ОСЭМЖ-2001 040202 пр. №2433р от 15.10.2014 г. | Агрегаты сварочные передвижные с номинальным сварочным током 250-400 А с дизельным двигателем | 1368 | 1011 | маш.-ч | маш.-ч | 1 | 0 | 1753369142 | 0.6486 | 0 | 14 | 0 | 0 | 0 | 14 | 0 | 0 | 1 | 1 | 1 | 1 | 0 | 1 | 1 | 0 | 0 | 0.47 | )*1,2*1,15 | 0 | 2 | 76149604 | 1 | 0 | 1167 | 0 | 0 | 0 | 0 | 0 | 0 | 0 | 0 | 0 | 0 | 0 | 0 | 0 | 0 | 0 | 0 | 0 | 0 | 0 | 0 | 0 | 0 | 1.9458 | 14 | 14 | 1 | 9.0804 | 0
412 | 76147894 | 76149594 | 48975939 | 1 | 1 | 1 | 2 | 121011 | ОСЭМЖ-2001 121011 пр. №2433р от 15.10.2014 г. | Котлы битумные передвижные 400 л | 1368 | 1011 | маш.-ч | маш.-ч | 1 | 0 | -1322563698 | 1.587 | 0 | 30 | 0 | 0 | 0 | 30 | 0 | 0 | 1 | 1 | 1 | 1 | 0 | 1 | 1 | 0 | 0 | 1.15 | )*1,2*1,15 | 0 | 2 | 76149605 | 1 | 0 | 1168 | 0 | 0 | 0 | 0 | 0 | 0 | 0 | 0 | 0 | 0 | 0 | 0 | 0 | 0 | 0 | 0 | 0 | 0 | 0 | 0 | 0 | 0 | 4.761 | 30 | 30 | 1 | 47.61 | 0
412 | 76147894 | 76149594 | 48977174 | 1 | 1 | 1 | 2 | 400001 | ОСЭМЖ-2001 400001 пр. №2433р от 15.10.2014 г. | Автомобили бортовые, грузоподъемность до 5 т | 1368 | 1011 | маш.-ч | маш.-ч | 1 | 0 | 82797005 | 0.0552 | 0 | 87.17 | 11.6 | 0 | 0 | 87.17 | 11.6 | 0 | 1 | 1 | 1 | 1 | 0 | 1 | 1 | 0 | 0 | 0.04 | )*1,2*1,15 | 0 | 2 | 76149606 | 1 | 0 | 1169 | 0 | 0 | 0 | 0 | 0 | 0 | 0 | 0 | 0 | 0 | 0 | 0 | 0 | 0 | 0 | 0 | 0 | 0 | 0 | 0 | 0 | 0 | 0.1656 | 87.17 | 87.17 | 1 | 4.8162 | 0.6348
412 | 76147894 | 76149594 | 48901204 | 1 | 1 | 1 | 3 | 101-0073 | ОССЦЖ-2001 101-0073 пр. №2433р от 15.10.2014 г. | Битумы нефтяные строительные марки БН-90/10 | 1348 | 1009 | т | т | 1000 | 0 | 677425913 | 0.012 | 1383.1 | 0 | 0 | 0 | 1383.1 | 0 | 0 | 0 | 1 | 1 | 1 | 1 | 0 | 1 | 0 | 0 | 0 | 0.012 |  | 0 | 2 | 76149607 | 1 | 0 | 1170 | 0 | 0 | 0 | 0 | 0 | 0 | 0 | 0 | 0 | 0 | 0 | 0 | 0 | 0 | 0 | 0 | 0 | 0 | 0 | 0 | 0 | 0 | 0.036 | 1383.1 | 1383.1 | 1 | 16.6 | 0
412 | 76147894 | 76149594 | 48900850 | 1 | 1 | 1 | 3 | 101-0311 | ОССЦЖ-2001 101-0311 пр. №2433р от 15.10.2014 г. | Каболка | 1348 | 1009 | т | т | 1000 | 0 | 839148163 | 0.0042 | 30030 | 0 | 0 | 0 | 30030 | 0 | 0 | 0 | 1 | 1 | 1 | 1 | 0 | 1 | 0 | 0 | 0 | 0.0042 |  | 0 | 2 | 76149608 | 1 | 0 | 1171 | 0 | 0 | 0 | 0 | 0 | 0 | 0 | 0 | 0 | 0 | 0 | 0 | 0 | 0 | 0 | 0 | 0 | 0 | 0 | 0 | 0 | 0 | 0.0126 | 30030 | 30030 | 1 | 126.13 | 0
412 | 76147894 | 76149594 | 48907032 | 1 | 1 | 1 | 3 | 101-1513 | ОССЦЖ-2001 101-1513 пр. №2433р от 15.10.2014 г. | Электроды диаметром 4 мм Э42 | 1348 | 1009 | т | т | 1000 | 0 | 328696185 | 0.0006 | 10315.01 | 0 | 0 | 0 | 10315.01 | 0 | 0 | 0 | 1 | 1 | 1 | 1 | 0 | 1 | 0 | 0 | 0 | 0.0006 |  | 0 | 2 | 76149610 | 1 | 0 | 1173 | 0 | 0 | 0 | 0 | 0 | 0 | 0 | 0 | 0 | 0 | 0 | 0 | 0 | 0 | 0 | 0 | 0 | 0 | 0 | 0 | 0 | 0 | 0.0018 | 10315.01 | 10315.01 | 1 | 6.19 | 0
412 | 76147894 | 76149594 | 48908514 | 1 | 1 | 1 | 3 | 102-0117 | ОССЦЖ-2001 102-0117 пр. №2433р от 15.10.2014 г. | Доски обрезные хвойных пород длиной 2-3,75 м, шириной 75-150 мм, толщиной 32-40 мм, III сорта | 1339 | 1007 | м3 | м3 | 1 | 0 | -1605324268 | 0.00019 | 1100 | 0 | 0 | 0 | 1100 | 0 | 0 | 0 | 1 | 1 | 1 | 1 | 0 | 1 | 0 | 0 | 0 | 0.00019 |  | 0 | 2 | 76149611 | 1 | 0 | 1174 | 0 | 0 | 0 | 0 | 0 | 0 | 0 | 0 | 0 | 0 | 0 | 0 | 0 | 0 | 0 | 0 | 0 | 0 | 0 | 0 | 0 | 0 | 0.00057 | 1100 | 1100 | 1 | 0.21 | 0

## EtalonRes (hidden)
29 | 76148311 | 76148309 | 42090890 | 1 | 1 | 1 | 1 | 1-1020-РЖД |  | Рабочий строитель среднего разряда 2 | 1369 | 1013 | чел.-ч | чел.-ч | 1 | 154 | 0 | 0 | 0 | 7.8 | 0 | 1 | 1 | )*1,15 | 177.1 | 2 | 76148310 | 1 | 0 | 0 | 0 | 0 | 0 | 0 | 0 | 0
30 | 76148311 | 76148309 | 42090890 | 1 | 1 | 1 | 1 | 1-1020-РЖД |  | Рабочий строитель среднего разряда 2 | 1369 | 1013 | чел.-ч | чел.-ч | 1 | 154 | 0 | 0 | 0 | 7.8 | 0 | 1 | 1 | )*1,15 | 177.1 | 2 | 76148310 | 2 | 0 | 0 | 0 | 0 | 0 | 0 | 0 | 0
31 | 76148314 | 76148312 | 42097363 | 1 | 1 | 1 | 1 | 1-1015-РЖД |  | Рабочий строитель среднего разряда 1,5 | 1369 | 1013 | чел.-ч | чел.-ч | 1 | 97.2 | 0 | 0 | 0 | 7.5 | 0 | 1 | 1 | )*1,15 | 111.78 | 2 | 76148313 | 3 | 0 | 0 | 0 | 0 | 0 | 0 | 0 | 0
32 | 76148314 | 76148312 | 42097363 | 1 | 1 | 1 | 1 | 1-1015-РЖД |  | Рабочий строитель среднего разряда 1,5 | 1369 | 1013 | чел.-ч | чел.-ч | 1 | 97.2 | 0 | 0 | 0 | 7.5 | 0 | 1 | 1 | )*1,15 | 111.78 | 2 | 76148313 | 4 | 0 | 0 | 0 | 0 | 0 | 0 | 0 | 0
33 | 76150097 | 76150089 | 42092598 | 1 | 1 | 1 | 1 | 1-1025-РЖД |  | Рабочий строитель среднего разряда 2,5 | 1369 | 1013 | чел.-ч | чел.-ч | 1 | 2.645 | 0 | 0 | 0 | 8.17 | 0 | 1 | 1 | )*1,15 | 3.0417 | 2 | 76150090 | 5 | 0 | 0 | 0 | 0 | 0 | 0 | 0 | 0
33 | 76150098 | 76150089 | 121548 | 1 | 1 | 1 | 1 | 2 |  | Затраты труда машинистов | 608254 | 1013 | чел.час | чел.час | 1 | 0.3335 | 0 | 0 | 0 | 0 | 0 | 1 | 2 | )*1,15 | 0.38353 | 2 | 76150091 | 6 | 0 | 0 | 0 | 0 | 0 | 0 | 0 | 0
33 | 76150099 | 76150089 | 48975479 | 1 | 1 | 1 | 2 | 031812 | ОСЭМЖ-2001 031812 пр. №2433р от 15.10.2014 г. | Погрузчики одноковшовые универсальные фронтальные пневмоколесные 3 т | 1368 | 1011 | маш.-ч | маш.-ч | 1 | 0.092 | 0 | 90.4 | 11.6 | 0 | 0 | 1 | 0 | )*1,15 | 0.1058 | 2 | 76150092 | 7 | 0 | 0 | 0 | 0 | 0 | 0 | 0 | 0
33 | 76150100 | 76150089 | 48975561 | 1 | 1 | 1 | 2 | 050101 | ОСЭМЖ-2001 050101 пр. №2433р от 15.10.2014 г. | Компрессоры передвижные с двигателем внутреннего сгорания давлением до 686 кПа (7 ат), производительность до 5 м3/мин | 1368 | 1011 | маш.-ч | маш.-ч | 1 | 0.2415 | 0 | 90 | 10.06 | 0 | 0 | 1 | 0 | )*1,15 | 0.27772 | 2 | 76150093 | 8 | 0 | 0 | 0 | 0 | 0 | 0 | 0 | 0
33 | 76150101 | 76150089 | 48976906 | 1 | 1 | 1 | 2 | 331100 | ОСЭМЖ-2001 331100 пр. №2433р от 15.10.2014 г. | Трамбовки пневматические при работе от передвижных компрессорных станций | 1368 | 1011 | маш.-ч | маш.-ч | 1 | 0.483 | 0 | 0.55 | 0 | 0 | 0 | 1 | 0 | )*1,15 | 0.55545 | 2 | 76150094 | 9 | 0 | 0 | 0 | 0 | 0 | 0 | 0 | 0
33 | 76150102 | 76150089 | 48945934 | 1 | 1 | 1 | 3 | 408-0141 | ОССЦЖ-2001 408-0141 пр. №2433р от 15.10.2014 г. | Песок природный для строительных растворов средний | 1339 | 1007 | м3 | м3 | 1 | 1.2 | 59.99 | 0 | 0 | 0 | 0 | 1 | 0 |  | 1.2 | 2 | 76150095 | 10 | 0 | 0 | 0 | 0 | 0 | 0 | 0 | 0
33 | 76150103 | 76150089 | 48946351 | 1 | 1 | 1 | 3 | 411-0001 | ОССЦЖ-2001 411-0001 пр. №2433р от 15.10.2014 г. | Вода | 1339 | 1007 | м3 | м3 | 1 | 0.15 | 2.44 | 0 | 0 | 0 | 0 | 1 | 0 |  | 0.15 | 2 | 76150096 | 11 | 0 | 0 | 0 | 0 | 0 | 0 | 0 | 0
34 | 76150097 | 76150089 | 42092598 | 1 | 1 | 1 | 1 | 1-1025-РЖД |  | Рабочий строитель среднего разряда 2,5 | 1369 | 1013 | чел.-ч | чел.-ч | 1 | 2.645 | 0 | 0 | 0 | 8.17 | 0 | 1 | 1 | )*1,15 | 3.0417 | 2 | 76150090 | 12 | 0 | 0 | 0 | 0 | 0 | 0 | 0 | 0
34 | 76150098 | 76150089 | 121548 | 1 | 1 | 1 | 1 | 2 |  | Затраты труда машинистов | 608254 | 1013 | чел.час | чел.час | 1 | 0.3335 | 0 | 0 | 0 | 0 | 0 | 1 | 2 | )*1,15 | 0.38353 | 2 | 76150091 | 13 | 0 | 0 | 0 | 0 | 0 | 0 | 0 | 0
34 | 76150099 | 76150089 | 48975479 | 1 | 1 | 1 | 2 | 031812 | ОСЭМЖ-2001 031812 пр. №2433р от 15.10.2014 г. | Погрузчики одноковшовые универсальные фронтальные пневмоколесные 3 т | 1368 | 1011 | маш.-ч | маш.-ч | 1 | 0.092 | 0 | 90.4 | 11.6 | 0 | 0 | 1 | 0 | )*1,15 | 0.1058 | 2 | 76150092 | 14 | 0 | 0 | 0 | 0 | 0 | 0 | 0 | 0
34 | 76150100 | 76150089 | 48975561 | 1 | 1 | 1 | 2 | 050101 | ОСЭМЖ-2001 050101 пр. №2433р от 15.10.2014 г. | Компрессоры передвижные с двигателем внутреннего сгорания давлением до 686 кПа (7 ат), производительность до 5 м3/мин | 1368 | 1011 | маш.-ч | маш.-ч | 1 | 0.2415 | 0 | 90 | 10.06 | 0 | 0 | 1 | 0 | )*1,15 | 0.27772 | 2 | 76150093 | 15 | 0 | 0 | 0 | 0 | 0 | 0 | 0 | 0
34 | 76150101 | 76150089 | 48976906 | 1 | 1 | 1 | 2 | 331100 | ОСЭМЖ-2001 331100 пр. №2433р от 15.10.2014 г. | Трамбовки пневматические при работе от передвижных компрессорных станций | 1368 | 1011 | маш.-ч | маш.-ч | 1 | 0.483 | 0 | 0.55 | 0 | 0 | 0 | 1 | 0 | )*1,15 | 0.55545 | 2 | 76150094 | 16 | 0 | 0 | 0 | 0 | 0 | 0 | 0 | 0
34 | 76150102 | 76150089 | 48945934 | 1 | 1 | 1 | 3 | 408-0141 | ОССЦЖ-2001 408-0141 пр. №2433р от 15.10.2014 г. | Песок природный для строительных растворов средний | 1339 | 1007 | м3 | м3 | 1 | 1.2 | 59.99 | 0 | 0 | 0 | 0 | 1 | 0 |  | 1.2 | 2 | 76150095 | 17 | 0 | 0 | 0 | 0 | 0 | 0 | 0 | 0
34 | 76150103 | 76150089 | 48946351 | 1 | 1 | 1 | 3 | 411-0001 | ОССЦЖ-2001 411-0001 пр. №2433р от 15.10.2014 г. | Вода | 1339 | 1007 | м3 | м3 | 1 | 0.15 | 2.44 | 0 | 0 | 0 | 0 | 1 | 0 |  | 0.15 | 2 | 76150096 | 18 | 0 | 0 | 0 | 0 | 0 | 0 | 0 | 0
35 | 76150118 | 76150104 | 42331666 | 1 | 1 | 1 | 1 | 1-2043-РЖД |  | Рабочий монтажник среднего разряда 4,3 | 1369 | 1013 | чел.-ч | чел.-ч | 1 | 23 | 0 | 0 | 0 | 10.06 | 0 | 1 | 1 | )*1,15)*0,3 | 7.935 | 2 | 76150118 | 19 | 0 | 0 | 0 | 0 | 0 | 0 | 0 | 0
35 | 76150119 | 76150104 | 121548 | 1 | 1 | 1 | 1 | 2 |  | Затраты труда машинистов | 608254 | 1013 | чел.час | чел.час | 1 | 9.04 | 0 | 0 | 0 | 0 | 0 | 1 | 2 | )*1,15)*0,3 | 3.1188 | 2 | 76150119 | 20 | 0 | 0 | 0 | 0 | 0 | 0 | 0 | 0
35 | 76150120 | 76150104 | 48976329 | 1 | 1 | 1 | 2 | 170300 | ОСЭМЖ-2001 170300 пр. №2433р от 15.10.2014 г. | Машина монтажная для выполнения работ при прокладке и монтаже кабеля на базе автомобиля ГАЗ-66 | 1368 | 1011 | маш.-ч | маш.-ч | 1 | 4.64 | 0 | 110.86 | 11.6 | 0 | 0 | 1 | 0 | )*1,15)*0,3 | 1.6008 | 2 | 76150120 | 21 | 0 | 0 | 0 | 0 | 0 | 0 | 0 | 0
35 | 76150121 | 76150104 | 48976334 | 1 | 1 | 1 | 2 | 170602 | ОСЭМЖ-2001 170602 пр. №2433р от 15.10.2014 г. | Транспортеры прицепные кабельные до 7т, ККТ-7 | 1368 | 1011 | маш.-ч | маш.-ч | 1 | 4.64 | 0 | 58.03 | 0 | 0 | 0 | 1 | 0 | )*1,15)*0,3 | 1.6008 | 2 | 76150121 | 22 | 0 | 0 | 0 | 0 | 0 | 0 | 0 | 0
35 | 76150122 | 76150104 | 48976338 | 1 | 1 | 1 | 2 | 171000 | ОСЭМЖ-2001 171000 пр. №2433р от 15.10.2014 г. | Бульдозер 128,7 кВт (175 л.с.) в составе кабелеукладочной колонны | 1368 | 1011 | маш.-ч | маш.-ч | 1 | 4.4 | 0 | 332.31 | 13.5 | 0 | 0 | 1 | 0 | )*1,15)*0,3 | 1.518 | 2 | 76150122 | 23 | 0 | 0 | 0 | 0 | 0 | 0 | 0 | 0
35 | 76150123 | 76150104 | 48974791 | 1 | 1 | 1 | 3 | 999-9950 | ОССЦЖ-2001 999-9950 пр. №2433р от 15.10.2014 г. | Вспомогательные ненормируемые материалы (2% от ОЗП) | 1374 | 1013 | РУБ | РУБ | 1 | 4.63 | 1 | 0 | 0 | 0 | 0 | 1 | 0 | )*0,3 | 1.389 | 2 | 76150123 | 24 | 0 | 0 | 0 | 0 | 0 | 0 | 0 | 0
36 | 76150118 | 76150104 | 42331666 | 1 | 1 | 1 | 1 | 1-2043-РЖД |  | Рабочий монтажник среднего разряда 4,3 | 1369 | 1013 | чел.-ч | чел.-ч | 1 | 23 | 0 | 0 | 0 | 10.06 | 0 | 1 | 1 | )*1,15)*0,3 | 7.935 | 2 | 76150118 | 25 | 0 | 0 | 0 | 0 | 0 | 0 | 0 | 0
36 | 76150119 | 76150104 | 121548 | 1 | 1 | 1 | 1 | 2 |  | Затраты труда машинистов | 608254 | 1013 | чел.час | чел.час | 1 | 9.04 | 0 | 0 | 0 | 0 | 0 | 1 | 2 | )*1,15)*0,3 | 3.1188 | 2 | 76150119 | 26 | 0 | 0 | 0 | 0 | 0 | 0 | 0 | 0
36 | 76150120 | 76150104 | 48976329 | 1 | 1 | 1 | 2 | 170300 | ОСЭМЖ-2001 170300 пр. №2433р от 15.10.2014 г. | Машина монтажная для выполнения работ при прокладке и монтаже кабеля на базе автомобиля ГАЗ-66 | 1368 | 1011 | маш.-ч | маш.-ч | 1 | 4.64 | 0 | 110.86 | 11.6 | 0 | 0 | 1 | 0 | )*1,15)*0,3 | 1.6008 | 2 | 76150120 | 27 | 0 | 0 | 0 | 0 | 0 | 0 | 0 | 0
36 | 76150121 | 76150104 | 48976334 | 1 | 1 | 1 | 2 | 170602 | ОСЭМЖ-2001 170602 пр. №2433р от 15.10.2014 г. | Транспортеры прицепные кабельные до 7т, ККТ-7 | 1368 | 1011 | маш.-ч | маш.-ч | 1 | 4.64 | 0 | 58.03 | 0 | 0 | 0 | 1 | 0 | )*1,15)*0,3 | 1.6008 | 2 | 76150121 | 28 | 0 | 0 | 0 | 0 | 0 | 0 | 0 | 0
36 | 76150122 | 76150104 | 48976338 | 1 | 1 | 1 | 2 | 171000 | ОСЭМЖ-2001 171000 пр. №2433р от 15.10.2014 г. | Бульдозер 128,7 кВт (175 л.с.) в составе кабелеукладочной колонны | 1368 | 1011 | маш.-ч | маш.-ч | 1 | 4.4 | 0 | 332.31 | 13.5 | 0 | 0 | 1 | 0 | )*1,15)*0,3 | 1.518 | 2 | 76150122 | 29 | 0 | 0 | 0 | 0 | 0 | 0 | 0 | 0
36 | 76150123 | 76150104 | 48974791 | 1 | 1 | 1 | 3 | 999-9950 | ОССЦЖ-2001 999-9950 пр. №2433р от 15.10.2014 г. | Вспомогательные ненормируемые материалы (2% от ОЗП) | 1374 | 1013 | РУБ | РУБ | 1 | 4.63 | 1 | 0 | 0 | 0 | 0 | 1 | 0 | )*0,3 | 1.389 | 2 | 76150123 | 30 | 0 | 0 | 0 | 0 | 0 | 0 | 0 | 0
40 | 76148318 | 76148316 | 42090890 | 1 | 1 | 1 | 1 | 1-1020-РЖД |  | Рабочий строитель среднего разряда 2 | 1369 | 1013 | чел.-ч | чел.-ч | 1 | 154 | 0 | 0 | 0 | 7.8 | 0 | 1 | 1 | )*1,2*1,2*1,6 | 354.816 | 2 | 76148317 | 31 | 0 | 0 | 0 | 0 | 0 | 0 | 0 | 0
41 | 76148318 | 76148316 | 42090890 | 1 | 1 | 1 | 1 | 1-1020-РЖД |  | Рабочий строитель среднего разряда 2 | 1369 | 1013 | чел.-ч | чел.-ч | 1 | 154 | 0 | 0 | 0 | 7.8 | 0 | 1 | 1 | )*1,2*1,2*1,6 | 354.816 | 2 | 76148317 | 32 | 0 | 0 | 0 | 0 | 0 | 0 | 0 | 0
42 | 76148331 | 76148319 | 42326370 | 1 | 1 | 1 | 1 | 1-2040-РЖД |  | Рабочий монтажник среднего разряда 4 | 1369 | 1013 | чел.-ч | чел.-ч | 1 | 30.56 | 0 | 0 | 0 | 9.62 | 0 | 1 | 1 | )*0,7*1,2*1,6 | 41.0726 | 2 | 76148320 | 33 | 0 | 0 | 0 | 0 | 0 | 0 | 0 | 0
42 | 76148332 | 76148319 | 121548 | 1 | 1 | 1 | 1 | 2 |  | Затраты труда машинистов | 608254 | 1013 | чел.час | чел.час | 1 | 9.48 | 0 | 0 | 0 | 0 | 0 | 1 | 2 | )*0,7*1,2*1,6 | 12.7411 | 2 | 76148321 | 34 | 0 | 0 | 0 | 0 | 0 | 0 | 0 | 0
42 | 76148333 | 76148319 | 48975304 | 1 | 1 | 1 | 2 | 021102 | ОСЭМЖ-2001 021102 пр. №2433р от 15.10.2014 г. | Краны на автомобильном ходу при работе на монтаже технологического оборудования 10 т | 1368 | 1011 | маш.-ч | маш.-ч | 1 | 0.2 | 0 | 134.65 | 13.5 | 0 | 0 | 1 | 0 | )*0,7*1,2*1,6 | 0.2688 | 2 | 76148322 | 35 | 0 | 0 | 0 | 0 | 0 | 0 | 0 | 0
42 | 76148334 | 76148319 | 48975402 | 1 | 1 | 1 | 2 | 030203 | ОСЭМЖ-2001 030203 пр. №2433р от 15.10.2014 г. | Домкраты гидравлические грузоподъемностью 63-100 т | 1368 | 1011 | маш.-ч | маш.-ч | 1 | 6.96 | 0 | 0.9 | 0 | 0 | 0 | 1 | 0 | )*0,7*1,2*1,6 | 9.3542 | 2 | 76148323 | 36 | 0 | 0 | 0 | 0 | 0 | 0 | 0 | 0
42 | 76148335 | 76148319 | 48975418 | 1 | 1 | 1 | 2 | 030404 | ОСЭМЖ-2001 030404 пр. №2433р от 15.10.2014 г. | Лебедки электрические тяговым усилием до 31,39 кН (3,2 т) | 1368 | 1011 | маш.-ч | маш.-ч | 1 | 6.96 | 0 | 6.9 | 0 | 0 | 0 | 1 | 0 | )*0,7*1,2*1,6 | 9.3542 | 2 | 76148324 | 37 | 0 | 0 | 0 | 0 | 0 | 0 | 0 | 0
42 | 76148336 | 76148319 | 48975457 | 1 | 1 | 1 | 2 | 031050 | ОСЭМЖ-2001 031050 пр. №2433р от 15.10.2014 г. | Вышка телескопическая 25 м | 1368 | 1011 | маш.-ч | маш.-ч | 1 | 9.28 | 0 | 142.7 | 13.5 | 0 | 0 | 1 | 0 | )*0,7*1,2*1,6 | 12.4723 | 2 | 76148325 | 38 | 0 | 0 | 0 | 0 | 0 | 0 | 0 | 0
42 | 76148337 | 76148319 | 48977174 | 1 | 1 | 1 | 2 | 400001 | ОСЭМЖ-2001 400001 пр. №2433р от 15.10.2014 г. | Автомобили бортовые, грузоподъемность до 5 т | 1368 | 1011 | маш.-ч | маш.-ч | 1 | 0.2 | 0 | 87.17 | 11.6 | 0 | 0 | 1 | 0 | )*0,7*1,2*1,6 | 0.2688 | 2 | 76148326 | 39 | 0 | 0 | 0 | 0 | 0 | 0 | 0 | 0
42 | 76148338 | 76148319 | 48903634 | 1 | 1 | 1 | 3 | 101-2478 | ОССЦЖ-2001 101-2478 пр. №2433р от 15.10.2014 г. | Лента К226 | 1308 | 1003 | 100 м | 100 м | 100 | 0.0245 | 120 | 0 | 0 | 0 | 0 | 1 | 0 | *0 | 0 | 2 | 76148327 | 40 | 0 | 0 | 0 | 0 | 0 | 0 | 0 | 0
42 | 76148339 | 76148319 | 48915251 | 1 | 1 | 1 | 3 | 113-1786 | ОССЦЖ-2001 113-1786 пр. №2433р от 15.10.2014 г. | Лак битумный БТ-123 | 1348 | 1009 | т | т | 1000 | 0.00288 | 7826.9 | 0 | 0 | 0 | 0 | 1 | 0 | *0 | 0 | 2 | 76148328 | 41 | 0 | 0 | 0 | 0 | 0 | 0 | 0 | 0
42 | 76148340 | 76148319 | 48958748 | 1 | 1 | 1 | 3 | 506-1362 | ОССЦЖ-2001 506-1362 пр. №2433р от 15.10.2014 г. | Припои оловянно-свинцовые бессурьмянистые марки ПОС30 | 1346 | 1009 | кг | кг | 1 | 0.5 | 68.05 | 0 | 0 | 0 | 0 | 1 | 0 | *0 | 0 | 2 | 76148329 | 42 | 0 | 0 | 0 | 0 | 0 | 0 | 0 | 0
42 | 76148341 | 76148319 | 48974791 | 1 | 1 | 1 | 3 | 999-9950 | ОССЦЖ-2001 999-9950 пр. №2433р от 15.10.2014 г. | Вспомогательные ненормируемые материалы (2% от ОЗП) | 1374 | 1013 | РУБ | РУБ | 1 | 5.88 | 1 | 0 | 0 | 0 | 0 | 1 | 0 | *0 | 0 | 2 | 76148330 | 43 | 0 | 0 | 0 | 0 | 0 | 0 | 0 | 0
43 | 76148331 | 76148319 | 42326370 | 1 | 1 | 1 | 1 | 1-2040-РЖД |  | Рабочий монтажник среднего разряда 4 | 1369 | 1013 | чел.-ч | чел.-ч | 1 | 30.56 | 0 | 0 | 0 | 9.62 | 0 | 1 | 1 | )*0,7*1,2*1,6 | 41.0726 | 2 | 76148320 | 44 | 0 | 0 | 0 | 0 | 0 | 0 | 0 | 0
43 | 76148332 | 76148319 | 121548 | 1 | 1 | 1 | 1 | 2 |  | Затраты труда машинистов | 608254 | 1013 | чел.час | чел.час | 1 | 9.48 | 0 | 0 | 0 | 0 | 0 | 1 | 2 | )*0,7*1,2*1,6 | 12.7411 | 2 | 76148321 | 45 | 0 | 0 | 0 | 0 | 0 | 0 | 0 | 0
43 | 76148333 | 76148319 | 48975304 | 1 | 1 | 1 | 2 | 021102 | ОСЭМЖ-2001 021102 пр. №2433р от 15.10.2014 г. | Краны на автомобильном ходу при работе на монтаже технологического оборудования 10 т | 1368 | 1011 | маш.-ч | маш.-ч | 1 | 0.2 | 0 | 134.65 | 13.5 | 0 | 0 | 1 | 0 | )*0,7*1,2*1,6 | 0.2688 | 2 | 76148322 | 46 | 0 | 0 | 0 | 0 | 0 | 0 | 0 | 0
43 | 76148334 | 76148319 | 48975402 | 1 | 1 | 1 | 2 | 030203 | ОСЭМЖ-2001 030203 пр. №2433р от 15.10.2014 г. | Домкраты гидравлические грузоподъемностью 63-100 т | 1368 | 1011 | маш.-ч | маш.-ч | 1 | 6.96 | 0 | 0.9 | 0 | 0 | 0 | 1 | 0 | )*0,7*1,2*1,6 | 9.3542 | 2 | 76148323 | 47 | 0 | 0 | 0 | 0 | 0 | 0 | 0 | 0
43 | 76148335 | 76148319 | 48975418 | 1 | 1 | 1 | 2 | 030404 | ОСЭМЖ-2001 030404 пр. №2433р от 15.10.2014 г. | Лебедки электрические тяговым усилием до 31,39 кН (3,2 т) | 1368 | 1011 | маш.-ч | маш.-ч | 1 | 6.96 | 0 | 6.9 | 0 | 0 | 0 | 1 | 0 | )*0,7*1,2*1,6 | 9.3542 | 2 | 76148324 | 48 | 0 | 0 | 0 | 0 | 0 | 0 | 0 | 0
43 | 76148336 | 76148319 | 48975457 | 1 | 1 | 1 | 2 | 031050 | ОСЭМЖ-2001 031050 пр. №2433р от 15.10.2014 г. | Вышка телескопическая 25 м | 1368 | 1011 | маш.-ч | маш.-ч | 1 | 9.28 | 0 | 142.7 | 13.5 | 0 | 0 | 1 | 0 | )*0,7*1,2*1,6 | 12.4723 | 2 | 76148325 | 49 | 0 | 0 | 0 | 0 | 0 | 0 | 0 | 0
43 | 76148337 | 76148319 | 48977174 | 1 | 1 | 1 | 2 | 400001 | ОСЭМЖ-2001 400001 пр. №2433р от 15.10.2014 г. | Автомобили бортовые, грузоподъемность до 5 т | 1368 | 1011 | маш.-ч | маш.-ч | 1 | 0.2 | 0 | 87.17 | 11.6 | 0 | 0 | 1 | 0 | )*0,7*1,2*1,6 | 0.2688 | 2 | 76148326 | 50 | 0 | 0 | 0 | 0 | 0 | 0 | 0 | 0
43 | 76148338 | 76148319 | 48903634 | 1 | 1 | 1 | 3 | 101-2478 | ОССЦЖ-2001 101-2478 пр. №2433р от 15.10.2014 г. | Лента К226 | 1308 | 1003 | 100 м | 100 м | 100 | 0.0245 | 120 | 0 | 0 | 0 | 0 | 1 | 0 | *0 | 0 | 2 | 76148327 | 51 | 0 | 0 | 0 | 0 | 0 | 0 | 0 | 0
43 | 76148339 | 76148319 | 48915251 | 1 | 1 | 1 | 3 | 113-1786 | ОССЦЖ-2001 113-1786 пр. №2433р от 15.10.2014 г. | Лак битумный БТ-123 | 1348 | 1009 | т | т | 1000 | 0.00288 | 7826.9 | 0 | 0 | 0 | 0 | 1 | 0 | *0 | 0 | 2 | 76148328 | 52 | 0 | 0 | 0 | 0 | 0 | 0 | 0 | 0
43 | 76148340 | 76148319 | 48958748 | 1 | 1 | 1 | 3 | 506-1362 | ОССЦЖ-2001 506-1362 пр. №2433р от 15.10.2014 г. | Припои оловянно-свинцовые бессурьмянистые марки ПОС30 | 1346 | 1009 | кг | кг | 1 | 0.5 | 68.05 | 0 | 0 | 0 | 0 | 1 | 0 | *0 | 0 | 2 | 76148329 | 53 | 0 | 0 | 0 | 0 | 0 | 0 | 0 | 0
43 | 76148341 | 76148319 | 48974791 | 1 | 1 | 1 | 3 | 999-9950 | ОССЦЖ-2001 999-9950 пр. №2433р от 15.10.2014 г. | Вспомогательные ненормируемые материалы (2% от ОЗП) | 1374 | 1013 | РУБ | РУБ | 1 | 5.88 | 1 | 0 | 0 | 0 | 0 | 1 | 0 | *0 | 0 | 2 | 76148330 | 54 | 0 | 0 | 0 | 0 | 0 | 0 | 0 | 0
44 | 76148354 | 76148342 | 42326370 | 1 | 1 | 1 | 1 | 1-2040-РЖД |  | Рабочий монтажник среднего разряда 4 | 1369 | 1013 | чел.-ч | чел.-ч | 1 | 30.56 | 0 | 0 | 0 | 9.62 | 0 | 1 | 1 | )*1,2*1,6 | 58.6752 | 2 | 76148343 | 55 | 0 | 0 | 0 | 0 | 0 | 0 | 0 | 0
44 | 76148355 | 76148342 | 121548 | 1 | 1 | 1 | 1 | 2 |  | Затраты труда машинистов | 608254 | 1013 | чел.час | чел.час | 1 | 9.48 | 0 | 0 | 0 | 0 | 0 | 1 | 2 | )*1,2*1,6 | 18.2016 | 2 | 76148344 | 56 | 0 | 0 | 0 | 0 | 0 | 0 | 0 | 0
44 | 76148356 | 76148342 | 48975304 | 1 | 1 | 1 | 2 | 021102 | ОСЭМЖ-2001 021102 пр. №2433р от 15.10.2014 г. | Краны на автомобильном ходу при работе на монтаже технологического оборудования 10 т | 1368 | 1011 | маш.-ч | маш.-ч | 1 | 0.2 | 0 | 134.65 | 13.5 | 0 | 0 | 1 | 0 | )*1,2*1,6 | 0.384 | 2 | 76148345 | 57 | 0 | 0 | 0 | 0 | 0 | 0 | 0 | 0
44 | 76148357 | 76148342 | 48975402 | 1 | 1 | 1 | 2 | 030203 | ОСЭМЖ-2001 030203 пр. №2433р от 15.10.2014 г. | Домкраты гидравлические грузоподъемностью 63-100 т | 1368 | 1011 | маш.-ч | маш.-ч | 1 | 6.96 | 0 | 0.9 | 0 | 0 | 0 | 1 | 0 | )*1,2*1,6 | 13.3632 | 2 | 76148346 | 58 | 0 | 0 | 0 | 0 | 0 | 0 | 0 | 0
44 | 76148358 | 76148342 | 48975418 | 1 | 1 | 1 | 2 | 030404 | ОСЭМЖ-2001 030404 пр. №2433р от 15.10.2014 г. | Лебедки электрические тяговым усилием до 31,39 кН (3,2 т) | 1368 | 1011 | маш.-ч | маш.-ч | 1 | 6.96 | 0 | 6.9 | 0 | 0 | 0 | 1 | 0 | )*1,2*1,6 | 13.3632 | 2 | 76148347 | 59 | 0 | 0 | 0 | 0 | 0 | 0 | 0 | 0
44 | 76148359 | 76148342 | 48975457 | 1 | 1 | 1 | 2 | 031050 | ОСЭМЖ-2001 031050 пр. №2433р от 15.10.2014 г. | Вышка телескопическая 25 м | 1368 | 1011 | маш.-ч | маш.-ч | 1 | 9.28 | 0 | 142.7 | 13.5 | 0 | 0 | 1 | 0 | )*1,2*1,6 | 17.8176 | 2 | 76148348 | 60 | 0 | 0 | 0 | 0 | 0 | 0 | 0 | 0
44 | 76148360 | 76148342 | 48977174 | 1 | 1 | 1 | 2 | 400001 | ОСЭМЖ-2001 400001 пр. №2433р от 15.10.2014 г. | Автомобили бортовые, грузоподъемность до 5 т | 1368 | 1011 | маш.-ч | маш.-ч | 1 | 0.2 | 0 | 87.17 | 11.6 | 0 | 0 | 1 | 0 | )*1,2*1,6 | 0.384 | 2 | 76148349 | 61 | 0 | 0 | 0 | 0 | 0 | 0 | 0 | 0
44 | 76148361 | 76148342 | 48903634 | 1 | 1 | 1 | 3 | 101-2478 | ОССЦЖ-2001 101-2478 пр. №2433р от 15.10.2014 г. | Лента К226 | 1308 | 1003 | 100 м | 100 м | 100 | 0.0245 | 120 | 0 | 0 | 0 | 0 | 1 | 0 |  | 0.0245 | 2 | 76148350 | 62 | 0 | 0 | 0 | 0 | 0 | 0 | 0 | 0
44 | 76148362 | 76148342 | 48915251 | 1 | 1 | 1 | 3 | 113-1786 | ОССЦЖ-2001 113-1786 пр. №2433р от 15.10.2014 г. | Лак битумный БТ-123 | 1348 | 1009 | т | т | 1000 | 0.00288 | 7826.9 | 0 | 0 | 0 | 0 | 1 | 0 |  | 0.00288 | 2 | 76148351 | 63 | 0 | 0 | 0 | 0 | 0 | 0 | 0 | 0
44 | 76148363 | 76148342 | 48958748 | 1 | 1 | 1 | 3 | 506-1362 | ОССЦЖ-2001 506-1362 пр. №2433р от 15.10.2014 г. | Припои оловянно-свинцовые бессурьмянистые марки ПОС30 | 1346 | 1009 | кг | кг | 1 | 0.5 | 68.05 | 0 | 0 | 0 | 0 | 1 | 0 |  | 0.5 | 2 | 76148352 | 64 | 0 | 0 | 0 | 0 | 0 | 0 | 0 | 0
44 | 76148364 | 76148342 | 48974791 | 1 | 1 | 1 | 3 | 999-9950 | ОССЦЖ-2001 999-9950 пр. №2433р от 15.10.2014 г. | Вспомогательные ненормируемые материалы (2% от ОЗП) | 1374 | 1013 | РУБ | РУБ | 1 | 5.88 | 1 | 0 | 0 | 0 | 0 | 1 | 0 |  | 5.88 | 2 | 76148353 | 65 | 0 | 0 | 0 | 0 | 0 | 0 | 0 | 0
45 | 76148354 | 76148342 | 42326370 | 1 | 1 | 1 | 1 | 1-2040-РЖД |  | Рабочий монтажник среднего разряда 4 | 1369 | 1013 | чел.-ч | чел.-ч | 1 | 30.56 | 0 | 0 | 0 | 9.62 | 0 | 1 | 1 | )*1,2*1,6 | 58.6752 | 2 | 76148343 | 66 | 0 | 0 | 0 | 0 | 0 | 0 | 0 | 0
45 | 76148355 | 76148342 | 121548 | 1 | 1 | 1 | 1 | 2 |  | Затраты труда машинистов | 608254 | 1013 | чел.час | чел.час | 1 | 9.48 | 0 | 0 | 0 | 0 | 0 | 1 | 2 | )*1,2*1,6 | 18.2016 | 2 | 76148344 | 67 | 0 | 0 | 0 | 0 | 0 | 0 | 0 | 0
45 | 76148356 | 76148342 | 48975304 | 1 | 1 | 1 | 2 | 021102 | ОСЭМЖ-2001 021102 пр. №2433р от 15.10.2014 г. | Краны на автомобильном ходу при работе на монтаже технологического оборудования 10 т | 1368 | 1011 | маш.-ч | маш.-ч | 1 | 0.2 | 0 | 134.65 | 13.5 | 0 | 0 | 1 | 0 | )*1,2*1,6 | 0.384 | 2 | 76148345 | 68 | 0 | 0 | 0 | 0 | 0 | 0 | 0 | 0
45 | 76148357 | 76148342 | 48975402 | 1 | 1 | 1 | 2 | 030203 | ОСЭМЖ-2001 030203 пр. №2433р от 15.10.2014 г. | Домкраты гидравлические грузоподъемностью 63-100 т | 1368 | 1011 | маш.-ч | маш.-ч | 1 | 6.96 | 0 | 0.9 | 0 | 0 | 0 | 1 | 0 | )*1,2*1,6 | 13.3632 | 2 | 76148346 | 69 | 0 | 0 | 0 | 0 | 0 | 0 | 0 | 0
45 | 76148358 | 76148342 | 48975418 | 1 | 1 | 1 | 2 | 030404 | ОСЭМЖ-2001 030404 пр. №2433р от 15.10.2014 г. | Лебедки электрические тяговым усилием до 31,39 кН (3,2 т) | 1368 | 1011 | маш.-ч | маш.-ч | 1 | 6.96 | 0 | 6.9 | 0 | 0 | 0 | 1 | 0 | )*1,2*1,6 | 13.3632 | 2 | 76148347 | 70 | 0 | 0 | 0 | 0 | 0 | 0 | 0 | 0
45 | 76148359 | 76148342 | 48975457 | 1 | 1 | 1 | 2 | 031050 | ОСЭМЖ-2001 031050 пр. №2433р от 15.10.2014 г. | Вышка телескопическая 25 м | 1368 | 1011 | маш.-ч | маш.-ч | 1 | 9.28 | 0 | 142.7 | 13.5 | 0 | 0 | 1 | 0 | )*1,2*1,6 | 17.8176 | 2 | 76148348 | 71 | 0 | 0 | 0 | 0 | 0 | 0 | 0 | 0
45 | 76148360 | 76148342 | 48977174 | 1 | 1 | 1 | 2 | 400001 | ОСЭМЖ-2001 400001 пр. №2433р от 15.10.2014 г. | Автомобили бортовые, грузоподъемность до 5 т | 1368 | 1011 | маш.-ч | маш.-ч | 1 | 0.2 | 0 | 87.17 | 11.6 | 0 | 0 | 1 | 0 | )*1,2*1,6 | 0.384 | 2 | 76148349 | 72 | 0 | 0 | 0 | 0 | 0 | 0 | 0 | 0
45 | 76148361 | 76148342 | 48903634 | 1 | 1 | 1 | 3 | 101-2478 | ОССЦЖ-2001 101-2478 пр. №2433р от 15.10.2014 г. | Лента К226 | 1308 | 1003 | 100 м | 100 м | 100 | 0.0245 | 120 | 0 | 0 | 0 | 0 | 1 | 0 |  | 0.0245 | 2 | 76148350 | 73 | 0 | 0 | 0 | 0 | 0 | 0 | 0 | 0
45 | 76148362 | 76148342 | 48915251 | 1 | 1 | 1 | 3 | 113-1786 | ОССЦЖ-2001 113-1786 пр. №2433р от 15.10.2014 г. | Лак битумный БТ-123 | 1348 | 1009 | т | т | 1000 | 0.00288 | 7826.9 | 0 | 0 | 0 | 0 | 1 | 0 |  | 0.00288 | 2 | 76148351 | 74 | 0 | 0 | 0 | 0 | 0 | 0 | 0 | 0
45 | 76148363 | 76148342 | 48958748 | 1 | 1 | 1 | 3 | 506-1362 | ОССЦЖ-2001 506-1362 пр. №2433р от 15.10.2014 г. | Припои оловянно-свинцовые бессурьмянистые марки ПОС30 | 1346 | 1009 | кг | кг | 1 | 0.5 | 68.05 | 0 | 0 | 0 | 0 | 1 | 0 |  | 0.5 | 2 | 76148352 | 75 | 0 | 0 | 0 | 0 | 0 | 0 | 0 | 0
45 | 76148364 | 76148342 | 48974791 | 1 | 1 | 1 | 3 | 999-9950 | ОССЦЖ-2001 999-9950 пр. №2433р от 15.10.2014 г. | Вспомогательные ненормируемые материалы (2% от ОЗП) | 1374 | 1013 | РУБ | РУБ | 1 | 5.88 | 1 | 0 | 0 | 0 | 0 | 1 | 0 |  | 5.88 | 2 | 76148353 | 76 | 0 | 0 | 0 | 0 | 0 | 0 | 0 | 0
46 | 76148367 | 76148365 | 42097363 | 1 | 1 | 1 | 1 | 1-1015-РЖД |  | Рабочий строитель среднего разряда 1,5 | 1369 | 1013 | чел.-ч | чел.-ч | 1 | 97.2 | 0 | 0 | 0 | 7.5 | 0 | 1 | 1 | )*1,15 | 111.78 | 2 | 76148366 | 77 | 0 | 0 | 0 | 0 | 0 | 0 | 0 | 0
47 | 76148367 | 76148365 | 42097363 | 1 | 1 | 1 | 1 | 1-1015-РЖД |  | Рабочий строитель среднего разряда 1,5 | 1369 | 1013 | чел.-ч | чел.-ч | 1 | 97.2 | 0 | 0 | 0 | 7.5 | 0 | 1 | 1 | )*1,15 | 111.78 | 2 | 76148366 | 78 | 0 | 0 | 0 | 0 | 0 | 0 | 0 | 0
83 | 76148403 | 76148397 | 42476369 | 1 | 1 | 1 | 1 | 1-2045-РЖД(к=1.1) |  | Рабочий монтажник среднего разряда 4,5 | 1369 | 1013 | чел.-ч | чел.-ч | 1 | 3.82 | 0 | 0 | 0 | 11.39 | 0 | 1 | 1 | )*1,2*1,6 | 7.3344 | 2 | 76148398 | 79 | 0 | 0 | 0 | 0 | 0 | 0 | 0 | 0
83 | 76148404 | 76148397 | 121548 | 1 | 1 | 1 | 1 | 2 |  | Затраты труда машинистов | 608254 | 1013 | чел.час | чел.час | 1 | 1.5 | 0 | 0 | 0 | 0 | 0 | 1 | 2 | )*1,2*1,6 | 2.88 | 2 | 76148399 | 80 | 0 | 0 | 0 | 0 | 0 | 0 | 0 | 0
83 | 76148405 | 76148397 | 48976039 | 1 | 1 | 1 | 2 | 130170 | ОСЭМЖ-2001 130170 пр. №2433р от 15.10.2014 г. | Автомотрисы для работы на контактной сети, 243 кВт (330 л.с.) (АКС) | 1368 | 1011 | маш.-ч | маш.-ч | 1 | 0.75 | 0 | 425.57 | 25.1 | 0 | 0 | 1 | 0 | )*1,2*1,6 | 1.44 | 2 | 76148400 | 81 | 0 | 0 | 0 | 0 | 0 | 0 | 0 | 0
83 | 76148406 | 76148397 | 48976112 | 1 | 1 | 1 | 2 | 132601 | ОСЭМЖ-2001 132601 пр. №2433р от 15.10.2014 г. | Платформы широкой колеи 71 т | 1368 | 1011 | маш.-ч | маш.-ч | 1 | 0.75 | 0 | 16.64 | 0 | 0 | 0 | 1 | 0 | )*1,2*1,6 | 1.44 | 2 | 76148401 | 82 | 0 | 0 | 0 | 0 | 0 | 0 | 0 | 0
83 | 76148407 | 76148397 | 48974791 | 1 | 1 | 1 | 3 | 999-9950 | ОССЦЖ-2001 999-9950 пр. №2433р от 15.10.2014 г. | Вспомогательные ненормируемые материалы (2% от ОЗП) | 1374 | 1013 | РУБ | РУБ | 1 | 0.79 | 1 | 0 | 0 | 0 | 0 | 1 | 0 |  | 0.79 | 2 | 76148402 | 83 | 0 | 0 | 0 | 0 | 0 | 0 | 0 | 0
84 | 76148403 | 76148397 | 42476369 | 1 | 1 | 1 | 1 | 1-2045-РЖД(к=1.1) |  | Рабочий монтажник среднего разряда 4,5 | 1369 | 1013 | чел.-ч | чел.-ч | 1 | 3.82 | 0 | 0 | 0 | 11.39 | 0 | 1 | 1 | )*1,2*1,6 | 7.3344 | 2 | 76148398 | 84 | 0 | 0 | 0 | 0 | 0 | 0 | 0 | 0
84 | 76148404 | 76148397 | 121548 | 1 | 1 | 1 | 1 | 2 |  | Затраты труда машинистов | 608254 | 1013 | чел.час | чел.час | 1 | 1.5 | 0 | 0 | 0 | 0 | 0 | 1 | 2 | )*1,2*1,6 | 2.88 | 2 | 76148399 | 85 | 0 | 0 | 0 | 0 | 0 | 0 | 0 | 0
84 | 76148405 | 76148397 | 48976039 | 1 | 1 | 1 | 2 | 130170 | ОСЭМЖ-2001 130170 пр. №2433р от 15.10.2014 г. | Автомотрисы для работы на контактной сети, 243 кВт (330 л.с.) (АКС) | 1368 | 1011 | маш.-ч | маш.-ч | 1 | 0.75 | 0 | 425.57 | 25.1 | 0 | 0 | 1 | 0 | )*1,2*1,6 | 1.44 | 2 | 76148400 | 86 | 0 | 0 | 0 | 0 | 0 | 0 | 0 | 0
84 | 76148406 | 76148397 | 48976112 | 1 | 1 | 1 | 2 | 132601 | ОСЭМЖ-2001 132601 пр. №2433р от 15.10.2014 г. | Платформы широкой колеи 71 т | 1368 | 1011 | маш.-ч | маш.-ч | 1 | 0.75 | 0 | 16.64 | 0 | 0 | 0 | 1 | 0 | )*1,2*1,6 | 1.44 | 2 | 76148401 | 87 | 0 | 0 | 0 | 0 | 0 | 0 | 0 | 0
84 | 76148407 | 76148397 | 48974791 | 1 | 1 | 1 | 3 | 999-9950 | ОССЦЖ-2001 999-9950 пр. №2433р от 15.10.2014 г. | Вспомогательные ненормируемые материалы (2% от ОЗП) | 1374 | 1013 | РУБ | РУБ | 1 | 0.79 | 1 | 0 | 0 | 0 | 0 | 1 | 0 |  | 0.79 | 2 | 76148402 | 88 | 0 | 0 | 0 | 0 | 0 | 0 | 0 | 0
85 | 76148417 | 76148408 | 42331139 | 1 | 1 | 1 | 1 | 1-2042-РЖД |  | Рабочий монтажник среднего разряда 4,2 | 1369 | 1013 | чел.-ч | чел.-ч | 1 | 0.86 | 0 | 0 | 0 | 9.92 | 0 | 1 | 1 | )*1,2)*1,15 | 1.1868 | 2 | 76148409 | 89 | 0 | 0 | 0 | 0 | 0 | 0 | 0 | 0
85 | 76148418 | 76148408 | 121548 | 1 | 1 | 1 | 1 | 2 |  | Затраты труда машинистов | 608254 | 1013 | чел.час | чел.час | 1 | 0.02 | 0 | 0 | 0 | 0 | 0 | 1 | 2 | )*1,2)*1,15 | 0.0276 | 2 | 76148410 | 90 | 0 | 0 | 0 | 0 | 0 | 0 | 0 | 0
85 | 76148419 | 76148408 | 48975304 | 1 | 1 | 1 | 2 | 021102 | ОСЭМЖ-2001 021102 пр. №2433р от 15.10.2014 г. | Краны на автомобильном ходу при работе на монтаже технологического оборудования 10 т | 1368 | 1011 | маш.-ч | маш.-ч | 1 | 0.02 | 0 | 134.65 | 13.5 | 0 | 0 | 1 | 0 | )*1,2)*1,15 | 0.0276 | 2 | 76148411 | 91 | 0 | 0 | 0 | 0 | 0 | 0 | 0 | 0
85 | 76148420 | 76148408 | 48977174 | 1 | 1 | 1 | 2 | 400001 | ОСЭМЖ-2001 400001 пр. №2433р от 15.10.2014 г. | Автомобили бортовые, грузоподъемность до 5 т | 1368 | 1011 | маш.-ч | маш.-ч | 1 | 0.02 | 0 | 87.17 | 11.6 | 0 | 0 | 1 | 0 | )*1,2)*1,15 | 0.0276 | 2 | 76148412 | 92 | 0 | 0 | 0 | 0 | 0 | 0 | 0 | 0
85 | 76148421 | 76148408 | 48907269 | 1 | 1 | 1 | 3 | 101-1977 | ОССЦЖ-2001 101-1977 пр. №2433р от 15.10.2014 г. | Болты с гайками и шайбами строительные | 1346 | 1009 | кг | кг | 1 | 0.1 | 9.04 | 0 | 0 | 0 | 0 | 1 | 0 |  | 0.1 | 2 | 76148413 | 93 | 0 | 0 | 0 | 0 | 0 | 0 | 0 | 0
85 | 76148422 | 76148408 | 48903217 | 1 | 1 | 1 | 3 | 101-2143 | ОССЦЖ-2001 101-2143 пр. №2433р от 15.10.2014 г. | Краска | 1346 | 1009 | кг | кг | 1 | 0.05 | 28.6 | 0 | 0 | 0 | 0 | 1 | 0 |  | 0.05 | 2 | 76148414 | 94 | 0 | 0 | 0 | 0 | 0 | 0 | 0 | 0
85 | 76148423 | 76148408 | 48903674 | 1 | 1 | 1 | 3 | 101-2499 | ОССЦЖ-2001 101-2499 пр. №2433р от 15.10.2014 г. | Лента изоляционная прорезиненная односторонняя ширина 20 мм, толщина 0,25-0,35 мм | 1346 | 1009 | кг | кг | 1 | 0.01 | 30.4 | 0 | 0 | 0 | 0 | 1 | 0 |  | 0.01 | 2 | 76148415 | 95 | 0 | 0 | 0 | 0 | 0 | 0 | 0 | 0
85 | 76148424 | 76148408 | 48974791 | 1 | 1 | 1 | 3 | 999-9950 | ОССЦЖ-2001 999-9950 пр. №2433р от 15.10.2014 г. | Вспомогательные ненормируемые материалы (2% от ОЗП) | 1374 | 1013 | РУБ | РУБ | 1 | 0.17 | 1 | 0 | 0 | 0 | 0 | 1 | 0 |  | 0.17 | 2 | 76148416 | 96 | 0 | 0 | 0 | 0 | 0 | 0 | 0 | 0
86 | 76148417 | 76148408 | 42331139 | 1 | 1 | 1 | 1 | 1-2042-РЖД |  | Рабочий монтажник среднего разряда 4,2 | 1369 | 1013 | чел.-ч | чел.-ч | 1 | 0.86 | 0 | 0 | 0 | 9.92 | 0 | 1 | 1 | )*1,2)*1,15 | 1.1868 | 2 | 76148409 | 97 | 0 | 0 | 0 | 0 | 0 | 0 | 0 | 0
86 | 76148418 | 76148408 | 121548 | 1 | 1 | 1 | 1 | 2 |  | Затраты труда машинистов | 608254 | 1013 | чел.час | чел.час | 1 | 0.02 | 0 | 0 | 0 | 0 | 0 | 1 | 2 | )*1,2)*1,15 | 0.0276 | 2 | 76148410 | 98 | 0 | 0 | 0 | 0 | 0 | 0 | 0 | 0
86 | 76148419 | 76148408 | 48975304 | 1 | 1 | 1 | 2 | 021102 | ОСЭМЖ-2001 021102 пр. №2433р от 15.10.2014 г. | Краны на автомобильном ходу при работе на монтаже технологического оборудования 10 т | 1368 | 1011 | маш.-ч | маш.-ч | 1 | 0.02 | 0 | 134.65 | 13.5 | 0 | 0 | 1 | 0 | )*1,2)*1,15 | 0.0276 | 2 | 76148411 | 99 | 0 | 0 | 0 | 0 | 0 | 0 | 0 | 0
86 | 76148420 | 76148408 | 48977174 | 1 | 1 | 1 | 2 | 400001 | ОСЭМЖ-2001 400001 пр. №2433р от 15.10.2014 г. | Автомобили бортовые, грузоподъемность до 5 т | 1368 | 1011 | маш.-ч | маш.-ч | 1 | 0.02 | 0 | 87.17 | 11.6 | 0 | 0 | 1 | 0 | )*1,2)*1,15 | 0.0276 | 2 | 76148412 | 100 | 0 | 0 | 0 | 0 | 0 | 0 | 0 | 0
86 | 76148421 | 76148408 | 48907269 | 1 | 1 | 1 | 3 | 101-1977 | ОССЦЖ-2001 101-1977 пр. №2433р от 15.10.2014 г. | Болты с гайками и шайбами строительные | 1346 | 1009 | кг | кг | 1 | 0.1 | 9.04 | 0 | 0 | 0 | 0 | 1 | 0 |  | 0.1 | 2 | 76148413 | 101 | 0 | 0 | 0 | 0 | 0 | 0 | 0 | 0
86 | 76148422 | 76148408 | 48903217 | 1 | 1 | 1 | 3 | 101-2143 | ОССЦЖ-2001 101-2143 пр. №2433р от 15.10.2014 г. | Краска | 1346 | 1009 | кг | кг | 1 | 0.05 | 28.6 | 0 | 0 | 0 | 0 | 1 | 0 |  | 0.05 | 2 | 76148414 | 102 | 0 | 0 | 0 | 0 | 0 | 0 | 0 | 0
86 | 76148423 | 76148408 | 48903674 | 1 | 1 | 1 | 3 | 101-2499 | ОССЦЖ-2001 101-2499 пр. №2433р от 15.10.2014 г. | Лента изоляционная прорезиненная односторонняя ширина 20 мм, толщина 0,25-0,35 мм | 1346 | 1009 | кг | кг | 1 | 0.01 | 30.4 | 0 | 0 | 0 | 0 | 1 | 0 |  | 0.01 | 2 | 76148415 | 103 | 0 | 0 | 0 | 0 | 0 | 0 | 0 | 0
86 | 76148424 | 76148408 | 48974791 | 1 | 1 | 1 | 3 | 999-9950 | ОССЦЖ-2001 999-9950 пр. №2433р от 15.10.2014 г. | Вспомогательные ненормируемые материалы (2% от ОЗП) | 1374 | 1013 | РУБ | РУБ | 1 | 0.17 | 1 | 0 | 0 | 0 | 0 | 1 | 0 |  | 0.17 | 2 | 76148416 | 104 | 0 | 0 | 0 | 0 | 0 | 0 | 0 | 0
93 | 76148438 | 76148428 | 42326370 | 1 | 1 | 1 | 1 | 1-2040-РЖД |  | Рабочий монтажник среднего разряда 4 | 1369 | 1013 | чел.-ч | чел.-ч | 1 | 1.68 | 0 | 0 | 0 | 9.62 | 0 | 1 | 1 | )*1,2*1,6 | 3.2256 | 2 | 76148429 | 105 | 0 | 0 | 0 | 0 | 0 | 0 | 0 | 0
93 | 76148439 | 76148428 | 121548 | 1 | 1 | 1 | 1 | 2 |  | Затраты труда машинистов | 608254 | 1013 | чел.час | чел.час | 1 | 0.01 | 0 | 0 | 0 | 0 | 0 | 1 | 2 | )*1,2*1,6 | 0.0192 | 2 | 76148430 | 106 | 0 | 0 | 0 | 0 | 0 | 0 | 0 | 0
93 | 76148440 | 76148428 | 48975304 | 1 | 1 | 1 | 2 | 021102 | ОСЭМЖ-2001 021102 пр. №2433р от 15.10.2014 г. | Краны на автомобильном ходу при работе на монтаже технологического оборудования 10 т | 1368 | 1011 | маш.-ч | маш.-ч | 1 | 0.01 | 0 | 134.65 | 13.5 | 0 | 0 | 1 | 0 | )*1,2*1,6 | 0.0192 | 2 | 76148431 | 107 | 0 | 0 | 0 | 0 | 0 | 0 | 0 | 0
93 | 76148441 | 76148428 | 48977174 | 1 | 1 | 1 | 2 | 400001 | ОСЭМЖ-2001 400001 пр. №2433р от 15.10.2014 г. | Автомобили бортовые, грузоподъемность до 5 т | 1368 | 1011 | маш.-ч | маш.-ч | 1 | 0.01 | 0 | 87.17 | 11.6 | 0 | 0 | 1 | 0 | )*1,2*1,6 | 0.0192 | 2 | 76148432 | 108 | 0 | 0 | 0 | 0 | 0 | 0 | 0 | 0
93 | 76148442 | 76148428 | 48900459 | 1 | 1 | 1 | 3 | 101-0069 | ОССЦЖ-2001 101-0069 пр. №2433р от 15.10.2014 г. | Бензин авиационный Б-70 | 1348 | 1009 | т | т | 1000 | 0.0008 | 4488.4 | 0 | 0 | 0 | 0 | 1 | 0 |  | 0.0008 | 2 | 76148433 | 109 | 0 | 0 | 0 | 0 | 0 | 0 | 0 | 0
93 | 76148443 | 76148428 | 48900495 | 1 | 1 | 1 | 3 | 101-2278 | ОССЦЖ-2001 101-2278 пр. №2433р от 15.10.2014 г. | Пропан-бутан, смесь техническая | 1346 | 1009 | кг | кг | 1 | 0.15 | 6.09 | 0 | 0 | 0 | 0 | 1 | 0 |  | 0.15 | 2 | 76148434 | 110 | 0 | 0 | 0 | 0 | 0 | 0 | 0 | 0
93 | 76148444 | 76148428 | 48903634 | 1 | 1 | 1 | 3 | 101-2478 | ОССЦЖ-2001 101-2478 пр. №2433р от 15.10.2014 г. | Лента К226 | 1308 | 1003 | 100 м | 100 м | 100 | 0.0024 | 120 | 0 | 0 | 0 | 0 | 1 | 0 |  | 0.0024 | 2 | 76148435 | 111 | 0 | 0 | 0 | 0 | 0 | 0 | 0 | 0
93 | 76148445 | 76148428 | 48974621 | 1 | 1 | 1 | 3 | 509-1206 | ОССЦЖ-2001 509-1206 пр. №2433р от 15.10.2014 г. | Парафины нефтяные твердые марки Т-1 | 1348 | 1009 | т | т | 1000 | 1e-05 | 8105.71 | 0 | 0 | 0 | 0 | 1 | 0 |  | 1e-05 | 2 | 76148436 | 112 | 0 | 0 | 0 | 0 | 0 | 0 | 0 | 0
93 | 76148446 | 76148428 | 48974791 | 1 | 1 | 1 | 3 | 999-9950 | ОССЦЖ-2001 999-9950 пр. №2433р от 15.10.2014 г. | Вспомогательные ненормируемые материалы (2% от ОЗП) | 1374 | 1013 | РУБ | РУБ | 1 | 0.32 | 1 | 0 | 0 | 0 | 0 | 1 | 0 |  | 0.32 | 2 | 76148437 | 113 | 0 | 0 | 0 | 0 | 0 | 0 | 0 | 0
94 | 76148438 | 76148428 | 42326370 | 1 | 1 | 1 | 1 | 1-2040-РЖД |  | Рабочий монтажник среднего разряда 4 | 1369 | 1013 | чел.-ч | чел.-ч | 1 | 1.68 | 0 | 0 | 0 | 9.62 | 0 | 1 | 1 | )*1,2*1,6 | 3.2256 | 2 | 76148429 | 114 | 0 | 0 | 0 | 0 | 0 | 0 | 0 | 0
94 | 76148439 | 76148428 | 121548 | 1 | 1 | 1 | 1 | 2 |  | Затраты труда машинистов | 608254 | 1013 | чел.час | чел.час | 1 | 0.01 | 0 | 0 | 0 | 0 | 0 | 1 | 2 | )*1,2*1,6 | 0.0192 | 2 | 76148430 | 115 | 0 | 0 | 0 | 0 | 0 | 0 | 0 | 0
94 | 76148440 | 76148428 | 48975304 | 1 | 1 | 1 | 2 | 021102 | ОСЭМЖ-2001 021102 пр. №2433р от 15.10.2014 г. | Краны на автомобильном ходу при работе на монтаже технологического оборудования 10 т | 1368 | 1011 | маш.-ч | маш.-ч | 1 | 0.01 | 0 | 134.65 | 13.5 | 0 | 0 | 1 | 0 | )*1,2*1,6 | 0.0192 | 2 | 76148431 | 116 | 0 | 0 | 0 | 0 | 0 | 0 | 0 | 0
94 | 76148441 | 76148428 | 48977174 | 1 | 1 | 1 | 2 | 400001 | ОСЭМЖ-2001 400001 пр. №2433р от 15.10.2014 г. | Автомобили бортовые, грузоподъемность до 5 т | 1368 | 1011 | маш.-ч | маш.-ч | 1 | 0.01 | 0 | 87.17 | 11.6 | 0 | 0 | 1 | 0 | )*1,2*1,6 | 0.0192 | 2 | 76148432 | 117 | 0 | 0 | 0 | 0 | 0 | 0 | 0 | 0
94 | 76148442 | 76148428 | 48900459 | 1 | 1 | 1 | 3 | 101-0069 | ОССЦЖ-2001 101-0069 пр. №2433р от 15.10.2014 г. | Бензин авиационный Б-70 | 1348 | 1009 | т | т | 1000 | 0.0008 | 4488.4 | 0 | 0 | 0 | 0 | 1 | 0 |  | 0.0008 | 2 | 76148433 | 118 | 0 | 0 | 0 | 0 | 0 | 0 | 0 | 0
94 | 76148443 | 76148428 | 48900495 | 1 | 1 | 1 | 3 | 101-2278 | ОССЦЖ-2001 101-2278 пр. №2433р от 15.10.2014 г. | Пропан-бутан, смесь техническая | 1346 | 1009 | кг | кг | 1 | 0.15 | 6.09 | 0 | 0 | 0 | 0 | 1 | 0 |  | 0.15 | 2 | 76148434 | 119 | 0 | 0 | 0 | 0 | 0 | 0 | 0 | 0
94 | 76148444 | 76148428 | 48903634 | 1 | 1 | 1 | 3 | 101-2478 | ОССЦЖ-2001 101-2478 пр. №2433р от 15.10.2014 г. | Лента К226 | 1308 | 1003 | 100 м | 100 м | 100 | 0.0024 | 120 | 0 | 0 | 0 | 0 | 1 | 0 |  | 0.0024 | 2 | 76148435 | 120 | 0 | 0 | 0 | 0 | 0 | 0 | 0 | 0
94 | 76148445 | 76148428 | 48974621 | 1 | 1 | 1 | 3 | 509-1206 | ОССЦЖ-2001 509-1206 пр. №2433р от 15.10.2014 г. | Парафины нефтяные твердые марки Т-1 | 1348 | 1009 | т | т | 1000 | 1e-05 | 8105.71 | 0 | 0 | 0 | 0 | 1 | 0 |  | 1e-05 | 2 | 76148436 | 121 | 0 | 0 | 0 | 0 | 0 | 0 | 0 | 0
94 | 76148446 | 76148428 | 48974791 | 1 | 1 | 1 | 3 | 999-9950 | ОССЦЖ-2001 999-9950 пр. №2433р от 15.10.2014 г. | Вспомогательные ненормируемые материалы (2% от ОЗП) | 1374 | 1013 | РУБ | РУБ | 1 | 0.32 | 1 | 0 | 0 | 0 | 0 | 1 | 0 |  | 0.32 | 2 | 76148437 | 122 | 0 | 0 | 0 | 0 | 0 | 0 | 0 | 0
97 | 76148464 | 76148448 | 42476253 | 1 | 1 | 1 | 1 | 1-2041-РЖД(к=1.15) |  | Рабочий монтажник среднего разряда 4,1 | 1369 | 1013 | чел.-ч | чел.-ч | 1 | 190.6 | 0 | 0 | 0 | 11.22 | 0 | 1 | 1 | )*1,2*1,6 | 365.952 | 2 | 76148449 | 123 | 0 | 0 | 0 | 0 | 0 | 0 | 0 | 0
97 | 76148465 | 76148448 | 121548 | 1 | 1 | 1 | 1 | 2 |  | Затраты труда машинистов | 608254 | 1013 | чел.час | чел.час | 1 | 80.84 | 0 | 0 | 0 | 0 | 0 | 1 | 2 | )*1,2*1,6 | 155.2128 | 2 | 76148450 | 124 | 0 | 0 | 0 | 0 | 0 | 0 | 0 | 0
97 | 76148466 | 76148448 | 48976039 | 1 | 1 | 1 | 2 | 130170 | ОСЭМЖ-2001 130170 пр. №2433р от 15.10.2014 г. | Автомотрисы для работы на контактной сети, 243 кВт (330 л.с.) (АКС) | 1368 | 1011 | маш.-ч | маш.-ч | 1 | 40.42 | 0 | 425.57 | 25.1 | 0 | 0 | 1 | 0 | )*1,2*1,6 | 77.6064 | 2 | 76148451 | 125 | 0 | 0 | 0 | 0 | 0 | 0 | 0 | 0
97 | 76148467 | 76148448 | 48967040 | 1 | 1 | 1 | 3 | 509-0088 | ОССЦЖ-2001 509-0088 пр. №2433р от 15.10.2014 г. | Коуш вилочный под пестик 007 | 1354 | 1010 | шт. | шт. | 1 | 1.03 | 56.46 | 0 | 0 | 0 | 0 | 1 | 0 |  | 1.03 | 2 | 76148452 | 126 | 0 | 0 | 0 | 0 | 0 | 0 | 0 | 0
97 | 76148468 | 76148448 | 48967611 | 1 | 1 | 1 | 3 | 509-0127 | ОССЦЖ-2001 509-0127 пр. №2433р от 15.10.2014 г. | Ушко двухлапчатое У2-12-16 | 1354 | 1010 | шт. | шт. | 1 | 1.03 | 194.29 | 0 | 0 | 0 | 0 | 1 | 0 |  | 1.03 | 2 | 76148453 | 127 | 0 | 0 | 0 | 0 | 0 | 0 | 0 | 0
97 | 76148469 | 76148448 | 48965995 | 1 | 1 | 1 | 3 | 509-0217 | ОССЦЖ-2001 509-0217 пр. №2433р от 15.10.2014 г. | Замок 078-1 | 1354 | 1010 | шт. | шт. | 1 | 20.6 | 7.91 | 0 | 0 | 0 | 0 | 1 | 0 |  | 20.6 | 2 | 76148454 | 128 | 0 | 0 | 0 | 0 | 0 | 0 | 0 | 0
97 | 76148470 | 76148448 | 48965693 | 1 | 1 | 1 | 3 | 509-0237 | ОССЦЖ-2001 509-0237 пр. №2433р от 15.10.2014 г. | Серьга Ср-4,5 075 | 1354 | 1010 | шт. | шт. | 1 | 20.6 | 11.39 | 0 | 0 | 0 | 0 | 1 | 0 |  | 20.6 | 2 | 76148455 | 129 | 0 | 0 | 0 | 0 | 0 | 0 | 0 | 0
97 | 76148471 | 76148448 | 48969145 | 1 | 1 | 1 | 3 | 509-0273 | ОССЦЖ-2001 509-0273 пр. №2433р от 15.10.2014 г. | Штанга сочлененная пестик-ушко (длиной 1600 мм) 180 оцинкованная | 1354 | 1010 | шт. | шт. | 1 | 1.03 | 119.11 | 0 | 0 | 0 | 0 | 1 | 0 |  | 1.03 | 2 | 76148456 | 130 | 0 | 0 | 0 | 0 | 0 | 0 | 0 | 0
97 | 76148472 | 76148448 | 48965965 | 1 | 1 | 1 | 3 | 509-0402 | ОССЦЖ-2001 509-0402 пр. №2433р от 15.10.2014 г. | Вкладыш седловой 067-1 | 1354 | 1010 | шт. | шт. | 1 | 20.6 | 3.68 | 0 | 0 | 0 | 0 | 1 | 0 |  | 20.6 | 2 | 76148457 | 131 | 0 | 0 | 0 | 0 | 0 | 0 | 0 | 0
97 | 76148473 | 76148448 | 48967478 | 1 | 1 | 1 | 3 | 509-2655 | ОССЦЖ-2001 509-2655 пр. №2433р от 15.10.2014 г. | Узел анкеровки ЛЭЗ.41.0222 оцинкованный | 1354 | 1010 | шт. | шт. | 1 | 1.03 | 262.38 | 0 | 0 | 0 | 0 | 1 | 0 |  | 1.03 | 2 | 76148458 | 132 | 0 | 0 | 0 | 0 | 0 | 0 | 0 | 0
97 | 76148474 | 76148448 | 48967152 | 1 | 1 | 1 | 3 | 509-2657 | ОССЦЖ-2001 509-2657 пр. №2433р от 15.10.2014 г. | Седло одинарное под пестик 009-1, УКС 00627-01 | 1354 | 1010 | шт. | шт. | 1 | 20.6 | 116.63 | 0 | 0 | 0 | 0 | 1 | 0 |  | 20.6 | 2 | 76148459 | 133 | 0 | 0 | 0 | 0 | 0 | 0 | 0 | 0
97 | 76148475 | 76148448 | 48967017 | 1 | 1 | 1 | 3 | 509-2902 | ОССЦЖ-2001 509-2902 пр. №2433р от 15.10.2014 г. | Кант ПХВ | 1346 | 1009 | кг | кг | 1 | 0.51 | 44.96 | 0 | 0 | 0 | 0 | 1 | 0 |  | 0.51 | 2 | 76148460 | 134 | 0 | 0 | 0 | 0 | 0 | 0 | 0 | 0
97 | 76148476 | 76148448 | 48965877 | 1 | 1 | 1 | 3 | 551-0404-001* | ОССЦЖ-2001 551-0404-001* пр. №2433р от 15.10.2014 г. | Вкладыш вилочного коуша 068-1 | 1354 | 1010 | шт. | шт. | 1 | 1.03 | 11.47 | 0 | 0 | 0 | 0 | 1 | 0 |  | 1.03 | 2 | 76148461 | 135 | 0 | 0 | 0 | 0 | 0 | 0 | 0 | 0
97 | 76148477 | 76148448 | 48965886 | 1 | 1 | 1 | 3 | 551-1072-001* | ОССЦЖ-2001 551-1072-001* пр. №2433р от 15.10.2014 г. | Втулка полиэтиленовая изолированная | 1354 | 1010 | шт. | шт. | 1 | 41.2 | 7.86 | 0 | 0 | 0 | 0 | 1 | 0 |  | 41.2 | 2 | 76148462 | 136 | 0 | 0 | 0 | 0 | 0 | 0 | 0 | 0
97 | 76148478 | 76148448 | 48974791 | 1 | 1 | 1 | 3 | 999-9950 | ОССЦЖ-2001 999-9950 пр. №2433р от 15.10.2014 г. | Вспомогательные ненормируемые материалы (2% от ОЗП) | 1374 | 1013 | РУБ | РУБ | 1 | 37.21 | 1 | 0 | 0 | 0 | 0 | 1 | 0 |  | 37.21 | 2 | 76148463 | 137 | 0 | 0 | 0 | 0 | 0 | 0 | 0 | 0
98 | 76148464 | 76148448 | 42476253 | 1 | 1 | 1 | 1 | 1-2041-РЖД(к=1.15) |  | Рабочий монтажник среднего разряда 4,1 | 1369 | 1013 | чел.-ч | чел.-ч | 1 | 190.6 | 0 | 0 | 0 | 11.22 | 0 | 1 | 1 | )*1,2*1,6 | 365.952 | 2 | 76148449 | 138 | 0 | 0 | 0 | 0 | 0 | 0 | 0 | 0
98 | 76148465 | 76148448 | 121548 | 1 | 1 | 1 | 1 | 2 |  | Затраты труда машинистов | 608254 | 1013 | чел.час | чел.час | 1 | 80.84 | 0 | 0 | 0 | 0 | 0 | 1 | 2 | )*1,2*1,6 | 155.2128 | 2 | 76148450 | 139 | 0 | 0 | 0 | 0 | 0 | 0 | 0 | 0
98 | 76148466 | 76148448 | 48976039 | 1 | 1 | 1 | 2 | 130170 | ОСЭМЖ-2001 130170 пр. №2433р от 15.10.2014 г. | Автомотрисы для работы на контактной сети, 243 кВт (330 л.с.) (АКС) | 1368 | 1011 | маш.-ч | маш.-ч | 1 | 40.42 | 0 | 425.57 | 25.1 | 0 | 0 | 1 | 0 | )*1,2*1,6 | 77.6064 | 2 | 76148451 | 140 | 0 | 0 | 0 | 0 | 0 | 0 | 0 | 0
98 | 76148467 | 76148448 | 48967040 | 1 | 1 | 1 | 3 | 509-0088 | ОССЦЖ-2001 509-0088 пр. №2433р от 15.10.2014 г. | Коуш вилочный под пестик 007 | 1354 | 1010 | шт. | шт. | 1 | 1.03 | 56.46 | 0 | 0 | 0 | 0 | 1 | 0 |  | 1.03 | 2 | 76148452 | 141 | 0 | 0 | 0 | 0 | 0 | 0 | 0 | 0
98 | 76148468 | 76148448 | 48967611 | 1 | 1 | 1 | 3 | 509-0127 | ОССЦЖ-2001 509-0127 пр. №2433р от 15.10.2014 г. | Ушко двухлапчатое У2-12-16 | 1354 | 1010 | шт. | шт. | 1 | 1.03 | 194.29 | 0 | 0 | 0 | 0 | 1 | 0 |  | 1.03 | 2 | 76148453 | 142 | 0 | 0 | 0 | 0 | 0 | 0 | 0 | 0
98 | 76148469 | 76148448 | 48965995 | 1 | 1 | 1 | 3 | 509-0217 | ОССЦЖ-2001 509-0217 пр. №2433р от 15.10.2014 г. | Замок 078-1 | 1354 | 1010 | шт. | шт. | 1 | 20.6 | 7.91 | 0 | 0 | 0 | 0 | 1 | 0 |  | 20.6 | 2 | 76148454 | 143 | 0 | 0 | 0 | 0 | 0 | 0 | 0 | 0
98 | 76148470 | 76148448 | 48965693 | 1 | 1 | 1 | 3 | 509-0237 | ОССЦЖ-2001 509-0237 пр. №2433р от 15.10.2014 г. | Серьга Ср-4,5 075 | 1354 | 1010 | шт. | шт. | 1 | 20.6 | 11.39 | 0 | 0 | 0 | 0 | 1 | 0 |  | 20.6 | 2 | 76148455 | 144 | 0 | 0 | 0 | 0 | 0 | 0 | 0 | 0
98 | 76148471 | 76148448 | 48969145 | 1 | 1 | 1 | 3 | 509-0273 | ОССЦЖ-2001 509-0273 пр. №2433р от 15.10.2014 г. | Штанга сочлененная пестик-ушко (длиной 1600 мм) 180 оцинкованная | 1354 | 1010 | шт. | шт. | 1 | 1.03 | 119.11 | 0 | 0 | 0 | 0 | 1 | 0 |  | 1.03 | 2 | 76148456 | 145 | 0 | 0 | 0 | 0 | 0 | 0 | 0 | 0
98 | 76148472 | 76148448 | 48965965 | 1 | 1 | 1 | 3 | 509-0402 | ОССЦЖ-2001 509-0402 пр. №2433р от 15.10.2014 г. | Вкладыш седловой 067-1 | 1354 | 1010 | шт. | шт. | 1 | 20.6 | 3.68 | 0 | 0 | 0 | 0 | 1 | 0 |  | 20.6 | 2 | 76148457 | 146 | 0 | 0 | 0 | 0 | 0 | 0 | 0 | 0
98 | 76148473 | 76148448 | 48967478 | 1 | 1 | 1 | 3 | 509-2655 | ОССЦЖ-2001 509-2655 пр. №2433р от 15.10.2014 г. | Узел анкеровки ЛЭЗ.41.0222 оцинкованный | 1354 | 1010 | шт. | шт. | 1 | 1.03 | 262.38 | 0 | 0 | 0 | 0 | 1 | 0 |  | 1.03 | 2 | 76148458 | 147 | 0 | 0 | 0 | 0 | 0 | 0 | 0 | 0
98 | 76148474 | 76148448 | 48967152 | 1 | 1 | 1 | 3 | 509-2657 | ОССЦЖ-2001 509-2657 пр. №2433р от 15.10.2014 г. | Седло одинарное под пестик 009-1, УКС 00627-01 | 1354 | 1010 | шт. | шт. | 1 | 20.6 | 116.63 | 0 | 0 | 0 | 0 | 1 | 0 |  | 20.6 | 2 | 76148459 | 148 | 0 | 0 | 0 | 0 | 0 | 0 | 0 | 0
98 | 76148475 | 76148448 | 48967017 | 1 | 1 | 1 | 3 | 509-2902 | ОССЦЖ-2001 509-2902 пр. №2433р от 15.10.2014 г. | Кант ПХВ | 1346 | 1009 | кг | кг | 1 | 0.51 | 44.96 | 0 | 0 | 0 | 0 | 1 | 0 |  | 0.51 | 2 | 76148460 | 149 | 0 | 0 | 0 | 0 | 0 | 0 | 0 | 0
98 | 76148476 | 76148448 | 48965877 | 1 | 1 | 1 | 3 | 551-0404-001* | ОССЦЖ-2001 551-0404-001* пр. №2433р от 15.10.2014 г. | Вкладыш вилочного коуша 068-1 | 1354 | 1010 | шт. | шт. | 1 | 1.03 | 11.47 | 0 | 0 | 0 | 0 | 1 | 0 |  | 1.03 | 2 | 76148461 | 150 | 0 | 0 | 0 | 0 | 0 | 0 | 0 | 0
98 | 76148477 | 76148448 | 48965886 | 1 | 1 | 1 | 3 | 551-1072-001* | ОССЦЖ-2001 551-1072-001* пр. №2433р от 15.10.2014 г. | Втулка полиэтиленовая изолированная | 1354 | 1010 | шт. | шт. | 1 | 41.2 | 7.86 | 0 | 0 | 0 | 0 | 1 | 0 |  | 41.2 | 2 | 76148462 | 151 | 0 | 0 | 0 | 0 | 0 | 0 | 0 | 0
98 | 76148478 | 76148448 | 48974791 | 1 | 1 | 1 | 3 | 999-9950 | ОССЦЖ-2001 999-9950 пр. №2433р от 15.10.2014 г. | Вспомогательные ненормируемые материалы (2% от ОЗП) | 1374 | 1013 | РУБ | РУБ | 1 | 37.21 | 1 | 0 | 0 | 0 | 0 | 1 | 0 |  | 37.21 | 2 | 76148463 | 152 | 0 | 0 | 0 | 0 | 0 | 0 | 0 | 0
99 | 76148495 | 76148479 | 42476253 | 1 | 1 | 1 | 1 | 1-2041-РЖД(к=1.15) |  | Рабочий монтажник среднего разряда 4,1 | 1369 | 1013 | чел.-ч | чел.-ч | 1 | 85.6 | 0 | 0 | 0 | 11.22 | 0 | 1 | 1 | )*1,2*1,6*2 | 328.704 | 2 | 76148480 | 153 | 0 | 0 | 0 | 0 | 0 | 0 | 0 | 0
99 | 76148496 | 76148479 | 121548 | 1 | 1 | 1 | 1 | 2 |  | Затраты труда машинистов | 608254 | 1013 | чел.час | чел.час | 1 | 38.44 | 0 | 0 | 0 | 0 | 0 | 1 | 2 | )*1,2*1,6*2 | 147.6096 | 2 | 76148481 | 154 | 0 | 0 | 0 | 0 | 0 | 0 | 0 | 0
99 | 76148497 | 76148479 | 48976039 | 1 | 1 | 1 | 2 | 130170 | ОСЭМЖ-2001 130170 пр. №2433р от 15.10.2014 г. | Автомотрисы для работы на контактной сети, 243 кВт (330 л.с.) (АКС) | 1368 | 1011 | маш.-ч | маш.-ч | 1 | 19.22 | 0 | 425.57 | 25.1 | 0 | 0 | 1 | 0 | )*1,2*1,6*2 | 73.8048 | 2 | 76148482 | 155 | 0 | 0 | 0 | 0 | 0 | 0 | 0 | 0
99 | 76148498 | 76148479 | 48967040 | 1 | 1 | 1 | 3 | 509-0088 | ОССЦЖ-2001 509-0088 пр. №2433р от 15.10.2014 г. | Коуш вилочный под пестик 007 | 1354 | 1010 | шт. | шт. | 1 | 1.03 | 56.46 | 0 | 0 | 0 | 0 | 1 | 0 | *2 | 2.06 | 2 | 76148483 | 156 | 0 | 0 | 0 | 0 | 0 | 0 | 0 | 0
99 | 76148499 | 76148479 | 48967611 | 1 | 1 | 1 | 3 | 509-0127 | ОССЦЖ-2001 509-0127 пр. №2433р от 15.10.2014 г. | Ушко двухлапчатое У2-12-16 | 1354 | 1010 | шт. | шт. | 1 | 1.03 | 194.29 | 0 | 0 | 0 | 0 | 1 | 0 | *2 | 2.06 | 2 | 76148484 | 157 | 0 | 0 | 0 | 0 | 0 | 0 | 0 | 0
99 | 76148500 | 76148479 | 48965995 | 1 | 1 | 1 | 3 | 509-0217 | ОССЦЖ-2001 509-0217 пр. №2433р от 15.10.2014 г. | Замок 078-1 | 1354 | 1010 | шт. | шт. | 1 | 20.6 | 7.91 | 0 | 0 | 0 | 0 | 1 | 0 | *2 | 41.2 | 2 | 76148485 | 158 | 0 | 0 | 0 | 0 | 0 | 0 | 0 | 0
99 | 76148501 | 76148479 | 48965693 | 1 | 1 | 1 | 3 | 509-0237 | ОССЦЖ-2001 509-0237 пр. №2433р от 15.10.2014 г. | Серьга Ср-4,5 075 | 1354 | 1010 | шт. | шт. | 1 | 20.6 | 11.39 | 0 | 0 | 0 | 0 | 1 | 0 | *2 | 41.2 | 2 | 76148486 | 159 | 0 | 0 | 0 | 0 | 0 | 0 | 0 | 0
99 | 76148502 | 76148479 | 48969145 | 1 | 1 | 1 | 3 | 509-0273 | ОССЦЖ-2001 509-0273 пр. №2433р от 15.10.2014 г. | Штанга сочлененная пестик-ушко (длиной 1600 мм) 180 оцинкованная | 1354 | 1010 | шт. | шт. | 1 | 1.03 | 119.11 | 0 | 0 | 0 | 0 | 1 | 0 | *2 | 2.06 | 2 | 76148487 | 160 | 0 | 0 | 0 | 0 | 0 | 0 | 0 | 0
99 | 76148503 | 76148479 | 48965965 | 1 | 1 | 1 | 3 | 509-0402 | ОССЦЖ-2001 509-0402 пр. №2433р от 15.10.2014 г. | Вкладыш седловой 067-1 | 1354 | 1010 | шт. | шт. | 1 | 20.6 | 3.68 | 0 | 0 | 0 | 0 | 1 | 0 | *2 | 41.2 | 2 | 76148488 | 161 | 0 | 0 | 0 | 0 | 0 | 0 | 0 | 0
99 | 76148504 | 76148479 | 48967478 | 1 | 1 | 1 | 3 | 509-2655 | ОССЦЖ-2001 509-2655 пр. №2433р от 15.10.2014 г. | Узел анкеровки ЛЭЗ.41.0222 оцинкованный | 1354 | 1010 | шт. | шт. | 1 | 1.03 | 262.38 | 0 | 0 | 0 | 0 | 1 | 0 | *2 | 2.06 | 2 | 76148489 | 162 | 0 | 0 | 0 | 0 | 0 | 0 | 0 | 0
99 | 76148505 | 76148479 | 48967152 | 1 | 1 | 1 | 3 | 509-2657 | ОССЦЖ-2001 509-2657 пр. №2433р от 15.10.2014 г. | Седло одинарное под пестик 009-1, УКС 00627-01 | 1354 | 1010 | шт. | шт. | 1 | 20.6 | 116.63 | 0 | 0 | 0 | 0 | 1 | 0 | *2 | 41.2 | 2 | 76148490 | 163 | 0 | 0 | 0 | 0 | 0 | 0 | 0 | 0
99 | 76148506 | 76148479 | 48967017 | 1 | 1 | 1 | 3 | 509-2902 | ОССЦЖ-2001 509-2902 пр. №2433р от 15.10.2014 г. | Кант ПХВ | 1346 | 1009 | кг | кг | 1 | 0.51 | 44.96 | 0 | 0 | 0 | 0 | 1 | 0 | *2 | 1.02 | 2 | 76148491 | 164 | 0 | 0 | 0 | 0 | 0 | 0 | 0 | 0
99 | 76148507 | 76148479 | 48965877 | 1 | 1 | 1 | 3 | 551-0404-001* | ОССЦЖ-2001 551-0404-001* пр. №2433р от 15.10.2014 г. | Вкладыш вилочного коуша 068-1 | 1354 | 1010 | шт. | шт. | 1 | 1.03 | 11.47 | 0 | 0 | 0 | 0 | 1 | 0 | *2 | 2.06 | 2 | 76148492 | 165 | 0 | 0 | 0 | 0 | 0 | 0 | 0 | 0
99 | 76148508 | 76148479 | 48965886 | 1 | 1 | 1 | 3 | 551-1072-001* | ОССЦЖ-2001 551-1072-001* пр. №2433р от 15.10.2014 г. | Втулка полиэтиленовая изолированная | 1354 | 1010 | шт. | шт. | 1 | 41.2 | 7.86 | 0 | 0 | 0 | 0 | 1 | 0 | *2 | 82.4 | 2 | 76148493 | 166 | 0 | 0 | 0 | 0 | 0 | 0 | 0 | 0
99 | 76148509 | 76148479 | 48974791 | 1 | 1 | 1 | 3 | 999-9950 | ОССЦЖ-2001 999-9950 пр. №2433р от 15.10.2014 г. | Вспомогательные ненормируемые материалы (2% от ОЗП) | 1374 | 1013 | РУБ | РУБ | 1 | 16.71 | 1 | 0 | 0 | 0 | 0 | 1 | 0 | *2 | 33.42 | 2 | 76148494 | 167 | 0 | 0 | 0 | 0 | 0 | 0 | 0 | 0
100 | 76148495 | 76148479 | 42476253 | 1 | 1 | 1 | 1 | 1-2041-РЖД(к=1.15) |  | Рабочий монтажник среднего разряда 4,1 | 1369 | 1013 | чел.-ч | чел.-ч | 1 | 85.6 | 0 | 0 | 0 | 11.22 | 0 | 1 | 1 | )*1,2*1,6*2 | 328.704 | 2 | 76148480 | 168 | 0 | 0 | 0 | 0 | 0 | 0 | 0 | 0
100 | 76148496 | 76148479 | 121548 | 1 | 1 | 1 | 1 | 2 |  | Затраты труда машинистов | 608254 | 1013 | чел.час | чел.час | 1 | 38.44 | 0 | 0 | 0 | 0 | 0 | 1 | 2 | )*1,2*1,6*2 | 147.6096 | 2 | 76148481 | 169 | 0 | 0 | 0 | 0 | 0 | 0 | 0 | 0
100 | 76148497 | 76148479 | 48976039 | 1 | 1 | 1 | 2 | 130170 | ОСЭМЖ-2001 130170 пр. №2433р от 15.10.2014 г. | Автомотрисы для работы на контактной сети, 243 кВт (330 л.с.) (АКС) | 1368 | 1011 | маш.-ч | маш.-ч | 1 | 19.22 | 0 | 425.57 | 25.1 | 0 | 0 | 1 | 0 | )*1,2*1,6*2 | 73.8048 | 2 | 76148482 | 170 | 0 | 0 | 0 | 0 | 0 | 0 | 0 | 0
100 | 76148498 | 76148479 | 48967040 | 1 | 1 | 1 | 3 | 509-0088 | ОССЦЖ-2001 509-0088 пр. №2433р от 15.10.2014 г. | Коуш вилочный под пестик 007 | 1354 | 1010 | шт. | шт. | 1 | 1.03 | 56.46 | 0 | 0 | 0 | 0 | 1 | 0 | *2 | 2.06 | 2 | 76148483 | 171 | 0 | 0 | 0 | 0 | 0 | 0 | 0 | 0
100 | 76148499 | 76148479 | 48967611 | 1 | 1 | 1 | 3 | 509-0127 | ОССЦЖ-2001 509-0127 пр. №2433р от 15.10.2014 г. | Ушко двухлапчатое У2-12-16 | 1354 | 1010 | шт. | шт. | 1 | 1.03 | 194.29 | 0 | 0 | 0 | 0 | 1 | 0 | *2 | 2.06 | 2 | 76148484 | 172 | 0 | 0 | 0 | 0 | 0 | 0 | 0 | 0
100 | 76148500 | 76148479 | 48965995 | 1 | 1 | 1 | 3 | 509-0217 | ОССЦЖ-2001 509-0217 пр. №2433р от 15.10.2014 г. | Замок 078-1 | 1354 | 1010 | шт. | шт. | 1 | 20.6 | 7.91 | 0 | 0 | 0 | 0 | 1 | 0 | *2 | 41.2 | 2 | 76148485 | 173 | 0 | 0 | 0 | 0 | 0 | 0 | 0 | 0
100 | 76148501 | 76148479 | 48965693 | 1 | 1 | 1 | 3 | 509-0237 | ОССЦЖ-2001 509-0237 пр. №2433р от 15.10.2014 г. | Серьга Ср-4,5 075 | 1354 | 1010 | шт. | шт. | 1 | 20.6 | 11.39 | 0 | 0 | 0 | 0 | 1 | 0 | *2 | 41.2 | 2 | 76148486 | 174 | 0 | 0 | 0 | 0 | 0 | 0 | 0 | 0
100 | 76148502 | 76148479 | 48969145 | 1 | 1 | 1 | 3 | 509-0273 | ОССЦЖ-2001 509-0273 пр. №2433р от 15.10.2014 г. | Штанга сочлененная пестик-ушко (длиной 1600 мм) 180 оцинкованная | 1354 | 1010 | шт. | шт. | 1 | 1.03 | 119.11 | 0 | 0 | 0 | 0 | 1 | 0 | *2 | 2.06 | 2 | 76148487 | 175 | 0 | 0 | 0 | 0 | 0 | 0 | 0 | 0
100 | 76148503 | 76148479 | 48965965 | 1 | 1 | 1 | 3 | 509-0402 | ОССЦЖ-2001 509-0402 пр. №2433р от 15.10.2014 г. | Вкладыш седловой 067-1 | 1354 | 1010 | шт. | шт. | 1 | 20.6 | 3.68 | 0 | 0 | 0 | 0 | 1 | 0 | *2 | 41.2 | 2 | 76148488 | 176 | 0 | 0 | 0 | 0 | 0 | 0 | 0 | 0
100 | 76148504 | 76148479 | 48967478 | 1 | 1 | 1 | 3 | 509-2655 | ОССЦЖ-2001 509-2655 пр. №2433р от 15.10.2014 г. | Узел анкеровки ЛЭЗ.41.0222 оцинкованный | 1354 | 1010 | шт. | шт. | 1 | 1.03 | 262.38 | 0 | 0 | 0 | 0 | 1 | 0 | *2 | 2.06 | 2 | 76148489 | 177 | 0 | 0 | 0 | 0 | 0 | 0 | 0 | 0
100 | 76148505 | 76148479 | 48967152 | 1 | 1 | 1 | 3 | 509-2657 | ОССЦЖ-2001 509-2657 пр. №2433р от 15.10.2014 г. | Седло одинарное под пестик 009-1, УКС 00627-01 | 1354 | 1010 | шт. | шт. | 1 | 20.6 | 116.63 | 0 | 0 | 0 | 0 | 1 | 0 | *2 | 41.2 | 2 | 76148490 | 178 | 0 | 0 | 0 | 0 | 0 | 0 | 0 | 0
100 | 76148506 | 76148479 | 48967017 | 1 | 1 | 1 | 3 | 509-2902 | ОССЦЖ-2001 509-2902 пр. №2433р от 15.10.2014 г. | Кант ПХВ | 1346 | 1009 | кг | кг | 1 | 0.51 | 44.96 | 0 | 0 | 0 | 0 | 1 | 0 | *2 | 1.02 | 2 | 76148491 | 179 | 0 | 0 | 0 | 0 | 0 | 0 | 0 | 0
100 | 76148507 | 76148479 | 48965877 | 1 | 1 | 1 | 3 | 551-0404-001* | ОССЦЖ-2001 551-0404-001* пр. №2433р от 15.10.2014 г. | Вкладыш вилочного коуша 068-1 | 1354 | 1010 | шт. | шт. | 1 | 1.03 | 11.47 | 0 | 0 | 0 | 0 | 1 | 0 | *2 | 2.06 | 2 | 76148492 | 180 | 0 | 0 | 0 | 0 | 0 | 0 | 0 | 0
100 | 76148508 | 76148479 | 48965886 | 1 | 1 | 1 | 3 | 551-1072-001* | ОССЦЖ-2001 551-1072-001* пр. №2433р от 15.10.2014 г. | Втулка полиэтиленовая изолированная | 1354 | 1010 | шт. | шт. | 1 | 41.2 | 7.86 | 0 | 0 | 0 | 0 | 1 | 0 | *2 | 82.4 | 2 | 76148493 | 181 | 0 | 0 | 0 | 0 | 0 | 0 | 0 | 0
100 | 76148509 | 76148479 | 48974791 | 1 | 1 | 1 | 3 | 999-9950 | ОССЦЖ-2001 999-9950 пр. №2433р от 15.10.2014 г. | Вспомогательные ненормируемые материалы (2% от ОЗП) | 1374 | 1013 | РУБ | РУБ | 1 | 16.71 | 1 | 0 | 0 | 0 | 0 | 1 | 0 | *2 | 33.42 | 2 | 76148494 | 182 | 0 | 0 | 0 | 0 | 0 | 0 | 0 | 0
101 | 76148518 | 76148510 | 42475093 | 1 | 1 | 1 | 1 | 1-2040-РЖД(к=1.15) |  | Рабочий монтажник среднего разряда 4 | 1369 | 1013 | чел.-ч | чел.-ч | 1 | 336 | 0 | 0 | 0 | 11.06 | 0 | 1 | 1 | )*3)*0,7)*1,2)*1,15)*3 | 2921.184 | 2 | 76148511 | 183 | 0 | 0 | 0 | 0 | 0 | 0 | 0 | 0
101 | 76148519 | 76148510 | 121548 | 1 | 1 | 1 | 1 | 2 |  | Затраты труда машинистов | 608254 | 1013 | чел.час | чел.час | 1 | 135.64 | 0 | 0 | 0 | 0 | 0 | 1 | 2 | )*3)*0,7)*1,2)*1,15)*3 | 1179.2542 | 2 | 76148512 | 184 | 0 | 0 | 0 | 0 | 0 | 0 | 0 | 0
101 | 76148520 | 76148510 | 48976039 | 1 | 1 | 1 | 2 | 130170 | ОСЭМЖ-2001 130170 пр. №2433р от 15.10.2014 г. | Автомотрисы для работы на контактной сети, 243 кВт (330 л.с.) (АКС) | 1368 | 1011 | маш.-ч | маш.-ч | 1 | 67.82 | 0 | 425.57 | 25.1 | 0 | 0 | 1 | 0 | )*3)*0,7)*1,2)*1,15)*3 | 589.6271 | 2 | 76148513 | 185 | 0 | 0 | 0 | 0 | 0 | 0 | 0 | 0
101 | 76148521 | 76148510 | 48976112 | 1 | 1 | 1 | 2 | 132601 | ОСЭМЖ-2001 132601 пр. №2433р от 15.10.2014 г. | Платформы широкой колеи 71 т | 1368 | 1011 | маш.-ч | маш.-ч | 1 | 4.14 | 0 | 16.64 | 0 | 0 | 0 | 1 | 0 | )*3)*0,7)*1,2)*1,15)*3 | 35.9932 | 2 | 76148514 | 186 | 0 | 0 | 0 | 0 | 0 | 0 | 0 | 0
101 | 76148522 | 76148510 | 48914824 | 1 | 1 | 1 | 3 | 111-0080 | ОССЦЖ-2001 111-0080 пр. №2433р от 15.10.2014 г. | Узел крепления кронштейна оцинкованный | 1354 | 1010 | шт. | шт. | 1 | 20.6 | 143.94 | 0 | 0 | 0 | 0 | 1 | 0 | )*3)*0 | 0 | 2 | 76148515 | 187 | 0 | 0 | 0 | 0 | 0 | 0 | 0 | 0
101 | 76148523 | 76148510 | 48965123 | 1 | 1 | 1 | 3 | 509-1073 | ОССЦЖ-2001 509-1073 пр. №2433р от 15.10.2014 г. | Колпачки полиэтиленовые | 1354 | 1010 | шт. | шт. | 1 | 61.8 | 6.89 | 0 | 0 | 0 | 0 | 1 | 0 | )*3)*0 | 0 | 2 | 76148516 | 188 | 0 | 0 | 0 | 0 | 0 | 0 | 0 | 0
101 | 76148524 | 76148510 | 48974791 | 1 | 1 | 1 | 3 | 999-9950 | ОССЦЖ-2001 999-9950 пр. №2433р от 15.10.2014 г. | Вспомогательные ненормируемые материалы (2% от ОЗП) | 1374 | 1013 | РУБ | РУБ | 1 | 64.65 | 1 | 0 | 0 | 0 | 0 | 1 | 0 | )*3)*0 | 0 | 2 | 76148517 | 189 | 0 | 0 | 0 | 0 | 0 | 0 | 0 | 0
102 | 76148518 | 76148510 | 42475093 | 1 | 1 | 1 | 1 | 1-2040-РЖД(к=1.15) |  | Рабочий монтажник среднего разряда 4 | 1369 | 1013 | чел.-ч | чел.-ч | 1 | 336 | 0 | 0 | 0 | 11.06 | 0 | 1 | 1 | )*3)*0,7)*1,2)*1,15)*3 | 2921.184 | 2 | 76148511 | 190 | 0 | 0 | 0 | 0 | 0 | 0 | 0 | 0
102 | 76148519 | 76148510 | 121548 | 1 | 1 | 1 | 1 | 2 |  | Затраты труда машинистов | 608254 | 1013 | чел.час | чел.час | 1 | 135.64 | 0 | 0 | 0 | 0 | 0 | 1 | 2 | )*3)*0,7)*1,2)*1,15)*3 | 1179.2542 | 2 | 76148512 | 191 | 0 | 0 | 0 | 0 | 0 | 0 | 0 | 0
102 | 76148520 | 76148510 | 48976039 | 1 | 1 | 1 | 2 | 130170 | ОСЭМЖ-2001 130170 пр. №2433р от 15.10.2014 г. | Автомотрисы для работы на контактной сети, 243 кВт (330 л.с.) (АКС) | 1368 | 1011 | маш.-ч | маш.-ч | 1 | 67.82 | 0 | 425.57 | 25.1 | 0 | 0 | 1 | 0 | )*3)*0,7)*1,2)*1,15)*3 | 589.6271 | 2 | 76148513 | 192 | 0 | 0 | 0 | 0 | 0 | 0 | 0 | 0
102 | 76148521 | 76148510 | 48976112 | 1 | 1 | 1 | 2 | 132601 | ОСЭМЖ-2001 132601 пр. №2433р от 15.10.2014 г. | Платформы широкой колеи 71 т | 1368 | 1011 | маш.-ч | маш.-ч | 1 | 4.14 | 0 | 16.64 | 0 | 0 | 0 | 1 | 0 | )*3)*0,7)*1,2)*1,15)*3 | 35.9932 | 2 | 76148514 | 193 | 0 | 0 | 0 | 0 | 0 | 0 | 0 | 0
102 | 76148522 | 76148510 | 48914824 | 1 | 1 | 1 | 3 | 111-0080 | ОССЦЖ-2001 111-0080 пр. №2433р от 15.10.2014 г. | Узел крепления кронштейна оцинкованный | 1354 | 1010 | шт. | шт. | 1 | 20.6 | 143.94 | 0 | 0 | 0 | 0 | 1 | 0 | )*3)*0 | 0 | 2 | 76148515 | 194 | 0 | 0 | 0 | 0 | 0 | 0 | 0 | 0
102 | 76148523 | 76148510 | 48965123 | 1 | 1 | 1 | 3 | 509-1073 | ОССЦЖ-2001 509-1073 пр. №2433р от 15.10.2014 г. | Колпачки полиэтиленовые | 1354 | 1010 | шт. | шт. | 1 | 61.8 | 6.89 | 0 | 0 | 0 | 0 | 1 | 0 | )*3)*0 | 0 | 2 | 76148516 | 195 | 0 | 0 | 0 | 0 | 0 | 0 | 0 | 0
102 | 76148524 | 76148510 | 48974791 | 1 | 1 | 1 | 3 | 999-9950 | ОССЦЖ-2001 999-9950 пр. №2433р от 15.10.2014 г. | Вспомогательные ненормируемые материалы (2% от ОЗП) | 1374 | 1013 | РУБ | РУБ | 1 | 64.65 | 1 | 0 | 0 | 0 | 0 | 1 | 0 | )*3)*0 | 0 | 2 | 76148517 | 196 | 0 | 0 | 0 | 0 | 0 | 0 | 0 | 0
103 | 76148533 | 76148525 | 42475093 | 1 | 1 | 1 | 1 | 1-2040-РЖД(к=1.15) |  | Рабочий монтажник среднего разряда 4 | 1369 | 1013 | чел.-ч | чел.-ч | 1 | 336 | 0 | 0 | 0 | 11.06 | 0 | 1 | 1 | )*3)*1,2)*1,15)*3 | 4173.12 | 2 | 76148526 | 197 | 0 | 0 | 0 | 0 | 0 | 0 | 0 | 0
103 | 76148534 | 76148525 | 121548 | 1 | 1 | 1 | 1 | 2 |  | Затраты труда машинистов | 608254 | 1013 | чел.час | чел.час | 1 | 135.64 | 0 | 0 | 0 | 0 | 0 | 1 | 2 | )*3)*1,2)*1,15)*3 | 1684.6488 | 2 | 76148527 | 198 | 0 | 0 | 0 | 0 | 0 | 0 | 0 | 0
103 | 76148535 | 76148525 | 48976039 | 1 | 1 | 1 | 2 | 130170 | ОСЭМЖ-2001 130170 пр. №2433р от 15.10.2014 г. | Автомотрисы для работы на контактной сети, 243 кВт (330 л.с.) (АКС) | 1368 | 1011 | маш.-ч | маш.-ч | 1 | 67.82 | 0 | 425.57 | 25.1 | 0 | 0 | 1 | 0 | )*3)*1,2)*1,15)*3 | 842.3244 | 2 | 76148528 | 199 | 0 | 0 | 0 | 0 | 0 | 0 | 0 | 0
103 | 76148536 | 76148525 | 48976112 | 1 | 1 | 1 | 2 | 132601 | ОСЭМЖ-2001 132601 пр. №2433р от 15.10.2014 г. | Платформы широкой колеи 71 т | 1368 | 1011 | маш.-ч | маш.-ч | 1 | 4.14 | 0 | 16.64 | 0 | 0 | 0 | 1 | 0 | )*3)*1,2)*1,15)*3 | 51.4188 | 2 | 76148529 | 200 | 0 | 0 | 0 | 0 | 0 | 0 | 0 | 0
103 | 76148537 | 76148525 | 48914824 | 1 | 1 | 1 | 3 | 111-0080 | ОССЦЖ-2001 111-0080 пр. №2433р от 15.10.2014 г. | Узел крепления кронштейна оцинкованный | 1354 | 1010 | шт. | шт. | 1 | 20.6 | 143.94 | 0 | 0 | 0 | 0 | 1 | 0 | )*3 | 61.8 | 2 | 76148530 | 201 | 0 | 0 | 0 | 0 | 0 | 0 | 0 | 0
103 | 76148538 | 76148525 | 48965123 | 1 | 1 | 1 | 3 | 509-1073 | ОССЦЖ-2001 509-1073 пр. №2433р от 15.10.2014 г. | Колпачки полиэтиленовые | 1354 | 1010 | шт. | шт. | 1 | 61.8 | 6.89 | 0 | 0 | 0 | 0 | 1 | 0 | )*3 | 185.4 | 2 | 76148531 | 202 | 0 | 0 | 0 | 0 | 0 | 0 | 0 | 0
103 | 76148539 | 76148525 | 48974791 | 1 | 1 | 1 | 3 | 999-9950 | ОССЦЖ-2001 999-9950 пр. №2433р от 15.10.2014 г. | Вспомогательные ненормируемые материалы (2% от ОЗП) | 1374 | 1013 | РУБ | РУБ | 1 | 64.65 | 1 | 0 | 0 | 0 | 0 | 1 | 0 | )*3 | 193.95 | 2 | 76148532 | 203 | 0 | 0 | 0 | 0 | 0 | 0 | 0 | 0
104 | 76148533 | 76148525 | 42475093 | 1 | 1 | 1 | 1 | 1-2040-РЖД(к=1.15) |  | Рабочий монтажник среднего разряда 4 | 1369 | 1013 | чел.-ч | чел.-ч | 1 | 336 | 0 | 0 | 0 | 11.06 | 0 | 1 | 1 | )*3)*1,2)*1,15)*3 | 4173.12 | 2 | 76148526 | 204 | 0 | 0 | 0 | 0 | 0 | 0 | 0 | 0
104 | 76148534 | 76148525 | 121548 | 1 | 1 | 1 | 1 | 2 |  | Затраты труда машинистов | 608254 | 1013 | чел.час | чел.час | 1 | 135.64 | 0 | 0 | 0 | 0 | 0 | 1 | 2 | )*3)*1,2)*1,15)*3 | 1684.6488 | 2 | 76148527 | 205 | 0 | 0 | 0 | 0 | 0 | 0 | 0 | 0
104 | 76148535 | 76148525 | 48976039 | 1 | 1 | 1 | 2 | 130170 | ОСЭМЖ-2001 130170 пр. №2433р от 15.10.2014 г. | Автомотрисы для работы на контактной сети, 243 кВт (330 л.с.) (АКС) | 1368 | 1011 | маш.-ч | маш.-ч | 1 | 67.82 | 0 | 425.57 | 25.1 | 0 | 0 | 1 | 0 | )*3)*1,2)*1,15)*3 | 842.3244 | 2 | 76148528 | 206 | 0 | 0 | 0 | 0 | 0 | 0 | 0 | 0
104 | 76148536 | 76148525 | 48976112 | 1 | 1 | 1 | 2 | 132601 | ОСЭМЖ-2001 132601 пр. №2433р от 15.10.2014 г. | Платформы широкой колеи 71 т | 1368 | 1011 | маш.-ч | маш.-ч | 1 | 4.14 | 0 | 16.64 | 0 | 0 | 0 | 1 | 0 | )*3)*1,2)*1,15)*3 | 51.4188 | 2 | 76148529 | 207 | 0 | 0 | 0 | 0 | 0 | 0 | 0 | 0
104 | 76148537 | 76148525 | 48914824 | 1 | 1 | 1 | 3 | 111-0080 | ОССЦЖ-2001 111-0080 пр. №2433р от 15.10.2014 г. | Узел крепления кронштейна оцинкованный | 1354 | 1010 | шт. | шт. | 1 | 20.6 | 143.94 | 0 | 0 | 0 | 0 | 1 | 0 | )*3 | 61.8 | 2 | 76148530 | 208 | 0 | 0 | 0 | 0 | 0 | 0 | 0 | 0
104 | 76148538 | 76148525 | 48965123 | 1 | 1 | 1 | 3 | 509-1073 | ОССЦЖ-2001 509-1073 пр. №2433р от 15.10.2014 г. | Колпачки полиэтиленовые | 1354 | 1010 | шт. | шт. | 1 | 61.8 | 6.89 | 0 | 0 | 0 | 0 | 1 | 0 | )*3 | 185.4 | 2 | 76148531 | 209 | 0 | 0 | 0 | 0 | 0 | 0 | 0 | 0
104 | 76148539 | 76148525 | 48974791 | 1 | 1 | 1 | 3 | 999-9950 | ОССЦЖ-2001 999-9950 пр. №2433р от 15.10.2014 г. | Вспомогательные ненормируемые материалы (2% от ОЗП) | 1374 | 1013 | РУБ | РУБ | 1 | 64.65 | 1 | 0 | 0 | 0 | 0 | 1 | 0 | )*3 | 193.95 | 2 | 76148532 | 210 | 0 | 0 | 0 | 0 | 0 | 0 | 0 | 0
105 | 76148548 | 76148540 | 42475093 | 1 | 1 | 1 | 1 | 1-2040-РЖД(к=1.15) |  | Рабочий монтажник среднего разряда 4 | 1369 | 1013 | чел.-ч | чел.-ч | 1 | 336 | 0 | 0 | 0 | 11.06 | 0 | 1 | 1 | )*3)*1,2)*1,15 | 1391.04 | 2 | 76148541 | 211 | 0 | 0 | 0 | 0 | 0 | 0 | 0 | 0
105 | 76148549 | 76148540 | 121548 | 1 | 1 | 1 | 1 | 2 |  | Затраты труда машинистов | 608254 | 1013 | чел.час | чел.час | 1 | 135.64 | 0 | 0 | 0 | 0 | 0 | 1 | 2 | )*3)*1,2)*1,15 | 561.5496 | 2 | 76148542 | 212 | 0 | 0 | 0 | 0 | 0 | 0 | 0 | 0
105 | 76148550 | 76148540 | 48976039 | 1 | 1 | 1 | 2 | 130170 | ОСЭМЖ-2001 130170 пр. №2433р от 15.10.2014 г. | Автомотрисы для работы на контактной сети, 243 кВт (330 л.с.) (АКС) | 1368 | 1011 | маш.-ч | маш.-ч | 1 | 67.82 | 0 | 425.57 | 25.1 | 0 | 0 | 1 | 0 | )*3)*1,2)*1,15 | 280.7748 | 2 | 76148543 | 213 | 0 | 0 | 0 | 0 | 0 | 0 | 0 | 0
105 | 76148551 | 76148540 | 48976112 | 1 | 1 | 1 | 2 | 132601 | ОСЭМЖ-2001 132601 пр. №2433р от 15.10.2014 г. | Платформы широкой колеи 71 т | 1368 | 1011 | маш.-ч | маш.-ч | 1 | 4.14 | 0 | 16.64 | 0 | 0 | 0 | 1 | 0 | )*3)*1,2)*1,15 | 17.1396 | 2 | 76148544 | 214 | 0 | 0 | 0 | 0 | 0 | 0 | 0 | 0
105 | 76148552 | 76148540 | 48914824 | 1 | 1 | 1 | 3 | 111-0080 | ОССЦЖ-2001 111-0080 пр. №2433р от 15.10.2014 г. | Узел крепления кронштейна оцинкованный | 1354 | 1010 | шт. | шт. | 1 | 20.6 | 143.94 | 0 | 0 | 0 | 0 | 1 | 0 | )*3 | 61.8 | 2 | 76148545 | 215 | 0 | 0 | 0 | 0 | 0 | 0 | 0 | 0
105 | 76148553 | 76148540 | 48965123 | 1 | 1 | 1 | 3 | 509-1073 | ОССЦЖ-2001 509-1073 пр. №2433р от 15.10.2014 г. | Колпачки полиэтиленовые | 1354 | 1010 | шт. | шт. | 1 | 61.8 | 6.89 | 0 | 0 | 0 | 0 | 1 | 0 | )*3 | 185.4 | 2 | 76148546 | 216 | 0 | 0 | 0 | 0 | 0 | 0 | 0 | 0
105 | 76148554 | 76148540 | 48974791 | 1 | 1 | 1 | 3 | 999-9950 | ОССЦЖ-2001 999-9950 пр. №2433р от 15.10.2014 г. | Вспомогательные ненормируемые материалы (2% от ОЗП) | 1374 | 1013 | РУБ | РУБ | 1 | 64.65 | 1 | 0 | 0 | 0 | 0 | 1 | 0 | )*3 | 193.95 | 2 | 76148547 | 217 | 0 | 0 | 0 | 0 | 0 | 0 | 0 | 0
106 | 76148548 | 76148540 | 42475093 | 1 | 1 | 1 | 1 | 1-2040-РЖД(к=1.15) |  | Рабочий монтажник среднего разряда 4 | 1369 | 1013 | чел.-ч | чел.-ч | 1 | 336 | 0 | 0 | 0 | 11.06 | 0 | 1 | 1 | )*3)*1,2)*1,15 | 1391.04 | 2 | 76148541 | 218 | 0 | 0 | 0 | 0 | 0 | 0 | 0 | 0
106 | 76148549 | 76148540 | 121548 | 1 | 1 | 1 | 1 | 2 |  | Затраты труда машинистов | 608254 | 1013 | чел.час | чел.час | 1 | 135.64 | 0 | 0 | 0 | 0 | 0 | 1 | 2 | )*3)*1,2)*1,15 | 561.5496 | 2 | 76148542 | 219 | 0 | 0 | 0 | 0 | 0 | 0 | 0 | 0
106 | 76148550 | 76148540 | 48976039 | 1 | 1 | 1 | 2 | 130170 | ОСЭМЖ-2001 130170 пр. №2433р от 15.10.2014 г. | Автомотрисы для работы на контактной сети, 243 кВт (330 л.с.) (АКС) | 1368 | 1011 | маш.-ч | маш.-ч | 1 | 67.82 | 0 | 425.57 | 25.1 | 0 | 0 | 1 | 0 | )*3)*1,2)*1,15 | 280.7748 | 2 | 76148543 | 220 | 0 | 0 | 0 | 0 | 0 | 0 | 0 | 0
106 | 76148551 | 76148540 | 48976112 | 1 | 1 | 1 | 2 | 132601 | ОСЭМЖ-2001 132601 пр. №2433р от 15.10.2014 г. | Платформы широкой колеи 71 т | 1368 | 1011 | маш.-ч | маш.-ч | 1 | 4.14 | 0 | 16.64 | 0 | 0 | 0 | 1 | 0 | )*3)*1,2)*1,15 | 17.1396 | 2 | 76148544 | 221 | 0 | 0 | 0 | 0 | 0 | 0 | 0 | 0
106 | 76148552 | 76148540 | 48914824 | 1 | 1 | 1 | 3 | 111-0080 | ОССЦЖ-2001 111-0080 пр. №2433р от 15.10.2014 г. | Узел крепления кронштейна оцинкованный | 1354 | 1010 | шт. | шт. | 1 | 20.6 | 143.94 | 0 | 0 | 0 | 0 | 1 | 0 | )*3 | 61.8 | 2 | 76148545 | 222 | 0 | 0 | 0 | 0 | 0 | 0 | 0 | 0
106 | 76148553 | 76148540 | 48965123 | 1 | 1 | 1 | 3 | 509-1073 | ОССЦЖ-2001 509-1073 пр. №2433р от 15.10.2014 г. | Колпачки полиэтиленовые | 1354 | 1010 | шт. | шт. | 1 | 61.8 | 6.89 | 0 | 0 | 0 | 0 | 1 | 0 | )*3 | 185.4 | 2 | 76148546 | 223 | 0 | 0 | 0 | 0 | 0 | 0 | 0 | 0
106 | 76148554 | 76148540 | 48974791 | 1 | 1 | 1 | 3 | 999-9950 | ОССЦЖ-2001 999-9950 пр. №2433р от 15.10.2014 г. | Вспомогательные ненормируемые материалы (2% от ОЗП) | 1374 | 1013 | РУБ | РУБ | 1 | 64.65 | 1 | 0 | 0 | 0 | 0 | 1 | 0 | )*3 | 193.95 | 2 | 76148547 | 224 | 0 | 0 | 0 | 0 | 0 | 0 | 0 | 0
107 | 76148563 | 76148555 | 42475093 | 1 | 1 | 1 | 1 | 1-2040-РЖД(к=1.15) |  | Рабочий монтажник среднего разряда 4 | 1369 | 1013 | чел.-ч | чел.-ч | 1 | 336 | 0 | 0 | 0 | 11.06 | 0 | 1 | 1 | )*3)*1,2 | 1209.6 | 2 | 76148556 | 225 | 0 | 0 | 0 | 0 | 0 | 0 | 0 | 0
107 | 76148564 | 76148555 | 121548 | 1 | 1 | 1 | 1 | 2 |  | Затраты труда машинистов | 608254 | 1013 | чел.час | чел.час | 1 | 135.64 | 0 | 0 | 0 | 0 | 0 | 1 | 2 | )*3)*1,2 | 488.304 | 2 | 76148557 | 226 | 0 | 0 | 0 | 0 | 0 | 0 | 0 | 0
107 | 76148565 | 76148555 | 48976039 | 1 | 1 | 1 | 2 | 130170 | ОСЭМЖ-2001 130170 пр. №2433р от 15.10.2014 г. | Автомотрисы для работы на контактной сети, 243 кВт (330 л.с.) (АКС) | 1368 | 1011 | маш.-ч | маш.-ч | 1 | 67.82 | 0 | 425.57 | 25.1 | 0 | 0 | 1 | 0 | )*3)*1,2 | 244.152 | 2 | 76148558 | 227 | 0 | 0 | 0 | 0 | 0 | 0 | 0 | 0
107 | 76148566 | 76148555 | 48976112 | 1 | 1 | 1 | 2 | 132601 | ОСЭМЖ-2001 132601 пр. №2433р от 15.10.2014 г. | Платформы широкой колеи 71 т | 1368 | 1011 | маш.-ч | маш.-ч | 1 | 4.14 | 0 | 16.64 | 0 | 0 | 0 | 1 | 0 | )*3)*1,2 | 14.904 | 2 | 76148559 | 228 | 0 | 0 | 0 | 0 | 0 | 0 | 0 | 0
107 | 76148567 | 76148555 | 48914824 | 1 | 1 | 1 | 3 | 111-0080 | ОССЦЖ-2001 111-0080 пр. №2433р от 15.10.2014 г. | Узел крепления кронштейна оцинкованный | 1354 | 1010 | шт. | шт. | 1 | 20.6 | 143.94 | 0 | 0 | 0 | 0 | 1 | 0 | )*3 | 61.8 | 2 | 76148560 | 229 | 0 | 0 | 0 | 0 | 0 | 0 | 0 | 0
107 | 76148568 | 76148555 | 48965123 | 1 | 1 | 1 | 3 | 509-1073 | ОССЦЖ-2001 509-1073 пр. №2433р от 15.10.2014 г. | Колпачки полиэтиленовые | 1354 | 1010 | шт. | шт. | 1 | 61.8 | 6.89 | 0 | 0 | 0 | 0 | 1 | 0 | )*3 | 185.4 | 2 | 76148561 | 230 | 0 | 0 | 0 | 0 | 0 | 0 | 0 | 0
107 | 76148569 | 76148555 | 48974791 | 1 | 1 | 1 | 3 | 999-9950 | ОССЦЖ-2001 999-9950 пр. №2433р от 15.10.2014 г. | Вспомогательные ненормируемые материалы (2% от ОЗП) | 1374 | 1013 | РУБ | РУБ | 1 | 64.65 | 1 | 0 | 0 | 0 | 0 | 1 | 0 | )*3 | 193.95 | 2 | 76148562 | 231 | 0 | 0 | 0 | 0 | 0 | 0 | 0 | 0
108 | 76148563 | 76148555 | 42475093 | 1 | 1 | 1 | 1 | 1-2040-РЖД(к=1.15) |  | Рабочий монтажник среднего разряда 4 | 1369 | 1013 | чел.-ч | чел.-ч | 1 | 336 | 0 | 0 | 0 | 11.06 | 0 | 1 | 1 | )*3)*1,2 | 1209.6 | 2 | 76148556 | 232 | 0 | 0 | 0 | 0 | 0 | 0 | 0 | 0
108 | 76148564 | 76148555 | 121548 | 1 | 1 | 1 | 1 | 2 |  | Затраты труда машинистов | 608254 | 1013 | чел.час | чел.час | 1 | 135.64 | 0 | 0 | 0 | 0 | 0 | 1 | 2 | )*3)*1,2 | 488.304 | 2 | 76148557 | 233 | 0 | 0 | 0 | 0 | 0 | 0 | 0 | 0
108 | 76148565 | 76148555 | 48976039 | 1 | 1 | 1 | 2 | 130170 | ОСЭМЖ-2001 130170 пр. №2433р от 15.10.2014 г. | Автомотрисы для работы на контактной сети, 243 кВт (330 л.с.) (АКС) | 1368 | 1011 | маш.-ч | маш.-ч | 1 | 67.82 | 0 | 425.57 | 25.1 | 0 | 0 | 1 | 0 | )*3)*1,2 | 244.152 | 2 | 76148558 | 234 | 0 | 0 | 0 | 0 | 0 | 0 | 0 | 0
108 | 76148566 | 76148555 | 48976112 | 1 | 1 | 1 | 2 | 132601 | ОСЭМЖ-2001 132601 пр. №2433р от 15.10.2014 г. | Платформы широкой колеи 71 т | 1368 | 1011 | маш.-ч | маш.-ч | 1 | 4.14 | 0 | 16.64 | 0 | 0 | 0 | 1 | 0 | )*3)*1,2 | 14.904 | 2 | 76148559 | 235 | 0 | 0 | 0 | 0 | 0 | 0 | 0 | 0
108 | 76148567 | 76148555 | 48914824 | 1 | 1 | 1 | 3 | 111-0080 | ОССЦЖ-2001 111-0080 пр. №2433р от 15.10.2014 г. | Узел крепления кронштейна оцинкованный | 1354 | 1010 | шт. | шт. | 1 | 20.6 | 143.94 | 0 | 0 | 0 | 0 | 1 | 0 | )*3 | 61.8 | 2 | 76148560 | 236 | 0 | 0 | 0 | 0 | 0 | 0 | 0 | 0
108 | 76148568 | 76148555 | 48965123 | 1 | 1 | 1 | 3 | 509-1073 | ОССЦЖ-2001 509-1073 пр. №2433р от 15.10.2014 г. | Колпачки полиэтиленовые | 1354 | 1010 | шт. | шт. | 1 | 61.8 | 6.89 | 0 | 0 | 0 | 0 | 1 | 0 | )*3 | 185.4 | 2 | 76148561 | 237 | 0 | 0 | 0 | 0 | 0 | 0 | 0 | 0
108 | 76148569 | 76148555 | 48974791 | 1 | 1 | 1 | 3 | 999-9950 | ОССЦЖ-2001 999-9950 пр. №2433р от 15.10.2014 г. | Вспомогательные ненормируемые материалы (2% от ОЗП) | 1374 | 1013 | РУБ | РУБ | 1 | 64.65 | 1 | 0 | 0 | 0 | 0 | 1 | 0 | )*3 | 193.95 | 2 | 76148562 | 238 | 0 | 0 | 0 | 0 | 0 | 0 | 0 | 0
109 | 76148578 | 76148570 | 42475093 | 1 | 1 | 1 | 1 | 1-2040-РЖД(к=1.15) |  | Рабочий монтажник среднего разряда 4 | 1369 | 1013 | чел.-ч | чел.-ч | 1 | 336 | 0 | 0 | 0 | 11.06 | 0 | 1 | 1 | )*3)*1,2 | 1209.6 | 2 | 76148571 | 239 | 0 | 0 | 0 | 0 | 0 | 0 | 0 | 0
109 | 76148579 | 76148570 | 121548 | 1 | 1 | 1 | 1 | 2 |  | Затраты труда машинистов | 608254 | 1013 | чел.час | чел.час | 1 | 135.64 | 0 | 0 | 0 | 0 | 0 | 1 | 2 | )*3)*1,2 | 488.304 | 2 | 76148572 | 240 | 0 | 0 | 0 | 0 | 0 | 0 | 0 | 0
109 | 76148580 | 76148570 | 48976039 | 1 | 1 | 1 | 2 | 130170 | ОСЭМЖ-2001 130170 пр. №2433р от 15.10.2014 г. | Автомотрисы для работы на контактной сети, 243 кВт (330 л.с.) (АКС) | 1368 | 1011 | маш.-ч | маш.-ч | 1 | 67.82 | 0 | 425.57 | 25.1 | 0 | 0 | 1 | 0 | )*3)*1,2 | 244.152 | 2 | 76148573 | 241 | 0 | 0 | 0 | 0 | 0 | 0 | 0 | 0
109 | 76148581 | 76148570 | 48976112 | 1 | 1 | 1 | 2 | 132601 | ОСЭМЖ-2001 132601 пр. №2433р от 15.10.2014 г. | Платформы широкой колеи 71 т | 1368 | 1011 | маш.-ч | маш.-ч | 1 | 4.14 | 0 | 16.64 | 0 | 0 | 0 | 1 | 0 | )*3)*1,2 | 14.904 | 2 | 76148574 | 242 | 0 | 0 | 0 | 0 | 0 | 0 | 0 | 0
109 | 76148582 | 76148570 | 48914824 | 1 | 1 | 1 | 3 | 111-0080 | ОССЦЖ-2001 111-0080 пр. №2433р от 15.10.2014 г. | Узел крепления кронштейна оцинкованный | 1354 | 1010 | шт. | шт. | 1 | 20.6 | 143.94 | 0 | 0 | 0 | 0 | 1 | 0 | )*3 | 61.8 | 2 | 76148575 | 243 | 0 | 0 | 0 | 0 | 0 | 0 | 0 | 0
109 | 76148583 | 76148570 | 48965123 | 1 | 1 | 1 | 3 | 509-1073 | ОССЦЖ-2001 509-1073 пр. №2433р от 15.10.2014 г. | Колпачки полиэтиленовые | 1354 | 1010 | шт. | шт. | 1 | 61.8 | 6.89 | 0 | 0 | 0 | 0 | 1 | 0 | )*3 | 185.4 | 2 | 76148576 | 244 | 0 | 0 | 0 | 0 | 0 | 0 | 0 | 0
109 | 76148584 | 76148570 | 48974791 | 1 | 1 | 1 | 3 | 999-9950 | ОССЦЖ-2001 999-9950 пр. №2433р от 15.10.2014 г. | Вспомогательные ненормируемые материалы (2% от ОЗП) | 1374 | 1013 | РУБ | РУБ | 1 | 64.65 | 1 | 0 | 0 | 0 | 0 | 1 | 0 | )*3 | 193.95 | 2 | 76148577 | 245 | 0 | 0 | 0 | 0 | 0 | 0 | 0 | 0
110 | 76148578 | 76148570 | 42475093 | 1 | 1 | 1 | 1 | 1-2040-РЖД(к=1.15) |  | Рабочий монтажник среднего разряда 4 | 1369 | 1013 | чел.-ч | чел.-ч | 1 | 336 | 0 | 0 | 0 | 11.06 | 0 | 1 | 1 | )*3)*1,2 | 1209.6 | 2 | 76148571 | 246 | 0 | 0 | 0 | 0 | 0 | 0 | 0 | 0
110 | 76148579 | 76148570 | 121548 | 1 | 1 | 1 | 1 | 2 |  | Затраты труда машинистов | 608254 | 1013 | чел.час | чел.час | 1 | 135.64 | 0 | 0 | 0 | 0 | 0 | 1 | 2 | )*3)*1,2 | 488.304 | 2 | 76148572 | 247 | 0 | 0 | 0 | 0 | 0 | 0 | 0 | 0
110 | 76148580 | 76148570 | 48976039 | 1 | 1 | 1 | 2 | 130170 | ОСЭМЖ-2001 130170 пр. №2433р от 15.10.2014 г. | Автомотрисы для работы на контактной сети, 243 кВт (330 л.с.) (АКС) | 1368 | 1011 | маш.-ч | маш.-ч | 1 | 67.82 | 0 | 425.57 | 25.1 | 0 | 0 | 1 | 0 | )*3)*1,2 | 244.152 | 2 | 76148573 | 248 | 0 | 0 | 0 | 0 | 0 | 0 | 0 | 0
110 | 76148581 | 76148570 | 48976112 | 1 | 1 | 1 | 2 | 132601 | ОСЭМЖ-2001 132601 пр. №2433р от 15.10.2014 г. | Платформы широкой колеи 71 т | 1368 | 1011 | маш.-ч | маш.-ч | 1 | 4.14 | 0 | 16.64 | 0 | 0 | 0 | 1 | 0 | )*3)*1,2 | 14.904 | 2 | 76148574 | 249 | 0 | 0 | 0 | 0 | 0 | 0 | 0 | 0
110 | 76148582 | 76148570 | 48914824 | 1 | 1 | 1 | 3 | 111-0080 | ОССЦЖ-2001 111-0080 пр. №2433р от 15.10.2014 г. | Узел крепления кронштейна оцинкованный | 1354 | 1010 | шт. | шт. | 1 | 20.6 | 143.94 | 0 | 0 | 0 | 0 | 1 | 0 | )*3 | 61.8 | 2 | 76148575 | 250 | 0 | 0 | 0 | 0 | 0 | 0 | 0 | 0
110 | 76148583 | 76148570 | 48965123 | 1 | 1 | 1 | 3 | 509-1073 | ОССЦЖ-2001 509-1073 пр. №2433р от 15.10.2014 г. | Колпачки полиэтиленовые | 1354 | 1010 | шт. | шт. | 1 | 61.8 | 6.89 | 0 | 0 | 0 | 0 | 1 | 0 | )*3 | 185.4 | 2 | 76148576 | 251 | 0 | 0 | 0 | 0 | 0 | 0 | 0 | 0
110 | 76148584 | 76148570 | 48974791 | 1 | 1 | 1 | 3 | 999-9950 | ОССЦЖ-2001 999-9950 пр. №2433р от 15.10.2014 г. | Вспомогательные ненормируемые материалы (2% от ОЗП) | 1374 | 1013 | РУБ | РУБ | 1 | 64.65 | 1 | 0 | 0 | 0 | 0 | 1 | 0 | )*3 | 193.95 | 2 | 76148577 | 252 | 0 | 0 | 0 | 0 | 0 | 0 | 0 | 0
111 | 76148593 | 76148585 | 42475093 | 1 | 1 | 1 | 1 | 1-2040-РЖД(к=1.15) |  | Рабочий монтажник среднего разряда 4 | 1369 | 1013 | чел.-ч | чел.-ч | 1 | 336 | 0 | 0 | 0 | 11.06 | 0 | 1 | 1 | )*1,2*1,6*3 | 1935.36 | 2 | 76148586 | 253 | 0 | 0 | 0 | 0 | 0 | 0 | 0 | 0
111 | 76148594 | 76148585 | 121548 | 1 | 1 | 1 | 1 | 2 |  | Затраты труда машинистов | 608254 | 1013 | чел.час | чел.час | 1 | 135.64 | 0 | 0 | 0 | 0 | 0 | 1 | 2 | )*1,2*1,6*3 | 781.2864 | 2 | 76148587 | 254 | 0 | 0 | 0 | 0 | 0 | 0 | 0 | 0
111 | 76148595 | 76148585 | 48976039 | 1 | 1 | 1 | 2 | 130170 | ОСЭМЖ-2001 130170 пр. №2433р от 15.10.2014 г. | Автомотрисы для работы на контактной сети, 243 кВт (330 л.с.) (АКС) | 1368 | 1011 | маш.-ч | маш.-ч | 1 | 67.82 | 0 | 425.57 | 25.1 | 0 | 0 | 1 | 0 | )*1,2*1,6*3 | 390.6432 | 2 | 76148588 | 255 | 0 | 0 | 0 | 0 | 0 | 0 | 0 | 0
111 | 76148596 | 76148585 | 48976112 | 1 | 1 | 1 | 2 | 132601 | ОСЭМЖ-2001 132601 пр. №2433р от 15.10.2014 г. | Платформы широкой колеи 71 т | 1368 | 1011 | маш.-ч | маш.-ч | 1 | 4.14 | 0 | 16.64 | 0 | 0 | 0 | 1 | 0 | )*1,2*1,6*3 | 23.8464 | 2 | 76148589 | 256 | 0 | 0 | 0 | 0 | 0 | 0 | 0 | 0
111 | 76148597 | 76148585 | 48914824 | 1 | 1 | 1 | 3 | 111-0080 | ОССЦЖ-2001 111-0080 пр. №2433р от 15.10.2014 г. | Узел крепления кронштейна оцинкованный | 1354 | 1010 | шт. | шт. | 1 | 20.6 | 143.94 | 0 | 0 | 0 | 0 | 1 | 0 | *3 | 61.8 | 2 | 76148590 | 257 | 0 | 0 | 0 | 0 | 0 | 0 | 0 | 0
111 | 76148598 | 76148585 | 48965123 | 1 | 1 | 1 | 3 | 509-1073 | ОССЦЖ-2001 509-1073 пр. №2433р от 15.10.2014 г. | Колпачки полиэтиленовые | 1354 | 1010 | шт. | шт. | 1 | 61.8 | 6.89 | 0 | 0 | 0 | 0 | 1 | 0 | *3 | 185.4 | 2 | 76148591 | 258 | 0 | 0 | 0 | 0 | 0 | 0 | 0 | 0
111 | 76148599 | 76148585 | 48974791 | 1 | 1 | 1 | 3 | 999-9950 | ОССЦЖ-2001 999-9950 пр. №2433р от 15.10.2014 г. | Вспомогательные ненормируемые материалы (2% от ОЗП) | 1374 | 1013 | РУБ | РУБ | 1 | 64.65 | 1 | 0 | 0 | 0 | 0 | 1 | 0 | *3 | 193.95 | 2 | 76148592 | 259 | 0 | 0 | 0 | 0 | 0 | 0 | 0 | 0
112 | 76148593 | 76148585 | 42475093 | 1 | 1 | 1 | 1 | 1-2040-РЖД(к=1.15) |  | Рабочий монтажник среднего разряда 4 | 1369 | 1013 | чел.-ч | чел.-ч | 1 | 336 | 0 | 0 | 0 | 11.06 | 0 | 1 | 1 | )*1,2*1,6*3 | 1935.36 | 2 | 76148586 | 260 | 0 | 0 | 0 | 0 | 0 | 0 | 0 | 0
112 | 76148594 | 76148585 | 121548 | 1 | 1 | 1 | 1 | 2 |  | Затраты труда машинистов | 608254 | 1013 | чел.час | чел.час | 1 | 135.64 | 0 | 0 | 0 | 0 | 0 | 1 | 2 | )*1,2*1,6*3 | 781.2864 | 2 | 76148587 | 261 | 0 | 0 | 0 | 0 | 0 | 0 | 0 | 0
112 | 76148595 | 76148585 | 48976039 | 1 | 1 | 1 | 2 | 130170 | ОСЭМЖ-2001 130170 пр. №2433р от 15.10.2014 г. | Автомотрисы для работы на контактной сети, 243 кВт (330 л.с.) (АКС) | 1368 | 1011 | маш.-ч | маш.-ч | 1 | 67.82 | 0 | 425.57 | 25.1 | 0 | 0 | 1 | 0 | )*1,2*1,6*3 | 390.6432 | 2 | 76148588 | 262 | 0 | 0 | 0 | 0 | 0 | 0 | 0 | 0
112 | 76148596 | 76148585 | 48976112 | 1 | 1 | 1 | 2 | 132601 | ОСЭМЖ-2001 132601 пр. №2433р от 15.10.2014 г. | Платформы широкой колеи 71 т | 1368 | 1011 | маш.-ч | маш.-ч | 1 | 4.14 | 0 | 16.64 | 0 | 0 | 0 | 1 | 0 | )*1,2*1,6*3 | 23.8464 | 2 | 76148589 | 263 | 0 | 0 | 0 | 0 | 0 | 0 | 0 | 0
112 | 76148597 | 76148585 | 48914824 | 1 | 1 | 1 | 3 | 111-0080 | ОССЦЖ-2001 111-0080 пр. №2433р от 15.10.2014 г. | Узел крепления кронштейна оцинкованный | 1354 | 1010 | шт. | шт. | 1 | 20.6 | 143.94 | 0 | 0 | 0 | 0 | 1 | 0 | *3 | 61.8 | 2 | 76148590 | 264 | 0 | 0 | 0 | 0 | 0 | 0 | 0 | 0
112 | 76148598 | 76148585 | 48965123 | 1 | 1 | 1 | 3 | 509-1073 | ОССЦЖ-2001 509-1073 пр. №2433р от 15.10.2014 г. | Колпачки полиэтиленовые | 1354 | 1010 | шт. | шт. | 1 | 61.8 | 6.89 | 0 | 0 | 0 | 0 | 1 | 0 | *3 | 185.4 | 2 | 76148591 | 265 | 0 | 0 | 0 | 0 | 0 | 0 | 0 | 0
112 | 76148599 | 76148585 | 48974791 | 1 | 1 | 1 | 3 | 999-9950 | ОССЦЖ-2001 999-9950 пр. №2433р от 15.10.2014 г. | Вспомогательные ненормируемые материалы (2% от ОЗП) | 1374 | 1013 | РУБ | РУБ | 1 | 64.65 | 1 | 0 | 0 | 0 | 0 | 1 | 0 | *3 | 193.95 | 2 | 76148592 | 266 | 0 | 0 | 0 | 0 | 0 | 0 | 0 | 0
152 | 76148607 | 76148601 | 42476369 | 1 | 1 | 1 | 1 | 1-2045-РЖД(к=1.1) |  | Рабочий монтажник среднего разряда 4,5 | 1369 | 1013 | чел.-ч | чел.-ч | 1 | 3.82 | 0 | 0 | 0 | 11.39 | 0 | 1 | 1 | )*1,2*1,6 | 7.3344 | 2 | 76148602 | 267 | 0 | 0 | 0 | 0 | 0 | 0 | 0 | 0
152 | 76148608 | 76148601 | 121548 | 1 | 1 | 1 | 1 | 2 |  | Затраты труда машинистов | 608254 | 1013 | чел.час | чел.час | 1 | 1.5 | 0 | 0 | 0 | 0 | 0 | 1 | 2 | )*1,2*1,6 | 2.88 | 2 | 76148603 | 268 | 0 | 0 | 0 | 0 | 0 | 0 | 0 | 0
152 | 76148609 | 76148601 | 48976039 | 1 | 1 | 1 | 2 | 130170 | ОСЭМЖ-2001 130170 пр. №2433р от 15.10.2014 г. | Автомотрисы для работы на контактной сети, 243 кВт (330 л.с.) (АКС) | 1368 | 1011 | маш.-ч | маш.-ч | 1 | 0.75 | 0 | 425.57 | 25.1 | 0 | 0 | 1 | 0 | )*1,2*1,6 | 1.44 | 2 | 76148604 | 269 | 0 | 0 | 0 | 0 | 0 | 0 | 0 | 0
152 | 76148610 | 76148601 | 48976112 | 1 | 1 | 1 | 2 | 132601 | ОСЭМЖ-2001 132601 пр. №2433р от 15.10.2014 г. | Платформы широкой колеи 71 т | 1368 | 1011 | маш.-ч | маш.-ч | 1 | 0.75 | 0 | 16.64 | 0 | 0 | 0 | 1 | 0 | )*1,2*1,6 | 1.44 | 2 | 76148605 | 270 | 0 | 0 | 0 | 0 | 0 | 0 | 0 | 0
152 | 76148611 | 76148601 | 48974791 | 1 | 1 | 1 | 3 | 999-9950 | ОССЦЖ-2001 999-9950 пр. №2433р от 15.10.2014 г. | Вспомогательные ненормируемые материалы (2% от ОЗП) | 1374 | 1013 | РУБ | РУБ | 1 | 0.79 | 1 | 0 | 0 | 0 | 0 | 1 | 0 |  | 0.79 | 2 | 76148606 | 271 | 0 | 0 | 0 | 0 | 0 | 0 | 0 | 0
153 | 76148607 | 76148601 | 42476369 | 1 | 1 | 1 | 1 | 1-2045-РЖД(к=1.1) |  | Рабочий монтажник среднего разряда 4,5 | 1369 | 1013 | чел.-ч | чел.-ч | 1 | 3.82 | 0 | 0 | 0 | 11.39 | 0 | 1 | 1 | )*1,2*1,6 | 7.3344 | 2 | 76148602 | 272 | 0 | 0 | 0 | 0 | 0 | 0 | 0 | 0
153 | 76148608 | 76148601 | 121548 | 1 | 1 | 1 | 1 | 2 |  | Затраты труда машинистов | 608254 | 1013 | чел.час | чел.час | 1 | 1.5 | 0 | 0 | 0 | 0 | 0 | 1 | 2 | )*1,2*1,6 | 2.88 | 2 | 76148603 | 273 | 0 | 0 | 0 | 0 | 0 | 0 | 0 | 0
153 | 76148609 | 76148601 | 48976039 | 1 | 1 | 1 | 2 | 130170 | ОСЭМЖ-2001 130170 пр. №2433р от 15.10.2014 г. | Автомотрисы для работы на контактной сети, 243 кВт (330 л.с.) (АКС) | 1368 | 1011 | маш.-ч | маш.-ч | 1 | 0.75 | 0 | 425.57 | 25.1 | 0 | 0 | 1 | 0 | )*1,2*1,6 | 1.44 | 2 | 76148604 | 274 | 0 | 0 | 0 | 0 | 0 | 0 | 0 | 0
153 | 76148610 | 76148601 | 48976112 | 1 | 1 | 1 | 2 | 132601 | ОСЭМЖ-2001 132601 пр. №2433р от 15.10.2014 г. | Платформы широкой колеи 71 т | 1368 | 1011 | маш.-ч | маш.-ч | 1 | 0.75 | 0 | 16.64 | 0 | 0 | 0 | 1 | 0 | )*1,2*1,6 | 1.44 | 2 | 76148605 | 275 | 0 | 0 | 0 | 0 | 0 | 0 | 0 | 0
153 | 76148611 | 76148601 | 48974791 | 1 | 1 | 1 | 3 | 999-9950 | ОССЦЖ-2001 999-9950 пр. №2433р от 15.10.2014 г. | Вспомогательные ненормируемые материалы (2% от ОЗП) | 1374 | 1013 | РУБ | РУБ | 1 | 0.79 | 1 | 0 | 0 | 0 | 0 | 1 | 0 |  | 0.79 | 2 | 76148606 | 276 | 0 | 0 | 0 | 0 | 0 | 0 | 0 | 0
154 | 76148621 | 76148612 | 42331139 | 1 | 1 | 1 | 1 | 1-2042-РЖД |  | Рабочий монтажник среднего разряда 4,2 | 1369 | 1013 | чел.-ч | чел.-ч | 1 | 0.86 | 0 | 0 | 0 | 9.92 | 0 | 1 | 1 | )*1,2)*1,15 | 1.1868 | 2 | 76148613 | 277 | 0 | 0 | 0 | 0 | 0 | 0 | 0 | 0
154 | 76148622 | 76148612 | 121548 | 1 | 1 | 1 | 1 | 2 |  | Затраты труда машинистов | 608254 | 1013 | чел.час | чел.час | 1 | 0.02 | 0 | 0 | 0 | 0 | 0 | 1 | 2 | )*1,2)*1,15 | 0.0276 | 2 | 76148614 | 278 | 0 | 0 | 0 | 0 | 0 | 0 | 0 | 0
154 | 76148623 | 76148612 | 48975304 | 1 | 1 | 1 | 2 | 021102 | ОСЭМЖ-2001 021102 пр. №2433р от 15.10.2014 г. | Краны на автомобильном ходу при работе на монтаже технологического оборудования 10 т | 1368 | 1011 | маш.-ч | маш.-ч | 1 | 0.02 | 0 | 134.65 | 13.5 | 0 | 0 | 1 | 0 | )*1,2)*1,15 | 0.0276 | 2 | 76148615 | 279 | 0 | 0 | 0 | 0 | 0 | 0 | 0 | 0
154 | 76148624 | 76148612 | 48977174 | 1 | 1 | 1 | 2 | 400001 | ОСЭМЖ-2001 400001 пр. №2433р от 15.10.2014 г. | Автомобили бортовые, грузоподъемность до 5 т | 1368 | 1011 | маш.-ч | маш.-ч | 1 | 0.02 | 0 | 87.17 | 11.6 | 0 | 0 | 1 | 0 | )*1,2)*1,15 | 0.0276 | 2 | 76148616 | 280 | 0 | 0 | 0 | 0 | 0 | 0 | 0 | 0
154 | 76148625 | 76148612 | 48907269 | 1 | 1 | 1 | 3 | 101-1977 | ОССЦЖ-2001 101-1977 пр. №2433р от 15.10.2014 г. | Болты с гайками и шайбами строительные | 1346 | 1009 | кг | кг | 1 | 0.1 | 9.04 | 0 | 0 | 0 | 0 | 1 | 0 |  | 0.1 | 2 | 76148617 | 281 | 0 | 0 | 0 | 0 | 0 | 0 | 0 | 0
154 | 76148626 | 76148612 | 48903217 | 1 | 1 | 1 | 3 | 101-2143 | ОССЦЖ-2001 101-2143 пр. №2433р от 15.10.2014 г. | Краска | 1346 | 1009 | кг | кг | 1 | 0.05 | 28.6 | 0 | 0 | 0 | 0 | 1 | 0 |  | 0.05 | 2 | 76148618 | 282 | 0 | 0 | 0 | 0 | 0 | 0 | 0 | 0
154 | 76148627 | 76148612 | 48903674 | 1 | 1 | 1 | 3 | 101-2499 | ОССЦЖ-2001 101-2499 пр. №2433р от 15.10.2014 г. | Лента изоляционная прорезиненная односторонняя ширина 20 мм, толщина 0,25-0,35 мм | 1346 | 1009 | кг | кг | 1 | 0.01 | 30.4 | 0 | 0 | 0 | 0 | 1 | 0 |  | 0.01 | 2 | 76148619 | 283 | 0 | 0 | 0 | 0 | 0 | 0 | 0 | 0
154 | 76148628 | 76148612 | 48974791 | 1 | 1 | 1 | 3 | 999-9950 | ОССЦЖ-2001 999-9950 пр. №2433р от 15.10.2014 г. | Вспомогательные ненормируемые материалы (2% от ОЗП) | 1374 | 1013 | РУБ | РУБ | 1 | 0.17 | 1 | 0 | 0 | 0 | 0 | 1 | 0 |  | 0.17 | 2 | 76148620 | 284 | 0 | 0 | 0 | 0 | 0 | 0 | 0 | 0
155 | 76148621 | 76148612 | 42331139 | 1 | 1 | 1 | 1 | 1-2042-РЖД |  | Рабочий монтажник среднего разряда 4,2 | 1369 | 1013 | чел.-ч | чел.-ч | 1 | 0.86 | 0 | 0 | 0 | 9.92 | 0 | 1 | 1 | )*1,2)*1,15 | 1.1868 | 2 | 76148613 | 285 | 0 | 0 | 0 | 0 | 0 | 0 | 0 | 0
155 | 76148622 | 76148612 | 121548 | 1 | 1 | 1 | 1 | 2 |  | Затраты труда машинистов | 608254 | 1013 | чел.час | чел.час | 1 | 0.02 | 0 | 0 | 0 | 0 | 0 | 1 | 2 | )*1,2)*1,15 | 0.0276 | 2 | 76148614 | 286 | 0 | 0 | 0 | 0 | 0 | 0 | 0 | 0
155 | 76148623 | 76148612 | 48975304 | 1 | 1 | 1 | 2 | 021102 | ОСЭМЖ-2001 021102 пр. №2433р от 15.10.2014 г. | Краны на автомобильном ходу при работе на монтаже технологического оборудования 10 т | 1368 | 1011 | маш.-ч | маш.-ч | 1 | 0.02 | 0 | 134.65 | 13.5 | 0 | 0 | 1 | 0 | )*1,2)*1,15 | 0.0276 | 2 | 76148615 | 287 | 0 | 0 | 0 | 0 | 0 | 0 | 0 | 0
155 | 76148624 | 76148612 | 48977174 | 1 | 1 | 1 | 2 | 400001 | ОСЭМЖ-2001 400001 пр. №2433р от 15.10.2014 г. | Автомобили бортовые, грузоподъемность до 5 т | 1368 | 1011 | маш.-ч | маш.-ч | 1 | 0.02 | 0 | 87.17 | 11.6 | 0 | 0 | 1 | 0 | )*1,2)*1,15 | 0.0276 | 2 | 76148616 | 288 | 0 | 0 | 0 | 0 | 0 | 0 | 0 | 0
155 | 76148625 | 76148612 | 48907269 | 1 | 1 | 1 | 3 | 101-1977 | ОССЦЖ-2001 101-1977 пр. №2433р от 15.10.2014 г. | Болты с гайками и шайбами строительные | 1346 | 1009 | кг | кг | 1 | 0.1 | 9.04 | 0 | 0 | 0 | 0 | 1 | 0 |  | 0.1 | 2 | 76148617 | 289 | 0 | 0 | 0 | 0 | 0 | 0 | 0 | 0
155 | 76148626 | 76148612 | 48903217 | 1 | 1 | 1 | 3 | 101-2143 | ОССЦЖ-2001 101-2143 пр. №2433р от 15.10.2014 г. | Краска | 1346 | 1009 | кг | кг | 1 | 0.05 | 28.6 | 0 | 0 | 0 | 0 | 1 | 0 |  | 0.05 | 2 | 76148618 | 290 | 0 | 0 | 0 | 0 | 0 | 0 | 0 | 0
155 | 76148627 | 76148612 | 48903674 | 1 | 1 | 1 | 3 | 101-2499 | ОССЦЖ-2001 101-2499 пр. №2433р от 15.10.2014 г. | Лента изоляционная прорезиненная односторонняя ширина 20 мм, толщина 0,25-0,35 мм | 1346 | 1009 | кг | кг | 1 | 0.01 | 30.4 | 0 | 0 | 0 | 0 | 1 | 0 |  | 0.01 | 2 | 76148619 | 291 | 0 | 0 | 0 | 0 | 0 | 0 | 0 | 0
155 | 76148628 | 76148612 | 48974791 | 1 | 1 | 1 | 3 | 999-9950 | ОССЦЖ-2001 999-9950 пр. №2433р от 15.10.2014 г. | Вспомогательные ненормируемые материалы (2% от ОЗП) | 1374 | 1013 | РУБ | РУБ | 1 | 0.17 | 1 | 0 | 0 | 0 | 0 | 1 | 0 |  | 0.17 | 2 | 76148620 | 292 | 0 | 0 | 0 | 0 | 0 | 0 | 0 | 0
164 | 76148643 | 76148633 | 42326370 | 1 | 1 | 1 | 1 | 1-2040-РЖД |  | Рабочий монтажник среднего разряда 4 | 1369 | 1013 | чел.-ч | чел.-ч | 1 | 1.68 | 0 | 0 | 0 | 9.62 | 0 | 1 | 1 | )*1,2*1,6 | 3.2256 | 2 | 76148634 | 293 | 0 | 0 | 0 | 0 | 0 | 0 | 0 | 0
164 | 76148644 | 76148633 | 121548 | 1 | 1 | 1 | 1 | 2 |  | Затраты труда машинистов | 608254 | 1013 | чел.час | чел.час | 1 | 0.01 | 0 | 0 | 0 | 0 | 0 | 1 | 2 | )*1,2*1,6 | 0.0192 | 2 | 76148635 | 294 | 0 | 0 | 0 | 0 | 0 | 0 | 0 | 0
164 | 76148645 | 76148633 | 48975304 | 1 | 1 | 1 | 2 | 021102 | ОСЭМЖ-2001 021102 пр. №2433р от 15.10.2014 г. | Краны на автомобильном ходу при работе на монтаже технологического оборудования 10 т | 1368 | 1011 | маш.-ч | маш.-ч | 1 | 0.01 | 0 | 134.65 | 13.5 | 0 | 0 | 1 | 0 | )*1,2*1,6 | 0.0192 | 2 | 76148636 | 295 | 0 | 0 | 0 | 0 | 0 | 0 | 0 | 0
164 | 76148646 | 76148633 | 48977174 | 1 | 1 | 1 | 2 | 400001 | ОСЭМЖ-2001 400001 пр. №2433р от 15.10.2014 г. | Автомобили бортовые, грузоподъемность до 5 т | 1368 | 1011 | маш.-ч | маш.-ч | 1 | 0.01 | 0 | 87.17 | 11.6 | 0 | 0 | 1 | 0 | )*1,2*1,6 | 0.0192 | 2 | 76148637 | 296 | 0 | 0 | 0 | 0 | 0 | 0 | 0 | 0
164 | 76148647 | 76148633 | 48900459 | 1 | 1 | 1 | 3 | 101-0069 | ОССЦЖ-2001 101-0069 пр. №2433р от 15.10.2014 г. | Бензин авиационный Б-70 | 1348 | 1009 | т | т | 1000 | 0.0008 | 4488.4 | 0 | 0 | 0 | 0 | 1 | 0 |  | 0.0008 | 2 | 76148638 | 297 | 0 | 0 | 0 | 0 | 0 | 0 | 0 | 0
164 | 76148648 | 76148633 | 48900495 | 1 | 1 | 1 | 3 | 101-2278 | ОССЦЖ-2001 101-2278 пр. №2433р от 15.10.2014 г. | Пропан-бутан, смесь техническая | 1346 | 1009 | кг | кг | 1 | 0.15 | 6.09 | 0 | 0 | 0 | 0 | 1 | 0 |  | 0.15 | 2 | 76148639 | 298 | 0 | 0 | 0 | 0 | 0 | 0 | 0 | 0
164 | 76148649 | 76148633 | 48903634 | 1 | 1 | 1 | 3 | 101-2478 | ОССЦЖ-2001 101-2478 пр. №2433р от 15.10.2014 г. | Лента К226 | 1308 | 1003 | 100 м | 100 м | 100 | 0.0024 | 120 | 0 | 0 | 0 | 0 | 1 | 0 |  | 0.0024 | 2 | 76148640 | 299 | 0 | 0 | 0 | 0 | 0 | 0 | 0 | 0
164 | 76148650 | 76148633 | 48974621 | 1 | 1 | 1 | 3 | 509-1206 | ОССЦЖ-2001 509-1206 пр. №2433р от 15.10.2014 г. | Парафины нефтяные твердые марки Т-1 | 1348 | 1009 | т | т | 1000 | 1e-05 | 8105.71 | 0 | 0 | 0 | 0 | 1 | 0 |  | 1e-05 | 2 | 76148641 | 300 | 0 | 0 | 0 | 0 | 0 | 0 | 0 | 0
164 | 76148651 | 76148633 | 48974791 | 1 | 1 | 1 | 3 | 999-9950 | ОССЦЖ-2001 999-9950 пр. №2433р от 15.10.2014 г. | Вспомогательные ненормируемые материалы (2% от ОЗП) | 1374 | 1013 | РУБ | РУБ | 1 | 0.32 | 1 | 0 | 0 | 0 | 0 | 1 | 0 |  | 0.32 | 2 | 76148642 | 301 | 0 | 0 | 0 | 0 | 0 | 0 | 0 | 0
165 | 76148643 | 76148633 | 42326370 | 1 | 1 | 1 | 1 | 1-2040-РЖД |  | Рабочий монтажник среднего разряда 4 | 1369 | 1013 | чел.-ч | чел.-ч | 1 | 1.68 | 0 | 0 | 0 | 9.62 | 0 | 1 | 1 | )*1,2*1,6 | 3.2256 | 2 | 76148634 | 302 | 0 | 0 | 0 | 0 | 0 | 0 | 0 | 0
165 | 76148644 | 76148633 | 121548 | 1 | 1 | 1 | 1 | 2 |  | Затраты труда машинистов | 608254 | 1013 | чел.час | чел.час | 1 | 0.01 | 0 | 0 | 0 | 0 | 0 | 1 | 2 | )*1,2*1,6 | 0.0192 | 2 | 76148635 | 303 | 0 | 0 | 0 | 0 | 0 | 0 | 0 | 0
165 | 76148645 | 76148633 | 48975304 | 1 | 1 | 1 | 2 | 021102 | ОСЭМЖ-2001 021102 пр. №2433р от 15.10.2014 г. | Краны на автомобильном ходу при работе на монтаже технологического оборудования 10 т | 1368 | 1011 | маш.-ч | маш.-ч | 1 | 0.01 | 0 | 134.65 | 13.5 | 0 | 0 | 1 | 0 | )*1,2*1,6 | 0.0192 | 2 | 76148636 | 304 | 0 | 0 | 0 | 0 | 0 | 0 | 0 | 0
165 | 76148646 | 76148633 | 48977174 | 1 | 1 | 1 | 2 | 400001 | ОСЭМЖ-2001 400001 пр. №2433р от 15.10.2014 г. | Автомобили бортовые, грузоподъемность до 5 т | 1368 | 1011 | маш.-ч | маш.-ч | 1 | 0.01 | 0 | 87.17 | 11.6 | 0 | 0 | 1 | 0 | )*1,2*1,6 | 0.0192 | 2 | 76148637 | 305 | 0 | 0 | 0 | 0 | 0 | 0 | 0 | 0
165 | 76148647 | 76148633 | 48900459 | 1 | 1 | 1 | 3 | 101-0069 | ОССЦЖ-2001 101-0069 пр. №2433р от 15.10.2014 г. | Бензин авиационный Б-70 | 1348 | 1009 | т | т | 1000 | 0.0008 | 4488.4 | 0 | 0 | 0 | 0 | 1 | 0 |  | 0.0008 | 2 | 76148638 | 306 | 0 | 0 | 0 | 0 | 0 | 0 | 0 | 0
165 | 76148648 | 76148633 | 48900495 | 1 | 1 | 1 | 3 | 101-2278 | ОССЦЖ-2001 101-2278 пр. №2433р от 15.10.2014 г. | Пропан-бутан, смесь техническая | 1346 | 1009 | кг | кг | 1 | 0.15 | 6.09 | 0 | 0 | 0 | 0 | 1 | 0 |  | 0.15 | 2 | 76148639 | 307 | 0 | 0 | 0 | 0 | 0 | 0 | 0 | 0
165 | 76148649 | 76148633 | 48903634 | 1 | 1 | 1 | 3 | 101-2478 | ОССЦЖ-2001 101-2478 пр. №2433р от 15.10.2014 г. | Лента К226 | 1308 | 1003 | 100 м | 100 м | 100 | 0.0024 | 120 | 0 | 0 | 0 | 0 | 1 | 0 |  | 0.0024 | 2 | 76148640 | 308 | 0 | 0 | 0 | 0 | 0 | 0 | 0 | 0
165 | 76148650 | 76148633 | 48974621 | 1 | 1 | 1 | 3 | 509-1206 | ОССЦЖ-2001 509-1206 пр. №2433р от 15.10.2014 г. | Парафины нефтяные твердые марки Т-1 | 1348 | 1009 | т | т | 1000 | 1e-05 | 8105.71 | 0 | 0 | 0 | 0 | 1 | 0 |  | 1e-05 | 2 | 76148641 | 309 | 0 | 0 | 0 | 0 | 0 | 0 | 0 | 0
165 | 76148651 | 76148633 | 48974791 | 1 | 1 | 1 | 3 | 999-9950 | ОССЦЖ-2001 999-9950 пр. №2433р от 15.10.2014 г. | Вспомогательные ненормируемые материалы (2% от ОЗП) | 1374 | 1013 | РУБ | РУБ | 1 | 0.32 | 1 | 0 | 0 | 0 | 0 | 1 | 0 |  | 0.32 | 2 | 76148642 | 310 | 0 | 0 | 0 | 0 | 0 | 0 | 0 | 0
168 | 76148661 | 76148653 | 42475093 | 1 | 1 | 1 | 1 | 1-2040-РЖД(к=1.15) |  | Рабочий монтажник среднего разряда 4 | 1369 | 1013 | чел.-ч | чел.-ч | 1 | 336 | 0 | 0 | 0 | 11.06 | 0 | 1 | 1 | )*3)*0,7)*1,2 | 846.72 | 2 | 76148654 | 311 | 0 | 0 | 0 | 0 | 0 | 0 | 0 | 0
168 | 76148662 | 76148653 | 121548 | 1 | 1 | 1 | 1 | 2 |  | Затраты труда машинистов | 608254 | 1013 | чел.час | чел.час | 1 | 135.64 | 0 | 0 | 0 | 0 | 0 | 1 | 2 | )*3)*0,7)*1,2 | 341.8128 | 2 | 76148655 | 312 | 0 | 0 | 0 | 0 | 0 | 0 | 0 | 0
168 | 76148663 | 76148653 | 48976039 | 1 | 1 | 1 | 2 | 130170 | ОСЭМЖ-2001 130170 пр. №2433р от 15.10.2014 г. | Автомотрисы для работы на контактной сети, 243 кВт (330 л.с.) (АКС) | 1368 | 1011 | маш.-ч | маш.-ч | 1 | 67.82 | 0 | 425.57 | 25.1 | 0 | 0 | 1 | 0 | )*3)*0,7)*1,2 | 170.9064 | 2 | 76148656 | 313 | 0 | 0 | 0 | 0 | 0 | 0 | 0 | 0
168 | 76148664 | 76148653 | 48976112 | 1 | 1 | 1 | 2 | 132601 | ОСЭМЖ-2001 132601 пр. №2433р от 15.10.2014 г. | Платформы широкой колеи 71 т | 1368 | 1011 | маш.-ч | маш.-ч | 1 | 4.14 | 0 | 16.64 | 0 | 0 | 0 | 1 | 0 | )*3)*0,7)*1,2 | 10.4328 | 2 | 76148657 | 314 | 0 | 0 | 0 | 0 | 0 | 0 | 0 | 0
168 | 76148665 | 76148653 | 48914824 | 1 | 1 | 1 | 3 | 111-0080 | ОССЦЖ-2001 111-0080 пр. №2433р от 15.10.2014 г. | Узел крепления кронштейна оцинкованный | 1354 | 1010 | шт. | шт. | 1 | 20.6 | 143.94 | 0 | 0 | 0 | 0 | 1 | 0 | )*0 | 0 | 2 | 76148658 | 315 | 0 | 0 | 0 | 0 | 0 | 0 | 0 | 0
168 | 76148666 | 76148653 | 48965123 | 1 | 1 | 1 | 3 | 509-1073 | ОССЦЖ-2001 509-1073 пр. №2433р от 15.10.2014 г. | Колпачки полиэтиленовые | 1354 | 1010 | шт. | шт. | 1 | 61.8 | 6.89 | 0 | 0 | 0 | 0 | 1 | 0 | )*0 | 0 | 2 | 76148659 | 316 | 0 | 0 | 0 | 0 | 0 | 0 | 0 | 0
168 | 76148667 | 76148653 | 48974791 | 1 | 1 | 1 | 3 | 999-9950 | ОССЦЖ-2001 999-9950 пр. №2433р от 15.10.2014 г. | Вспомогательные ненормируемые материалы (2% от ОЗП) | 1374 | 1013 | РУБ | РУБ | 1 | 64.65 | 1 | 0 | 0 | 0 | 0 | 1 | 0 | )*0 | 0 | 2 | 76148660 | 317 | 0 | 0 | 0 | 0 | 0 | 0 | 0 | 0
169 | 76148661 | 76148653 | 42475093 | 1 | 1 | 1 | 1 | 1-2040-РЖД(к=1.15) |  | Рабочий монтажник среднего разряда 4 | 1369 | 1013 | чел.-ч | чел.-ч | 1 | 336 | 0 | 0 | 0 | 11.06 | 0 | 1 | 1 | )*3)*0,7)*1,2 | 846.72 | 2 | 76148654 | 318 | 0 | 0 | 0 | 0 | 0 | 0 | 0 | 0
169 | 76148662 | 76148653 | 121548 | 1 | 1 | 1 | 1 | 2 |  | Затраты труда машинистов | 608254 | 1013 | чел.час | чел.час | 1 | 135.64 | 0 | 0 | 0 | 0 | 0 | 1 | 2 | )*3)*0,7)*1,2 | 341.8128 | 2 | 76148655 | 319 | 0 | 0 | 0 | 0 | 0 | 0 | 0 | 0
169 | 76148663 | 76148653 | 48976039 | 1 | 1 | 1 | 2 | 130170 | ОСЭМЖ-2001 130170 пр. №2433р от 15.10.2014 г. | Автомотрисы для работы на контактной сети, 243 кВт (330 л.с.) (АКС) | 1368 | 1011 | маш.-ч | маш.-ч | 1 | 67.82 | 0 | 425.57 | 25.1 | 0 | 0 | 1 | 0 | )*3)*0,7)*1,2 | 170.9064 | 2 | 76148656 | 320 | 0 | 0 | 0 | 0 | 0 | 0 | 0 | 0
169 | 76148664 | 76148653 | 48976112 | 1 | 1 | 1 | 2 | 132601 | ОСЭМЖ-2001 132601 пр. №2433р от 15.10.2014 г. | Платформы широкой колеи 71 т | 1368 | 1011 | маш.-ч | маш.-ч | 1 | 4.14 | 0 | 16.64 | 0 | 0 | 0 | 1 | 0 | )*3)*0,7)*1,2 | 10.4328 | 2 | 76148657 | 321 | 0 | 0 | 0 | 0 | 0 | 0 | 0 | 0
169 | 76148665 | 76148653 | 48914824 | 1 | 1 | 1 | 3 | 111-0080 | ОССЦЖ-2001 111-0080 пр. №2433р от 15.10.2014 г. | Узел крепления кронштейна оцинкованный | 1354 | 1010 | шт. | шт. | 1 | 20.6 | 143.94 | 0 | 0 | 0 | 0 | 1 | 0 | )*0 | 0 | 2 | 76148658 | 322 | 0 | 0 | 0 | 0 | 0 | 0 | 0 | 0
169 | 76148666 | 76148653 | 48965123 | 1 | 1 | 1 | 3 | 509-1073 | ОССЦЖ-2001 509-1073 пр. №2433р от 15.10.2014 г. | Колпачки полиэтиленовые | 1354 | 1010 | шт. | шт. | 1 | 61.8 | 6.89 | 0 | 0 | 0 | 0 | 1 | 0 | )*0 | 0 | 2 | 76148659 | 323 | 0 | 0 | 0 | 0 | 0 | 0 | 0 | 0
169 | 76148667 | 76148653 | 48974791 | 1 | 1 | 1 | 3 | 999-9950 | ОССЦЖ-2001 999-9950 пр. №2433р от 15.10.2014 г. | Вспомогательные ненормируемые материалы (2% от ОЗП) | 1374 | 1013 | РУБ | РУБ | 1 | 64.65 | 1 | 0 | 0 | 0 | 0 | 1 | 0 | )*0 | 0 | 2 | 76148660 | 324 | 0 | 0 | 0 | 0 | 0 | 0 | 0 | 0
170 | 76148676 | 76148668 | 42475093 | 1 | 1 | 1 | 1 | 1-2040-РЖД(к=1.15) |  | Рабочий монтажник среднего разряда 4 | 1369 | 1013 | чел.-ч | чел.-ч | 1 | 336 | 0 | 0 | 0 | 11.06 | 0 | 1 | 1 | )*3)*0,7)*1,2)*1,15)*3 | 2921.184 | 2 | 76148669 | 325 | 0 | 0 | 0 | 0 | 0 | 0 | 0 | 0
170 | 76148677 | 76148668 | 121548 | 1 | 1 | 1 | 1 | 2 |  | Затраты труда машинистов | 608254 | 1013 | чел.час | чел.час | 1 | 135.64 | 0 | 0 | 0 | 0 | 0 | 1 | 2 | )*3)*0,7)*1,2)*1,15)*3 | 1179.2542 | 2 | 76148670 | 326 | 0 | 0 | 0 | 0 | 0 | 0 | 0 | 0
170 | 76148678 | 76148668 | 48976039 | 1 | 1 | 1 | 2 | 130170 | ОСЭМЖ-2001 130170 пр. №2433р от 15.10.2014 г. | Автомотрисы для работы на контактной сети, 243 кВт (330 л.с.) (АКС) | 1368 | 1011 | маш.-ч | маш.-ч | 1 | 67.82 | 0 | 425.57 | 25.1 | 0 | 0 | 1 | 0 | )*3)*0,7)*1,2)*1,15)*3 | 589.6271 | 2 | 76148671 | 327 | 0 | 0 | 0 | 0 | 0 | 0 | 0 | 0
170 | 76148679 | 76148668 | 48976112 | 1 | 1 | 1 | 2 | 132601 | ОСЭМЖ-2001 132601 пр. №2433р от 15.10.2014 г. | Платформы широкой колеи 71 т | 1368 | 1011 | маш.-ч | маш.-ч | 1 | 4.14 | 0 | 16.64 | 0 | 0 | 0 | 1 | 0 | )*3)*0,7)*1,2)*1,15)*3 | 35.9932 | 2 | 76148672 | 328 | 0 | 0 | 0 | 0 | 0 | 0 | 0 | 0
170 | 76148680 | 76148668 | 48914824 | 1 | 1 | 1 | 3 | 111-0080 | ОССЦЖ-2001 111-0080 пр. №2433р от 15.10.2014 г. | Узел крепления кронштейна оцинкованный | 1354 | 1010 | шт. | шт. | 1 | 20.6 | 143.94 | 0 | 0 | 0 | 0 | 1 | 0 | )*3)*0 | 0 | 2 | 76148673 | 329 | 0 | 0 | 0 | 0 | 0 | 0 | 0 | 0
170 | 76148681 | 76148668 | 48965123 | 1 | 1 | 1 | 3 | 509-1073 | ОССЦЖ-2001 509-1073 пр. №2433р от 15.10.2014 г. | Колпачки полиэтиленовые | 1354 | 1010 | шт. | шт. | 1 | 61.8 | 6.89 | 0 | 0 | 0 | 0 | 1 | 0 | )*3)*0 | 0 | 2 | 76148674 | 330 | 0 | 0 | 0 | 0 | 0 | 0 | 0 | 0
170 | 76148682 | 76148668 | 48974791 | 1 | 1 | 1 | 3 | 999-9950 | ОССЦЖ-2001 999-9950 пр. №2433р от 15.10.2014 г. | Вспомогательные ненормируемые материалы (2% от ОЗП) | 1374 | 1013 | РУБ | РУБ | 1 | 64.65 | 1 | 0 | 0 | 0 | 0 | 1 | 0 | )*3)*0 | 0 | 2 | 76148675 | 331 | 0 | 0 | 0 | 0 | 0 | 0 | 0 | 0
171 | 76148676 | 76148668 | 42475093 | 1 | 1 | 1 | 1 | 1-2040-РЖД(к=1.15) |  | Рабочий монтажник среднего разряда 4 | 1369 | 1013 | чел.-ч | чел.-ч | 1 | 336 | 0 | 0 | 0 | 11.06 | 0 | 1 | 1 | )*3)*0,7)*1,2)*1,15)*3 | 2921.184 | 2 | 76148669 | 332 | 0 | 0 | 0 | 0 | 0 | 0 | 0 | 0
171 | 76148677 | 76148668 | 121548 | 1 | 1 | 1 | 1 | 2 |  | Затраты труда машинистов | 608254 | 1013 | чел.час | чел.час | 1 | 135.64 | 0 | 0 | 0 | 0 | 0 | 1 | 2 | )*3)*0,7)*1,2)*1,15)*3 | 1179.2542 | 2 | 76148670 | 333 | 0 | 0 | 0 | 0 | 0 | 0 | 0 | 0
171 | 76148678 | 76148668 | 48976039 | 1 | 1 | 1 | 2 | 130170 | ОСЭМЖ-2001 130170 пр. №2433р от 15.10.2014 г. | Автомотрисы для работы на контактной сети, 243 кВт (330 л.с.) (АКС) | 1368 | 1011 | маш.-ч | маш.-ч | 1 | 67.82 | 0 | 425.57 | 25.1 | 0 | 0 | 1 | 0 | )*3)*0,7)*1,2)*1,15)*3 | 589.6271 | 2 | 76148671 | 334 | 0 | 0 | 0 | 0 | 0 | 0 | 0 | 0
171 | 76148679 | 76148668 | 48976112 | 1 | 1 | 1 | 2 | 132601 | ОСЭМЖ-2001 132601 пр. №2433р от 15.10.2014 г. | Платформы широкой колеи 71 т | 1368 | 1011 | маш.-ч | маш.-ч | 1 | 4.14 | 0 | 16.64 | 0 | 0 | 0 | 1 | 0 | )*3)*0,7)*1,2)*1,15)*3 | 35.9932 | 2 | 76148672 | 335 | 0 | 0 | 0 | 0 | 0 | 0 | 0 | 0
171 | 76148680 | 76148668 | 48914824 | 1 | 1 | 1 | 3 | 111-0080 | ОССЦЖ-2001 111-0080 пр. №2433р от 15.10.2014 г. | Узел крепления кронштейна оцинкованный | 1354 | 1010 | шт. | шт. | 1 | 20.6 | 143.94 | 0 | 0 | 0 | 0 | 1 | 0 | )*3)*0 | 0 | 2 | 76148673 | 336 | 0 | 0 | 0 | 0 | 0 | 0 | 0 | 0
171 | 76148681 | 76148668 | 48965123 | 1 | 1 | 1 | 3 | 509-1073 | ОССЦЖ-2001 509-1073 пр. №2433р от 15.10.2014 г. | Колпачки полиэтиленовые | 1354 | 1010 | шт. | шт. | 1 | 61.8 | 6.89 | 0 | 0 | 0 | 0 | 1 | 0 | )*3)*0 | 0 | 2 | 76148674 | 337 | 0 | 0 | 0 | 0 | 0 | 0 | 0 | 0
171 | 76148682 | 76148668 | 48974791 | 1 | 1 | 1 | 3 | 999-9950 | ОССЦЖ-2001 999-9950 пр. №2433р от 15.10.2014 г. | Вспомогательные ненормируемые материалы (2% от ОЗП) | 1374 | 1013 | РУБ | РУБ | 1 | 64.65 | 1 | 0 | 0 | 0 | 0 | 1 | 0 | )*3)*0 | 0 | 2 | 76148675 | 338 | 0 | 0 | 0 | 0 | 0 | 0 | 0 | 0
172 | 76148691 | 76148683 | 42475093 | 1 | 1 | 1 | 1 | 1-2040-РЖД(к=1.15) |  | Рабочий монтажник среднего разряда 4 | 1369 | 1013 | чел.-ч | чел.-ч | 1 | 336 | 0 | 0 | 0 | 11.06 | 0 | 1 | 1 | )*3)*1,2 | 1209.6 | 2 | 76148684 | 339 | 0 | 0 | 0 | 0 | 0 | 0 | 0 | 0
172 | 76148692 | 76148683 | 121548 | 1 | 1 | 1 | 1 | 2 |  | Затраты труда машинистов | 608254 | 1013 | чел.час | чел.час | 1 | 135.64 | 0 | 0 | 0 | 0 | 0 | 1 | 2 | )*3)*1,2 | 488.304 | 2 | 76148685 | 340 | 0 | 0 | 0 | 0 | 0 | 0 | 0 | 0
172 | 76148693 | 76148683 | 48976039 | 1 | 1 | 1 | 2 | 130170 | ОСЭМЖ-2001 130170 пр. №2433р от 15.10.2014 г. | Автомотрисы для работы на контактной сети, 243 кВт (330 л.с.) (АКС) | 1368 | 1011 | маш.-ч | маш.-ч | 1 | 67.82 | 0 | 425.57 | 25.1 | 0 | 0 | 1 | 0 | )*3)*1,2 | 244.152 | 2 | 76148686 | 341 | 0 | 0 | 0 | 0 | 0 | 0 | 0 | 0
172 | 76148694 | 76148683 | 48976112 | 1 | 1 | 1 | 2 | 132601 | ОСЭМЖ-2001 132601 пр. №2433р от 15.10.2014 г. | Платформы широкой колеи 71 т | 1368 | 1011 | маш.-ч | маш.-ч | 1 | 4.14 | 0 | 16.64 | 0 | 0 | 0 | 1 | 0 | )*3)*1,2 | 14.904 | 2 | 76148687 | 342 | 0 | 0 | 0 | 0 | 0 | 0 | 0 | 0
172 | 76148695 | 76148683 | 48914824 | 1 | 1 | 1 | 3 | 111-0080 | ОССЦЖ-2001 111-0080 пр. №2433р от 15.10.2014 г. | Узел крепления кронштейна оцинкованный | 1354 | 1010 | шт. | шт. | 1 | 20.6 | 143.94 | 0 | 0 | 0 | 0 | 1 | 0 | )*3 | 61.8 | 2 | 76148688 | 343 | 0 | 0 | 0 | 0 | 0 | 0 | 0 | 0
172 | 76148696 | 76148683 | 48965123 | 1 | 1 | 1 | 3 | 509-1073 | ОССЦЖ-2001 509-1073 пр. №2433р от 15.10.2014 г. | Колпачки полиэтиленовые | 1354 | 1010 | шт. | шт. | 1 | 61.8 | 6.89 | 0 | 0 | 0 | 0 | 1 | 0 | )*3 | 185.4 | 2 | 76148689 | 344 | 0 | 0 | 0 | 0 | 0 | 0 | 0 | 0
172 | 76148697 | 76148683 | 48974791 | 1 | 1 | 1 | 3 | 999-9950 | ОССЦЖ-2001 999-9950 пр. №2433р от 15.10.2014 г. | Вспомогательные ненормируемые материалы (2% от ОЗП) | 1374 | 1013 | РУБ | РУБ | 1 | 64.65 | 1 | 0 | 0 | 0 | 0 | 1 | 0 | )*3 | 193.95 | 2 | 76148690 | 345 | 0 | 0 | 0 | 0 | 0 | 0 | 0 | 0
173 | 76148691 | 76148683 | 42475093 | 1 | 1 | 1 | 1 | 1-2040-РЖД(к=1.15) |  | Рабочий монтажник среднего разряда 4 | 1369 | 1013 | чел.-ч | чел.-ч | 1 | 336 | 0 | 0 | 0 | 11.06 | 0 | 1 | 1 | )*3)*1,2 | 1209.6 | 2 | 76148684 | 346 | 0 | 0 | 0 | 0 | 0 | 0 | 0 | 0
173 | 76148692 | 76148683 | 121548 | 1 | 1 | 1 | 1 | 2 |  | Затраты труда машинистов | 608254 | 1013 | чел.час | чел.час | 1 | 135.64 | 0 | 0 | 0 | 0 | 0 | 1 | 2 | )*3)*1,2 | 488.304 | 2 | 76148685 | 347 | 0 | 0 | 0 | 0 | 0 | 0 | 0 | 0
173 | 76148693 | 76148683 | 48976039 | 1 | 1 | 1 | 2 | 130170 | ОСЭМЖ-2001 130170 пр. №2433р от 15.10.2014 г. | Автомотрисы для работы на контактной сети, 243 кВт (330 л.с.) (АКС) | 1368 | 1011 | маш.-ч | маш.-ч | 1 | 67.82 | 0 | 425.57 | 25.1 | 0 | 0 | 1 | 0 | )*3)*1,2 | 244.152 | 2 | 76148686 | 348 | 0 | 0 | 0 | 0 | 0 | 0 | 0 | 0
173 | 76148694 | 76148683 | 48976112 | 1 | 1 | 1 | 2 | 132601 | ОСЭМЖ-2001 132601 пр. №2433р от 15.10.2014 г. | Платформы широкой колеи 71 т | 1368 | 1011 | маш.-ч | маш.-ч | 1 | 4.14 | 0 | 16.64 | 0 | 0 | 0 | 1 | 0 | )*3)*1,2 | 14.904 | 2 | 76148687 | 349 | 0 | 0 | 0 | 0 | 0 | 0 | 0 | 0
173 | 76148695 | 76148683 | 48914824 | 1 | 1 | 1 | 3 | 111-0080 | ОССЦЖ-2001 111-0080 пр. №2433р от 15.10.2014 г. | Узел крепления кронштейна оцинкованный | 1354 | 1010 | шт. | шт. | 1 | 20.6 | 143.94 | 0 | 0 | 0 | 0 | 1 | 0 | )*3 | 61.8 | 2 | 76148688 | 350 | 0 | 0 | 0 | 0 | 0 | 0 | 0 | 0
173 | 76148696 | 76148683 | 48965123 | 1 | 1 | 1 | 3 | 509-1073 | ОССЦЖ-2001 509-1073 пр. №2433р от 15.10.2014 г. | Колпачки полиэтиленовые | 1354 | 1010 | шт. | шт. | 1 | 61.8 | 6.89 | 0 | 0 | 0 | 0 | 1 | 0 | )*3 | 185.4 | 2 | 76148689 | 351 | 0 | 0 | 0 | 0 | 0 | 0 | 0 | 0
173 | 76148697 | 76148683 | 48974791 | 1 | 1 | 1 | 3 | 999-9950 | ОССЦЖ-2001 999-9950 пр. №2433р от 15.10.2014 г. | Вспомогательные ненормируемые материалы (2% от ОЗП) | 1374 | 1013 | РУБ | РУБ | 1 | 64.65 | 1 | 0 | 0 | 0 | 0 | 1 | 0 | )*3 | 193.95 | 2 | 76148690 | 352 | 0 | 0 | 0 | 0 | 0 | 0 | 0 | 0
174 | 76148706 | 76148698 | 42475093 | 1 | 1 | 1 | 1 | 1-2040-РЖД(к=1.15) |  | Рабочий монтажник среднего разряда 4 | 1369 | 1013 | чел.-ч | чел.-ч | 1 | 336 | 0 | 0 | 0 | 11.06 | 0 | 1 | 1 | )*3)*1,2)*1,15)*3 | 4173.12 | 2 | 76148699 | 353 | 0 | 0 | 0 | 0 | 0 | 0 | 0 | 0
174 | 76148707 | 76148698 | 121548 | 1 | 1 | 1 | 1 | 2 |  | Затраты труда машинистов | 608254 | 1013 | чел.час | чел.час | 1 | 135.64 | 0 | 0 | 0 | 0 | 0 | 1 | 2 | )*3)*1,2)*1,15)*3 | 1684.6488 | 2 | 76148700 | 354 | 0 | 0 | 0 | 0 | 0 | 0 | 0 | 0
174 | 76148708 | 76148698 | 48976039 | 1 | 1 | 1 | 2 | 130170 | ОСЭМЖ-2001 130170 пр. №2433р от 15.10.2014 г. | Автомотрисы для работы на контактной сети, 243 кВт (330 л.с.) (АКС) | 1368 | 1011 | маш.-ч | маш.-ч | 1 | 67.82 | 0 | 425.57 | 25.1 | 0 | 0 | 1 | 0 | )*3)*1,2)*1,15)*3 | 842.3244 | 2 | 76148701 | 355 | 0 | 0 | 0 | 0 | 0 | 0 | 0 | 0
174 | 76148709 | 76148698 | 48976112 | 1 | 1 | 1 | 2 | 132601 | ОСЭМЖ-2001 132601 пр. №2433р от 15.10.2014 г. | Платформы широкой колеи 71 т | 1368 | 1011 | маш.-ч | маш.-ч | 1 | 4.14 | 0 | 16.64 | 0 | 0 | 0 | 1 | 0 | )*3)*1,2)*1,15)*3 | 51.4188 | 2 | 76148702 | 356 | 0 | 0 | 0 | 0 | 0 | 0 | 0 | 0
174 | 76148710 | 76148698 | 48914824 | 1 | 1 | 1 | 3 | 111-0080 | ОССЦЖ-2001 111-0080 пр. №2433р от 15.10.2014 г. | Узел крепления кронштейна оцинкованный | 1354 | 1010 | шт. | шт. | 1 | 20.6 | 143.94 | 0 | 0 | 0 | 0 | 1 | 0 | )*3 | 61.8 | 2 | 76148703 | 357 | 0 | 0 | 0 | 0 | 0 | 0 | 0 | 0
174 | 76148711 | 76148698 | 48965123 | 1 | 1 | 1 | 3 | 509-1073 | ОССЦЖ-2001 509-1073 пр. №2433р от 15.10.2014 г. | Колпачки полиэтиленовые | 1354 | 1010 | шт. | шт. | 1 | 61.8 | 6.89 | 0 | 0 | 0 | 0 | 1 | 0 | )*3 | 185.4 | 2 | 76148704 | 358 | 0 | 0 | 0 | 0 | 0 | 0 | 0 | 0
174 | 76148712 | 76148698 | 48974791 | 1 | 1 | 1 | 3 | 999-9950 | ОССЦЖ-2001 999-9950 пр. №2433р от 15.10.2014 г. | Вспомогательные ненормируемые материалы (2% от ОЗП) | 1374 | 1013 | РУБ | РУБ | 1 | 64.65 | 1 | 0 | 0 | 0 | 0 | 1 | 0 | )*3 | 193.95 | 2 | 76148705 | 359 | 0 | 0 | 0 | 0 | 0 | 0 | 0 | 0
175 | 76148706 | 76148698 | 42475093 | 1 | 1 | 1 | 1 | 1-2040-РЖД(к=1.15) |  | Рабочий монтажник среднего разряда 4 | 1369 | 1013 | чел.-ч | чел.-ч | 1 | 336 | 0 | 0 | 0 | 11.06 | 0 | 1 | 1 | )*3)*1,2)*1,15)*3 | 4173.12 | 2 | 76148699 | 360 | 0 | 0 | 0 | 0 | 0 | 0 | 0 | 0
175 | 76148707 | 76148698 | 121548 | 1 | 1 | 1 | 1 | 2 |  | Затраты труда машинистов | 608254 | 1013 | чел.час | чел.час | 1 | 135.64 | 0 | 0 | 0 | 0 | 0 | 1 | 2 | )*3)*1,2)*1,15)*3 | 1684.6488 | 2 | 76148700 | 361 | 0 | 0 | 0 | 0 | 0 | 0 | 0 | 0
175 | 76148708 | 76148698 | 48976039 | 1 | 1 | 1 | 2 | 130170 | ОСЭМЖ-2001 130170 пр. №2433р от 15.10.2014 г. | Автомотрисы для работы на контактной сети, 243 кВт (330 л.с.) (АКС) | 1368 | 1011 | маш.-ч | маш.-ч | 1 | 67.82 | 0 | 425.57 | 25.1 | 0 | 0 | 1 | 0 | )*3)*1,2)*1,15)*3 | 842.3244 | 2 | 76148701 | 362 | 0 | 0 | 0 | 0 | 0 | 0 | 0 | 0
175 | 76148709 | 76148698 | 48976112 | 1 | 1 | 1 | 2 | 132601 | ОСЭМЖ-2001 132601 пр. №2433р от 15.10.2014 г. | Платформы широкой колеи 71 т | 1368 | 1011 | маш.-ч | маш.-ч | 1 | 4.14 | 0 | 16.64 | 0 | 0 | 0 | 1 | 0 | )*3)*1,2)*1,15)*3 | 51.4188 | 2 | 76148702 | 363 | 0 | 0 | 0 | 0 | 0 | 0 | 0 | 0
175 | 76148710 | 76148698 | 48914824 | 1 | 1 | 1 | 3 | 111-0080 | ОССЦЖ-2001 111-0080 пр. №2433р от 15.10.2014 г. | Узел крепления кронштейна оцинкованный | 1354 | 1010 | шт. | шт. | 1 | 20.6 | 143.94 | 0 | 0 | 0 | 0 | 1 | 0 | )*3 | 61.8 | 2 | 76148703 | 364 | 0 | 0 | 0 | 0 | 0 | 0 | 0 | 0
175 | 76148711 | 76148698 | 48965123 | 1 | 1 | 1 | 3 | 509-1073 | ОССЦЖ-2001 509-1073 пр. №2433р от 15.10.2014 г. | Колпачки полиэтиленовые | 1354 | 1010 | шт. | шт. | 1 | 61.8 | 6.89 | 0 | 0 | 0 | 0 | 1 | 0 | )*3 | 185.4 | 2 | 76148704 | 365 | 0 | 0 | 0 | 0 | 0 | 0 | 0 | 0
175 | 76148712 | 76148698 | 48974791 | 1 | 1 | 1 | 3 | 999-9950 | ОССЦЖ-2001 999-9950 пр. №2433р от 15.10.2014 г. | Вспомогательные ненормируемые материалы (2% от ОЗП) | 1374 | 1013 | РУБ | РУБ | 1 | 64.65 | 1 | 0 | 0 | 0 | 0 | 1 | 0 | )*3 | 193.95 | 2 | 76148705 | 366 | 0 | 0 | 0 | 0 | 0 | 0 | 0 | 0
176 | 76148721 | 76148713 | 42475093 | 1 | 1 | 1 | 1 | 1-2040-РЖД(к=1.15) |  | Рабочий монтажник среднего разряда 4 | 1369 | 1013 | чел.-ч | чел.-ч | 1 | 336 | 0 | 0 | 0 | 11.06 | 0 | 1 | 1 | )*3)*1,2 | 1209.6 | 2 | 76148714 | 367 | 0 | 0 | 0 | 0 | 0 | 0 | 0 | 0
176 | 76148722 | 76148713 | 121548 | 1 | 1 | 1 | 1 | 2 |  | Затраты труда машинистов | 608254 | 1013 | чел.час | чел.час | 1 | 135.64 | 0 | 0 | 0 | 0 | 0 | 1 | 2 | )*3)*1,2 | 488.304 | 2 | 76148715 | 368 | 0 | 0 | 0 | 0 | 0 | 0 | 0 | 0
176 | 76148723 | 76148713 | 48976039 | 1 | 1 | 1 | 2 | 130170 | ОСЭМЖ-2001 130170 пр. №2433р от 15.10.2014 г. | Автомотрисы для работы на контактной сети, 243 кВт (330 л.с.) (АКС) | 1368 | 1011 | маш.-ч | маш.-ч | 1 | 67.82 | 0 | 425.57 | 25.1 | 0 | 0 | 1 | 0 | )*3)*1,2 | 244.152 | 2 | 76148716 | 369 | 0 | 0 | 0 | 0 | 0 | 0 | 0 | 0
176 | 76148724 | 76148713 | 48976112 | 1 | 1 | 1 | 2 | 132601 | ОСЭМЖ-2001 132601 пр. №2433р от 15.10.2014 г. | Платформы широкой колеи 71 т | 1368 | 1011 | маш.-ч | маш.-ч | 1 | 4.14 | 0 | 16.64 | 0 | 0 | 0 | 1 | 0 | )*3)*1,2 | 14.904 | 2 | 76148717 | 370 | 0 | 0 | 0 | 0 | 0 | 0 | 0 | 0
176 | 76148725 | 76148713 | 48914824 | 1 | 1 | 1 | 3 | 111-0080 | ОССЦЖ-2001 111-0080 пр. №2433р от 15.10.2014 г. | Узел крепления кронштейна оцинкованный | 1354 | 1010 | шт. | шт. | 1 | 20.6 | 143.94 | 0 | 0 | 0 | 0 | 1 | 0 | )*3 | 61.8 | 2 | 76148718 | 371 | 0 | 0 | 0 | 0 | 0 | 0 | 0 | 0
176 | 76148726 | 76148713 | 48965123 | 1 | 1 | 1 | 3 | 509-1073 | ОССЦЖ-2001 509-1073 пр. №2433р от 15.10.2014 г. | Колпачки полиэтиленовые | 1354 | 1010 | шт. | шт. | 1 | 61.8 | 6.89 | 0 | 0 | 0 | 0 | 1 | 0 | )*3 | 185.4 | 2 | 76148719 | 372 | 0 | 0 | 0 | 0 | 0 | 0 | 0 | 0
176 | 76148727 | 76148713 | 48974791 | 1 | 1 | 1 | 3 | 999-9950 | ОССЦЖ-2001 999-9950 пр. №2433р от 15.10.2014 г. | Вспомогательные ненормируемые материалы (2% от ОЗП) | 1374 | 1013 | РУБ | РУБ | 1 | 64.65 | 1 | 0 | 0 | 0 | 0 | 1 | 0 | )*3 | 193.95 | 2 | 76148720 | 373 | 0 | 0 | 0 | 0 | 0 | 0 | 0 | 0
177 | 76148721 | 76148713 | 42475093 | 1 | 1 | 1 | 1 | 1-2040-РЖД(к=1.15) |  | Рабочий монтажник среднего разряда 4 | 1369 | 1013 | чел.-ч | чел.-ч | 1 | 336 | 0 | 0 | 0 | 11.06 | 0 | 1 | 1 | )*3)*1,2 | 1209.6 | 2 | 76148714 | 374 | 0 | 0 | 0 | 0 | 0 | 0 | 0 | 0
177 | 76148722 | 76148713 | 121548 | 1 | 1 | 1 | 1 | 2 |  | Затраты труда машинистов | 608254 | 1013 | чел.час | чел.час | 1 | 135.64 | 0 | 0 | 0 | 0 | 0 | 1 | 2 | )*3)*1,2 | 488.304 | 2 | 76148715 | 375 | 0 | 0 | 0 | 0 | 0 | 0 | 0 | 0
177 | 76148723 | 76148713 | 48976039 | 1 | 1 | 1 | 2 | 130170 | ОСЭМЖ-2001 130170 пр. №2433р от 15.10.2014 г. | Автомотрисы для работы на контактной сети, 243 кВт (330 л.с.) (АКС) | 1368 | 1011 | маш.-ч | маш.-ч | 1 | 67.82 | 0 | 425.57 | 25.1 | 0 | 0 | 1 | 0 | )*3)*1,2 | 244.152 | 2 | 76148716 | 376 | 0 | 0 | 0 | 0 | 0 | 0 | 0 | 0
177 | 76148724 | 76148713 | 48976112 | 1 | 1 | 1 | 2 | 132601 | ОСЭМЖ-2001 132601 пр. №2433р от 15.10.2014 г. | Платформы широкой колеи 71 т | 1368 | 1011 | маш.-ч | маш.-ч | 1 | 4.14 | 0 | 16.64 | 0 | 0 | 0 | 1 | 0 | )*3)*1,2 | 14.904 | 2 | 76148717 | 377 | 0 | 0 | 0 | 0 | 0 | 0 | 0 | 0
177 | 76148725 | 76148713 | 48914824 | 1 | 1 | 1 | 3 | 111-0080 | ОССЦЖ-2001 111-0080 пр. №2433р от 15.10.2014 г. | Узел крепления кронштейна оцинкованный | 1354 | 1010 | шт. | шт. | 1 | 20.6 | 143.94 | 0 | 0 | 0 | 0 | 1 | 0 | )*3 | 61.8 | 2 | 76148718 | 378 | 0 | 0 | 0 | 0 | 0 | 0 | 0 | 0
177 | 76148726 | 76148713 | 48965123 | 1 | 1 | 1 | 3 | 509-1073 | ОССЦЖ-2001 509-1073 пр. №2433р от 15.10.2014 г. | Колпачки полиэтиленовые | 1354 | 1010 | шт. | шт. | 1 | 61.8 | 6.89 | 0 | 0 | 0 | 0 | 1 | 0 | )*3 | 185.4 | 2 | 76148719 | 379 | 0 | 0 | 0 | 0 | 0 | 0 | 0 | 0
177 | 76148727 | 76148713 | 48974791 | 1 | 1 | 1 | 3 | 999-9950 | ОССЦЖ-2001 999-9950 пр. №2433р от 15.10.2014 г. | Вспомогательные ненормируемые материалы (2% от ОЗП) | 1374 | 1013 | РУБ | РУБ | 1 | 64.65 | 1 | 0 | 0 | 0 | 0 | 1 | 0 | )*3 | 193.95 | 2 | 76148720 | 380 | 0 | 0 | 0 | 0 | 0 | 0 | 0 | 0
178 | 76148736 | 76148728 | 42475093 | 1 | 1 | 1 | 1 | 1-2040-РЖД(к=1.15) |  | Рабочий монтажник среднего разряда 4 | 1369 | 1013 | чел.-ч | чел.-ч | 1 | 336 | 0 | 0 | 0 | 11.06 | 0 | 1 | 1 | )*3)*1,2)*1,15 | 1391.04 | 2 | 76148729 | 381 | 0 | 0 | 0 | 0 | 0 | 0 | 0 | 0
178 | 76148737 | 76148728 | 121548 | 1 | 1 | 1 | 1 | 2 |  | Затраты труда машинистов | 608254 | 1013 | чел.час | чел.час | 1 | 135.64 | 0 | 0 | 0 | 0 | 0 | 1 | 2 | )*3)*1,2)*1,15 | 561.5496 | 2 | 76148730 | 382 | 0 | 0 | 0 | 0 | 0 | 0 | 0 | 0
178 | 76148738 | 76148728 | 48976039 | 1 | 1 | 1 | 2 | 130170 | ОСЭМЖ-2001 130170 пр. №2433р от 15.10.2014 г. | Автомотрисы для работы на контактной сети, 243 кВт (330 л.с.) (АКС) | 1368 | 1011 | маш.-ч | маш.-ч | 1 | 67.82 | 0 | 425.57 | 25.1 | 0 | 0 | 1 | 0 | )*3)*1,2)*1,15 | 280.7748 | 2 | 76148731 | 383 | 0 | 0 | 0 | 0 | 0 | 0 | 0 | 0
178 | 76148739 | 76148728 | 48976112 | 1 | 1 | 1 | 2 | 132601 | ОСЭМЖ-2001 132601 пр. №2433р от 15.10.2014 г. | Платформы широкой колеи 71 т | 1368 | 1011 | маш.-ч | маш.-ч | 1 | 4.14 | 0 | 16.64 | 0 | 0 | 0 | 1 | 0 | )*3)*1,2)*1,15 | 17.1396 | 2 | 76148732 | 384 | 0 | 0 | 0 | 0 | 0 | 0 | 0 | 0
178 | 76148740 | 76148728 | 48914824 | 1 | 1 | 1 | 3 | 111-0080 | ОССЦЖ-2001 111-0080 пр. №2433р от 15.10.2014 г. | Узел крепления кронштейна оцинкованный | 1354 | 1010 | шт. | шт. | 1 | 20.6 | 143.94 | 0 | 0 | 0 | 0 | 1 | 0 | )*3 | 61.8 | 2 | 76148733 | 385 | 0 | 0 | 0 | 0 | 0 | 0 | 0 | 0
178 | 76148741 | 76148728 | 48965123 | 1 | 1 | 1 | 3 | 509-1073 | ОССЦЖ-2001 509-1073 пр. №2433р от 15.10.2014 г. | Колпачки полиэтиленовые | 1354 | 1010 | шт. | шт. | 1 | 61.8 | 6.89 | 0 | 0 | 0 | 0 | 1 | 0 | )*3 | 185.4 | 2 | 76148734 | 386 | 0 | 0 | 0 | 0 | 0 | 0 | 0 | 0
178 | 76148742 | 76148728 | 48974791 | 1 | 1 | 1 | 3 | 999-9950 | ОССЦЖ-2001 999-9950 пр. №2433р от 15.10.2014 г. | Вспомогательные ненормируемые материалы (2% от ОЗП) | 1374 | 1013 | РУБ | РУБ | 1 | 64.65 | 1 | 0 | 0 | 0 | 0 | 1 | 0 | )*3 | 193.95 | 2 | 76148735 | 387 | 0 | 0 | 0 | 0 | 0 | 0 | 0 | 0
179 | 76148736 | 76148728 | 42475093 | 1 | 1 | 1 | 1 | 1-2040-РЖД(к=1.15) |  | Рабочий монтажник среднего разряда 4 | 1369 | 1013 | чел.-ч | чел.-ч | 1 | 336 | 0 | 0 | 0 | 11.06 | 0 | 1 | 1 | )*3)*1,2)*1,15 | 1391.04 | 2 | 76148729 | 388 | 0 | 0 | 0 | 0 | 0 | 0 | 0 | 0
179 | 76148737 | 76148728 | 121548 | 1 | 1 | 1 | 1 | 2 |  | Затраты труда машинистов | 608254 | 1013 | чел.час | чел.час | 1 | 135.64 | 0 | 0 | 0 | 0 | 0 | 1 | 2 | )*3)*1,2)*1,15 | 561.5496 | 2 | 76148730 | 389 | 0 | 0 | 0 | 0 | 0 | 0 | 0 | 0
179 | 76148738 | 76148728 | 48976039 | 1 | 1 | 1 | 2 | 130170 | ОСЭМЖ-2001 130170 пр. №2433р от 15.10.2014 г. | Автомотрисы для работы на контактной сети, 243 кВт (330 л.с.) (АКС) | 1368 | 1011 | маш.-ч | маш.-ч | 1 | 67.82 | 0 | 425.57 | 25.1 | 0 | 0 | 1 | 0 | )*3)*1,2)*1,15 | 280.7748 | 2 | 76148731 | 390 | 0 | 0 | 0 | 0 | 0 | 0 | 0 | 0
179 | 76148739 | 76148728 | 48976112 | 1 | 1 | 1 | 2 | 132601 | ОСЭМЖ-2001 132601 пр. №2433р от 15.10.2014 г. | Платформы широкой колеи 71 т | 1368 | 1011 | маш.-ч | маш.-ч | 1 | 4.14 | 0 | 16.64 | 0 | 0 | 0 | 1 | 0 | )*3)*1,2)*1,15 | 17.1396 | 2 | 76148732 | 391 | 0 | 0 | 0 | 0 | 0 | 0 | 0 | 0
179 | 76148740 | 76148728 | 48914824 | 1 | 1 | 1 | 3 | 111-0080 | ОССЦЖ-2001 111-0080 пр. №2433р от 15.10.2014 г. | Узел крепления кронштейна оцинкованный | 1354 | 1010 | шт. | шт. | 1 | 20.6 | 143.94 | 0 | 0 | 0 | 0 | 1 | 0 | )*3 | 61.8 | 2 | 76148733 | 392 | 0 | 0 | 0 | 0 | 0 | 0 | 0 | 0
179 | 76148741 | 76148728 | 48965123 | 1 | 1 | 1 | 3 | 509-1073 | ОССЦЖ-2001 509-1073 пр. №2433р от 15.10.2014 г. | Колпачки полиэтиленовые | 1354 | 1010 | шт. | шт. | 1 | 61.8 | 6.89 | 0 | 0 | 0 | 0 | 1 | 0 | )*3 | 185.4 | 2 | 76148734 | 393 | 0 | 0 | 0 | 0 | 0 | 0 | 0 | 0
179 | 76148742 | 76148728 | 48974791 | 1 | 1 | 1 | 3 | 999-9950 | ОССЦЖ-2001 999-9950 пр. №2433р от 15.10.2014 г. | Вспомогательные ненормируемые материалы (2% от ОЗП) | 1374 | 1013 | РУБ | РУБ | 1 | 64.65 | 1 | 0 | 0 | 0 | 0 | 1 | 0 | )*3 | 193.95 | 2 | 76148735 | 394 | 0 | 0 | 0 | 0 | 0 | 0 | 0 | 0
190 | 76148755 | 76148747 | 42475315 | 1 | 1 | 1 | 1 | 1-2042-РЖД(к=1.1) |  | Рабочий монтажник среднего разряда 4,2 | 1369 | 1013 | чел.-ч | чел.-ч | 1 | 32.3 | 0 | 0 | 0 | 10.91 | 0 | 1 | 1 | )*1,2)*1,15 | 44.574 | 2 | 76148748 | 395 | 0 | 0 | 0 | 0 | 0 | 0 | 0 | 0
190 | 76148756 | 76148747 | 121548 | 1 | 1 | 1 | 1 | 2 |  | Затраты труда машинистов | 608254 | 1013 | чел.час | чел.час | 1 | 9.18 | 0 | 0 | 0 | 0 | 0 | 1 | 2 | )*1,2)*1,15 | 12.6684 | 2 | 76148749 | 396 | 0 | 0 | 0 | 0 | 0 | 0 | 0 | 0
190 | 76148757 | 76148747 | 48976039 | 1 | 1 | 1 | 2 | 130170 | ОСЭМЖ-2001 130170 пр. №2433р от 15.10.2014 г. | Автомотрисы для работы на контактной сети, 243 кВт (330 л.с.) (АКС) | 1368 | 1011 | маш.-ч | маш.-ч | 1 | 4.59 | 0 | 425.57 | 25.1 | 0 | 0 | 1 | 0 | )*1,2)*1,15 | 6.3342 | 2 | 76148750 | 397 | 0 | 0 | 0 | 0 | 0 | 0 | 0 | 0
190 | 76148758 | 76148747 | 48964585 | 1 | 1 | 1 | 3 | 509-0414 | ОССЦЖ-2001 509-0414 пр. №2433р от 15.10.2014 г. | Зажим рессорного троса и косой струны (КС-048-3) (КС-327) | 1354 | 1010 | шт. | шт. | 1 | 12 | 56.83 | 0 | 0 | 0 | 0 | 1 | 0 |  | 12 | 2 | 76148751 | 398 | 0 | 0 | 0 | 0 | 0 | 0 | 0 | 0
190 | 76148759 | 76148747 | 48967041 | 1 | 1 | 1 | 3 | 509-0450 | ОССЦЖ-2001 509-0450 пр. №2433р от 15.10.2014 г. | Коуш медных проводов (КС-063) | 1354 | 1010 | шт. | шт. | 1 | 12 | 3.16 | 0 | 0 | 0 | 0 | 1 | 0 |  | 12 | 2 | 76148752 | 399 | 0 | 0 | 0 | 0 | 0 | 0 | 0 | 0
190 | 76148760 | 76148747 | 48967044 | 1 | 1 | 1 | 3 | 509-1074 | ОССЦЖ-2001 509-1074 пр. №2433р от 15.10.2014 г. | Коуш полимерный | 1356 | 1010 | 1000 шт. | 1000 шт. | 1000 | 0.006 | 4892.87 | 0 | 0 | 0 | 0 | 1 | 0 |  | 0.006 | 2 | 76148753 | 400 | 0 | 0 | 0 | 0 | 0 | 0 | 0 | 0
190 | 76148761 | 76148747 | 48967413 | 1 | 1 | 1 | 3 | 509-9019 | ОССЦЖ-2001 509-9019 пр. №2433р от 15.10.2014 г. | Струна | 1354 | 1010 | шт. | шт. | 1 | 24 | 0 | 0 | 0 | 0 | 0 | 0 | 0 |  | 24 | 3 | -1 |  | 0 | 0 | 0 | 0 | 0 | 0 | 0 | 0
190 | 76148762 | 76148747 | 48974791 | 1 | 1 | 1 | 3 | 999-9950 | ОССЦЖ-2001 999-9950 пр. №2433р от 15.10.2014 г. | Вспомогательные ненормируемые материалы (2% от ОЗП) | 1374 | 1013 | РУБ | РУБ | 1 | 6.41 | 1 | 0 | 0 | 0 | 0 | 1 | 0 |  | 6.41 | 2 | 76148754 | 401 | 0 | 0 | 0 | 0 | 0 | 0 | 0 | 0
191 | 76148755 | 76148747 | 42475315 | 1 | 1 | 1 | 1 | 1-2042-РЖД(к=1.1) |  | Рабочий монтажник среднего разряда 4,2 | 1369 | 1013 | чел.-ч | чел.-ч | 1 | 32.3 | 0 | 0 | 0 | 10.91 | 0 | 1 | 1 | )*1,2)*1,15 | 44.574 | 2 | 76148748 | 402 | 0 | 0 | 0 | 0 | 0 | 0 | 0 | 0
191 | 76148756 | 76148747 | 121548 | 1 | 1 | 1 | 1 | 2 |  | Затраты труда машинистов | 608254 | 1013 | чел.час | чел.час | 1 | 9.18 | 0 | 0 | 0 | 0 | 0 | 1 | 2 | )*1,2)*1,15 | 12.6684 | 2 | 76148749 | 403 | 0 | 0 | 0 | 0 | 0 | 0 | 0 | 0
191 | 76148757 | 76148747 | 48976039 | 1 | 1 | 1 | 2 | 130170 | ОСЭМЖ-2001 130170 пр. №2433р от 15.10.2014 г. | Автомотрисы для работы на контактной сети, 243 кВт (330 л.с.) (АКС) | 1368 | 1011 | маш.-ч | маш.-ч | 1 | 4.59 | 0 | 425.57 | 25.1 | 0 | 0 | 1 | 0 | )*1,2)*1,15 | 6.3342 | 2 | 76148750 | 404 | 0 | 0 | 0 | 0 | 0 | 0 | 0 | 0
191 | 76148758 | 76148747 | 48964585 | 1 | 1 | 1 | 3 | 509-0414 | ОССЦЖ-2001 509-0414 пр. №2433р от 15.10.2014 г. | Зажим рессорного троса и косой струны (КС-048-3) (КС-327) | 1354 | 1010 | шт. | шт. | 1 | 12 | 56.83 | 0 | 0 | 0 | 0 | 1 | 0 |  | 12 | 2 | 76148751 | 405 | 0 | 0 | 0 | 0 | 0 | 0 | 0 | 0
191 | 76148759 | 76148747 | 48967041 | 1 | 1 | 1 | 3 | 509-0450 | ОССЦЖ-2001 509-0450 пр. №2433р от 15.10.2014 г. | Коуш медных проводов (КС-063) | 1354 | 1010 | шт. | шт. | 1 | 12 | 3.16 | 0 | 0 | 0 | 0 | 1 | 0 |  | 12 | 2 | 76148752 | 406 | 0 | 0 | 0 | 0 | 0 | 0 | 0 | 0
191 | 76148760 | 76148747 | 48967044 | 1 | 1 | 1 | 3 | 509-1074 | ОССЦЖ-2001 509-1074 пр. №2433р от 15.10.2014 г. | Коуш полимерный | 1356 | 1010 | 1000 шт. | 1000 шт. | 1000 | 0.006 | 4892.87 | 0 | 0 | 0 | 0 | 1 | 0 |  | 0.006 | 2 | 76148753 | 407 | 0 | 0 | 0 | 0 | 0 | 0 | 0 | 0
191 | 76148761 | 76148747 | 48967413 | 1 | 1 | 1 | 3 | 509-9019 | ОССЦЖ-2001 509-9019 пр. №2433р от 15.10.2014 г. | Струна | 1354 | 1010 | шт. | шт. | 1 | 24 | 0 | 0 | 0 | 0 | 0 | 0 | 0 |  | 24 | 3 | -1 |  | 0 | 0 | 0 | 0 | 0 | 0 | 0 | 0
191 | 76148762 | 76148747 | 48974791 | 1 | 1 | 1 | 3 | 999-9950 | ОССЦЖ-2001 999-9950 пр. №2433р от 15.10.2014 г. | Вспомогательные ненормируемые материалы (2% от ОЗП) | 1374 | 1013 | РУБ | РУБ | 1 | 6.41 | 1 | 0 | 0 | 0 | 0 | 1 | 0 |  | 6.41 | 2 | 76148754 | 408 | 0 | 0 | 0 | 0 | 0 | 0 | 0 | 0
232 | 76148768 | 76148766 | 42090890 | 1 | 1 | 1 | 1 | 1-1020-РЖД |  | Рабочий строитель среднего разряда 2 | 1369 | 1013 | чел.-ч | чел.-ч | 1 | 154 | 0 | 0 | 0 | 7.8 | 0 | 1 | 1 | )*1,15 | 177.1 | 2 | 76148767 | 409 | 0 | 0 | 0 | 0 | 0 | 0 | 0 | 0
233 | 76148768 | 76148766 | 42090890 | 1 | 1 | 1 | 1 | 1-1020-РЖД |  | Рабочий строитель среднего разряда 2 | 1369 | 1013 | чел.-ч | чел.-ч | 1 | 154 | 0 | 0 | 0 | 7.8 | 0 | 1 | 1 | )*1,15 | 177.1 | 2 | 76148767 | 410 | 0 | 0 | 0 | 0 | 0 | 0 | 0 | 0
234 | 76148771 | 76148769 | 42097363 | 1 | 1 | 1 | 1 | 1-1015-РЖД |  | Рабочий строитель среднего разряда 1,5 | 1369 | 1013 | чел.-ч | чел.-ч | 1 | 97.2 | 0 | 0 | 0 | 7.5 | 0 | 1 | 1 | )*1,15 | 111.78 | 2 | 76148770 | 411 | 0 | 0 | 0 | 0 | 0 | 0 | 0 | 0
235 | 76148771 | 76148769 | 42097363 | 1 | 1 | 1 | 1 | 1-1015-РЖД |  | Рабочий строитель среднего разряда 1,5 | 1369 | 1013 | чел.-ч | чел.-ч | 1 | 97.2 | 0 | 0 | 0 | 7.5 | 0 | 1 | 1 | )*1,15 | 111.78 | 2 | 76148770 | 412 | 0 | 0 | 0 | 0 | 0 | 0 | 0 | 0
236 | 76148780 | 76148772 | 42092598 | 1 | 1 | 1 | 1 | 1-1025-РЖД |  | Рабочий строитель среднего разряда 2,5 | 1369 | 1013 | чел.-ч | чел.-ч | 1 | 2.3 | 0 | 0 | 0 | 8.17 | 0 | 1 | 1 | )*1,15 | 2.645 | 2 | 76148776 | 413 | 0 | 0 | 0 | 0 | 0 | 0 | 0 | 0
236 | 76148781 | 76148772 | 121548 | 1 | 1 | 1 | 1 | 2 |  | Затраты труда машинистов | 608254 | 1013 | чел.час | чел.час | 1 | 0.29 | 0 | 0 | 0 | 0 | 0 | 1 | 2 | )*1,15 | 0.3335 | 2 | 76148777 | 414 | 0 | 0 | 0 | 0 | 0 | 0 | 0 | 0
236 | 76148782 | 76148772 | 48975479 | 1 | 1 | 1 | 2 | 031812 | ОСЭМЖ-2001 031812 пр. №2433р от 15.10.2014 г. | Погрузчики одноковшовые универсальные фронтальные пневмоколесные 3 т | 1368 | 1011 | маш.-ч | маш.-ч | 1 | 0.08 | 0 | 90.4 | 11.6 | 0 | 0 | 1 | 0 | )*1,15 | 0.092 | 2 | 76148778 | 415 | 0 | 0 | 0 | 0 | 0 | 0 | 0 | 0
236 | 76148783 | 76148772 | 48975561 | 1 | 1 | 1 | 2 | 050101 | ОСЭМЖ-2001 050101 пр. №2433р от 15.10.2014 г. | Компрессоры передвижные с двигателем внутреннего сгорания давлением до 686 кПа (7 ат), производительность до 5 м3/мин | 1368 | 1011 | маш.-ч | маш.-ч | 1 | 0.21 | 0 | 90 | 10.06 | 0 | 0 | 1 | 0 | )*1,15 | 0.2415 | 2 | 76148779 | 416 | 0 | 0 | 0 | 0 | 0 | 0 | 0 | 0
236 | 76148784 | 76148772 | 48976906 | 1 | 1 | 1 | 2 | 331100 | ОСЭМЖ-2001 331100 пр. №2433р от 15.10.2014 г. | Трамбовки пневматические при работе от передвижных компрессорных станций | 1368 | 1011 | маш.-ч | маш.-ч | 1 | 0.42 | 0 | 0.55 | 0 | 0 | 0 | 1 | 0 | )*1,15 | 0.483 | 2 | 76148773 | 417 | 0 | 0 | 0 | 0 | 0 | 0 | 0 | 0
236 | 76148785 | 76148772 | 48945934 | 1 | 1 | 1 | 3 | 408-0141 | ОССЦЖ-2001 408-0141 пр. №2433р от 15.10.2014 г. | Песок природный для строительных растворов средний | 1339 | 1007 | м3 | м3 | 1 | 1.2 | 59.99 | 0 | 0 | 0 | 0 | 1 | 0 |  | 1.2 | 2 | 76148774 | 418 | 0 | 0 | 0 | 0 | 0 | 0 | 0 | 0
236 | 76148786 | 76148772 | 48946351 | 1 | 1 | 1 | 3 | 411-0001 | ОССЦЖ-2001 411-0001 пр. №2433р от 15.10.2014 г. | Вода | 1339 | 1007 | м3 | м3 | 1 | 0.15 | 2.44 | 0 | 0 | 0 | 0 | 1 | 0 |  | 0.15 | 2 | 76148775 | 419 | 0 | 0 | 0 | 0 | 0 | 0 | 0 | 0
237 | 76148780 | 76148772 | 42092598 | 1 | 1 | 1 | 1 | 1-1025-РЖД |  | Рабочий строитель среднего разряда 2,5 | 1369 | 1013 | чел.-ч | чел.-ч | 1 | 2.3 | 0 | 0 | 0 | 8.17 | 0 | 1 | 1 | )*1,15 | 2.645 | 2 | 76148776 | 420 | 0 | 0 | 0 | 0 | 0 | 0 | 0 | 0
237 | 76148781 | 76148772 | 121548 | 1 | 1 | 1 | 1 | 2 |  | Затраты труда машинистов | 608254 | 1013 | чел.час | чел.час | 1 | 0.29 | 0 | 0 | 0 | 0 | 0 | 1 | 2 | )*1,15 | 0.3335 | 2 | 76148777 | 421 | 0 | 0 | 0 | 0 | 0 | 0 | 0 | 0
237 | 76148782 | 76148772 | 48975479 | 1 | 1 | 1 | 2 | 031812 | ОСЭМЖ-2001 031812 пр. №2433р от 15.10.2014 г. | Погрузчики одноковшовые универсальные фронтальные пневмоколесные 3 т | 1368 | 1011 | маш.-ч | маш.-ч | 1 | 0.08 | 0 | 90.4 | 11.6 | 0 | 0 | 1 | 0 | )*1,15 | 0.092 | 2 | 76148778 | 422 | 0 | 0 | 0 | 0 | 0 | 0 | 0 | 0
237 | 76148783 | 76148772 | 48975561 | 1 | 1 | 1 | 2 | 050101 | ОСЭМЖ-2001 050101 пр. №2433р от 15.10.2014 г. | Компрессоры передвижные с двигателем внутреннего сгорания давлением до 686 кПа (7 ат), производительность до 5 м3/мин | 1368 | 1011 | маш.-ч | маш.-ч | 1 | 0.21 | 0 | 90 | 10.06 | 0 | 0 | 1 | 0 | )*1,15 | 0.2415 | 2 | 76148779 | 423 | 0 | 0 | 0 | 0 | 0 | 0 | 0 | 0
237 | 76148784 | 76148772 | 48976906 | 1 | 1 | 1 | 2 | 331100 | ОСЭМЖ-2001 331100 пр. №2433р от 15.10.2014 г. | Трамбовки пневматические при работе от передвижных компрессорных станций | 1368 | 1011 | маш.-ч | маш.-ч | 1 | 0.42 | 0 | 0.55 | 0 | 0 | 0 | 1 | 0 | )*1,15 | 0.483 | 2 | 76148773 | 424 | 0 | 0 | 0 | 0 | 0 | 0 | 0 | 0
237 | 76148785 | 76148772 | 48945934 | 1 | 1 | 1 | 3 | 408-0141 | ОССЦЖ-2001 408-0141 пр. №2433р от 15.10.2014 г. | Песок природный для строительных растворов средний | 1339 | 1007 | м3 | м3 | 1 | 1.2 | 59.99 | 0 | 0 | 0 | 0 | 1 | 0 |  | 1.2 | 2 | 76148774 | 425 | 0 | 0 | 0 | 0 | 0 | 0 | 0 | 0
237 | 76148786 | 76148772 | 48946351 | 1 | 1 | 1 | 3 | 411-0001 | ОССЦЖ-2001 411-0001 пр. №2433р от 15.10.2014 г. | Вода | 1339 | 1007 | м3 | м3 | 1 | 0.15 | 2.44 | 0 | 0 | 0 | 0 | 1 | 0 |  | 0.15 | 2 | 76148775 | 426 | 0 | 0 | 0 | 0 | 0 | 0 | 0 | 0
238 | 76148793 | 76148787 | 42092619 | 1 | 1 | 1 | 1 | 1-1029-РЖД |  | Рабочий строитель среднего разряда 2,9 | 1369 | 1013 | чел.-ч | чел.-ч | 1 | 104.46 | 0 | 0 | 0 | 8.46 | 0 | 1 | 1 | )*1,15 | 120.129 | 2 | 76148788 | 427 | 0 | 0 | 0 | 0 | 0 | 0 | 0 | 0
238 | 76148794 | 76148787 | 121548 | 1 | 1 | 1 | 1 | 2 |  | Затраты труда машинистов | 608254 | 1013 | чел.час | чел.час | 1 | 28.54 | 0 | 0 | 0 | 0 | 0 | 1 | 2 | )*1,15 | 32.821 | 2 | 76148789 | 428 | 0 | 0 | 0 | 0 | 0 | 0 | 0 | 0
238 | 76148795 | 76148787 | 48975728 | 1 | 1 | 1 | 2 | 081600 | ОСЭМЖ-2001 081600 пр. №2433р от 15.10.2014 г. | Агрегаты для сварки полиэтиленовых труб | 1368 | 1011 | маш.-ч | маш.-ч | 1 | 28.54 | 0 | 100.1 | 13.5 | 0 | 0 | 1 | 0 | )*1,15 | 32.821 | 2 | 76148790 | 429 | 0 | 0 | 0 | 0 | 0 | 0 | 0 | 0
238 | 76148796 | 76148787 | 48900465 | 1 | 1 | 1 | 3 | 101-0070 | ОССЦЖ-2001 101-0070 пр. №2433р от 15.10.2014 г. | Бензин автомобильный АИ-98, АИ-95 «Экстра», АИ-93 | 1348 | 1009 | т | т | 1000 | 0.0008 | 4770 | 0 | 0 | 0 | 0 | 1 | 0 |  | 0.0008 | 2 | 76148791 | 430 | 0 | 0 | 0 | 0 | 0 | 0 | 0 | 0
238 | 76148797 | 76148787 | 48908322 | 1 | 1 | 1 | 3 | 102-0097 | ОССЦЖ-2001 102-0097 пр. №2433р от 15.10.2014 г. | Брусья необрезные хвойных пород длиной 2-3,75 м, все ширины, толщиной 100-125 мм, III сорта | 1339 | 1007 | м3 | м3 | 1 | 0.08 | 802.46 | 0 | 0 | 0 | 0 | 1 | 0 |  | 0.08 | 2 | 76148792 | 431 | 0 | 0 | 0 | 0 | 0 | 0 | 0 | 0
238 | 76148798 | 76148787 | 48959161 | 1 | 1 | 1 | 3 | 507-9009 | ОССЦЖ-2001 507-9009 пр. №2433р от 15.10.2014 г. | Трубы полиэтиленовые низкого давления (ПНД) | 1301 | 1003 | м | м | 1 | 1000 | 0 | 0 | 0 | 0 | 0 | 0 | 0 |  | 1000 | 3 | -1 |  | 0 | 0 | 0 | 0 | 0 | 0 | 0 | 0
239 | 76148793 | 76148787 | 42092619 | 1 | 1 | 1 | 1 | 1-1029-РЖД |  | Рабочий строитель среднего разряда 2,9 | 1369 | 1013 | чел.-ч | чел.-ч | 1 | 104.46 | 0 | 0 | 0 | 8.46 | 0 | 1 | 1 | )*1,15 | 120.129 | 2 | 76148788 | 432 | 0 | 0 | 0 | 0 | 0 | 0 | 0 | 0
239 | 76148794 | 76148787 | 121548 | 1 | 1 | 1 | 1 | 2 |  | Затраты труда машинистов | 608254 | 1013 | чел.час | чел.час | 1 | 28.54 | 0 | 0 | 0 | 0 | 0 | 1 | 2 | )*1,15 | 32.821 | 2 | 76148789 | 433 | 0 | 0 | 0 | 0 | 0 | 0 | 0 | 0
239 | 76148795 | 76148787 | 48975728 | 1 | 1 | 1 | 2 | 081600 | ОСЭМЖ-2001 081600 пр. №2433р от 15.10.2014 г. | Агрегаты для сварки полиэтиленовых труб | 1368 | 1011 | маш.-ч | маш.-ч | 1 | 28.54 | 0 | 100.1 | 13.5 | 0 | 0 | 1 | 0 | )*1,15 | 32.821 | 2 | 76148790 | 434 | 0 | 0 | 0 | 0 | 0 | 0 | 0 | 0
239 | 76148796 | 76148787 | 48900465 | 1 | 1 | 1 | 3 | 101-0070 | ОССЦЖ-2001 101-0070 пр. №2433р от 15.10.2014 г. | Бензин автомобильный АИ-98, АИ-95 «Экстра», АИ-93 | 1348 | 1009 | т | т | 1000 | 0.0008 | 4770 | 0 | 0 | 0 | 0 | 1 | 0 |  | 0.0008 | 2 | 76148791 | 435 | 0 | 0 | 0 | 0 | 0 | 0 | 0 | 0
239 | 76148797 | 76148787 | 48908322 | 1 | 1 | 1 | 3 | 102-0097 | ОССЦЖ-2001 102-0097 пр. №2433р от 15.10.2014 г. | Брусья необрезные хвойных пород длиной 2-3,75 м, все ширины, толщиной 100-125 мм, III сорта | 1339 | 1007 | м3 | м3 | 1 | 0.08 | 802.46 | 0 | 0 | 0 | 0 | 1 | 0 |  | 0.08 | 2 | 76148792 | 436 | 0 | 0 | 0 | 0 | 0 | 0 | 0 | 0
239 | 76148798 | 76148787 | 48959161 | 1 | 1 | 1 | 3 | 507-9009 | ОССЦЖ-2001 507-9009 пр. №2433р от 15.10.2014 г. | Трубы полиэтиленовые низкого давления (ПНД) | 1301 | 1003 | м | м | 1 | 1000 | 0 | 0 | 0 | 0 | 0 | 0 | 0 |  | 1000 | 3 | -1 |  | 0 | 0 | 0 | 0 | 0 | 0 | 0 | 0
242 | 76148811 | 76148800 | 42326370 | 1 | 1 | 1 | 1 | 1-2040-РЖД |  | Рабочий монтажник среднего разряда 4 | 1369 | 1013 | чел.-ч | чел.-ч | 1 | 9.92 | 0 | 0 | 0 | 9.62 | 0 | 1 | 1 | )*1,15 | 11.408 | 2 | 76148801 | 437 | 0 | 0 | 0 | 0 | 0 | 0 | 0 | 0
242 | 76148812 | 76148800 | 121548 | 1 | 1 | 1 | 1 | 2 |  | Затраты труда машинистов | 608254 | 1013 | чел.час | чел.час | 1 | 0.2 | 0 | 0 | 0 | 0 | 0 | 1 | 2 | )*1,15 | 0.23 | 2 | 76148802 | 438 | 0 | 0 | 0 | 0 | 0 | 0 | 0 | 0
242 | 76148813 | 76148800 | 48975304 | 1 | 1 | 1 | 2 | 021102 | ОСЭМЖ-2001 021102 пр. №2433р от 15.10.2014 г. | Краны на автомобильном ходу при работе на монтаже технологического оборудования 10 т | 1368 | 1011 | маш.-ч | маш.-ч | 1 | 0.2 | 0 | 134.65 | 13.5 | 0 | 0 | 1 | 0 | )*1,15 | 0.23 | 2 | 76148803 | 439 | 0 | 0 | 0 | 0 | 0 | 0 | 0 | 0
242 | 76148814 | 76148800 | 48975402 | 1 | 1 | 1 | 2 | 030203 | ОСЭМЖ-2001 030203 пр. №2433р от 15.10.2014 г. | Домкраты гидравлические грузоподъемностью 63-100 т | 1368 | 1011 | маш.-ч | маш.-ч | 1 | 2.4 | 0 | 0.9 | 0 | 0 | 0 | 1 | 0 | )*1,15 | 2.76 | 2 | 76148804 | 440 | 0 | 0 | 0 | 0 | 0 | 0 | 0 | 0
242 | 76148815 | 76148800 | 48975416 | 1 | 1 | 1 | 2 | 030402 | ОСЭМЖ-2001 030402 пр. №2433р от 15.10.2014 г. | Лебедки электрические тяговым усилием до 12,26 кН (1,25 т) | 1368 | 1011 | маш.-ч | маш.-ч | 1 | 2.4 | 0 | 3.28 | 0 | 0 | 0 | 1 | 0 | )*1,15 | 2.76 | 2 | 76148805 | 441 | 0 | 0 | 0 | 0 | 0 | 0 | 0 | 0
242 | 76148816 | 76148800 | 48977174 | 1 | 1 | 1 | 2 | 400001 | ОСЭМЖ-2001 400001 пр. №2433р от 15.10.2014 г. | Автомобили бортовые, грузоподъемность до 5 т | 1368 | 1011 | маш.-ч | маш.-ч | 1 | 0.2 | 0 | 87.17 | 11.6 | 0 | 0 | 1 | 0 | )*1,15 | 0.23 | 2 | 76148806 | 442 | 0 | 0 | 0 | 0 | 0 | 0 | 0 | 0
242 | 76148817 | 76148800 | 48903634 | 1 | 1 | 1 | 3 | 101-2478 | ОССЦЖ-2001 101-2478 пр. №2433р от 15.10.2014 г. | Лента К226 | 1308 | 1003 | 100 м | 100 м | 100 | 0.0096 | 120 | 0 | 0 | 0 | 0 | 1 | 0 |  | 0.0096 | 2 | 76148807 | 443 | 0 | 0 | 0 | 0 | 0 | 0 | 0 | 0
242 | 76148818 | 76148800 | 48915251 | 1 | 1 | 1 | 3 | 113-1786 | ОССЦЖ-2001 113-1786 пр. №2433р от 15.10.2014 г. | Лак битумный БТ-123 | 1348 | 1009 | т | т | 1000 | 6e-05 | 7826.9 | 0 | 0 | 0 | 0 | 1 | 0 |  | 6e-05 | 2 | 76148808 | 444 | 0 | 0 | 0 | 0 | 0 | 0 | 0 | 0
242 | 76148819 | 76148800 | 48958748 | 1 | 1 | 1 | 3 | 506-1362 | ОССЦЖ-2001 506-1362 пр. №2433р от 15.10.2014 г. | Припои оловянно-свинцовые бессурьмянистые марки ПОС30 | 1346 | 1009 | кг | кг | 1 | 0.5 | 68.05 | 0 | 0 | 0 | 0 | 1 | 0 |  | 0.5 | 2 | 76148809 | 445 | 0 | 0 | 0 | 0 | 0 | 0 | 0 | 0
242 | 76148820 | 76148800 | 48974791 | 1 | 1 | 1 | 3 | 999-9950 | ОССЦЖ-2001 999-9950 пр. №2433р от 15.10.2014 г. | Вспомогательные ненормируемые материалы (2% от ОЗП) | 1374 | 1013 | РУБ | РУБ | 1 | 1.91 | 1 | 0 | 0 | 0 | 0 | 1 | 0 |  | 1.91 | 2 | 76148810 | 446 | 0 | 0 | 0 | 0 | 0 | 0 | 0 | 0
243 | 76148811 | 76148800 | 42326370 | 1 | 1 | 1 | 1 | 1-2040-РЖД |  | Рабочий монтажник среднего разряда 4 | 1369 | 1013 | чел.-ч | чел.-ч | 1 | 9.92 | 0 | 0 | 0 | 9.62 | 0 | 1 | 1 | )*1,15 | 11.408 | 2 | 76148801 | 447 | 0 | 0 | 0 | 0 | 0 | 0 | 0 | 0
243 | 76148812 | 76148800 | 121548 | 1 | 1 | 1 | 1 | 2 |  | Затраты труда машинистов | 608254 | 1013 | чел.час | чел.час | 1 | 0.2 | 0 | 0 | 0 | 0 | 0 | 1 | 2 | )*1,15 | 0.23 | 2 | 76148802 | 448 | 0 | 0 | 0 | 0 | 0 | 0 | 0 | 0
243 | 76148813 | 76148800 | 48975304 | 1 | 1 | 1 | 2 | 021102 | ОСЭМЖ-2001 021102 пр. №2433р от 15.10.2014 г. | Краны на автомобильном ходу при работе на монтаже технологического оборудования 10 т | 1368 | 1011 | маш.-ч | маш.-ч | 1 | 0.2 | 0 | 134.65 | 13.5 | 0 | 0 | 1 | 0 | )*1,15 | 0.23 | 2 | 76148803 | 449 | 0 | 0 | 0 | 0 | 0 | 0 | 0 | 0
243 | 76148814 | 76148800 | 48975402 | 1 | 1 | 1 | 2 | 030203 | ОСЭМЖ-2001 030203 пр. №2433р от 15.10.2014 г. | Домкраты гидравлические грузоподъемностью 63-100 т | 1368 | 1011 | маш.-ч | маш.-ч | 1 | 2.4 | 0 | 0.9 | 0 | 0 | 0 | 1 | 0 | )*1,15 | 2.76 | 2 | 76148804 | 450 | 0 | 0 | 0 | 0 | 0 | 0 | 0 | 0
243 | 76148815 | 76148800 | 48975416 | 1 | 1 | 1 | 2 | 030402 | ОСЭМЖ-2001 030402 пр. №2433р от 15.10.2014 г. | Лебедки электрические тяговым усилием до 12,26 кН (1,25 т) | 1368 | 1011 | маш.-ч | маш.-ч | 1 | 2.4 | 0 | 3.28 | 0 | 0 | 0 | 1 | 0 | )*1,15 | 2.76 | 2 | 76148805 | 451 | 0 | 0 | 0 | 0 | 0 | 0 | 0 | 0
243 | 76148816 | 76148800 | 48977174 | 1 | 1 | 1 | 2 | 400001 | ОСЭМЖ-2001 400001 пр. №2433р от 15.10.2014 г. | Автомобили бортовые, грузоподъемность до 5 т | 1368 | 1011 | маш.-ч | маш.-ч | 1 | 0.2 | 0 | 87.17 | 11.6 | 0 | 0 | 1 | 0 | )*1,15 | 0.23 | 2 | 76148806 | 452 | 0 | 0 | 0 | 0 | 0 | 0 | 0 | 0
243 | 76148817 | 76148800 | 48903634 | 1 | 1 | 1 | 3 | 101-2478 | ОССЦЖ-2001 101-2478 пр. №2433р от 15.10.2014 г. | Лента К226 | 1308 | 1003 | 100 м | 100 м | 100 | 0.0096 | 120 | 0 | 0 | 0 | 0 | 1 | 0 |  | 0.0096 | 2 | 76148807 | 453 | 0 | 0 | 0 | 0 | 0 | 0 | 0 | 0
243 | 76148818 | 76148800 | 48915251 | 1 | 1 | 1 | 3 | 113-1786 | ОССЦЖ-2001 113-1786 пр. №2433р от 15.10.2014 г. | Лак битумный БТ-123 | 1348 | 1009 | т | т | 1000 | 6e-05 | 7826.9 | 0 | 0 | 0 | 0 | 1 | 0 |  | 6e-05 | 2 | 76148808 | 454 | 0 | 0 | 0 | 0 | 0 | 0 | 0 | 0
243 | 76148819 | 76148800 | 48958748 | 1 | 1 | 1 | 3 | 506-1362 | ОССЦЖ-2001 506-1362 пр. №2433р от 15.10.2014 г. | Припои оловянно-свинцовые бессурьмянистые марки ПОС30 | 1346 | 1009 | кг | кг | 1 | 0.5 | 68.05 | 0 | 0 | 0 | 0 | 1 | 0 |  | 0.5 | 2 | 76148809 | 455 | 0 | 0 | 0 | 0 | 0 | 0 | 0 | 0
243 | 76148820 | 76148800 | 48974791 | 1 | 1 | 1 | 3 | 999-9950 | ОССЦЖ-2001 999-9950 пр. №2433р от 15.10.2014 г. | Вспомогательные ненормируемые материалы (2% от ОЗП) | 1374 | 1013 | РУБ | РУБ | 1 | 1.91 | 1 | 0 | 0 | 0 | 0 | 1 | 0 |  | 1.91 | 2 | 76148810 | 456 | 0 | 0 | 0 | 0 | 0 | 0 | 0 | 0
246 | 76148831 | 76148822 | 42095955 | 1 | 1 | 1 | 1 | 1-1034-РЖД |  | Рабочий строитель среднего разряда 3,4 | 1369 | 1013 | чел.-ч | чел.-ч | 1 | 2.89 | 0 | 0 | 0 | 8.97 | 0 | 1 | 1 | )*1,2*1,15 | 3.9882 | 2 | 76148823 | 457 | 0 | 0 | 0 | 0 | 0 | 0 | 0 | 0
246 | 76148832 | 76148822 | 48975514 | 1 | 1 | 1 | 2 | 040202 | ОСЭМЖ-2001 040202 пр. №2433р от 15.10.2014 г. | Агрегаты сварочные передвижные с номинальным сварочным током 250-400 А с дизельным двигателем | 1368 | 1011 | маш.-ч | маш.-ч | 1 | 0.47 | 0 | 14 | 0 | 0 | 0 | 1 | 0 | )*1,2*1,15 | 0.6486 | 2 | 76148824 | 458 | 0 | 0 | 0 | 0 | 0 | 0 | 0 | 0
246 | 76148833 | 76148822 | 48975939 | 1 | 1 | 1 | 2 | 121011 | ОСЭМЖ-2001 121011 пр. №2433р от 15.10.2014 г. | Котлы битумные передвижные 400 л | 1368 | 1011 | маш.-ч | маш.-ч | 1 | 1.15 | 0 | 30 | 0 | 0 | 0 | 1 | 0 | )*1,2*1,15 | 1.587 | 2 | 76148825 | 459 | 0 | 0 | 0 | 0 | 0 | 0 | 0 | 0
246 | 76148834 | 76148822 | 48977174 | 1 | 1 | 1 | 2 | 400001 | ОСЭМЖ-2001 400001 пр. №2433р от 15.10.2014 г. | Автомобили бортовые, грузоподъемность до 5 т | 1368 | 1011 | маш.-ч | маш.-ч | 1 | 0.04 | 0 | 87.17 | 11.6 | 0 | 0 | 1 | 0 | )*1,2*1,15 | 0.0552 | 2 | 76148826 | 460 | 0 | 0 | 0 | 0 | 0 | 0 | 0 | 0
246 | 76148835 | 76148822 | 48901204 | 1 | 1 | 1 | 3 | 101-0073 | ОССЦЖ-2001 101-0073 пр. №2433р от 15.10.2014 г. | Битумы нефтяные строительные марки БН-90/10 | 1348 | 1009 | т | т | 1000 | 0.012 | 1383.1 | 0 | 0 | 0 | 0 | 1 | 0 |  | 0.012 | 2 | 76148827 | 461 | 0 | 0 | 0 | 0 | 0 | 0 | 0 | 0
246 | 76148836 | 76148822 | 48900850 | 1 | 1 | 1 | 3 | 101-0311 | ОССЦЖ-2001 101-0311 пр. №2433р от 15.10.2014 г. | Каболка | 1348 | 1009 | т | т | 1000 | 0.0042 | 30030 | 0 | 0 | 0 | 0 | 1 | 0 |  | 0.0042 | 2 | 76148828 | 462 | 0 | 0 | 0 | 0 | 0 | 0 | 0 | 0
246 | 76148837 | 76148822 | 48905904 | 1 | 1 | 1 | 3 | 101-0782 | ОССЦЖ-2001 101-0782 пр. №2433р от 15.10.2014 г. | Поковки из квадратных заготовок, масса 1,8 кг | 1348 | 1009 | т | т | 1000 | 0 | 5989 | 0 | 0 | 0 | 1 | 0 | 0 |  | 0 | 3 | -1 |  | 0 | 0 | 0 | 0 | 0 | 0 | 0 | 0
246 | 76148838 | 76148822 | 48907032 | 1 | 1 | 1 | 3 | 101-1513 | ОССЦЖ-2001 101-1513 пр. №2433р от 15.10.2014 г. | Электроды диаметром 4 мм Э42 | 1348 | 1009 | т | т | 1000 | 0.0006 | 10315.01 | 0 | 0 | 0 | 0 | 1 | 0 |  | 0.0006 | 2 | 76148829 | 463 | 0 | 0 | 0 | 0 | 0 | 0 | 0 | 0
246 | 76148839 | 76148822 | 48908514 | 1 | 1 | 1 | 3 | 102-0117 | ОССЦЖ-2001 102-0117 пр. №2433р от 15.10.2014 г. | Доски обрезные хвойных пород длиной 2-3,75 м, шириной 75-150 мм, толщиной 32-40 мм, III сорта | 1339 | 1007 | м3 | м3 | 1 | 0.00019 | 1100 | 0 | 0 | 0 | 0 | 1 | 0 |  | 0.00019 | 2 | 76148830 | 464 | 0 | 0 | 0 | 0 | 0 | 0 | 0 | 0
247 | 76148831 | 76148822 | 42095955 | 1 | 1 | 1 | 1 | 1-1034-РЖД |  | Рабочий строитель среднего разряда 3,4 | 1369 | 1013 | чел.-ч | чел.-ч | 1 | 2.89 | 0 | 0 | 0 | 8.97 | 0 | 1 | 1 | )*1,2*1,15 | 3.9882 | 2 | 76148823 | 465 | 0 | 0 | 0 | 0 | 0 | 0 | 0 | 0
247 | 76148832 | 76148822 | 48975514 | 1 | 1 | 1 | 2 | 040202 | ОСЭМЖ-2001 040202 пр. №2433р от 15.10.2014 г. | Агрегаты сварочные передвижные с номинальным сварочным током 250-400 А с дизельным двигателем | 1368 | 1011 | маш.-ч | маш.-ч | 1 | 0.47 | 0 | 14 | 0 | 0 | 0 | 1 | 0 | )*1,2*1,15 | 0.6486 | 2 | 76148824 | 466 | 0 | 0 | 0 | 0 | 0 | 0 | 0 | 0
247 | 76148833 | 76148822 | 48975939 | 1 | 1 | 1 | 2 | 121011 | ОСЭМЖ-2001 121011 пр. №2433р от 15.10.2014 г. | Котлы битумные передвижные 400 л | 1368 | 1011 | маш.-ч | маш.-ч | 1 | 1.15 | 0 | 30 | 0 | 0 | 0 | 1 | 0 | )*1,2*1,15 | 1.587 | 2 | 76148825 | 467 | 0 | 0 | 0 | 0 | 0 | 0 | 0 | 0
247 | 76148834 | 76148822 | 48977174 | 1 | 1 | 1 | 2 | 400001 | ОСЭМЖ-2001 400001 пр. №2433р от 15.10.2014 г. | Автомобили бортовые, грузоподъемность до 5 т | 1368 | 1011 | маш.-ч | маш.-ч | 1 | 0.04 | 0 | 87.17 | 11.6 | 0 | 0 | 1 | 0 | )*1,2*1,15 | 0.0552 | 2 | 76148826 | 468 | 0 | 0 | 0 | 0 | 0 | 0 | 0 | 0
247 | 76148835 | 76148822 | 48901204 | 1 | 1 | 1 | 3 | 101-0073 | ОССЦЖ-2001 101-0073 пр. №2433р от 15.10.2014 г. | Битумы нефтяные строительные марки БН-90/10 | 1348 | 1009 | т | т | 1000 | 0.012 | 1383.1 | 0 | 0 | 0 | 0 | 1 | 0 |  | 0.012 | 2 | 76148827 | 469 | 0 | 0 | 0 | 0 | 0 | 0 | 0 | 0
247 | 76148836 | 76148822 | 48900850 | 1 | 1 | 1 | 3 | 101-0311 | ОССЦЖ-2001 101-0311 пр. №2433р от 15.10.2014 г. | Каболка | 1348 | 1009 | т | т | 1000 | 0.0042 | 30030 | 0 | 0 | 0 | 0 | 1 | 0 |  | 0.0042 | 2 | 76148828 | 470 | 0 | 0 | 0 | 0 | 0 | 0 | 0 | 0
247 | 76148837 | 76148822 | 48905904 | 1 | 1 | 1 | 3 | 101-0782 | ОССЦЖ-2001 101-0782 пр. №2433р от 15.10.2014 г. | Поковки из квадратных заготовок, масса 1,8 кг | 1348 | 1009 | т | т | 1000 | 0 | 5989 | 0 | 0 | 0 | 1 | 0 | 0 |  | 0 | 3 | -1 |  | 0 | 0 | 0 | 0 | 0 | 0 | 0 | 0
247 | 76148838 | 76148822 | 48907032 | 1 | 1 | 1 | 3 | 101-1513 | ОССЦЖ-2001 101-1513 пр. №2433р от 15.10.2014 г. | Электроды диаметром 4 мм Э42 | 1348 | 1009 | т | т | 1000 | 0.0006 | 10315.01 | 0 | 0 | 0 | 0 | 1 | 0 |  | 0.0006 | 2 | 76148829 | 471 | 0 | 0 | 0 | 0 | 0 | 0 | 0 | 0
247 | 76148839 | 76148822 | 48908514 | 1 | 1 | 1 | 3 | 102-0117 | ОССЦЖ-2001 102-0117 пр. №2433р от 15.10.2014 г. | Доски обрезные хвойных пород длиной 2-3,75 м, шириной 75-150 мм, толщиной 32-40 мм, III сорта | 1339 | 1007 | м3 | м3 | 1 | 0.00019 | 1100 | 0 | 0 | 0 | 0 | 1 | 0 |  | 0.00019 | 2 | 76148830 | 472 | 0 | 0 | 0 | 0 | 0 | 0 | 0 | 0
248 | 76148850 | 76148840 | 42326370 | 1 | 1 | 1 | 1 | 1-2040-РЖД |  | Рабочий монтажник среднего разряда 4 | 1369 | 1013 | чел.-ч | чел.-ч | 1 | 7.86 | 0 | 0 | 0 | 9.62 | 0 | 1 | 1 | )*1,2*1,15 | 10.8468 | 2 | 76148841 | 473 | 0 | 0 | 0 | 0 | 0 | 0 | 0 | 0
248 | 76148851 | 76148840 | 121548 | 1 | 1 | 1 | 1 | 2 |  | Затраты труда машинистов | 608254 | 1013 | чел.час | чел.час | 1 | 0.01 | 0 | 0 | 0 | 0 | 0 | 1 | 2 | )*1,2*1,15 | 0.0138 | 2 | 76148842 | 474 | 0 | 0 | 0 | 0 | 0 | 0 | 0 | 0
248 | 76148852 | 76148840 | 48975304 | 1 | 1 | 1 | 2 | 021102 | ОСЭМЖ-2001 021102 пр. №2433р от 15.10.2014 г. | Краны на автомобильном ходу при работе на монтаже технологического оборудования 10 т | 1368 | 1011 | маш.-ч | маш.-ч | 1 | 0.01 | 0 | 134.65 | 13.5 | 0 | 0 | 1 | 0 | )*1,2*1,15 | 0.0138 | 2 | 76148843 | 475 | 0 | 0 | 0 | 0 | 0 | 0 | 0 | 0
248 | 76148853 | 76148840 | 48977174 | 1 | 1 | 1 | 2 | 400001 | ОСЭМЖ-2001 400001 пр. №2433р от 15.10.2014 г. | Автомобили бортовые, грузоподъемность до 5 т | 1368 | 1011 | маш.-ч | маш.-ч | 1 | 0.01 | 0 | 87.17 | 11.6 | 0 | 0 | 1 | 0 | )*1,2*1,15 | 0.0138 | 2 | 76148844 | 476 | 0 | 0 | 0 | 0 | 0 | 0 | 0 | 0
248 | 76148854 | 76148840 | 48900459 | 1 | 1 | 1 | 3 | 101-0069 | ОССЦЖ-2001 101-0069 пр. №2433р от 15.10.2014 г. | Бензин авиационный Б-70 | 1348 | 1009 | т | т | 1000 | 0.0008 | 4488.4 | 0 | 0 | 0 | 0 | 1 | 0 |  | 0.0008 | 2 | 76148845 | 477 | 0 | 0 | 0 | 0 | 0 | 0 | 0 | 0
248 | 76148855 | 76148840 | 48903634 | 1 | 1 | 1 | 3 | 101-2478 | ОССЦЖ-2001 101-2478 пр. №2433р от 15.10.2014 г. | Лента К226 | 1308 | 1003 | 100 м | 100 м | 100 | 0.0024 | 120 | 0 | 0 | 0 | 0 | 1 | 0 |  | 0.0024 | 2 | 76148846 | 478 | 0 | 0 | 0 | 0 | 0 | 0 | 0 | 0
248 | 76148856 | 76148840 | 48974621 | 1 | 1 | 1 | 3 | 509-1206 | ОССЦЖ-2001 509-1206 пр. №2433р от 15.10.2014 г. | Парафины нефтяные твердые марки Т-1 | 1348 | 1009 | т | т | 1000 | 2e-05 | 8105.71 | 0 | 0 | 0 | 0 | 1 | 0 |  | 2e-05 | 2 | 76148847 | 479 | 0 | 0 | 0 | 0 | 0 | 0 | 0 | 0
248 | 76148857 | 76148840 | 48964128 | 1 | 1 | 1 | 3 | 509-1660 | ОССЦЖ-2001 509-1660 пр. №2433р от 15.10.2014 г. | Гильза кабельная медная ГМ 120 | 1354 | 1010 | шт. | шт. | 1 | 3.1 | 13.33 | 0 | 0 | 0 | 0 | 1 | 0 |  | 3.1 | 2 | 76148848 | 480 | 0 | 0 | 0 | 0 | 0 | 0 | 0 | 0
248 | 76148858 | 76148840 | 48974791 | 1 | 1 | 1 | 3 | 999-9950 | ОССЦЖ-2001 999-9950 пр. №2433р от 15.10.2014 г. | Вспомогательные ненормируемые материалы (2% от ОЗП) | 1374 | 1013 | РУБ | РУБ | 1 | 1.51 | 1 | 0 | 0 | 0 | 0 | 1 | 0 |  | 1.51 | 2 | 76148849 | 481 | 0 | 0 | 0 | 0 | 0 | 0 | 0 | 0
249 | 76148850 | 76148840 | 42326370 | 1 | 1 | 1 | 1 | 1-2040-РЖД |  | Рабочий монтажник среднего разряда 4 | 1369 | 1013 | чел.-ч | чел.-ч | 1 | 7.86 | 0 | 0 | 0 | 9.62 | 0 | 1 | 1 | )*1,2*1,15 | 10.8468 | 2 | 76148841 | 482 | 0 | 0 | 0 | 0 | 0 | 0 | 0 | 0
249 | 76148851 | 76148840 | 121548 | 1 | 1 | 1 | 1 | 2 |  | Затраты труда машинистов | 608254 | 1013 | чел.час | чел.час | 1 | 0.01 | 0 | 0 | 0 | 0 | 0 | 1 | 2 | )*1,2*1,15 | 0.0138 | 2 | 76148842 | 483 | 0 | 0 | 0 | 0 | 0 | 0 | 0 | 0
249 | 76148852 | 76148840 | 48975304 | 1 | 1 | 1 | 2 | 021102 | ОСЭМЖ-2001 021102 пр. №2433р от 15.10.2014 г. | Краны на автомобильном ходу при работе на монтаже технологического оборудования 10 т | 1368 | 1011 | маш.-ч | маш.-ч | 1 | 0.01 | 0 | 134.65 | 13.5 | 0 | 0 | 1 | 0 | )*1,2*1,15 | 0.0138 | 2 | 76148843 | 484 | 0 | 0 | 0 | 0 | 0 | 0 | 0 | 0
249 | 76148853 | 76148840 | 48977174 | 1 | 1 | 1 | 2 | 400001 | ОСЭМЖ-2001 400001 пр. №2433р от 15.10.2014 г. | Автомобили бортовые, грузоподъемность до 5 т | 1368 | 1011 | маш.-ч | маш.-ч | 1 | 0.01 | 0 | 87.17 | 11.6 | 0 | 0 | 1 | 0 | )*1,2*1,15 | 0.0138 | 2 | 76148844 | 485 | 0 | 0 | 0 | 0 | 0 | 0 | 0 | 0
249 | 76148854 | 76148840 | 48900459 | 1 | 1 | 1 | 3 | 101-0069 | ОССЦЖ-2001 101-0069 пр. №2433р от 15.10.2014 г. | Бензин авиационный Б-70 | 1348 | 1009 | т | т | 1000 | 0.0008 | 4488.4 | 0 | 0 | 0 | 0 | 1 | 0 |  | 0.0008 | 2 | 76148845 | 486 | 0 | 0 | 0 | 0 | 0 | 0 | 0 | 0
249 | 76148855 | 76148840 | 48903634 | 1 | 1 | 1 | 3 | 101-2478 | ОССЦЖ-2001 101-2478 пр. №2433р от 15.10.2014 г. | Лента К226 | 1308 | 1003 | 100 м | 100 м | 100 | 0.0024 | 120 | 0 | 0 | 0 | 0 | 1 | 0 |  | 0.0024 | 2 | 76148846 | 487 | 0 | 0 | 0 | 0 | 0 | 0 | 0 | 0
249 | 76148856 | 76148840 | 48974621 | 1 | 1 | 1 | 3 | 509-1206 | ОССЦЖ-2001 509-1206 пр. №2433р от 15.10.2014 г. | Парафины нефтяные твердые марки Т-1 | 1348 | 1009 | т | т | 1000 | 2e-05 | 8105.71 | 0 | 0 | 0 | 0 | 1 | 0 |  | 2e-05 | 2 | 76148847 | 488 | 0 | 0 | 0 | 0 | 0 | 0 | 0 | 0
249 | 76148857 | 76148840 | 48964128 | 1 | 1 | 1 | 3 | 509-1660 | ОССЦЖ-2001 509-1660 пр. №2433р от 15.10.2014 г. | Гильза кабельная медная ГМ 120 | 1354 | 1010 | шт. | шт. | 1 | 3.1 | 13.33 | 0 | 0 | 0 | 0 | 1 | 0 |  | 3.1 | 2 | 76148848 | 489 | 0 | 0 | 0 | 0 | 0 | 0 | 0 | 0
249 | 76148858 | 76148840 | 48974791 | 1 | 1 | 1 | 3 | 999-9950 | ОССЦЖ-2001 999-9950 пр. №2433р от 15.10.2014 г. | Вспомогательные ненормируемые материалы (2% от ОЗП) | 1374 | 1013 | РУБ | РУБ | 1 | 1.51 | 1 | 0 | 0 | 0 | 0 | 1 | 0 |  | 1.51 | 2 | 76148849 | 490 | 0 | 0 | 0 | 0 | 0 | 0 | 0 | 0
250 | 76148865 | 76148859 | 42326370 | 1 | 1 | 1 | 1 | 1-2040-РЖД |  | Рабочий монтажник среднего разряда 4 | 1369 | 1013 | чел.-ч | чел.-ч | 1 | 22.16 | 0 | 0 | 0 | 9.62 | 0 | 1 | 1 | )*1,2*1,15 | 30.5808 | 2 | 76148860 | 491 | 0 | 0 | 0 | 0 | 0 | 0 | 0 | 0
250 | 76148866 | 76148859 | 48900459 | 1 | 1 | 1 | 3 | 101-0069 | ОССЦЖ-2001 101-0069 пр. №2433р от 15.10.2014 г. | Бензин авиационный Б-70 | 1348 | 1009 | т | т | 1000 | 0.0024 | 4488.4 | 0 | 0 | 0 | 0 | 1 | 0 |  | 0.0024 | 2 | 76148861 | 492 | 0 | 0 | 0 | 0 | 0 | 0 | 0 | 0
250 | 76148867 | 76148859 | 48903634 | 1 | 1 | 1 | 3 | 101-2478 | ОССЦЖ-2001 101-2478 пр. №2433р от 15.10.2014 г. | Лента К226 | 1308 | 1003 | 100 м | 100 м | 100 | 0.0072 | 120 | 0 | 0 | 0 | 0 | 1 | 0 |  | 0.0072 | 2 | 76148862 | 493 | 0 | 0 | 0 | 0 | 0 | 0 | 0 | 0
250 | 76148868 | 76148859 | 48974621 | 1 | 1 | 1 | 3 | 509-1206 | ОССЦЖ-2001 509-1206 пр. №2433р от 15.10.2014 г. | Парафины нефтяные твердые марки Т-1 | 1348 | 1009 | т | т | 1000 | 6e-05 | 8105.71 | 0 | 0 | 0 | 0 | 1 | 0 |  | 6e-05 | 2 | 76148863 | 494 | 0 | 0 | 0 | 0 | 0 | 0 | 0 | 0
250 | 76148869 | 76148859 | 48974791 | 1 | 1 | 1 | 3 | 999-9950 | ОССЦЖ-2001 999-9950 пр. №2433р от 15.10.2014 г. | Вспомогательные ненормируемые материалы (2% от ОЗП) | 1374 | 1013 | РУБ | РУБ | 1 | 4.26 | 1 | 0 | 0 | 0 | 0 | 1 | 0 |  | 4.26 | 2 | 76148864 | 495 | 0 | 0 | 0 | 0 | 0 | 0 | 0 | 0
251 | 76148865 | 76148859 | 42326370 | 1 | 1 | 1 | 1 | 1-2040-РЖД |  | Рабочий монтажник среднего разряда 4 | 1369 | 1013 | чел.-ч | чел.-ч | 1 | 22.16 | 0 | 0 | 0 | 9.62 | 0 | 1 | 1 | )*1,2*1,15 | 30.5808 | 2 | 76148860 | 496 | 0 | 0 | 0 | 0 | 0 | 0 | 0 | 0
251 | 76148866 | 76148859 | 48900459 | 1 | 1 | 1 | 3 | 101-0069 | ОССЦЖ-2001 101-0069 пр. №2433р от 15.10.2014 г. | Бензин авиационный Б-70 | 1348 | 1009 | т | т | 1000 | 0.0024 | 4488.4 | 0 | 0 | 0 | 0 | 1 | 0 |  | 0.0024 | 2 | 76148861 | 497 | 0 | 0 | 0 | 0 | 0 | 0 | 0 | 0
251 | 76148867 | 76148859 | 48903634 | 1 | 1 | 1 | 3 | 101-2478 | ОССЦЖ-2001 101-2478 пр. №2433р от 15.10.2014 г. | Лента К226 | 1308 | 1003 | 100 м | 100 м | 100 | 0.0072 | 120 | 0 | 0 | 0 | 0 | 1 | 0 |  | 0.0072 | 2 | 76148862 | 498 | 0 | 0 | 0 | 0 | 0 | 0 | 0 | 0
251 | 76148868 | 76148859 | 48974621 | 1 | 1 | 1 | 3 | 509-1206 | ОССЦЖ-2001 509-1206 пр. №2433р от 15.10.2014 г. | Парафины нефтяные твердые марки Т-1 | 1348 | 1009 | т | т | 1000 | 6e-05 | 8105.71 | 0 | 0 | 0 | 0 | 1 | 0 |  | 6e-05 | 2 | 76148863 | 499 | 0 | 0 | 0 | 0 | 0 | 0 | 0 | 0
251 | 76148869 | 76148859 | 48974791 | 1 | 1 | 1 | 3 | 999-9950 | ОССЦЖ-2001 999-9950 пр. №2433р от 15.10.2014 г. | Вспомогательные ненормируемые материалы (2% от ОЗП) | 1374 | 1013 | РУБ | РУБ | 1 | 4.26 | 1 | 0 | 0 | 0 | 0 | 1 | 0 |  | 4.26 | 2 | 76148864 | 500 | 0 | 0 | 0 | 0 | 0 | 0 | 0 | 0
252 | 76148884 | 76148870 | 42331666 | 1 | 1 | 1 | 1 | 1-2043-РЖД |  | Рабочий монтажник среднего разряда 4,3 | 1369 | 1013 | чел.-ч | чел.-ч | 1 | 9.45 | 0 | 0 | 0 | 10.06 | 0 | 1 | 1 | )*1,15 | 10.8675 | 2 | 76148871 | 501 | 0 | 0 | 0 | 0 | 0 | 0 | 0 | 0
252 | 76148885 | 76148870 | 48900465 | 1 | 1 | 1 | 3 | 101-0070 | ОССЦЖ-2001 101-0070 пр. №2433р от 15.10.2014 г. | Бензин автомобильный АИ-98, АИ-95 «Экстра», АИ-93 | 1348 | 1009 | т | т | 1000 | 0.0002 | 4770 | 0 | 0 | 0 | 0 | 1 | 0 |  | 0.0002 | 2 | 76148872 | 502 | 0 | 0 | 0 | 0 | 0 | 0 | 0 | 0
252 | 76148886 | 76148870 | 48900998 | 1 | 1 | 1 | 3 | 101-2021 | ОССЦЖ-2001 101-2021 пр. №2433р от 15.10.2014 г. | Заполнитель гидрофобный «Гидрофобинол М» | 1346 | 1009 | кг | кг | 1 | 0.5 | 30.4 | 0 | 0 | 0 | 0 | 1 | 0 |  | 0.5 | 2 | 76148873 | 503 | 0 | 0 | 0 | 0 | 0 | 0 | 0 | 0
252 | 76148887 | 76148870 | 48903670 | 1 | 1 | 1 | 3 | 101-2497 | ОССЦЖ-2001 101-2497 пр. №2433р от 15.10.2014 г. | Лента резиновая электроизоляционная самослипающаяся типа ЛЭТСАР, шириной 26 мм, толщиной 0,8 мм | 1346 | 1009 | кг | кг | 1 | 1.305 | 250 | 0 | 0 | 0 | 0 | 1 | 0 |  | 1.305 | 2 | 76148874 | 504 | 0 | 0 | 0 | 0 | 0 | 0 | 0 | 0
252 | 76148888 | 76148870 | 48903672 | 1 | 1 | 1 | 3 | 101-2498 | ОССЦЖ-2001 101-2498 пр. №2433р от 15.10.2014 г. | Лента «Сэвилен» для подклеивающего слоя, ширина 35-40 мм, толщина 0,2-0,5 мм | 1301 | 1003 | м | м | 1 | 0.72 | 5.38 | 0 | 0 | 0 | 0 | 1 | 0 |  | 0.72 | 2 | 76148875 | 505 | 0 | 0 | 0 | 0 | 0 | 0 | 0 | 0
252 | 76148889 | 76148870 | 48903674 | 1 | 1 | 1 | 3 | 101-2499 | ОССЦЖ-2001 101-2499 пр. №2433р от 15.10.2014 г. | Лента изоляционная прорезиненная односторонняя ширина 20 мм, толщина 0,25-0,35 мм | 1346 | 1009 | кг | кг | 1 | 0.105 | 30.4 | 0 | 0 | 0 | 0 | 1 | 0 |  | 0.105 | 2 | 76148876 | 506 | 0 | 0 | 0 | 0 | 0 | 0 | 0 | 0
252 | 76148890 | 76148870 | 48903683 | 1 | 1 | 1 | 3 | 101-2504 | ОССЦЖ-2001 101-2504 пр. №2433р от 15.10.2014 г. | Лента хлопчатобумажная изоляционная шириной 20 мм | 1346 | 1009 | кг | кг | 1 | 0.1 | 60 | 0 | 0 | 0 | 0 | 1 | 0 |  | 0.1 | 2 | 76148877 | 507 | 0 | 0 | 0 | 0 | 0 | 0 | 0 | 0
252 | 76148891 | 76148870 | 48914325 | 1 | 1 | 1 | 3 | 110-0222 | ОССЦЖ-2001 110-0222 пр. №2433р от 15.10.2014 г. | Проволока стальная оцинкованная для воздушных линий связи, диаметр 2 мм | 1348 | 1009 | т | т | 1000 | 6e-05 | 11200.3 | 0 | 0 | 0 | 0 | 1 | 0 |  | 6e-05 | 2 | 76148878 | 508 | 0 | 0 | 0 | 0 | 0 | 0 | 0 | 0
252 | 76148892 | 76148870 | 48915433 | 1 | 1 | 1 | 3 | 113-0389 | ОССЦЖ-2001 113-0389 пр. №2433р от 15.10.2014 г. | Лак кремнийорганический термостойкий марки КО-916 | 1346 | 1009 | кг | кг | 1 | 0.02 | 32 | 0 | 0 | 0 | 0 | 1 | 0 |  | 0.02 | 2 | 76148879 | 509 | 0 | 0 | 0 | 0 | 0 | 0 | 0 | 0
252 | 76148893 | 76148870 | 48958747 | 1 | 1 | 1 | 3 | 506-1361 | ОССЦЖ-2001 506-1361 пр. №2433р от 15.10.2014 г. | Припои оловянно-свинцовые бессурьмянистые марки ПОС40 | 1346 | 1009 | кг | кг | 1 | 0.05 | 65.75 | 0 | 0 | 0 | 0 | 1 | 0 |  | 0.05 | 2 | 76148880 | 510 | 0 | 0 | 0 | 0 | 0 | 0 | 0 | 0
252 | 76148894 | 76148870 | 48959762 | 1 | 1 | 1 | 3 | 507-0706 | ОССЦЖ-2001 507-0706 пр. №2433р от 15.10.2014 г. | Трубка полиэтиленовая термоусаживаемая, толщина стенки 1-1,5 мм, внутренний диаметр 20-60 мм, «Терморад ТТ-3» | 1301 | 1003 | м | м | 1 | 0.83 | 95 | 0 | 0 | 0 | 0 | 1 | 0 |  | 0.83 | 2 | 76148881 | 511 | 0 | 0 | 0 | 0 | 0 | 0 | 0 | 0
252 | 76148895 | 76148870 | 48959763 | 1 | 1 | 1 | 3 | 507-0707 | ОССЦЖ-2001 507-0707 пр. №2433р от 15.10.2014 г. | Трубка полиэтиленовая термоусаживаемая, толщина стенки 1,5-2 мм, внутренний диаметр 18-38 мм, длина трубки 240-270 мм | 1354 | 1010 | шт. | шт. | 1 | 10 | 1.7 | 0 | 0 | 0 | 0 | 1 | 0 |  | 10 | 2 | 76148882 | 512 | 0 | 0 | 0 | 0 | 0 | 0 | 0 | 0
252 | 76148896 | 76148870 | 48974791 | 1 | 1 | 1 | 3 | 999-9950 | ОССЦЖ-2001 999-9950 пр. №2433р от 15.10.2014 г. | Вспомогательные ненормируемые материалы (2% от ОЗП) | 1374 | 1013 | РУБ | РУБ | 1 | 1.9 | 1 | 0 | 0 | 0 | 0 | 1 | 0 |  | 1.9 | 2 | 76148883 | 513 | 0 | 0 | 0 | 0 | 0 | 0 | 0 | 0
253 | 76148884 | 76148870 | 42331666 | 1 | 1 | 1 | 1 | 1-2043-РЖД |  | Рабочий монтажник среднего разряда 4,3 | 1369 | 1013 | чел.-ч | чел.-ч | 1 | 9.45 | 0 | 0 | 0 | 10.06 | 0 | 1 | 1 | )*1,15 | 10.8675 | 2 | 76148871 | 514 | 0 | 0 | 0 | 0 | 0 | 0 | 0 | 0
253 | 76148885 | 76148870 | 48900465 | 1 | 1 | 1 | 3 | 101-0070 | ОССЦЖ-2001 101-0070 пр. №2433р от 15.10.2014 г. | Бензин автомобильный АИ-98, АИ-95 «Экстра», АИ-93 | 1348 | 1009 | т | т | 1000 | 0.0002 | 4770 | 0 | 0 | 0 | 0 | 1 | 0 |  | 0.0002 | 2 | 76148872 | 515 | 0 | 0 | 0 | 0 | 0 | 0 | 0 | 0
253 | 76148886 | 76148870 | 48900998 | 1 | 1 | 1 | 3 | 101-2021 | ОССЦЖ-2001 101-2021 пр. №2433р от 15.10.2014 г. | Заполнитель гидрофобный «Гидрофобинол М» | 1346 | 1009 | кг | кг | 1 | 0.5 | 30.4 | 0 | 0 | 0 | 0 | 1 | 0 |  | 0.5 | 2 | 76148873 | 516 | 0 | 0 | 0 | 0 | 0 | 0 | 0 | 0
253 | 76148887 | 76148870 | 48903670 | 1 | 1 | 1 | 3 | 101-2497 | ОССЦЖ-2001 101-2497 пр. №2433р от 15.10.2014 г. | Лента резиновая электроизоляционная самослипающаяся типа ЛЭТСАР, шириной 26 мм, толщиной 0,8 мм | 1346 | 1009 | кг | кг | 1 | 1.305 | 250 | 0 | 0 | 0 | 0 | 1 | 0 |  | 1.305 | 2 | 76148874 | 517 | 0 | 0 | 0 | 0 | 0 | 0 | 0 | 0
253 | 76148888 | 76148870 | 48903672 | 1 | 1 | 1 | 3 | 101-2498 | ОССЦЖ-2001 101-2498 пр. №2433р от 15.10.2014 г. | Лента «Сэвилен» для подклеивающего слоя, ширина 35-40 мм, толщина 0,2-0,5 мм | 1301 | 1003 | м | м | 1 | 0.72 | 5.38 | 0 | 0 | 0 | 0 | 1 | 0 |  | 0.72 | 2 | 76148875 | 518 | 0 | 0 | 0 | 0 | 0 | 0 | 0 | 0
253 | 76148889 | 76148870 | 48903674 | 1 | 1 | 1 | 3 | 101-2499 | ОССЦЖ-2001 101-2499 пр. №2433р от 15.10.2014 г. | Лента изоляционная прорезиненная односторонняя ширина 20 мм, толщина 0,25-0,35 мм | 1346 | 1009 | кг | кг | 1 | 0.105 | 30.4 | 0 | 0 | 0 | 0 | 1 | 0 |  | 0.105 | 2 | 76148876 | 519 | 0 | 0 | 0 | 0 | 0 | 0 | 0 | 0
253 | 76148890 | 76148870 | 48903683 | 1 | 1 | 1 | 3 | 101-2504 | ОССЦЖ-2001 101-2504 пр. №2433р от 15.10.2014 г. | Лента хлопчатобумажная изоляционная шириной 20 мм | 1346 | 1009 | кг | кг | 1 | 0.1 | 60 | 0 | 0 | 0 | 0 | 1 | 0 |  | 0.1 | 2 | 76148877 | 520 | 0 | 0 | 0 | 0 | 0 | 0 | 0 | 0
253 | 76148891 | 76148870 | 48914325 | 1 | 1 | 1 | 3 | 110-0222 | ОССЦЖ-2001 110-0222 пр. №2433р от 15.10.2014 г. | Проволока стальная оцинкованная для воздушных линий связи, диаметр 2 мм | 1348 | 1009 | т | т | 1000 | 6e-05 | 11200.3 | 0 | 0 | 0 | 0 | 1 | 0 |  | 6e-05 | 2 | 76148878 | 521 | 0 | 0 | 0 | 0 | 0 | 0 | 0 | 0
253 | 76148892 | 76148870 | 48915433 | 1 | 1 | 1 | 3 | 113-0389 | ОССЦЖ-2001 113-0389 пр. №2433р от 15.10.2014 г. | Лак кремнийорганический термостойкий марки КО-916 | 1346 | 1009 | кг | кг | 1 | 0.02 | 32 | 0 | 0 | 0 | 0 | 1 | 0 |  | 0.02 | 2 | 76148879 | 522 | 0 | 0 | 0 | 0 | 0 | 0 | 0 | 0
253 | 76148893 | 76148870 | 48958747 | 1 | 1 | 1 | 3 | 506-1361 | ОССЦЖ-2001 506-1361 пр. №2433р от 15.10.2014 г. | Припои оловянно-свинцовые бессурьмянистые марки ПОС40 | 1346 | 1009 | кг | кг | 1 | 0.05 | 65.75 | 0 | 0 | 0 | 0 | 1 | 0 |  | 0.05 | 2 | 76148880 | 523 | 0 | 0 | 0 | 0 | 0 | 0 | 0 | 0
253 | 76148894 | 76148870 | 48959762 | 1 | 1 | 1 | 3 | 507-0706 | ОССЦЖ-2001 507-0706 пр. №2433р от 15.10.2014 г. | Трубка полиэтиленовая термоусаживаемая, толщина стенки 1-1,5 мм, внутренний диаметр 20-60 мм, «Терморад ТТ-3» | 1301 | 1003 | м | м | 1 | 0.83 | 95 | 0 | 0 | 0 | 0 | 1 | 0 |  | 0.83 | 2 | 76148881 | 524 | 0 | 0 | 0 | 0 | 0 | 0 | 0 | 0
253 | 76148895 | 76148870 | 48959763 | 1 | 1 | 1 | 3 | 507-0707 | ОССЦЖ-2001 507-0707 пр. №2433р от 15.10.2014 г. | Трубка полиэтиленовая термоусаживаемая, толщина стенки 1,5-2 мм, внутренний диаметр 18-38 мм, длина трубки 240-270 мм | 1354 | 1010 | шт. | шт. | 1 | 10 | 1.7 | 0 | 0 | 0 | 0 | 1 | 0 |  | 10 | 2 | 76148882 | 525 | 0 | 0 | 0 | 0 | 0 | 0 | 0 | 0
253 | 76148896 | 76148870 | 48974791 | 1 | 1 | 1 | 3 | 999-9950 | ОССЦЖ-2001 999-9950 пр. №2433р от 15.10.2014 г. | Вспомогательные ненормируемые материалы (2% от ОЗП) | 1374 | 1013 | РУБ | РУБ | 1 | 1.9 | 1 | 0 | 0 | 0 | 0 | 1 | 0 |  | 1.9 | 2 | 76148883 | 526 | 0 | 0 | 0 | 0 | 0 | 0 | 0 | 0
256 | 76148904 | 76148898 | 42326370 | 1 | 1 | 1 | 1 | 1-2040-РЖД |  | Рабочий монтажник среднего разряда 4 | 1369 | 1013 | чел.-ч | чел.-ч | 1 | 5.74 | 0 | 0 | 0 | 9.62 | 0 | 1 | 1 |  | 5.74 | 2 | 76148899 | 527 | 0 | 0 | 0 | 0 | 0 | 0 | 0 | 0
256 | 76148905 | 76148898 | 121548 | 1 | 1 | 1 | 1 | 2 |  | Затраты труда машинистов | 608254 | 1013 | чел.час | чел.час | 1 | 1.92 | 0 | 0 | 0 | 0 | 0 | 1 | 2 |  | 1.92 | 2 | 76148900 | 528 | 0 | 0 | 0 | 0 | 0 | 0 | 0 | 0
256 | 76148906 | 76148898 | 48975304 | 1 | 1 | 1 | 2 | 021102 | ОСЭМЖ-2001 021102 пр. №2433р от 15.10.2014 г. | Краны на автомобильном ходу при работе на монтаже технологического оборудования 10 т | 1368 | 1011 | маш.-ч | маш.-ч | 1 | 1.92 | 0 | 134.65 | 13.5 | 0 | 0 | 1 | 0 |  | 1.92 | 2 | 76148901 | 529 | 0 | 0 | 0 | 0 | 0 | 0 | 0 | 0
256 | 76148907 | 76148898 | 48977174 | 1 | 1 | 1 | 2 | 400001 | ОСЭМЖ-2001 400001 пр. №2433р от 15.10.2014 г. | Автомобили бортовые, грузоподъемность до 5 т | 1368 | 1011 | маш.-ч | маш.-ч | 1 | 1.92 | 0 | 87.17 | 11.6 | 0 | 0 | 1 | 0 |  | 1.92 | 2 | 76148902 | 530 | 0 | 0 | 0 | 0 | 0 | 0 | 0 | 0
256 | 76148908 | 76148898 | 48974791 | 1 | 1 | 1 | 3 | 999-9950 | ОССЦЖ-2001 999-9950 пр. №2433р от 15.10.2014 г. | Вспомогательные ненормируемые материалы (2% от ОЗП) | 1374 | 1013 | РУБ | РУБ | 1 | 1.1 | 1 | 0 | 0 | 0 | 0 | 1 | 0 |  | 1.1 | 2 | 76148903 | 531 | 0 | 0 | 0 | 0 | 0 | 0 | 0 | 0
257 | 76148904 | 76148898 | 42326370 | 1 | 1 | 1 | 1 | 1-2040-РЖД |  | Рабочий монтажник среднего разряда 4 | 1369 | 1013 | чел.-ч | чел.-ч | 1 | 5.74 | 0 | 0 | 0 | 9.62 | 0 | 1 | 1 |  | 5.74 | 2 | 76148899 | 532 | 0 | 0 | 0 | 0 | 0 | 0 | 0 | 0
257 | 76148905 | 76148898 | 121548 | 1 | 1 | 1 | 1 | 2 |  | Затраты труда машинистов | 608254 | 1013 | чел.час | чел.час | 1 | 1.92 | 0 | 0 | 0 | 0 | 0 | 1 | 2 |  | 1.92 | 2 | 76148900 | 533 | 0 | 0 | 0 | 0 | 0 | 0 | 0 | 0
257 | 76148906 | 76148898 | 48975304 | 1 | 1 | 1 | 2 | 021102 | ОСЭМЖ-2001 021102 пр. №2433р от 15.10.2014 г. | Краны на автомобильном ходу при работе на монтаже технологического оборудования 10 т | 1368 | 1011 | маш.-ч | маш.-ч | 1 | 1.92 | 0 | 134.65 | 13.5 | 0 | 0 | 1 | 0 |  | 1.92 | 2 | 76148901 | 534 | 0 | 0 | 0 | 0 | 0 | 0 | 0 | 0
257 | 76148907 | 76148898 | 48977174 | 1 | 1 | 1 | 2 | 400001 | ОСЭМЖ-2001 400001 пр. №2433р от 15.10.2014 г. | Автомобили бортовые, грузоподъемность до 5 т | 1368 | 1011 | маш.-ч | маш.-ч | 1 | 1.92 | 0 | 87.17 | 11.6 | 0 | 0 | 1 | 0 |  | 1.92 | 2 | 76148902 | 535 | 0 | 0 | 0 | 0 | 0 | 0 | 0 | 0
257 | 76148908 | 76148898 | 48974791 | 1 | 1 | 1 | 3 | 999-9950 | ОССЦЖ-2001 999-9950 пр. №2433р от 15.10.2014 г. | Вспомогательные ненормируемые материалы (2% от ОЗП) | 1374 | 1013 | РУБ | РУБ | 1 | 1.1 | 1 | 0 | 0 | 0 | 0 | 1 | 0 |  | 1.1 | 2 | 76148903 | 536 | 0 | 0 | 0 | 0 | 0 | 0 | 0 | 0
258 | 76148915 | 76148909 | 42326370 | 1 | 1 | 1 | 1 | 1-2040-РЖД |  | Рабочий монтажник среднего разряда 4 | 1369 | 1013 | чел.-ч | чел.-ч | 1 | 19.52 | 0 | 0 | 0 | 9.62 | 0 | 1 | 1 | )*1,2*1,15 | 26.9376 | 2 | 76148910 | 537 | 0 | 0 | 0 | 0 | 0 | 0 | 0 | 0
258 | 76148916 | 76148909 | 121548 | 1 | 1 | 1 | 1 | 2 |  | Затраты труда машинистов | 608254 | 1013 | чел.час | чел.час | 1 | 0.54 | 0 | 0 | 0 | 0 | 0 | 1 | 2 | )*1,2*1,15 | 0.7452 | 2 | 76148911 | 538 | 0 | 0 | 0 | 0 | 0 | 0 | 0 | 0
258 | 76148917 | 76148909 | 48975304 | 1 | 1 | 1 | 2 | 021102 | ОСЭМЖ-2001 021102 пр. №2433р от 15.10.2014 г. | Краны на автомобильном ходу при работе на монтаже технологического оборудования 10 т | 1368 | 1011 | маш.-ч | маш.-ч | 1 | 0.54 | 0 | 134.65 | 13.5 | 0 | 0 | 1 | 0 | )*1,2*1,15 | 0.7452 | 2 | 76148912 | 539 | 0 | 0 | 0 | 0 | 0 | 0 | 0 | 0
258 | 76148918 | 76148909 | 48977174 | 1 | 1 | 1 | 2 | 400001 | ОСЭМЖ-2001 400001 пр. №2433р от 15.10.2014 г. | Автомобили бортовые, грузоподъемность до 5 т | 1368 | 1011 | маш.-ч | маш.-ч | 1 | 0.54 | 0 | 87.17 | 11.6 | 0 | 0 | 1 | 0 | )*1,2*1,15 | 0.7452 | 2 | 76148913 | 540 | 0 | 0 | 0 | 0 | 0 | 0 | 0 | 0
258 | 76148919 | 76148909 | 48974791 | 1 | 1 | 1 | 3 | 999-9950 | ОССЦЖ-2001 999-9950 пр. №2433р от 15.10.2014 г. | Вспомогательные ненормируемые материалы (2% от ОЗП) | 1374 | 1013 | РУБ | РУБ | 1 | 3.76 | 1 | 0 | 0 | 0 | 0 | 1 | 0 |  | 3.76 | 2 | 76148914 | 541 | 0 | 0 | 0 | 0 | 0 | 0 | 0 | 0
259 | 76148915 | 76148909 | 42326370 | 1 | 1 | 1 | 1 | 1-2040-РЖД |  | Рабочий монтажник среднего разряда 4 | 1369 | 1013 | чел.-ч | чел.-ч | 1 | 19.52 | 0 | 0 | 0 | 9.62 | 0 | 1 | 1 | )*1,2*1,15 | 26.9376 | 2 | 76148910 | 542 | 0 | 0 | 0 | 0 | 0 | 0 | 0 | 0
259 | 76148916 | 76148909 | 121548 | 1 | 1 | 1 | 1 | 2 |  | Затраты труда машинистов | 608254 | 1013 | чел.час | чел.час | 1 | 0.54 | 0 | 0 | 0 | 0 | 0 | 1 | 2 | )*1,2*1,15 | 0.7452 | 2 | 76148911 | 543 | 0 | 0 | 0 | 0 | 0 | 0 | 0 | 0
259 | 76148917 | 76148909 | 48975304 | 1 | 1 | 1 | 2 | 021102 | ОСЭМЖ-2001 021102 пр. №2433р от 15.10.2014 г. | Краны на автомобильном ходу при работе на монтаже технологического оборудования 10 т | 1368 | 1011 | маш.-ч | маш.-ч | 1 | 0.54 | 0 | 134.65 | 13.5 | 0 | 0 | 1 | 0 | )*1,2*1,15 | 0.7452 | 2 | 76148912 | 544 | 0 | 0 | 0 | 0 | 0 | 0 | 0 | 0
259 | 76148918 | 76148909 | 48977174 | 1 | 1 | 1 | 2 | 400001 | ОСЭМЖ-2001 400001 пр. №2433р от 15.10.2014 г. | Автомобили бортовые, грузоподъемность до 5 т | 1368 | 1011 | маш.-ч | маш.-ч | 1 | 0.54 | 0 | 87.17 | 11.6 | 0 | 0 | 1 | 0 | )*1,2*1,15 | 0.7452 | 2 | 76148913 | 545 | 0 | 0 | 0 | 0 | 0 | 0 | 0 | 0
259 | 76148919 | 76148909 | 48974791 | 1 | 1 | 1 | 3 | 999-9950 | ОССЦЖ-2001 999-9950 пр. №2433р от 15.10.2014 г. | Вспомогательные ненормируемые материалы (2% от ОЗП) | 1374 | 1013 | РУБ | РУБ | 1 | 3.76 | 1 | 0 | 0 | 0 | 0 | 1 | 0 |  | 3.76 | 2 | 76148914 | 546 | 0 | 0 | 0 | 0 | 0 | 0 | 0 | 0
262 | 76148933 | 76148921 | 42331666 | 1 | 1 | 1 | 1 | 1-2043-РЖД |  | Рабочий монтажник среднего разряда 4,3 | 1369 | 1013 | чел.-ч | чел.-ч | 1 | 4.78 | 0 | 0 | 0 | 10.06 | 0 | 1 | 1 | )*1,15 | 5.497 | 2 | 76148922 | 547 | 0 | 0 | 0 | 0 | 0 | 0 | 0 | 0
262 | 76148934 | 76148921 | 48900465 | 1 | 1 | 1 | 3 | 101-0070 | ОССЦЖ-2001 101-0070 пр. №2433р от 15.10.2014 г. | Бензин автомобильный АИ-98, АИ-95 «Экстра», АИ-93 | 1348 | 1009 | т | т | 1000 | 0.0001 | 4770 | 0 | 0 | 0 | 0 | 1 | 0 |  | 0.0001 | 2 | 76148923 | 548 | 0 | 0 | 0 | 0 | 0 | 0 | 0 | 0
262 | 76148935 | 76148921 | 48903162 | 1 | 1 | 1 | 3 | 101-0380 | ОССЦЖ-2001 101-0380 пр. №2433р от 15.10.2014 г. | Краски масляные и алкидные белила густотертые литопонные МА-021 | 1348 | 1009 | т | т | 1000 | 3e-05 | 22533 | 0 | 0 | 0 | 0 | 1 | 0 |  | 3e-05 | 2 | 76148924 | 549 | 0 | 0 | 0 | 0 | 0 | 0 | 0 | 0
262 | 76148936 | 76148921 | 48903311 | 1 | 1 | 1 | 3 | 101-0497 | ОССЦЖ-2001 101-0497 пр. №2433р от 15.10.2014 г. | Лаки каменноугольные, марки А | 1348 | 1009 | т | т | 1000 | 2e-05 | 6389 | 0 | 0 | 0 | 0 | 1 | 0 |  | 2e-05 | 2 | 76148925 | 550 | 0 | 0 | 0 | 0 | 0 | 0 | 0 | 0
262 | 76148937 | 76148921 | 48907270 | 1 | 1 | 1 | 3 | 101-1714 | ОССЦЖ-2001 101-1714 пр. №2433р от 15.10.2014 г. | Болты с гайками и шайбами строительные | 1348 | 1009 | т | т | 1000 | 1e-05 | 9040.01 | 0 | 0 | 0 | 0 | 1 | 0 |  | 1e-05 | 2 | 76148926 | 551 | 0 | 0 | 0 | 0 | 0 | 0 | 0 | 0
262 | 76148938 | 76148921 | 48903406 | 1 | 1 | 1 | 3 | 101-1825 | ОССЦЖ-2001 101-1825 пр. №2433р от 15.10.2014 г. | Олифа натуральная | 1346 | 1009 | кг | кг | 1 | 0.014 | 32.6 | 0 | 0 | 0 | 0 | 1 | 0 |  | 0.014 | 2 | 76148927 | 552 | 0 | 0 | 0 | 0 | 0 | 0 | 0 | 0
262 | 76148939 | 76148921 | 48900998 | 1 | 1 | 1 | 3 | 101-2021 | ОССЦЖ-2001 101-2021 пр. №2433р от 15.10.2014 г. | Заполнитель гидрофобный «Гидрофобинол М» | 1346 | 1009 | кг | кг | 1 | 0.15 | 30.4 | 0 | 0 | 0 | 0 | 1 | 0 |  | 0.15 | 2 | 76148928 | 553 | 0 | 0 | 0 | 0 | 0 | 0 | 0 | 0
262 | 76148940 | 76148921 | 48903670 | 1 | 1 | 1 | 3 | 101-2497 | ОССЦЖ-2001 101-2497 пр. №2433р от 15.10.2014 г. | Лента резиновая электроизоляционная самослипающаяся типа ЛЭТСАР, шириной 26 мм, толщиной 0,8 мм | 1346 | 1009 | кг | кг | 1 | 0.02 | 250 | 0 | 0 | 0 | 0 | 1 | 0 |  | 0.02 | 2 | 76148929 | 554 | 0 | 0 | 0 | 0 | 0 | 0 | 0 | 0
262 | 76148941 | 76148921 | 48908482 | 1 | 1 | 1 | 3 | 102-0045 | ОССЦЖ-2001 102-0045 пр. №2433р от 15.10.2014 г. | Доски обрезные хвойных пород длиной 4-6,5 м, шириной 75-150 мм, толщиной 16 мм, III сорта | 1339 | 1007 | м3 | м3 | 1 | 0.006 | 1414.5 | 0 | 0 | 0 | 0 | 1 | 0 |  | 0.006 | 2 | 76148930 | 555 | 0 | 0 | 0 | 0 | 0 | 0 | 0 | 0
262 | 76148942 | 76148921 | 48956322 | 1 | 1 | 1 | 3 | 502-2014 | ОССЦЖ-2001 502-2014 пр. №2433р от 15.10.2014 г. | Состав для заливки кабельных муфт марки МБМ | 1348 | 1009 | т | т | 1000 | 0.0012 | 11452.06 | 0 | 0 | 0 | 0 | 1 | 0 |  | 0.0012 | 2 | 76148931 | 556 | 0 | 0 | 0 | 0 | 0 | 0 | 0 | 0
262 | 76148943 | 76148921 | 48974791 | 1 | 1 | 1 | 3 | 999-9950 | ОССЦЖ-2001 999-9950 пр. №2433р от 15.10.2014 г. | Вспомогательные ненормируемые материалы (2% от ОЗП) | 1374 | 1013 | РУБ | РУБ | 1 | 0.96 | 1 | 0 | 0 | 0 | 0 | 1 | 0 |  | 0.96 | 2 | 76148932 | 557 | 0 | 0 | 0 | 0 | 0 | 0 | 0 | 0
263 | 76148933 | 76148921 | 42331666 | 1 | 1 | 1 | 1 | 1-2043-РЖД |  | Рабочий монтажник среднего разряда 4,3 | 1369 | 1013 | чел.-ч | чел.-ч | 1 | 4.78 | 0 | 0 | 0 | 10.06 | 0 | 1 | 1 | )*1,15 | 5.497 | 2 | 76148922 | 558 | 0 | 0 | 0 | 0 | 0 | 0 | 0 | 0
263 | 76148934 | 76148921 | 48900465 | 1 | 1 | 1 | 3 | 101-0070 | ОССЦЖ-2001 101-0070 пр. №2433р от 15.10.2014 г. | Бензин автомобильный АИ-98, АИ-95 «Экстра», АИ-93 | 1348 | 1009 | т | т | 1000 | 0.0001 | 4770 | 0 | 0 | 0 | 0 | 1 | 0 |  | 0.0001 | 2 | 76148923 | 559 | 0 | 0 | 0 | 0 | 0 | 0 | 0 | 0
263 | 76148935 | 76148921 | 48903162 | 1 | 1 | 1 | 3 | 101-0380 | ОССЦЖ-2001 101-0380 пр. №2433р от 15.10.2014 г. | Краски масляные и алкидные белила густотертые литопонные МА-021 | 1348 | 1009 | т | т | 1000 | 3e-05 | 22533 | 0 | 0 | 0 | 0 | 1 | 0 |  | 3e-05 | 2 | 76148924 | 560 | 0 | 0 | 0 | 0 | 0 | 0 | 0 | 0
263 | 76148936 | 76148921 | 48903311 | 1 | 1 | 1 | 3 | 101-0497 | ОССЦЖ-2001 101-0497 пр. №2433р от 15.10.2014 г. | Лаки каменноугольные, марки А | 1348 | 1009 | т | т | 1000 | 2e-05 | 6389 | 0 | 0 | 0 | 0 | 1 | 0 |  | 2e-05 | 2 | 76148925 | 561 | 0 | 0 | 0 | 0 | 0 | 0 | 0 | 0
263 | 76148937 | 76148921 | 48907270 | 1 | 1 | 1 | 3 | 101-1714 | ОССЦЖ-2001 101-1714 пр. №2433р от 15.10.2014 г. | Болты с гайками и шайбами строительные | 1348 | 1009 | т | т | 1000 | 1e-05 | 9040.01 | 0 | 0 | 0 | 0 | 1 | 0 |  | 1e-05 | 2 | 76148926 | 562 | 0 | 0 | 0 | 0 | 0 | 0 | 0 | 0
263 | 76148938 | 76148921 | 48903406 | 1 | 1 | 1 | 3 | 101-1825 | ОССЦЖ-2001 101-1825 пр. №2433р от 15.10.2014 г. | Олифа натуральная | 1346 | 1009 | кг | кг | 1 | 0.014 | 32.6 | 0 | 0 | 0 | 0 | 1 | 0 |  | 0.014 | 2 | 76148927 | 563 | 0 | 0 | 0 | 0 | 0 | 0 | 0 | 0
263 | 76148939 | 76148921 | 48900998 | 1 | 1 | 1 | 3 | 101-2021 | ОССЦЖ-2001 101-2021 пр. №2433р от 15.10.2014 г. | Заполнитель гидрофобный «Гидрофобинол М» | 1346 | 1009 | кг | кг | 1 | 0.15 | 30.4 | 0 | 0 | 0 | 0 | 1 | 0 |  | 0.15 | 2 | 76148928 | 564 | 0 | 0 | 0 | 0 | 0 | 0 | 0 | 0
263 | 76148940 | 76148921 | 48903670 | 1 | 1 | 1 | 3 | 101-2497 | ОССЦЖ-2001 101-2497 пр. №2433р от 15.10.2014 г. | Лента резиновая электроизоляционная самослипающаяся типа ЛЭТСАР, шириной 26 мм, толщиной 0,8 мм | 1346 | 1009 | кг | кг | 1 | 0.02 | 250 | 0 | 0 | 0 | 0 | 1 | 0 |  | 0.02 | 2 | 76148929 | 565 | 0 | 0 | 0 | 0 | 0 | 0 | 0 | 0
263 | 76148941 | 76148921 | 48908482 | 1 | 1 | 1 | 3 | 102-0045 | ОССЦЖ-2001 102-0045 пр. №2433р от 15.10.2014 г. | Доски обрезные хвойных пород длиной 4-6,5 м, шириной 75-150 мм, толщиной 16 мм, III сорта | 1339 | 1007 | м3 | м3 | 1 | 0.006 | 1414.5 | 0 | 0 | 0 | 0 | 1 | 0 |  | 0.006 | 2 | 76148930 | 566 | 0 | 0 | 0 | 0 | 0 | 0 | 0 | 0
263 | 76148942 | 76148921 | 48956322 | 1 | 1 | 1 | 3 | 502-2014 | ОССЦЖ-2001 502-2014 пр. №2433р от 15.10.2014 г. | Состав для заливки кабельных муфт марки МБМ | 1348 | 1009 | т | т | 1000 | 0.0012 | 11452.06 | 0 | 0 | 0 | 0 | 1 | 0 |  | 0.0012 | 2 | 76148931 | 567 | 0 | 0 | 0 | 0 | 0 | 0 | 0 | 0
263 | 76148943 | 76148921 | 48974791 | 1 | 1 | 1 | 3 | 999-9950 | ОССЦЖ-2001 999-9950 пр. №2433р от 15.10.2014 г. | Вспомогательные ненормируемые материалы (2% от ОЗП) | 1374 | 1013 | РУБ | РУБ | 1 | 0.96 | 1 | 0 | 0 | 0 | 0 | 1 | 0 |  | 0.96 | 2 | 76148932 | 568 | 0 | 0 | 0 | 0 | 0 | 0 | 0 | 0
266 | 76148950 | 76148945 | 42326316 | 1 | 1 | 1 | 1 | 1-2038-РЖД |  | Рабочий монтажник среднего разряда 3,8 | 1369 | 1013 | чел.-ч | чел.-ч | 1 | 0.82 | 0 | 0 | 0 | 9.4 | 0 | 1 | 1 | )*1,2*1,15 | 1.1316 | 2 | 76148946 | 569 | 0 | 0 | 0 | 0 | 0 | 0 | 0 | 0
266 | 76148951 | 76148945 | 48907288 | 1 | 1 | 1 | 3 | 101-0115 | ОССЦЖ-2001 101-0115 пр. №2433р от 15.10.2014 г. | Винты с полукруглой головкой длиной 50 мм | 1348 | 1009 | т | т | 1000 | 2e-05 | 12430 | 0 | 0 | 0 | 0 | 1 | 0 |  | 2e-05 | 2 | 76148947 | 570 | 0 | 0 | 0 | 0 | 0 | 0 | 0 | 0
266 | 76148952 | 76148945 | 48967072 | 1 | 1 | 1 | 3 | 509-0090 | ОССЦЖ-2001 509-0090 пр. №2433р от 15.10.2014 г. | Перемычки гибкие, тип ПГС-50 | 1354 | 1010 | шт. | шт. | 1 | 1 | 3.9 | 0 | 0 | 0 | 0 | 1 | 0 |  | 1 | 2 | 76148948 | 571 | 0 | 0 | 0 | 0 | 0 | 0 | 0 | 0
266 | 76148953 | 76148945 | 48974791 | 1 | 1 | 1 | 3 | 999-9950 | ОССЦЖ-2001 999-9950 пр. №2433р от 15.10.2014 г. | Вспомогательные ненормируемые материалы (2% от ОЗП) | 1374 | 1013 | РУБ | РУБ | 1 | 0.15 | 1 | 0 | 0 | 0 | 0 | 1 | 0 |  | 0.15 | 2 | 76148949 | 572 | 0 | 0 | 0 | 0 | 0 | 0 | 0 | 0
267 | 76148950 | 76148945 | 42326316 | 1 | 1 | 1 | 1 | 1-2038-РЖД |  | Рабочий монтажник среднего разряда 3,8 | 1369 | 1013 | чел.-ч | чел.-ч | 1 | 0.82 | 0 | 0 | 0 | 9.4 | 0 | 1 | 1 | )*1,2*1,15 | 1.1316 | 2 | 76148946 | 573 | 0 | 0 | 0 | 0 | 0 | 0 | 0 | 0
267 | 76148951 | 76148945 | 48907288 | 1 | 1 | 1 | 3 | 101-0115 | ОССЦЖ-2001 101-0115 пр. №2433р от 15.10.2014 г. | Винты с полукруглой головкой длиной 50 мм | 1348 | 1009 | т | т | 1000 | 2e-05 | 12430 | 0 | 0 | 0 | 0 | 1 | 0 |  | 2e-05 | 2 | 76148947 | 574 | 0 | 0 | 0 | 0 | 0 | 0 | 0 | 0
267 | 76148952 | 76148945 | 48967072 | 1 | 1 | 1 | 3 | 509-0090 | ОССЦЖ-2001 509-0090 пр. №2433р от 15.10.2014 г. | Перемычки гибкие, тип ПГС-50 | 1354 | 1010 | шт. | шт. | 1 | 1 | 3.9 | 0 | 0 | 0 | 0 | 1 | 0 |  | 1 | 2 | 76148948 | 575 | 0 | 0 | 0 | 0 | 0 | 0 | 0 | 0
267 | 76148953 | 76148945 | 48974791 | 1 | 1 | 1 | 3 | 999-9950 | ОССЦЖ-2001 999-9950 пр. №2433р от 15.10.2014 г. | Вспомогательные ненормируемые материалы (2% от ОЗП) | 1374 | 1013 | РУБ | РУБ | 1 | 0.15 | 1 | 0 | 0 | 0 | 0 | 1 | 0 |  | 0.15 | 2 | 76148949 | 576 | 0 | 0 | 0 | 0 | 0 | 0 | 0 | 0
268 | 76148961 | 76148954 | 42331666 | 1 | 1 | 1 | 1 | 1-2043-РЖД |  | Рабочий монтажник среднего разряда 4,3 | 1369 | 1013 | чел.-ч | чел.-ч | 1 | 23 | 0 | 0 | 0 | 10.06 | 0 | 1 | 1 | )*1,15)*0,3 | 7.935 | 2 | 76148955 | 577 | 0 | 0 | 0 | 0 | 0 | 0 | 0 | 0
268 | 76148962 | 76148954 | 121548 | 1 | 1 | 1 | 1 | 2 |  | Затраты труда машинистов | 608254 | 1013 | чел.час | чел.час | 1 | 9.04 | 0 | 0 | 0 | 0 | 0 | 1 | 2 | )*1,15)*0,3 | 3.1188 | 2 | 76148956 | 578 | 0 | 0 | 0 | 0 | 0 | 0 | 0 | 0
268 | 76148963 | 76148954 | 48976329 | 1 | 1 | 1 | 2 | 170300 | ОСЭМЖ-2001 170300 пр. №2433р от 15.10.2014 г. | Машина монтажная для выполнения работ при прокладке и монтаже кабеля на базе автомобиля ГАЗ-66 | 1368 | 1011 | маш.-ч | маш.-ч | 1 | 4.64 | 0 | 110.86 | 11.6 | 0 | 0 | 1 | 0 | )*1,15)*0,3 | 1.6008 | 2 | 76148957 | 579 | 0 | 0 | 0 | 0 | 0 | 0 | 0 | 0
268 | 76148964 | 76148954 | 48976334 | 1 | 1 | 1 | 2 | 170602 | ОСЭМЖ-2001 170602 пр. №2433р от 15.10.2014 г. | Транспортеры прицепные кабельные до 7т, ККТ-7 | 1368 | 1011 | маш.-ч | маш.-ч | 1 | 4.64 | 0 | 58.03 | 0 | 0 | 0 | 1 | 0 | )*1,15)*0,3 | 1.6008 | 2 | 76148958 | 580 | 0 | 0 | 0 | 0 | 0 | 0 | 0 | 0
268 | 76148965 | 76148954 | 48976338 | 1 | 1 | 1 | 2 | 171000 | ОСЭМЖ-2001 171000 пр. №2433р от 15.10.2014 г. | Бульдозер 128,7 кВт (175 л.с.) в составе кабелеукладочной колонны | 1368 | 1011 | маш.-ч | маш.-ч | 1 | 4.4 | 0 | 332.31 | 13.5 | 0 | 0 | 1 | 0 | )*1,15)*0,3 | 1.518 | 2 | 76148959 | 581 | 0 | 0 | 0 | 0 | 0 | 0 | 0 | 0
268 | 76148966 | 76148954 | 48974791 | 1 | 1 | 1 | 3 | 999-9950 | ОССЦЖ-2001 999-9950 пр. №2433р от 15.10.2014 г. | Вспомогательные ненормируемые материалы (2% от ОЗП) | 1374 | 1013 | РУБ | РУБ | 1 | 4.63 | 1 | 0 | 0 | 0 | 0 | 1 | 0 | )*0,3 | 1.389 | 2 | 76148960 | 582 | 0 | 0 | 0 | 0 | 0 | 0 | 0 | 0
269 | 76148961 | 76148954 | 42331666 | 1 | 1 | 1 | 1 | 1-2043-РЖД |  | Рабочий монтажник среднего разряда 4,3 | 1369 | 1013 | чел.-ч | чел.-ч | 1 | 23 | 0 | 0 | 0 | 10.06 | 0 | 1 | 1 | )*1,15)*0,3 | 7.935 | 2 | 76148955 | 583 | 0 | 0 | 0 | 0 | 0 | 0 | 0 | 0
269 | 76148962 | 76148954 | 121548 | 1 | 1 | 1 | 1 | 2 |  | Затраты труда машинистов | 608254 | 1013 | чел.час | чел.час | 1 | 9.04 | 0 | 0 | 0 | 0 | 0 | 1 | 2 | )*1,15)*0,3 | 3.1188 | 2 | 76148956 | 584 | 0 | 0 | 0 | 0 | 0 | 0 | 0 | 0
269 | 76148963 | 76148954 | 48976329 | 1 | 1 | 1 | 2 | 170300 | ОСЭМЖ-2001 170300 пр. №2433р от 15.10.2014 г. | Машина монтажная для выполнения работ при прокладке и монтаже кабеля на базе автомобиля ГАЗ-66 | 1368 | 1011 | маш.-ч | маш.-ч | 1 | 4.64 | 0 | 110.86 | 11.6 | 0 | 0 | 1 | 0 | )*1,15)*0,3 | 1.6008 | 2 | 76148957 | 585 | 0 | 0 | 0 | 0 | 0 | 0 | 0 | 0
269 | 76148964 | 76148954 | 48976334 | 1 | 1 | 1 | 2 | 170602 | ОСЭМЖ-2001 170602 пр. №2433р от 15.10.2014 г. | Транспортеры прицепные кабельные до 7т, ККТ-7 | 1368 | 1011 | маш.-ч | маш.-ч | 1 | 4.64 | 0 | 58.03 | 0 | 0 | 0 | 1 | 0 | )*1,15)*0,3 | 1.6008 | 2 | 76148958 | 586 | 0 | 0 | 0 | 0 | 0 | 0 | 0 | 0
269 | 76148965 | 76148954 | 48976338 | 1 | 1 | 1 | 2 | 171000 | ОСЭМЖ-2001 171000 пр. №2433р от 15.10.2014 г. | Бульдозер 128,7 кВт (175 л.с.) в составе кабелеукладочной колонны | 1368 | 1011 | маш.-ч | маш.-ч | 1 | 4.4 | 0 | 332.31 | 13.5 | 0 | 0 | 1 | 0 | )*1,15)*0,3 | 1.518 | 2 | 76148959 | 587 | 0 | 0 | 0 | 0 | 0 | 0 | 0 | 0
269 | 76148966 | 76148954 | 48974791 | 1 | 1 | 1 | 3 | 999-9950 | ОССЦЖ-2001 999-9950 пр. №2433р от 15.10.2014 г. | Вспомогательные ненормируемые материалы (2% от ОЗП) | 1374 | 1013 | РУБ | РУБ | 1 | 4.63 | 1 | 0 | 0 | 0 | 0 | 1 | 0 | )*0,3 | 1.389 | 2 | 76148960 | 588 | 0 | 0 | 0 | 0 | 0 | 0 | 0 | 0
273 | 76148971 | 76148969 | 42090890 | 1 | 1 | 1 | 1 | 1-1020-РЖД |  | Рабочий строитель среднего разряда 2 | 1369 | 1013 | чел.-ч | чел.-ч | 1 | 154 | 0 | 0 | 0 | 7.8 | 0 | 1 | 1 | )*1,15 | 177.1 | 2 | 76148970 | 589 | 0 | 0 | 0 | 0 | 0 | 0 | 0 | 0
274 | 76148971 | 76148969 | 42090890 | 1 | 1 | 1 | 1 | 1-1020-РЖД |  | Рабочий строитель среднего разряда 2 | 1369 | 1013 | чел.-ч | чел.-ч | 1 | 154 | 0 | 0 | 0 | 7.8 | 0 | 1 | 1 | )*1,15 | 177.1 | 2 | 76148970 | 590 | 0 | 0 | 0 | 0 | 0 | 0 | 0 | 0
275 | 76148974 | 76148972 | 42090890 | 1 | 1 | 1 | 1 | 1-1020-РЖД |  | Рабочий строитель среднего разряда 2 | 1369 | 1013 | чел.-ч | чел.-ч | 1 | 154 | 0 | 0 | 0 | 7.8 | 0 | 1 | 1 | )*1,2*1,15*1,2 | 255.024 | 2 | 76148973 | 591 | 0 | 0 | 0 | 0 | 0 | 0 | 0 | 0
276 | 76148974 | 76148972 | 42090890 | 1 | 1 | 1 | 1 | 1-1020-РЖД |  | Рабочий строитель среднего разряда 2 | 1369 | 1013 | чел.-ч | чел.-ч | 1 | 154 | 0 | 0 | 0 | 7.8 | 0 | 1 | 1 | )*1,2*1,15*1,2 | 255.024 | 2 | 76148973 | 592 | 0 | 0 | 0 | 0 | 0 | 0 | 0 | 0
277 | 76148977 | 76148975 | 42097363 | 1 | 1 | 1 | 1 | 1-1015-РЖД |  | Рабочий строитель среднего разряда 1,5 | 1369 | 1013 | чел.-ч | чел.-ч | 1 | 97.2 | 0 | 0 | 0 | 7.5 | 0 | 1 | 1 | )*1,15 | 111.78 | 2 | 76148976 | 593 | 0 | 0 | 0 | 0 | 0 | 0 | 0 | 0
278 | 76148977 | 76148975 | 42097363 | 1 | 1 | 1 | 1 | 1-1015-РЖД |  | Рабочий строитель среднего разряда 1,5 | 1369 | 1013 | чел.-ч | чел.-ч | 1 | 97.2 | 0 | 0 | 0 | 7.5 | 0 | 1 | 1 | )*1,15 | 111.78 | 2 | 76148976 | 594 | 0 | 0 | 0 | 0 | 0 | 0 | 0 | 0
279 | 76148986 | 76148978 | 42092598 | 1 | 1 | 1 | 1 | 1-1025-РЖД |  | Рабочий строитель среднего разряда 2,5 | 1369 | 1013 | чел.-ч | чел.-ч | 1 | 2.3 | 0 | 0 | 0 | 8.17 | 0 | 1 | 1 | )*1,15 | 2.645 | 2 | 76148979 | 595 | 0 | 0 | 0 | 0 | 0 | 0 | 0 | 0
279 | 76148987 | 76148978 | 121548 | 1 | 1 | 1 | 1 | 2 |  | Затраты труда машинистов | 608254 | 1013 | чел.час | чел.час | 1 | 0.29 | 0 | 0 | 0 | 0 | 0 | 1 | 2 | )*1,15 | 0.3335 | 2 | 76148980 | 596 | 0 | 0 | 0 | 0 | 0 | 0 | 0 | 0
279 | 76148988 | 76148978 | 48975479 | 1 | 1 | 1 | 2 | 031812 | ОСЭМЖ-2001 031812 пр. №2433р от 15.10.2014 г. | Погрузчики одноковшовые универсальные фронтальные пневмоколесные 3 т | 1368 | 1011 | маш.-ч | маш.-ч | 1 | 0.08 | 0 | 90.4 | 11.6 | 0 | 0 | 1 | 0 | )*1,15 | 0.092 | 2 | 76148981 | 597 | 0 | 0 | 0 | 0 | 0 | 0 | 0 | 0
279 | 76148989 | 76148978 | 48975561 | 1 | 1 | 1 | 2 | 050101 | ОСЭМЖ-2001 050101 пр. №2433р от 15.10.2014 г. | Компрессоры передвижные с двигателем внутреннего сгорания давлением до 686 кПа (7 ат), производительность до 5 м3/мин | 1368 | 1011 | маш.-ч | маш.-ч | 1 | 0.21 | 0 | 90 | 10.06 | 0 | 0 | 1 | 0 | )*1,15 | 0.2415 | 2 | 76148982 | 598 | 0 | 0 | 0 | 0 | 0 | 0 | 0 | 0
279 | 76148990 | 76148978 | 48976906 | 1 | 1 | 1 | 2 | 331100 | ОСЭМЖ-2001 331100 пр. №2433р от 15.10.2014 г. | Трамбовки пневматические при работе от передвижных компрессорных станций | 1368 | 1011 | маш.-ч | маш.-ч | 1 | 0.42 | 0 | 0.55 | 0 | 0 | 0 | 1 | 0 | )*1,15 | 0.483 | 2 | 76148983 | 599 | 0 | 0 | 0 | 0 | 0 | 0 | 0 | 0
279 | 76148991 | 76148978 | 48945934 | 1 | 1 | 1 | 3 | 408-0141 | ОССЦЖ-2001 408-0141 пр. №2433р от 15.10.2014 г. | Песок природный для строительных растворов средний | 1339 | 1007 | м3 | м3 | 1 | 1.2 | 59.99 | 0 | 0 | 0 | 0 | 1 | 0 |  | 1.2 | 2 | 76148984 | 600 | 0 | 0 | 0 | 0 | 0 | 0 | 0 | 0
279 | 76148992 | 76148978 | 48946351 | 1 | 1 | 1 | 3 | 411-0001 | ОССЦЖ-2001 411-0001 пр. №2433р от 15.10.2014 г. | Вода | 1339 | 1007 | м3 | м3 | 1 | 0.15 | 2.44 | 0 | 0 | 0 | 0 | 1 | 0 |  | 0.15 | 2 | 76148985 | 601 | 0 | 0 | 0 | 0 | 0 | 0 | 0 | 0
280 | 76148986 | 76148978 | 42092598 | 1 | 1 | 1 | 1 | 1-1025-РЖД |  | Рабочий строитель среднего разряда 2,5 | 1369 | 1013 | чел.-ч | чел.-ч | 1 | 2.3 | 0 | 0 | 0 | 8.17 | 0 | 1 | 1 | )*1,15 | 2.645 | 2 | 76148979 | 602 | 0 | 0 | 0 | 0 | 0 | 0 | 0 | 0
280 | 76148987 | 76148978 | 121548 | 1 | 1 | 1 | 1 | 2 |  | Затраты труда машинистов | 608254 | 1013 | чел.час | чел.час | 1 | 0.29 | 0 | 0 | 0 | 0 | 0 | 1 | 2 | )*1,15 | 0.3335 | 2 | 76148980 | 603 | 0 | 0 | 0 | 0 | 0 | 0 | 0 | 0
280 | 76148988 | 76148978 | 48975479 | 1 | 1 | 1 | 2 | 031812 | ОСЭМЖ-2001 031812 пр. №2433р от 15.10.2014 г. | Погрузчики одноковшовые универсальные фронтальные пневмоколесные 3 т | 1368 | 1011 | маш.-ч | маш.-ч | 1 | 0.08 | 0 | 90.4 | 11.6 | 0 | 0 | 1 | 0 | )*1,15 | 0.092 | 2 | 76148981 | 604 | 0 | 0 | 0 | 0 | 0 | 0 | 0 | 0
280 | 76148989 | 76148978 | 48975561 | 1 | 1 | 1 | 2 | 050101 | ОСЭМЖ-2001 050101 пр. №2433р от 15.10.2014 г. | Компрессоры передвижные с двигателем внутреннего сгорания давлением до 686 кПа (7 ат), производительность до 5 м3/мин | 1368 | 1011 | маш.-ч | маш.-ч | 1 | 0.21 | 0 | 90 | 10.06 | 0 | 0 | 1 | 0 | )*1,15 | 0.2415 | 2 | 76148982 | 605 | 0 | 0 | 0 | 0 | 0 | 0 | 0 | 0
280 | 76148990 | 76148978 | 48976906 | 1 | 1 | 1 | 2 | 331100 | ОСЭМЖ-2001 331100 пр. №2433р от 15.10.2014 г. | Трамбовки пневматические при работе от передвижных компрессорных станций | 1368 | 1011 | маш.-ч | маш.-ч | 1 | 0.42 | 0 | 0.55 | 0 | 0 | 0 | 1 | 0 | )*1,15 | 0.483 | 2 | 76148983 | 606 | 0 | 0 | 0 | 0 | 0 | 0 | 0 | 0
280 | 76148991 | 76148978 | 48945934 | 1 | 1 | 1 | 3 | 408-0141 | ОССЦЖ-2001 408-0141 пр. №2433р от 15.10.2014 г. | Песок природный для строительных растворов средний | 1339 | 1007 | м3 | м3 | 1 | 1.2 | 59.99 | 0 | 0 | 0 | 0 | 1 | 0 |  | 1.2 | 2 | 76148984 | 607 | 0 | 0 | 0 | 0 | 0 | 0 | 0 | 0
280 | 76148992 | 76148978 | 48946351 | 1 | 1 | 1 | 3 | 411-0001 | ОССЦЖ-2001 411-0001 пр. №2433р от 15.10.2014 г. | Вода | 1339 | 1007 | м3 | м3 | 1 | 0.15 | 2.44 | 0 | 0 | 0 | 0 | 1 | 0 |  | 0.15 | 2 | 76148985 | 608 | 0 | 0 | 0 | 0 | 0 | 0 | 0 | 0
281 | 76148999 | 76148993 | 42092619 | 1 | 1 | 1 | 1 | 1-1029-РЖД |  | Рабочий строитель среднего разряда 2,9 | 1369 | 1013 | чел.-ч | чел.-ч | 1 | 104.46 | 0 | 0 | 0 | 8.46 | 0 | 1 | 1 | )*1,15 | 120.129 | 2 | 76148994 | 609 | 0 | 0 | 0 | 0 | 0 | 0 | 0 | 0
281 | 76149000 | 76148993 | 121548 | 1 | 1 | 1 | 1 | 2 |  | Затраты труда машинистов | 608254 | 1013 | чел.час | чел.час | 1 | 28.54 | 0 | 0 | 0 | 0 | 0 | 1 | 2 | )*1,15 | 32.821 | 2 | 76148995 | 610 | 0 | 0 | 0 | 0 | 0 | 0 | 0 | 0
281 | 76149001 | 76148993 | 48975728 | 1 | 1 | 1 | 2 | 081600 | ОСЭМЖ-2001 081600 пр. №2433р от 15.10.2014 г. | Агрегаты для сварки полиэтиленовых труб | 1368 | 1011 | маш.-ч | маш.-ч | 1 | 28.54 | 0 | 100.1 | 13.5 | 0 | 0 | 1 | 0 | )*1,15 | 32.821 | 2 | 76148996 | 611 | 0 | 0 | 0 | 0 | 0 | 0 | 0 | 0
281 | 76149002 | 76148993 | 48900465 | 1 | 1 | 1 | 3 | 101-0070 | ОССЦЖ-2001 101-0070 пр. №2433р от 15.10.2014 г. | Бензин автомобильный АИ-98, АИ-95 «Экстра», АИ-93 | 1348 | 1009 | т | т | 1000 | 0.0008 | 4770 | 0 | 0 | 0 | 0 | 1 | 0 |  | 0.0008 | 2 | 76148997 | 612 | 0 | 0 | 0 | 0 | 0 | 0 | 0 | 0
281 | 76149003 | 76148993 | 48908322 | 1 | 1 | 1 | 3 | 102-0097 | ОССЦЖ-2001 102-0097 пр. №2433р от 15.10.2014 г. | Брусья необрезные хвойных пород длиной 2-3,75 м, все ширины, толщиной 100-125 мм, III сорта | 1339 | 1007 | м3 | м3 | 1 | 0.08 | 802.46 | 0 | 0 | 0 | 0 | 1 | 0 |  | 0.08 | 2 | 76148998 | 613 | 0 | 0 | 0 | 0 | 0 | 0 | 0 | 0
281 | 76149004 | 76148993 | 48959161 | 1 | 1 | 1 | 3 | 507-9009 | ОССЦЖ-2001 507-9009 пр. №2433р от 15.10.2014 г. | Трубы полиэтиленовые низкого давления (ПНД) | 1301 | 1003 | м | м | 1 | 1000 | 0 | 0 | 0 | 0 | 0 | 0 | 0 |  | 1000 | 3 | -1 |  | 0 | 0 | 0 | 0 | 0 | 0 | 0 | 0
282 | 76148999 | 76148993 | 42092619 | 1 | 1 | 1 | 1 | 1-1029-РЖД |  | Рабочий строитель среднего разряда 2,9 | 1369 | 1013 | чел.-ч | чел.-ч | 1 | 104.46 | 0 | 0 | 0 | 8.46 | 0 | 1 | 1 | )*1,15 | 120.129 | 2 | 76148994 | 614 | 0 | 0 | 0 | 0 | 0 | 0 | 0 | 0
282 | 76149000 | 76148993 | 121548 | 1 | 1 | 1 | 1 | 2 |  | Затраты труда машинистов | 608254 | 1013 | чел.час | чел.час | 1 | 28.54 | 0 | 0 | 0 | 0 | 0 | 1 | 2 | )*1,15 | 32.821 | 2 | 76148995 | 615 | 0 | 0 | 0 | 0 | 0 | 0 | 0 | 0
282 | 76149001 | 76148993 | 48975728 | 1 | 1 | 1 | 2 | 081600 | ОСЭМЖ-2001 081600 пр. №2433р от 15.10.2014 г. | Агрегаты для сварки полиэтиленовых труб | 1368 | 1011 | маш.-ч | маш.-ч | 1 | 28.54 | 0 | 100.1 | 13.5 | 0 | 0 | 1 | 0 | )*1,15 | 32.821 | 2 | 76148996 | 616 | 0 | 0 | 0 | 0 | 0 | 0 | 0 | 0
282 | 76149002 | 76148993 | 48900465 | 1 | 1 | 1 | 3 | 101-0070 | ОССЦЖ-2001 101-0070 пр. №2433р от 15.10.2014 г. | Бензин автомобильный АИ-98, АИ-95 «Экстра», АИ-93 | 1348 | 1009 | т | т | 1000 | 0.0008 | 4770 | 0 | 0 | 0 | 0 | 1 | 0 |  | 0.0008 | 2 | 76148997 | 617 | 0 | 0 | 0 | 0 | 0 | 0 | 0 | 0
282 | 76149003 | 76148993 | 48908322 | 1 | 1 | 1 | 3 | 102-0097 | ОССЦЖ-2001 102-0097 пр. №2433р от 15.10.2014 г. | Брусья необрезные хвойных пород длиной 2-3,75 м, все ширины, толщиной 100-125 мм, III сорта | 1339 | 1007 | м3 | м3 | 1 | 0.08 | 802.46 | 0 | 0 | 0 | 0 | 1 | 0 |  | 0.08 | 2 | 76148998 | 618 | 0 | 0 | 0 | 0 | 0 | 0 | 0 | 0
282 | 76149004 | 76148993 | 48959161 | 1 | 1 | 1 | 3 | 507-9009 | ОССЦЖ-2001 507-9009 пр. №2433р от 15.10.2014 г. | Трубы полиэтиленовые низкого давления (ПНД) | 1301 | 1003 | м | м | 1 | 1000 | 0 | 0 | 0 | 0 | 0 | 0 | 0 |  | 1000 | 3 | -1 |  | 0 | 0 | 0 | 0 | 0 | 0 | 0 | 0
285 | 76149016 | 76149006 | 42326316 | 1 | 1 | 1 | 1 | 1-2038-РЖД |  | Рабочий монтажник среднего разряда 3,8 | 1369 | 1013 | чел.-ч | чел.-ч | 1 | 31.28 | 0 | 0 | 0 | 9.4 | 0 | 1 | 1 | )*1,15 | 35.972 | 2 | 76149007 | 619 | 0 | 0 | 0 | 0 | 0 | 0 | 0 | 0
285 | 76149017 | 76149006 | 121548 | 1 | 1 | 1 | 1 | 2 |  | Затраты труда машинистов | 608254 | 1013 | чел.час | чел.час | 1 | 0.35 | 0 | 0 | 0 | 0 | 0 | 1 | 2 | )*1,15 | 0.4025 | 2 | 76149008 | 620 | 0 | 0 | 0 | 0 | 0 | 0 | 0 | 0
285 | 76149018 | 76149006 | 48975304 | 1 | 1 | 1 | 2 | 021102 | ОСЭМЖ-2001 021102 пр. №2433р от 15.10.2014 г. | Краны на автомобильном ходу при работе на монтаже технологического оборудования 10 т | 1368 | 1011 | маш.-ч | маш.-ч | 1 | 0.35 | 0 | 134.65 | 13.5 | 0 | 0 | 1 | 0 | )*1,15 | 0.4025 | 2 | 76149009 | 621 | 0 | 0 | 0 | 0 | 0 | 0 | 0 | 0
285 | 76149019 | 76149006 | 48975523 | 1 | 1 | 1 | 2 | 040502 | ОСЭМЖ-2001 040502 пр. №2433р от 15.10.2014 г. | Установки для сварки ручной дуговой (постоянного тока) | 1368 | 1011 | маш.-ч | маш.-ч | 1 | 2.16 | 0 | 8.1 | 0 | 0 | 0 | 1 | 0 | )*1,15 | 2.484 | 2 | 76149010 | 622 | 0 | 0 | 0 | 0 | 0 | 0 | 0 | 0
285 | 76149020 | 76149006 | 48976925 | 1 | 1 | 1 | 2 | 331451 | ОСЭМЖ-2001 331451 пр. №2433р от 15.10.2014 г. | Перфораторы электрические | 1368 | 1011 | маш.-ч | маш.-ч | 1 | 7.18 | 0 | 2.08 | 0 | 0 | 0 | 1 | 0 | )*1,15 | 8.257 | 2 | 76149011 | 623 | 0 | 0 | 0 | 0 | 0 | 0 | 0 | 0
285 | 76149021 | 76149006 | 48977174 | 1 | 1 | 1 | 2 | 400001 | ОСЭМЖ-2001 400001 пр. №2433р от 15.10.2014 г. | Автомобили бортовые, грузоподъемность до 5 т | 1368 | 1011 | маш.-ч | маш.-ч | 1 | 0.35 | 0 | 87.17 | 11.6 | 0 | 0 | 1 | 0 | )*1,15 | 0.4025 | 2 | 76149012 | 624 | 0 | 0 | 0 | 0 | 0 | 0 | 0 | 0
285 | 76149022 | 76149006 | 48907033 | 1 | 1 | 1 | 3 | 101-1924 | ОССЦЖ-2001 101-1924 пр. №2433р от 15.10.2014 г. | Электроды диаметром 4 мм Э42А | 1346 | 1009 | кг | кг | 1 | 0.96 | 10.58 | 0 | 0 | 0 | 0 | 1 | 0 |  | 0.96 | 2 | 76149013 | 625 | 0 | 0 | 0 | 0 | 0 | 0 | 0 | 0
285 | 76149023 | 76149006 | 48915143 | 1 | 1 | 1 | 3 | 113-8040 | ОССЦЖ-2001 113-8040 пр. №2433р от 15.10.2014 г. | Клей БМК-5к | 1346 | 1009 | кг | кг | 1 | 0.55 | 25.8 | 0 | 0 | 0 | 0 | 1 | 0 |  | 0.55 | 2 | 76149014 | 626 | 0 | 0 | 0 | 0 | 0 | 0 | 0 | 0
285 | 76149024 | 76149006 | 48974791 | 1 | 1 | 1 | 3 | 999-9950 | ОССЦЖ-2001 999-9950 пр. №2433р от 15.10.2014 г. | Вспомогательные ненормируемые материалы (2% от ОЗП) | 1374 | 1013 | РУБ | РУБ | 1 | 5.88 | 1 | 0 | 0 | 0 | 0 | 1 | 0 |  | 5.88 | 2 | 76149015 | 627 | 0 | 0 | 0 | 0 | 0 | 0 | 0 | 0
286 | 76149016 | 76149006 | 42326316 | 1 | 1 | 1 | 1 | 1-2038-РЖД |  | Рабочий монтажник среднего разряда 3,8 | 1369 | 1013 | чел.-ч | чел.-ч | 1 | 31.28 | 0 | 0 | 0 | 9.4 | 0 | 1 | 1 | )*1,15 | 35.972 | 2 | 76149007 | 628 | 0 | 0 | 0 | 0 | 0 | 0 | 0 | 0
286 | 76149017 | 76149006 | 121548 | 1 | 1 | 1 | 1 | 2 |  | Затраты труда машинистов | 608254 | 1013 | чел.час | чел.час | 1 | 0.35 | 0 | 0 | 0 | 0 | 0 | 1 | 2 | )*1,15 | 0.4025 | 2 | 76149008 | 629 | 0 | 0 | 0 | 0 | 0 | 0 | 0 | 0
286 | 76149018 | 76149006 | 48975304 | 1 | 1 | 1 | 2 | 021102 | ОСЭМЖ-2001 021102 пр. №2433р от 15.10.2014 г. | Краны на автомобильном ходу при работе на монтаже технологического оборудования 10 т | 1368 | 1011 | маш.-ч | маш.-ч | 1 | 0.35 | 0 | 134.65 | 13.5 | 0 | 0 | 1 | 0 | )*1,15 | 0.4025 | 2 | 76149009 | 630 | 0 | 0 | 0 | 0 | 0 | 0 | 0 | 0
286 | 76149019 | 76149006 | 48975523 | 1 | 1 | 1 | 2 | 040502 | ОСЭМЖ-2001 040502 пр. №2433р от 15.10.2014 г. | Установки для сварки ручной дуговой (постоянного тока) | 1368 | 1011 | маш.-ч | маш.-ч | 1 | 2.16 | 0 | 8.1 | 0 | 0 | 0 | 1 | 0 | )*1,15 | 2.484 | 2 | 76149010 | 631 | 0 | 0 | 0 | 0 | 0 | 0 | 0 | 0
286 | 76149020 | 76149006 | 48976925 | 1 | 1 | 1 | 2 | 331451 | ОСЭМЖ-2001 331451 пр. №2433р от 15.10.2014 г. | Перфораторы электрические | 1368 | 1011 | маш.-ч | маш.-ч | 1 | 7.18 | 0 | 2.08 | 0 | 0 | 0 | 1 | 0 | )*1,15 | 8.257 | 2 | 76149011 | 632 | 0 | 0 | 0 | 0 | 0 | 0 | 0 | 0
286 | 76149021 | 76149006 | 48977174 | 1 | 1 | 1 | 2 | 400001 | ОСЭМЖ-2001 400001 пр. №2433р от 15.10.2014 г. | Автомобили бортовые, грузоподъемность до 5 т | 1368 | 1011 | маш.-ч | маш.-ч | 1 | 0.35 | 0 | 87.17 | 11.6 | 0 | 0 | 1 | 0 | )*1,15 | 0.4025 | 2 | 76149012 | 633 | 0 | 0 | 0 | 0 | 0 | 0 | 0 | 0
286 | 76149022 | 76149006 | 48907033 | 1 | 1 | 1 | 3 | 101-1924 | ОССЦЖ-2001 101-1924 пр. №2433р от 15.10.2014 г. | Электроды диаметром 4 мм Э42А | 1346 | 1009 | кг | кг | 1 | 0.96 | 10.58 | 0 | 0 | 0 | 0 | 1 | 0 |  | 0.96 | 2 | 76149013 | 634 | 0 | 0 | 0 | 0 | 0 | 0 | 0 | 0
286 | 76149023 | 76149006 | 48915143 | 1 | 1 | 1 | 3 | 113-8040 | ОССЦЖ-2001 113-8040 пр. №2433р от 15.10.2014 г. | Клей БМК-5к | 1346 | 1009 | кг | кг | 1 | 0.55 | 25.8 | 0 | 0 | 0 | 0 | 1 | 0 |  | 0.55 | 2 | 76149014 | 635 | 0 | 0 | 0 | 0 | 0 | 0 | 0 | 0
286 | 76149024 | 76149006 | 48974791 | 1 | 1 | 1 | 3 | 999-9950 | ОССЦЖ-2001 999-9950 пр. №2433р от 15.10.2014 г. | Вспомогательные ненормируемые материалы (2% от ОЗП) | 1374 | 1013 | РУБ | РУБ | 1 | 5.88 | 1 | 0 | 0 | 0 | 0 | 1 | 0 |  | 5.88 | 2 | 76149015 | 636 | 0 | 0 | 0 | 0 | 0 | 0 | 0 | 0
289 | 76149037 | 76149026 | 42326370 | 1 | 1 | 1 | 1 | 1-2040-РЖД |  | Рабочий монтажник среднего разряда 4 | 1369 | 1013 | чел.-ч | чел.-ч | 1 | 9.92 | 0 | 0 | 0 | 9.62 | 0 | 1 | 1 | )*1,15 | 11.408 | 2 | 76149027 | 637 | 0 | 0 | 0 | 0 | 0 | 0 | 0 | 0
289 | 76149038 | 76149026 | 121548 | 1 | 1 | 1 | 1 | 2 |  | Затраты труда машинистов | 608254 | 1013 | чел.час | чел.час | 1 | 0.2 | 0 | 0 | 0 | 0 | 0 | 1 | 2 | )*1,15 | 0.23 | 2 | 76149028 | 638 | 0 | 0 | 0 | 0 | 0 | 0 | 0 | 0
289 | 76149039 | 76149026 | 48975304 | 1 | 1 | 1 | 2 | 021102 | ОСЭМЖ-2001 021102 пр. №2433р от 15.10.2014 г. | Краны на автомобильном ходу при работе на монтаже технологического оборудования 10 т | 1368 | 1011 | маш.-ч | маш.-ч | 1 | 0.2 | 0 | 134.65 | 13.5 | 0 | 0 | 1 | 0 | )*1,15 | 0.23 | 2 | 76149029 | 639 | 0 | 0 | 0 | 0 | 0 | 0 | 0 | 0
289 | 76149040 | 76149026 | 48975402 | 1 | 1 | 1 | 2 | 030203 | ОСЭМЖ-2001 030203 пр. №2433р от 15.10.2014 г. | Домкраты гидравлические грузоподъемностью 63-100 т | 1368 | 1011 | маш.-ч | маш.-ч | 1 | 2.4 | 0 | 0.9 | 0 | 0 | 0 | 1 | 0 | )*1,15 | 2.76 | 2 | 76149030 | 640 | 0 | 0 | 0 | 0 | 0 | 0 | 0 | 0
289 | 76149041 | 76149026 | 48975416 | 1 | 1 | 1 | 2 | 030402 | ОСЭМЖ-2001 030402 пр. №2433р от 15.10.2014 г. | Лебедки электрические тяговым усилием до 12,26 кН (1,25 т) | 1368 | 1011 | маш.-ч | маш.-ч | 1 | 2.4 | 0 | 3.28 | 0 | 0 | 0 | 1 | 0 | )*1,15 | 2.76 | 2 | 76149031 | 641 | 0 | 0 | 0 | 0 | 0 | 0 | 0 | 0
289 | 76149042 | 76149026 | 48977174 | 1 | 1 | 1 | 2 | 400001 | ОСЭМЖ-2001 400001 пр. №2433р от 15.10.2014 г. | Автомобили бортовые, грузоподъемность до 5 т | 1368 | 1011 | маш.-ч | маш.-ч | 1 | 0.2 | 0 | 87.17 | 11.6 | 0 | 0 | 1 | 0 | )*1,15 | 0.23 | 2 | 76149032 | 642 | 0 | 0 | 0 | 0 | 0 | 0 | 0 | 0
289 | 76149043 | 76149026 | 48903634 | 1 | 1 | 1 | 3 | 101-2478 | ОССЦЖ-2001 101-2478 пр. №2433р от 15.10.2014 г. | Лента К226 | 1308 | 1003 | 100 м | 100 м | 100 | 0.0096 | 120 | 0 | 0 | 0 | 0 | 1 | 0 |  | 0.0096 | 2 | 76149033 | 643 | 0 | 0 | 0 | 0 | 0 | 0 | 0 | 0
289 | 76149044 | 76149026 | 48915251 | 1 | 1 | 1 | 3 | 113-1786 | ОССЦЖ-2001 113-1786 пр. №2433р от 15.10.2014 г. | Лак битумный БТ-123 | 1348 | 1009 | т | т | 1000 | 6e-05 | 7826.9 | 0 | 0 | 0 | 0 | 1 | 0 |  | 6e-05 | 2 | 76149034 | 644 | 0 | 0 | 0 | 0 | 0 | 0 | 0 | 0
289 | 76149045 | 76149026 | 48958748 | 1 | 1 | 1 | 3 | 506-1362 | ОССЦЖ-2001 506-1362 пр. №2433р от 15.10.2014 г. | Припои оловянно-свинцовые бессурьмянистые марки ПОС30 | 1346 | 1009 | кг | кг | 1 | 0.5 | 68.05 | 0 | 0 | 0 | 0 | 1 | 0 |  | 0.5 | 2 | 76149035 | 645 | 0 | 0 | 0 | 0 | 0 | 0 | 0 | 0
289 | 76149046 | 76149026 | 48974791 | 1 | 1 | 1 | 3 | 999-9950 | ОССЦЖ-2001 999-9950 пр. №2433р от 15.10.2014 г. | Вспомогательные ненормируемые материалы (2% от ОЗП) | 1374 | 1013 | РУБ | РУБ | 1 | 1.91 | 1 | 0 | 0 | 0 | 0 | 1 | 0 |  | 1.91 | 2 | 76149036 | 646 | 0 | 0 | 0 | 0 | 0 | 0 | 0 | 0
290 | 76149037 | 76149026 | 42326370 | 1 | 1 | 1 | 1 | 1-2040-РЖД |  | Рабочий монтажник среднего разряда 4 | 1369 | 1013 | чел.-ч | чел.-ч | 1 | 9.92 | 0 | 0 | 0 | 9.62 | 0 | 1 | 1 | )*1,15 | 11.408 | 2 | 76149027 | 647 | 0 | 0 | 0 | 0 | 0 | 0 | 0 | 0
290 | 76149038 | 76149026 | 121548 | 1 | 1 | 1 | 1 | 2 |  | Затраты труда машинистов | 608254 | 1013 | чел.час | чел.час | 1 | 0.2 | 0 | 0 | 0 | 0 | 0 | 1 | 2 | )*1,15 | 0.23 | 2 | 76149028 | 648 | 0 | 0 | 0 | 0 | 0 | 0 | 0 | 0
290 | 76149039 | 76149026 | 48975304 | 1 | 1 | 1 | 2 | 021102 | ОСЭМЖ-2001 021102 пр. №2433р от 15.10.2014 г. | Краны на автомобильном ходу при работе на монтаже технологического оборудования 10 т | 1368 | 1011 | маш.-ч | маш.-ч | 1 | 0.2 | 0 | 134.65 | 13.5 | 0 | 0 | 1 | 0 | )*1,15 | 0.23 | 2 | 76149029 | 649 | 0 | 0 | 0 | 0 | 0 | 0 | 0 | 0
290 | 76149040 | 76149026 | 48975402 | 1 | 1 | 1 | 2 | 030203 | ОСЭМЖ-2001 030203 пр. №2433р от 15.10.2014 г. | Домкраты гидравлические грузоподъемностью 63-100 т | 1368 | 1011 | маш.-ч | маш.-ч | 1 | 2.4 | 0 | 0.9 | 0 | 0 | 0 | 1 | 0 | )*1,15 | 2.76 | 2 | 76149030 | 650 | 0 | 0 | 0 | 0 | 0 | 0 | 0 | 0
290 | 76149041 | 76149026 | 48975416 | 1 | 1 | 1 | 2 | 030402 | ОСЭМЖ-2001 030402 пр. №2433р от 15.10.2014 г. | Лебедки электрические тяговым усилием до 12,26 кН (1,25 т) | 1368 | 1011 | маш.-ч | маш.-ч | 1 | 2.4 | 0 | 3.28 | 0 | 0 | 0 | 1 | 0 | )*1,15 | 2.76 | 2 | 76149031 | 651 | 0 | 0 | 0 | 0 | 0 | 0 | 0 | 0
290 | 76149042 | 76149026 | 48977174 | 1 | 1 | 1 | 2 | 400001 | ОСЭМЖ-2001 400001 пр. №2433р от 15.10.2014 г. | Автомобили бортовые, грузоподъемность до 5 т | 1368 | 1011 | маш.-ч | маш.-ч | 1 | 0.2 | 0 | 87.17 | 11.6 | 0 | 0 | 1 | 0 | )*1,15 | 0.23 | 2 | 76149032 | 652 | 0 | 0 | 0 | 0 | 0 | 0 | 0 | 0
290 | 76149043 | 76149026 | 48903634 | 1 | 1 | 1 | 3 | 101-2478 | ОССЦЖ-2001 101-2478 пр. №2433р от 15.10.2014 г. | Лента К226 | 1308 | 1003 | 100 м | 100 м | 100 | 0.0096 | 120 | 0 | 0 | 0 | 0 | 1 | 0 |  | 0.0096 | 2 | 76149033 | 653 | 0 | 0 | 0 | 0 | 0 | 0 | 0 | 0
290 | 76149044 | 76149026 | 48915251 | 1 | 1 | 1 | 3 | 113-1786 | ОССЦЖ-2001 113-1786 пр. №2433р от 15.10.2014 г. | Лак битумный БТ-123 | 1348 | 1009 | т | т | 1000 | 6e-05 | 7826.9 | 0 | 0 | 0 | 0 | 1 | 0 |  | 6e-05 | 2 | 76149034 | 654 | 0 | 0 | 0 | 0 | 0 | 0 | 0 | 0
290 | 76149045 | 76149026 | 48958748 | 1 | 1 | 1 | 3 | 506-1362 | ОССЦЖ-2001 506-1362 пр. №2433р от 15.10.2014 г. | Припои оловянно-свинцовые бессурьмянистые марки ПОС30 | 1346 | 1009 | кг | кг | 1 | 0.5 | 68.05 | 0 | 0 | 0 | 0 | 1 | 0 |  | 0.5 | 2 | 76149035 | 655 | 0 | 0 | 0 | 0 | 0 | 0 | 0 | 0
290 | 76149046 | 76149026 | 48974791 | 1 | 1 | 1 | 3 | 999-9950 | ОССЦЖ-2001 999-9950 пр. №2433р от 15.10.2014 г. | Вспомогательные ненормируемые материалы (2% от ОЗП) | 1374 | 1013 | РУБ | РУБ | 1 | 1.91 | 1 | 0 | 0 | 0 | 0 | 1 | 0 |  | 1.91 | 2 | 76149036 | 656 | 0 | 0 | 0 | 0 | 0 | 0 | 0 | 0
293 | 76149053 | 76149048 | 42326316 | 1 | 1 | 1 | 1 | 1-2038-РЖД |  | Рабочий монтажник среднего разряда 3,8 | 1369 | 1013 | чел.-ч | чел.-ч | 1 | 0.82 | 0 | 0 | 0 | 9.4 | 0 | 1 | 1 | )*1,2*1,15 | 1.1316 | 2 | 76149049 | 657 | 0 | 0 | 0 | 0 | 0 | 0 | 0 | 0
293 | 76149054 | 76149048 | 48907288 | 1 | 1 | 1 | 3 | 101-0115 | ОССЦЖ-2001 101-0115 пр. №2433р от 15.10.2014 г. | Винты с полукруглой головкой длиной 50 мм | 1348 | 1009 | т | т | 1000 | 2e-05 | 12430 | 0 | 0 | 0 | 0 | 1 | 0 |  | 2e-05 | 2 | 76149050 | 658 | 0 | 0 | 0 | 0 | 0 | 0 | 0 | 0
293 | 76149055 | 76149048 | 48967072 | 1 | 1 | 1 | 3 | 509-0090 | ОССЦЖ-2001 509-0090 пр. №2433р от 15.10.2014 г. | Перемычки гибкие, тип ПГС-50 | 1354 | 1010 | шт. | шт. | 1 | 1 | 3.9 | 0 | 0 | 0 | 0 | 1 | 0 |  | 1 | 2 | 76149051 | 659 | 0 | 0 | 0 | 0 | 0 | 0 | 0 | 0
293 | 76149056 | 76149048 | 48974791 | 1 | 1 | 1 | 3 | 999-9950 | ОССЦЖ-2001 999-9950 пр. №2433р от 15.10.2014 г. | Вспомогательные ненормируемые материалы (2% от ОЗП) | 1374 | 1013 | РУБ | РУБ | 1 | 0.15 | 1 | 0 | 0 | 0 | 0 | 1 | 0 |  | 0.15 | 2 | 76149052 | 660 | 0 | 0 | 0 | 0 | 0 | 0 | 0 | 0
294 | 76149053 | 76149048 | 42326316 | 1 | 1 | 1 | 1 | 1-2038-РЖД |  | Рабочий монтажник среднего разряда 3,8 | 1369 | 1013 | чел.-ч | чел.-ч | 1 | 0.82 | 0 | 0 | 0 | 9.4 | 0 | 1 | 1 | )*1,2*1,15 | 1.1316 | 2 | 76149049 | 661 | 0 | 0 | 0 | 0 | 0 | 0 | 0 | 0
294 | 76149054 | 76149048 | 48907288 | 1 | 1 | 1 | 3 | 101-0115 | ОССЦЖ-2001 101-0115 пр. №2433р от 15.10.2014 г. | Винты с полукруглой головкой длиной 50 мм | 1348 | 1009 | т | т | 1000 | 2e-05 | 12430 | 0 | 0 | 0 | 0 | 1 | 0 |  | 2e-05 | 2 | 76149050 | 662 | 0 | 0 | 0 | 0 | 0 | 0 | 0 | 0
294 | 76149055 | 76149048 | 48967072 | 1 | 1 | 1 | 3 | 509-0090 | ОССЦЖ-2001 509-0090 пр. №2433р от 15.10.2014 г. | Перемычки гибкие, тип ПГС-50 | 1354 | 1010 | шт. | шт. | 1 | 1 | 3.9 | 0 | 0 | 0 | 0 | 1 | 0 |  | 1 | 2 | 76149051 | 663 | 0 | 0 | 0 | 0 | 0 | 0 | 0 | 0
294 | 76149056 | 76149048 | 48974791 | 1 | 1 | 1 | 3 | 999-9950 | ОССЦЖ-2001 999-9950 пр. №2433р от 15.10.2014 г. | Вспомогательные ненормируемые материалы (2% от ОЗП) | 1374 | 1013 | РУБ | РУБ | 1 | 0.15 | 1 | 0 | 0 | 0 | 0 | 1 | 0 |  | 0.15 | 2 | 76149052 | 664 | 0 | 0 | 0 | 0 | 0 | 0 | 0 | 0
295 | 76149069 | 76149057 | 42331666 | 1 | 1 | 1 | 1 | 1-2043-РЖД |  | Рабочий монтажник среднего разряда 4,3 | 1369 | 1013 | чел.-ч | чел.-ч | 1 | 4.78 | 0 | 0 | 0 | 10.06 | 0 | 1 | 1 | )*1,15 | 5.497 | 2 | 76149058 | 665 | 0 | 0 | 0 | 0 | 0 | 0 | 0 | 0
295 | 76149070 | 76149057 | 48900465 | 1 | 1 | 1 | 3 | 101-0070 | ОССЦЖ-2001 101-0070 пр. №2433р от 15.10.2014 г. | Бензин автомобильный АИ-98, АИ-95 «Экстра», АИ-93 | 1348 | 1009 | т | т | 1000 | 0.0001 | 4770 | 0 | 0 | 0 | 0 | 1 | 0 |  | 0.0001 | 2 | 76149059 | 666 | 0 | 0 | 0 | 0 | 0 | 0 | 0 | 0
295 | 76149071 | 76149057 | 48903162 | 1 | 1 | 1 | 3 | 101-0380 | ОССЦЖ-2001 101-0380 пр. №2433р от 15.10.2014 г. | Краски масляные и алкидные белила густотертые литопонные МА-021 | 1348 | 1009 | т | т | 1000 | 3e-05 | 22533 | 0 | 0 | 0 | 0 | 1 | 0 |  | 3e-05 | 2 | 76149060 | 667 | 0 | 0 | 0 | 0 | 0 | 0 | 0 | 0
295 | 76149072 | 76149057 | 48903311 | 1 | 1 | 1 | 3 | 101-0497 | ОССЦЖ-2001 101-0497 пр. №2433р от 15.10.2014 г. | Лаки каменноугольные, марки А | 1348 | 1009 | т | т | 1000 | 2e-05 | 6389 | 0 | 0 | 0 | 0 | 1 | 0 |  | 2e-05 | 2 | 76149061 | 668 | 0 | 0 | 0 | 0 | 0 | 0 | 0 | 0
295 | 76149073 | 76149057 | 48907270 | 1 | 1 | 1 | 3 | 101-1714 | ОССЦЖ-2001 101-1714 пр. №2433р от 15.10.2014 г. | Болты с гайками и шайбами строительные | 1348 | 1009 | т | т | 1000 | 1e-05 | 9040.01 | 0 | 0 | 0 | 0 | 1 | 0 |  | 1e-05 | 2 | 76149062 | 669 | 0 | 0 | 0 | 0 | 0 | 0 | 0 | 0
295 | 76149074 | 76149057 | 48903406 | 1 | 1 | 1 | 3 | 101-1825 | ОССЦЖ-2001 101-1825 пр. №2433р от 15.10.2014 г. | Олифа натуральная | 1346 | 1009 | кг | кг | 1 | 0.014 | 32.6 | 0 | 0 | 0 | 0 | 1 | 0 |  | 0.014 | 2 | 76149063 | 670 | 0 | 0 | 0 | 0 | 0 | 0 | 0 | 0
295 | 76149075 | 76149057 | 48900998 | 1 | 1 | 1 | 3 | 101-2021 | ОССЦЖ-2001 101-2021 пр. №2433р от 15.10.2014 г. | Заполнитель гидрофобный «Гидрофобинол М» | 1346 | 1009 | кг | кг | 1 | 0.15 | 30.4 | 0 | 0 | 0 | 0 | 1 | 0 |  | 0.15 | 2 | 76149064 | 671 | 0 | 0 | 0 | 0 | 0 | 0 | 0 | 0
295 | 76149076 | 76149057 | 48903670 | 1 | 1 | 1 | 3 | 101-2497 | ОССЦЖ-2001 101-2497 пр. №2433р от 15.10.2014 г. | Лента резиновая электроизоляционная самослипающаяся типа ЛЭТСАР, шириной 26 мм, толщиной 0,8 мм | 1346 | 1009 | кг | кг | 1 | 0.02 | 250 | 0 | 0 | 0 | 0 | 1 | 0 |  | 0.02 | 2 | 76149065 | 672 | 0 | 0 | 0 | 0 | 0 | 0 | 0 | 0
295 | 76149077 | 76149057 | 48908482 | 1 | 1 | 1 | 3 | 102-0045 | ОССЦЖ-2001 102-0045 пр. №2433р от 15.10.2014 г. | Доски обрезные хвойных пород длиной 4-6,5 м, шириной 75-150 мм, толщиной 16 мм, III сорта | 1339 | 1007 | м3 | м3 | 1 | 0.006 | 1414.5 | 0 | 0 | 0 | 0 | 1 | 0 |  | 0.006 | 2 | 76149066 | 673 | 0 | 0 | 0 | 0 | 0 | 0 | 0 | 0
295 | 76149078 | 76149057 | 48956322 | 1 | 1 | 1 | 3 | 502-2014 | ОССЦЖ-2001 502-2014 пр. №2433р от 15.10.2014 г. | Состав для заливки кабельных муфт марки МБМ | 1348 | 1009 | т | т | 1000 | 0.0012 | 11452.06 | 0 | 0 | 0 | 0 | 1 | 0 |  | 0.0012 | 2 | 76149067 | 674 | 0 | 0 | 0 | 0 | 0 | 0 | 0 | 0
295 | 76149079 | 76149057 | 48974791 | 1 | 1 | 1 | 3 | 999-9950 | ОССЦЖ-2001 999-9950 пр. №2433р от 15.10.2014 г. | Вспомогательные ненормируемые материалы (2% от ОЗП) | 1374 | 1013 | РУБ | РУБ | 1 | 0.96 | 1 | 0 | 0 | 0 | 0 | 1 | 0 |  | 0.96 | 2 | 76149068 | 675 | 0 | 0 | 0 | 0 | 0 | 0 | 0 | 0
296 | 76149069 | 76149057 | 42331666 | 1 | 1 | 1 | 1 | 1-2043-РЖД |  | Рабочий монтажник среднего разряда 4,3 | 1369 | 1013 | чел.-ч | чел.-ч | 1 | 4.78 | 0 | 0 | 0 | 10.06 | 0 | 1 | 1 | )*1,15 | 5.497 | 2 | 76149058 | 676 | 0 | 0 | 0 | 0 | 0 | 0 | 0 | 0
296 | 76149070 | 76149057 | 48900465 | 1 | 1 | 1 | 3 | 101-0070 | ОССЦЖ-2001 101-0070 пр. №2433р от 15.10.2014 г. | Бензин автомобильный АИ-98, АИ-95 «Экстра», АИ-93 | 1348 | 1009 | т | т | 1000 | 0.0001 | 4770 | 0 | 0 | 0 | 0 | 1 | 0 |  | 0.0001 | 2 | 76149059 | 677 | 0 | 0 | 0 | 0 | 0 | 0 | 0 | 0
296 | 76149071 | 76149057 | 48903162 | 1 | 1 | 1 | 3 | 101-0380 | ОССЦЖ-2001 101-0380 пр. №2433р от 15.10.2014 г. | Краски масляные и алкидные белила густотертые литопонные МА-021 | 1348 | 1009 | т | т | 1000 | 3e-05 | 22533 | 0 | 0 | 0 | 0 | 1 | 0 |  | 3e-05 | 2 | 76149060 | 678 | 0 | 0 | 0 | 0 | 0 | 0 | 0 | 0
296 | 76149072 | 76149057 | 48903311 | 1 | 1 | 1 | 3 | 101-0497 | ОССЦЖ-2001 101-0497 пр. №2433р от 15.10.2014 г. | Лаки каменноугольные, марки А | 1348 | 1009 | т | т | 1000 | 2e-05 | 6389 | 0 | 0 | 0 | 0 | 1 | 0 |  | 2e-05 | 2 | 76149061 | 679 | 0 | 0 | 0 | 0 | 0 | 0 | 0 | 0
296 | 76149073 | 76149057 | 48907270 | 1 | 1 | 1 | 3 | 101-1714 | ОССЦЖ-2001 101-1714 пр. №2433р от 15.10.2014 г. | Болты с гайками и шайбами строительные | 1348 | 1009 | т | т | 1000 | 1e-05 | 9040.01 | 0 | 0 | 0 | 0 | 1 | 0 |  | 1e-05 | 2 | 76149062 | 680 | 0 | 0 | 0 | 0 | 0 | 0 | 0 | 0
296 | 76149074 | 76149057 | 48903406 | 1 | 1 | 1 | 3 | 101-1825 | ОССЦЖ-2001 101-1825 пр. №2433р от 15.10.2014 г. | Олифа натуральная | 1346 | 1009 | кг | кг | 1 | 0.014 | 32.6 | 0 | 0 | 0 | 0 | 1 | 0 |  | 0.014 | 2 | 76149063 | 681 | 0 | 0 | 0 | 0 | 0 | 0 | 0 | 0
296 | 76149075 | 76149057 | 48900998 | 1 | 1 | 1 | 3 | 101-2021 | ОССЦЖ-2001 101-2021 пр. №2433р от 15.10.2014 г. | Заполнитель гидрофобный «Гидрофобинол М» | 1346 | 1009 | кг | кг | 1 | 0.15 | 30.4 | 0 | 0 | 0 | 0 | 1 | 0 |  | 0.15 | 2 | 76149064 | 682 | 0 | 0 | 0 | 0 | 0 | 0 | 0 | 0
296 | 76149076 | 76149057 | 48903670 | 1 | 1 | 1 | 3 | 101-2497 | ОССЦЖ-2001 101-2497 пр. №2433р от 15.10.2014 г. | Лента резиновая электроизоляционная самослипающаяся типа ЛЭТСАР, шириной 26 мм, толщиной 0,8 мм | 1346 | 1009 | кг | кг | 1 | 0.02 | 250 | 0 | 0 | 0 | 0 | 1 | 0 |  | 0.02 | 2 | 76149065 | 683 | 0 | 0 | 0 | 0 | 0 | 0 | 0 | 0
296 | 76149077 | 76149057 | 48908482 | 1 | 1 | 1 | 3 | 102-0045 | ОССЦЖ-2001 102-0045 пр. №2433р от 15.10.2014 г. | Доски обрезные хвойных пород длиной 4-6,5 м, шириной 75-150 мм, толщиной 16 мм, III сорта | 1339 | 1007 | м3 | м3 | 1 | 0.006 | 1414.5 | 0 | 0 | 0 | 0 | 1 | 0 |  | 0.006 | 2 | 76149066 | 684 | 0 | 0 | 0 | 0 | 0 | 0 | 0 | 0
296 | 76149078 | 76149057 | 48956322 | 1 | 1 | 1 | 3 | 502-2014 | ОССЦЖ-2001 502-2014 пр. №2433р от 15.10.2014 г. | Состав для заливки кабельных муфт марки МБМ | 1348 | 1009 | т | т | 1000 | 0.0012 | 11452.06 | 0 | 0 | 0 | 0 | 1 | 0 |  | 0.0012 | 2 | 76149067 | 685 | 0 | 0 | 0 | 0 | 0 | 0 | 0 | 0
296 | 76149079 | 76149057 | 48974791 | 1 | 1 | 1 | 3 | 999-9950 | ОССЦЖ-2001 999-9950 пр. №2433р от 15.10.2014 г. | Вспомогательные ненормируемые материалы (2% от ОЗП) | 1374 | 1013 | РУБ | РУБ | 1 | 0.96 | 1 | 0 | 0 | 0 | 0 | 1 | 0 |  | 0.96 | 2 | 76149068 | 686 | 0 | 0 | 0 | 0 | 0 | 0 | 0 | 0
303 | 76149090 | 76149083 | 42326370 | 1 | 1 | 1 | 1 | 1-2040-РЖД |  | Рабочий монтажник среднего разряда 4 | 1369 | 1013 | чел.-ч | чел.-ч | 1 | 2.26 | 0 | 0 | 0 | 9.62 | 0 | 1 | 1 | )*1,2*1,15 | 3.1188 | 2 | 76149084 | 687 | 0 | 0 | 0 | 0 | 0 | 0 | 0 | 0
303 | 76149091 | 76149083 | 48900459 | 1 | 1 | 1 | 3 | 101-0069 | ОССЦЖ-2001 101-0069 пр. №2433р от 15.10.2014 г. | Бензин авиационный Б-70 | 1348 | 1009 | т | т | 1000 | 0.0008 | 4488.4 | 0 | 0 | 0 | 0 | 1 | 0 |  | 0.0008 | 2 | 76149085 | 688 | 0 | 0 | 0 | 0 | 0 | 0 | 0 | 0
303 | 76149092 | 76149083 | 48900495 | 1 | 1 | 1 | 3 | 101-2278 | ОССЦЖ-2001 101-2278 пр. №2433р от 15.10.2014 г. | Пропан-бутан, смесь техническая | 1346 | 1009 | кг | кг | 1 | 0.15 | 6.09 | 0 | 0 | 0 | 0 | 1 | 0 |  | 0.15 | 2 | 76149086 | 689 | 0 | 0 | 0 | 0 | 0 | 0 | 0 | 0
303 | 76149093 | 76149083 | 48903634 | 1 | 1 | 1 | 3 | 101-2478 | ОССЦЖ-2001 101-2478 пр. №2433р от 15.10.2014 г. | Лента К226 | 1308 | 1003 | 100 м | 100 м | 100 | 0.0024 | 120 | 0 | 0 | 0 | 0 | 1 | 0 |  | 0.0024 | 2 | 76149087 | 690 | 0 | 0 | 0 | 0 | 0 | 0 | 0 | 0
303 | 76149094 | 76149083 | 48974621 | 1 | 1 | 1 | 3 | 509-1206 | ОССЦЖ-2001 509-1206 пр. №2433р от 15.10.2014 г. | Парафины нефтяные твердые марки Т-1 | 1348 | 1009 | т | т | 1000 | 1e-05 | 8105.71 | 0 | 0 | 0 | 0 | 1 | 0 |  | 1e-05 | 2 | 76149088 | 691 | 0 | 0 | 0 | 0 | 0 | 0 | 0 | 0
303 | 76149095 | 76149083 | 48974791 | 1 | 1 | 1 | 3 | 999-9950 | ОССЦЖ-2001 999-9950 пр. №2433р от 15.10.2014 г. | Вспомогательные ненормируемые материалы (2% от ОЗП) | 1374 | 1013 | РУБ | РУБ | 1 | 0.43 | 1 | 0 | 0 | 0 | 0 | 1 | 0 |  | 0.43 | 2 | 76149089 | 692 | 0 | 0 | 0 | 0 | 0 | 0 | 0 | 0
304 | 76149090 | 76149083 | 42326370 | 1 | 1 | 1 | 1 | 1-2040-РЖД |  | Рабочий монтажник среднего разряда 4 | 1369 | 1013 | чел.-ч | чел.-ч | 1 | 2.26 | 0 | 0 | 0 | 9.62 | 0 | 1 | 1 | )*1,2*1,15 | 3.1188 | 2 | 76149084 | 693 | 0 | 0 | 0 | 0 | 0 | 0 | 0 | 0
304 | 76149091 | 76149083 | 48900459 | 1 | 1 | 1 | 3 | 101-0069 | ОССЦЖ-2001 101-0069 пр. №2433р от 15.10.2014 г. | Бензин авиационный Б-70 | 1348 | 1009 | т | т | 1000 | 0.0008 | 4488.4 | 0 | 0 | 0 | 0 | 1 | 0 |  | 0.0008 | 2 | 76149085 | 694 | 0 | 0 | 0 | 0 | 0 | 0 | 0 | 0
304 | 76149092 | 76149083 | 48900495 | 1 | 1 | 1 | 3 | 101-2278 | ОССЦЖ-2001 101-2278 пр. №2433р от 15.10.2014 г. | Пропан-бутан, смесь техническая | 1346 | 1009 | кг | кг | 1 | 0.15 | 6.09 | 0 | 0 | 0 | 0 | 1 | 0 |  | 0.15 | 2 | 76149086 | 695 | 0 | 0 | 0 | 0 | 0 | 0 | 0 | 0
304 | 76149093 | 76149083 | 48903634 | 1 | 1 | 1 | 3 | 101-2478 | ОССЦЖ-2001 101-2478 пр. №2433р от 15.10.2014 г. | Лента К226 | 1308 | 1003 | 100 м | 100 м | 100 | 0.0024 | 120 | 0 | 0 | 0 | 0 | 1 | 0 |  | 0.0024 | 2 | 76149087 | 696 | 0 | 0 | 0 | 0 | 0 | 0 | 0 | 0
304 | 76149094 | 76149083 | 48974621 | 1 | 1 | 1 | 3 | 509-1206 | ОССЦЖ-2001 509-1206 пр. №2433р от 15.10.2014 г. | Парафины нефтяные твердые марки Т-1 | 1348 | 1009 | т | т | 1000 | 1e-05 | 8105.71 | 0 | 0 | 0 | 0 | 1 | 0 |  | 1e-05 | 2 | 76149088 | 697 | 0 | 0 | 0 | 0 | 0 | 0 | 0 | 0
304 | 76149095 | 76149083 | 48974791 | 1 | 1 | 1 | 3 | 999-9950 | ОССЦЖ-2001 999-9950 пр. №2433р от 15.10.2014 г. | Вспомогательные ненормируемые материалы (2% от ОЗП) | 1374 | 1013 | РУБ | РУБ | 1 | 0.43 | 1 | 0 | 0 | 0 | 0 | 1 | 0 |  | 0.43 | 2 | 76149089 | 698 | 0 | 0 | 0 | 0 | 0 | 0 | 0 | 0
305 | 76149099 | 76149096 | 42326370 | 1 | 1 | 1 | 1 | 1-2040-РЖД |  | Рабочий монтажник среднего разряда 4 | 1369 | 1013 | чел.-ч | чел.-ч | 1 | 22.72 | 0 | 0 | 0 | 9.62 | 0 | 1 | 1 | )*1,2*1,15 | 31.3536 | 2 | 76149097 | 699 | 0 | 0 | 0 | 0 | 0 | 0 | 0 | 0
305 | 76149100 | 76149096 | 48974791 | 1 | 1 | 1 | 3 | 999-9950 | ОССЦЖ-2001 999-9950 пр. №2433р от 15.10.2014 г. | Вспомогательные ненормируемые материалы (2% от ОЗП) | 1374 | 1013 | РУБ | РУБ | 1 | 4.37 | 1 | 0 | 0 | 0 | 0 | 1 | 0 |  | 4.37 | 2 | 76149098 | 700 | 0 | 0 | 0 | 0 | 0 | 0 | 0 | 0
306 | 76149099 | 76149096 | 42326370 | 1 | 1 | 1 | 1 | 1-2040-РЖД |  | Рабочий монтажник среднего разряда 4 | 1369 | 1013 | чел.-ч | чел.-ч | 1 | 22.72 | 0 | 0 | 0 | 9.62 | 0 | 1 | 1 | )*1,2*1,15 | 31.3536 | 2 | 76149097 | 701 | 0 | 0 | 0 | 0 | 0 | 0 | 0 | 0
306 | 76149100 | 76149096 | 48974791 | 1 | 1 | 1 | 3 | 999-9950 | ОССЦЖ-2001 999-9950 пр. №2433р от 15.10.2014 г. | Вспомогательные ненормируемые материалы (2% от ОЗП) | 1374 | 1013 | РУБ | РУБ | 1 | 4.37 | 1 | 0 | 0 | 0 | 0 | 1 | 0 |  | 4.37 | 2 | 76149098 | 702 | 0 | 0 | 0 | 0 | 0 | 0 | 0 | 0
307 | 76149110 | 76149101 | 42095955 | 1 | 1 | 1 | 1 | 1-1034-РЖД |  | Рабочий строитель среднего разряда 3,4 | 1369 | 1013 | чел.-ч | чел.-ч | 1 | 2.89 | 0 | 0 | 0 | 8.97 | 0 | 1 | 1 | )*1,2*1,15 | 3.9882 | 2 | 76149102 | 703 | 0 | 0 | 0 | 0 | 0 | 0 | 0 | 0
307 | 76149111 | 76149101 | 48975514 | 1 | 1 | 1 | 2 | 040202 | ОСЭМЖ-2001 040202 пр. №2433р от 15.10.2014 г. | Агрегаты сварочные передвижные с номинальным сварочным током 250-400 А с дизельным двигателем | 1368 | 1011 | маш.-ч | маш.-ч | 1 | 0.47 | 0 | 14 | 0 | 0 | 0 | 1 | 0 | )*1,2*1,15 | 0.6486 | 2 | 76149103 | 704 | 0 | 0 | 0 | 0 | 0 | 0 | 0 | 0
307 | 76149112 | 76149101 | 48975939 | 1 | 1 | 1 | 2 | 121011 | ОСЭМЖ-2001 121011 пр. №2433р от 15.10.2014 г. | Котлы битумные передвижные 400 л | 1368 | 1011 | маш.-ч | маш.-ч | 1 | 1.15 | 0 | 30 | 0 | 0 | 0 | 1 | 0 | )*1,2*1,15 | 1.587 | 2 | 76149104 | 705 | 0 | 0 | 0 | 0 | 0 | 0 | 0 | 0
307 | 76149113 | 76149101 | 48977174 | 1 | 1 | 1 | 2 | 400001 | ОСЭМЖ-2001 400001 пр. №2433р от 15.10.2014 г. | Автомобили бортовые, грузоподъемность до 5 т | 1368 | 1011 | маш.-ч | маш.-ч | 1 | 0.04 | 0 | 87.17 | 11.6 | 0 | 0 | 1 | 0 | )*1,2*1,15 | 0.0552 | 2 | 76149105 | 706 | 0 | 0 | 0 | 0 | 0 | 0 | 0 | 0
307 | 76149114 | 76149101 | 48901204 | 1 | 1 | 1 | 3 | 101-0073 | ОССЦЖ-2001 101-0073 пр. №2433р от 15.10.2014 г. | Битумы нефтяные строительные марки БН-90/10 | 1348 | 1009 | т | т | 1000 | 0.012 | 1383.1 | 0 | 0 | 0 | 0 | 1 | 0 |  | 0.012 | 2 | 76149106 | 707 | 0 | 0 | 0 | 0 | 0 | 0 | 0 | 0
307 | 76149115 | 76149101 | 48900850 | 1 | 1 | 1 | 3 | 101-0311 | ОССЦЖ-2001 101-0311 пр. №2433р от 15.10.2014 г. | Каболка | 1348 | 1009 | т | т | 1000 | 0.0042 | 30030 | 0 | 0 | 0 | 0 | 1 | 0 |  | 0.0042 | 2 | 76149107 | 708 | 0 | 0 | 0 | 0 | 0 | 0 | 0 | 0
307 | 76149116 | 76149101 | 48905904 | 1 | 1 | 1 | 3 | 101-0782 | ОССЦЖ-2001 101-0782 пр. №2433р от 15.10.2014 г. | Поковки из квадратных заготовок, масса 1,8 кг | 1348 | 1009 | т | т | 1000 | 0 | 5989 | 0 | 0 | 0 | 1 | 0 | 0 |  | 0 | 3 | -1 |  | 0 | 0 | 0 | 0 | 0 | 0 | 0 | 0
307 | 76149117 | 76149101 | 48907032 | 1 | 1 | 1 | 3 | 101-1513 | ОССЦЖ-2001 101-1513 пр. №2433р от 15.10.2014 г. | Электроды диаметром 4 мм Э42 | 1348 | 1009 | т | т | 1000 | 0.0006 | 10315.01 | 0 | 0 | 0 | 0 | 1 | 0 |  | 0.0006 | 2 | 76149108 | 709 | 0 | 0 | 0 | 0 | 0 | 0 | 0 | 0
307 | 76149118 | 76149101 | 48908514 | 1 | 1 | 1 | 3 | 102-0117 | ОССЦЖ-2001 102-0117 пр. №2433р от 15.10.2014 г. | Доски обрезные хвойных пород длиной 2-3,75 м, шириной 75-150 мм, толщиной 32-40 мм, III сорта | 1339 | 1007 | м3 | м3 | 1 | 0.00019 | 1100 | 0 | 0 | 0 | 0 | 1 | 0 |  | 0.00019 | 2 | 76149109 | 710 | 0 | 0 | 0 | 0 | 0 | 0 | 0 | 0
308 | 76149110 | 76149101 | 42095955 | 1 | 1 | 1 | 1 | 1-1034-РЖД |  | Рабочий строитель среднего разряда 3,4 | 1369 | 1013 | чел.-ч | чел.-ч | 1 | 2.89 | 0 | 0 | 0 | 8.97 | 0 | 1 | 1 | )*1,2*1,15 | 3.9882 | 2 | 76149102 | 711 | 0 | 0 | 0 | 0 | 0 | 0 | 0 | 0
308 | 76149111 | 76149101 | 48975514 | 1 | 1 | 1 | 2 | 040202 | ОСЭМЖ-2001 040202 пр. №2433р от 15.10.2014 г. | Агрегаты сварочные передвижные с номинальным сварочным током 250-400 А с дизельным двигателем | 1368 | 1011 | маш.-ч | маш.-ч | 1 | 0.47 | 0 | 14 | 0 | 0 | 0 | 1 | 0 | )*1,2*1,15 | 0.6486 | 2 | 76149103 | 712 | 0 | 0 | 0 | 0 | 0 | 0 | 0 | 0
308 | 76149112 | 76149101 | 48975939 | 1 | 1 | 1 | 2 | 121011 | ОСЭМЖ-2001 121011 пр. №2433р от 15.10.2014 г. | Котлы битумные передвижные 400 л | 1368 | 1011 | маш.-ч | маш.-ч | 1 | 1.15 | 0 | 30 | 0 | 0 | 0 | 1 | 0 | )*1,2*1,15 | 1.587 | 2 | 76149104 | 713 | 0 | 0 | 0 | 0 | 0 | 0 | 0 | 0
308 | 76149113 | 76149101 | 48977174 | 1 | 1 | 1 | 2 | 400001 | ОСЭМЖ-2001 400001 пр. №2433р от 15.10.2014 г. | Автомобили бортовые, грузоподъемность до 5 т | 1368 | 1011 | маш.-ч | маш.-ч | 1 | 0.04 | 0 | 87.17 | 11.6 | 0 | 0 | 1 | 0 | )*1,2*1,15 | 0.0552 | 2 | 76149105 | 714 | 0 | 0 | 0 | 0 | 0 | 0 | 0 | 0
308 | 76149114 | 76149101 | 48901204 | 1 | 1 | 1 | 3 | 101-0073 | ОССЦЖ-2001 101-0073 пр. №2433р от 15.10.2014 г. | Битумы нефтяные строительные марки БН-90/10 | 1348 | 1009 | т | т | 1000 | 0.012 | 1383.1 | 0 | 0 | 0 | 0 | 1 | 0 |  | 0.012 | 2 | 76149106 | 715 | 0 | 0 | 0 | 0 | 0 | 0 | 0 | 0
308 | 76149115 | 76149101 | 48900850 | 1 | 1 | 1 | 3 | 101-0311 | ОССЦЖ-2001 101-0311 пр. №2433р от 15.10.2014 г. | Каболка | 1348 | 1009 | т | т | 1000 | 0.0042 | 30030 | 0 | 0 | 0 | 0 | 1 | 0 |  | 0.0042 | 2 | 76149107 | 716 | 0 | 0 | 0 | 0 | 0 | 0 | 0 | 0
308 | 76149116 | 76149101 | 48905904 | 1 | 1 | 1 | 3 | 101-0782 | ОССЦЖ-2001 101-0782 пр. №2433р от 15.10.2014 г. | Поковки из квадратных заготовок, масса 1,8 кг | 1348 | 1009 | т | т | 1000 | 0 | 5989 | 0 | 0 | 0 | 1 | 0 | 0 |  | 0 | 3 | -1 |  | 0 | 0 | 0 | 0 | 0 | 0 | 0 | 0
308 | 76149117 | 76149101 | 48907032 | 1 | 1 | 1 | 3 | 101-1513 | ОССЦЖ-2001 101-1513 пр. №2433р от 15.10.2014 г. | Электроды диаметром 4 мм Э42 | 1348 | 1009 | т | т | 1000 | 0.0006 | 10315.01 | 0 | 0 | 0 | 0 | 1 | 0 |  | 0.0006 | 2 | 76149108 | 717 | 0 | 0 | 0 | 0 | 0 | 0 | 0 | 0
308 | 76149118 | 76149101 | 48908514 | 1 | 1 | 1 | 3 | 102-0117 | ОССЦЖ-2001 102-0117 пр. №2433р от 15.10.2014 г. | Доски обрезные хвойных пород длиной 2-3,75 м, шириной 75-150 мм, толщиной 32-40 мм, III сорта | 1339 | 1007 | м3 | м3 | 1 | 0.00019 | 1100 | 0 | 0 | 0 | 0 | 1 | 0 |  | 0.00019 | 2 | 76149109 | 718 | 0 | 0 | 0 | 0 | 0 | 0 | 0 | 0
310 | 76149125 | 76149120 | 42096355 | 1 | 1 | 1 | 1 | 1-1032-РЖД |  | Рабочий строитель среднего разряда 3,2 | 1369 | 1013 | чел.-ч | чел.-ч | 1 | 2.14 | 0 | 0 | 0 | 8.74 | 0 | 1 | 1 | )*1,2)*1,15)*1,1 | 3.2485 | 2 | 76149121 | 719 | 0 | 0 | 0 | 0 | 0 | 0 | 0 | 0
310 | 76149126 | 76149120 | 121548 | 1 | 1 | 1 | 1 | 2 |  | Затраты труда машинистов | 608254 | 1013 | чел.час | чел.час | 1 | 0.18 | 0 | 0 | 0 | 0 | 0 | 1 | 2 | )*1,2)*1,15)*1,1 | 0.27324 | 2 | 76149122 | 720 | 0 | 0 | 0 | 0 | 0 | 0 | 0 | 0
310 | 76149127 | 76149120 | 48975206 | 1 | 1 | 1 | 2 | 010311 | ОСЭМЖ-2001 010311 пр. №2433р от 15.10.2014 г. | Тракторы на гусеничном ходу при работе на других видах строительства 59 кВт (80 л.с.) | 1368 | 1011 | маш.-ч | маш.-ч | 1 | 0.18 | 0 | 77.2 | 13.5 | 0 | 0 | 1 | 0 | )*1,2)*1,15)*1,1 | 0.27324 | 2 | 76149123 | 721 | 0 | 0 | 0 | 0 | 0 | 0 | 0 | 0
310 | 76149128 | 76149120 | 48906743 | 1 | 1 | 1 | 3 | 101-0814 | ОССЦЖ-2001 101-0814 пр. №2433р от 15.10.2014 г. | Проволока стальная низкоуглеродистая разного назначения оцинкованная диаметром 6,0-6,3 мм | 1348 | 1009 | т | т | 1000 | 0.00267 | 12110 | 0 | 0 | 0 | 0 | 1 | 0 |  | 0.00267 | 2 | 76149124 | 722 | 0 | 0 | 0 | 0 | 0 | 0 | 0 | 0
310 | 76149129 | 76149120 | 48943571 | 1 | 1 | 1 | 3 | 403-9063 | ОССЦЖ-2001 403-9063 пр. №2433р от 15.10.2014 г. | Приставки железобетонные | 1339 | 1007 | м3 | м3 | 1 | 0 | 0 | 0 | 0 | 0 | 1 | 0 | 0 |  | 0 | 3 | -1 |  | 0 | 0 | 0 | 0 | 0 | 0 | 0 | 0
311 | 76149125 | 76149120 | 42096355 | 1 | 1 | 1 | 1 | 1-1032-РЖД |  | Рабочий строитель среднего разряда 3,2 | 1369 | 1013 | чел.-ч | чел.-ч | 1 | 2.14 | 0 | 0 | 0 | 8.74 | 0 | 1 | 1 | )*1,2)*1,15)*1,1 | 3.2485 | 2 | 76149121 | 723 | 0 | 0 | 0 | 0 | 0 | 0 | 0 | 0
311 | 76149126 | 76149120 | 121548 | 1 | 1 | 1 | 1 | 2 |  | Затраты труда машинистов | 608254 | 1013 | чел.час | чел.час | 1 | 0.18 | 0 | 0 | 0 | 0 | 0 | 1 | 2 | )*1,2)*1,15)*1,1 | 0.27324 | 2 | 76149122 | 724 | 0 | 0 | 0 | 0 | 0 | 0 | 0 | 0
311 | 76149127 | 76149120 | 48975206 | 1 | 1 | 1 | 2 | 010311 | ОСЭМЖ-2001 010311 пр. №2433р от 15.10.2014 г. | Тракторы на гусеничном ходу при работе на других видах строительства 59 кВт (80 л.с.) | 1368 | 1011 | маш.-ч | маш.-ч | 1 | 0.18 | 0 | 77.2 | 13.5 | 0 | 0 | 1 | 0 | )*1,2)*1,15)*1,1 | 0.27324 | 2 | 76149123 | 725 | 0 | 0 | 0 | 0 | 0 | 0 | 0 | 0
311 | 76149128 | 76149120 | 48906743 | 1 | 1 | 1 | 3 | 101-0814 | ОССЦЖ-2001 101-0814 пр. №2433р от 15.10.2014 г. | Проволока стальная низкоуглеродистая разного назначения оцинкованная диаметром 6,0-6,3 мм | 1348 | 1009 | т | т | 1000 | 0.00267 | 12110 | 0 | 0 | 0 | 0 | 1 | 0 |  | 0.00267 | 2 | 76149124 | 726 | 0 | 0 | 0 | 0 | 0 | 0 | 0 | 0
311 | 76149129 | 76149120 | 48943571 | 1 | 1 | 1 | 3 | 403-9063 | ОССЦЖ-2001 403-9063 пр. №2433р от 15.10.2014 г. | Приставки железобетонные | 1339 | 1007 | м3 | м3 | 1 | 0 | 0 | 0 | 0 | 0 | 1 | 0 | 0 |  | 0 | 3 | -1 |  | 0 | 0 | 0 | 0 | 0 | 0 | 0 | 0
314 | 76149154 | 76149131 | 42331139 | 1 | 1 | 1 | 1 | 1-2042-РЖД |  | Рабочий монтажник среднего разряда 4,2 | 1369 | 1013 | чел.-ч | чел.-ч | 1 | 2.25 | 0 | 0 | 0 | 9.92 | 0 | 1 | 1 | )*1,2*1,1 | 2.97 | 2 | 76149132 | 727 | 0 | 0 | 0 | 0 | 0 | 0 | 0 | 0
314 | 76149155 | 76149131 | 121548 | 1 | 1 | 1 | 1 | 2 |  | Затраты труда машинистов | 608254 | 1013 | чел.час | чел.час | 1 | 0.7 | 0 | 0 | 0 | 0 | 0 | 1 | 2 | )*1,2*1,1 | 0.924 | 2 | 76149133 | 728 | 0 | 0 | 0 | 0 | 0 | 0 | 0 | 0
314 | 76149156 | 76149131 | 48975523 | 1 | 1 | 1 | 2 | 040502 | ОСЭМЖ-2001 040502 пр. №2433р от 15.10.2014 г. | Установки для сварки ручной дуговой (постоянного тока) | 1368 | 1011 | маш.-ч | маш.-ч | 1 | 0.09 | 0 | 8.1 | 0 | 0 | 0 | 1 | 0 | )*1,2*1,1 | 0.1188 | 2 | 76149134 | 729 | 0 | 0 | 0 | 0 | 0 | 0 | 0 | 0
314 | 76149157 | 76149131 | 48976888 | 1 | 1 | 1 | 2 | 330900 | ОСЭМЖ-2001 330900 пр. №2433р от 15.10.2014 г. | Ножницы листовые кривошипные гильотинные | 1368 | 1011 | маш.-ч | маш.-ч | 1 | 0.35 | 0 | 70 | 0 | 0 | 0 | 1 | 0 | )*1,2*1,1 | 0.462 | 2 | 76149135 | 730 | 0 | 0 | 0 | 0 | 0 | 0 | 0 | 0
314 | 76149158 | 76149131 | 48976891 | 1 | 1 | 1 | 2 | 331002 | ОСЭМЖ-2001 331002 пр. №2433р от 15.10.2014 г. | Станок сверлильный | 1368 | 1011 | маш.-ч | маш.-ч | 1 | 0.74 | 0 | 2.36 | 0 | 0 | 0 | 1 | 0 | )*1,2*1,1 | 0.9768 | 2 | 76149136 | 731 | 0 | 0 | 0 | 0 | 0 | 0 | 0 | 0
314 | 76149159 | 76149131 | 48976925 | 1 | 1 | 1 | 2 | 331451 | ОСЭМЖ-2001 331451 пр. №2433р от 15.10.2014 г. | Перфораторы электрические | 1368 | 1011 | маш.-ч | маш.-ч | 1 | 0.8 | 0 | 2.08 | 0 | 0 | 0 | 1 | 0 | )*1,2*1,1 | 1.056 | 2 | 76149137 | 732 | 0 | 0 | 0 | 0 | 0 | 0 | 0 | 0
314 | 76149160 | 76149131 | 48976986 | 1 | 1 | 1 | 2 | 340101 | ОСЭМЖ-2001 340101 пр. №2433р от 15.10.2014 г. | Агрегаты окрасочные высокого давления для окраски поверхностей конструкций мощностью 1 кВт | 1368 | 1011 | маш.-ч | маш.-ч | 1 | 0.07 | 0 | 6.82 | 0 | 0 | 0 | 1 | 0 | )*1,2*1,1 | 0.0924 | 2 | 76149138 | 733 | 0 | 0 | 0 | 0 | 0 | 0 | 0 | 0
314 | 76149161 | 76149131 | 48977013 | 1 | 1 | 1 | 2 | 350461 | ОСЭМЖ-2001 350461 пр. №2433р от 15.10.2014 г. | Пресс кривошипный простого действия 25 кН (2,5 тс) | 1368 | 1011 | маш.-ч | маш.-ч | 1 | 0.35 | 0 | 16.92 | 10.06 | 0 | 0 | 1 | 0 | )*1,2*1,1 | 0.462 | 2 | 76149139 | 734 | 0 | 0 | 0 | 0 | 0 | 0 | 0 | 0
314 | 76149162 | 76149131 | 48977014 | 1 | 1 | 1 | 2 | 350471 | ОСЭМЖ-2001 350471 пр. №2433р от 15.10.2014 г. | Пресс листогибочный кривошипный 1000 кН (100 тс) | 1368 | 1011 | маш.-ч | маш.-ч | 1 | 0.35 | 0 | 56.24 | 10.06 | 0 | 0 | 1 | 0 | )*1,2*1,1 | 0.462 | 2 | 76149140 | 735 | 0 | 0 | 0 | 0 | 0 | 0 | 0 | 0
314 | 76149163 | 76149131 | 48977174 | 1 | 1 | 1 | 2 | 400001 | ОСЭМЖ-2001 400001 пр. №2433р от 15.10.2014 г. | Автомобили бортовые, грузоподъемность до 5 т | 1368 | 1011 | маш.-ч | маш.-ч | 1 | 0.01 | 0 | 87.17 | 11.6 | 0 | 0 | 1 | 0 | )*1,2*1,1 | 0.0132 | 2 | 76149141 | 736 | 0 | 0 | 0 | 0 | 0 | 0 | 0 | 0
314 | 76149164 | 76149131 | 48900730 | 1 | 1 | 1 | 3 | 101-1292 | ОССЦЖ-2001 101-1292 пр. №2433р от 15.10.2014 г. | Уайт-спирит | 1348 | 1009 | т | т | 1000 | 3e-05 | 6667 | 0 | 0 | 0 | 0 | 1 | 0 |  | 3e-05 | 2 | 76149142 | 737 | 0 | 0 | 0 | 0 | 0 | 0 | 0 | 0
314 | 76149165 | 76149131 | 48907561 | 1 | 1 | 1 | 3 | 101-1390 | ОССЦЖ-2001 101-1390 пр. №2433р от 15.10.2014 г. | Шпильки оцинкованные стяжные диаметром 12 мм длиной 300 мм | 1348 | 1009 | т | т | 1000 | 0.003 | 13500.28 | 0 | 0 | 0 | 0 | 1 | 0 |  | 0.003 | 2 | 76149143 | 738 | 0 | 0 | 0 | 0 | 0 | 0 | 0 | 0
314 | 76149166 | 76149131 | 48907032 | 1 | 1 | 1 | 3 | 101-1513 | ОССЦЖ-2001 101-1513 пр. №2433р от 15.10.2014 г. | Электроды диаметром 4 мм Э42 | 1348 | 1009 | т | т | 1000 | 0.00045 | 10315.01 | 0 | 0 | 0 | 0 | 1 | 0 |  | 0.00045 | 2 | 76149144 | 739 | 0 | 0 | 0 | 0 | 0 | 0 | 0 | 0
314 | 76149167 | 76149131 | 48907271 | 1 | 1 | 1 | 3 | 101-2036 | ОССЦЖ-2001 101-2036 пр. №2433р от 15.10.2014 г. | Болты с гайками и шайбами оцинкованные, диаметр 6 мм | 1346 | 1009 | кг | кг | 1 | 0.011 | 28.22 | 0 | 0 | 0 | 0 | 1 | 0 |  | 0.011 | 2 | 76149145 | 740 | 0 | 0 | 0 | 0 | 0 | 0 | 0 | 0
314 | 76149168 | 76149131 | 48907528 | 1 | 1 | 1 | 3 | 101-2043 | ОССЦЖ-2001 101-2043 пр. №2433р от 15.10.2014 г. | Шайбы оцинкованные, диаметр 10 мм | 1346 | 1009 | кг | кг | 1 | 0.06 | 28.17 | 0 | 0 | 0 | 0 | 1 | 0 |  | 0.06 | 2 | 76149146 | 741 | 0 | 0 | 0 | 0 | 0 | 0 | 0 | 0
314 | 76149169 | 76149131 | 48906277 | 1 | 1 | 1 | 3 | 101-2216 | ОССЦЖ-2001 101-2216 пр. №2433р от 15.10.2014 г. | Сталь листовая горячекатаная марки Ст3 толщиной 2-6 мм | 1348 | 1009 | т | т | 1000 | 0.009 | 5941.89 | 0 | 0 | 0 | 0 | 1 | 0 |  | 0.009 | 2 | 76149147 | 742 | 0 | 0 | 0 | 0 | 0 | 0 | 0 | 0
314 | 76149170 | 76149131 | 48906278 | 1 | 1 | 1 | 3 | 101-2217 | ОССЦЖ-2001 101-2217 пр. №2433р от 15.10.2014 г. | Сталь листовая горячекатаная марки Ст3 толщиной 6-8 мм | 1348 | 1009 | т | т | 1000 | 0.001 | 5891.61 | 0 | 0 | 0 | 0 | 1 | 0 |  | 0.001 | 2 | 76149148 | 743 | 0 | 0 | 0 | 0 | 0 | 0 | 0 | 0
314 | 76149171 | 76149131 | 48903446 | 1 | 1 | 1 | 3 | 101-2467 | ОССЦЖ-2001 101-2467 пр. №2433р от 15.10.2014 г. | Растворитель марки Р-4 | 1348 | 1009 | т | т | 1000 | 0.00024 | 9420 | 0 | 0 | 0 | 0 | 1 | 0 |  | 0.00024 | 2 | 76149149 | 744 | 0 | 0 | 0 | 0 | 0 | 0 | 0 | 0
314 | 76149172 | 76149131 | 48906498 | 1 | 1 | 1 | 3 | 101-2543 | ОССЦЖ-2001 101-2543 пр. №2433р от 15.10.2014 г. | Сталь угловая 60х60х4 мм | 1348 | 1009 | т | т | 1000 | 0.01 | 5548.88 | 0 | 0 | 0 | 0 | 1 | 0 |  | 0.01 | 2 | 76149150 | 745 | 0 | 0 | 0 | 0 | 0 | 0 | 0 | 0
314 | 76149173 | 76149131 | 48914959 | 1 | 1 | 1 | 3 | 113-0021 | ОССЦЖ-2001 113-0021 пр. №2433р от 15.10.2014 г. | Грунтовка ГФ-021 красно-коричневая | 1348 | 1009 | т | т | 1000 | 0.00055 | 15620 | 0 | 0 | 0 | 0 | 1 | 0 |  | 0.00055 | 2 | 76149151 | 746 | 0 | 0 | 0 | 0 | 0 | 0 | 0 | 0
314 | 76149174 | 76149131 | 48915694 | 1 | 1 | 1 | 3 | 113-0227 | ОССЦЖ-2001 113-0227 пр. №2433р от 15.10.2014 г. | Эмаль ХВ-124 защитная, зеленая | 1348 | 1009 | т | т | 1000 | 0.0007 | 28300.4 | 0 | 0 | 0 | 0 | 1 | 0 |  | 0.0007 | 2 | 76149152 | 747 | 0 | 0 | 0 | 0 | 0 | 0 | 0 | 0
314 | 76149175 | 76149131 | 48974791 | 1 | 1 | 1 | 3 | 999-9950 | ОССЦЖ-2001 999-9950 пр. №2433р от 15.10.2014 г. | Вспомогательные ненормируемые материалы (2% от ОЗП) | 1374 | 1013 | РУБ | РУБ | 1 | 0.45 | 1 | 0 | 0 | 0 | 0 | 1 | 0 |  | 0.45 | 2 | 76149153 | 748 | 0 | 0 | 0 | 0 | 0 | 0 | 0 | 0
315 | 76149154 | 76149131 | 42331139 | 1 | 1 | 1 | 1 | 1-2042-РЖД |  | Рабочий монтажник среднего разряда 4,2 | 1369 | 1013 | чел.-ч | чел.-ч | 1 | 2.25 | 0 | 0 | 0 | 9.92 | 0 | 1 | 1 | )*1,2*1,1 | 2.97 | 2 | 76149132 | 749 | 0 | 0 | 0 | 0 | 0 | 0 | 0 | 0
315 | 76149155 | 76149131 | 121548 | 1 | 1 | 1 | 1 | 2 |  | Затраты труда машинистов | 608254 | 1013 | чел.час | чел.час | 1 | 0.7 | 0 | 0 | 0 | 0 | 0 | 1 | 2 | )*1,2*1,1 | 0.924 | 2 | 76149133 | 750 | 0 | 0 | 0 | 0 | 0 | 0 | 0 | 0
315 | 76149156 | 76149131 | 48975523 | 1 | 1 | 1 | 2 | 040502 | ОСЭМЖ-2001 040502 пр. №2433р от 15.10.2014 г. | Установки для сварки ручной дуговой (постоянного тока) | 1368 | 1011 | маш.-ч | маш.-ч | 1 | 0.09 | 0 | 8.1 | 0 | 0 | 0 | 1 | 0 | )*1,2*1,1 | 0.1188 | 2 | 76149134 | 751 | 0 | 0 | 0 | 0 | 0 | 0 | 0 | 0
315 | 76149157 | 76149131 | 48976888 | 1 | 1 | 1 | 2 | 330900 | ОСЭМЖ-2001 330900 пр. №2433р от 15.10.2014 г. | Ножницы листовые кривошипные гильотинные | 1368 | 1011 | маш.-ч | маш.-ч | 1 | 0.35 | 0 | 70 | 0 | 0 | 0 | 1 | 0 | )*1,2*1,1 | 0.462 | 2 | 76149135 | 752 | 0 | 0 | 0 | 0 | 0 | 0 | 0 | 0
315 | 76149158 | 76149131 | 48976891 | 1 | 1 | 1 | 2 | 331002 | ОСЭМЖ-2001 331002 пр. №2433р от 15.10.2014 г. | Станок сверлильный | 1368 | 1011 | маш.-ч | маш.-ч | 1 | 0.74 | 0 | 2.36 | 0 | 0 | 0 | 1 | 0 | )*1,2*1,1 | 0.9768 | 2 | 76149136 | 753 | 0 | 0 | 0 | 0 | 0 | 0 | 0 | 0
315 | 76149159 | 76149131 | 48976925 | 1 | 1 | 1 | 2 | 331451 | ОСЭМЖ-2001 331451 пр. №2433р от 15.10.2014 г. | Перфораторы электрические | 1368 | 1011 | маш.-ч | маш.-ч | 1 | 0.8 | 0 | 2.08 | 0 | 0 | 0 | 1 | 0 | )*1,2*1,1 | 1.056 | 2 | 76149137 | 754 | 0 | 0 | 0 | 0 | 0 | 0 | 0 | 0
315 | 76149160 | 76149131 | 48976986 | 1 | 1 | 1 | 2 | 340101 | ОСЭМЖ-2001 340101 пр. №2433р от 15.10.2014 г. | Агрегаты окрасочные высокого давления для окраски поверхностей конструкций мощностью 1 кВт | 1368 | 1011 | маш.-ч | маш.-ч | 1 | 0.07 | 0 | 6.82 | 0 | 0 | 0 | 1 | 0 | )*1,2*1,1 | 0.0924 | 2 | 76149138 | 755 | 0 | 0 | 0 | 0 | 0 | 0 | 0 | 0
315 | 76149161 | 76149131 | 48977013 | 1 | 1 | 1 | 2 | 350461 | ОСЭМЖ-2001 350461 пр. №2433р от 15.10.2014 г. | Пресс кривошипный простого действия 25 кН (2,5 тс) | 1368 | 1011 | маш.-ч | маш.-ч | 1 | 0.35 | 0 | 16.92 | 10.06 | 0 | 0 | 1 | 0 | )*1,2*1,1 | 0.462 | 2 | 76149139 | 756 | 0 | 0 | 0 | 0 | 0 | 0 | 0 | 0
315 | 76149162 | 76149131 | 48977014 | 1 | 1 | 1 | 2 | 350471 | ОСЭМЖ-2001 350471 пр. №2433р от 15.10.2014 г. | Пресс листогибочный кривошипный 1000 кН (100 тс) | 1368 | 1011 | маш.-ч | маш.-ч | 1 | 0.35 | 0 | 56.24 | 10.06 | 0 | 0 | 1 | 0 | )*1,2*1,1 | 0.462 | 2 | 76149140 | 757 | 0 | 0 | 0 | 0 | 0 | 0 | 0 | 0
315 | 76149163 | 76149131 | 48977174 | 1 | 1 | 1 | 2 | 400001 | ОСЭМЖ-2001 400001 пр. №2433р от 15.10.2014 г. | Автомобили бортовые, грузоподъемность до 5 т | 1368 | 1011 | маш.-ч | маш.-ч | 1 | 0.01 | 0 | 87.17 | 11.6 | 0 | 0 | 1 | 0 | )*1,2*1,1 | 0.0132 | 2 | 76149141 | 758 | 0 | 0 | 0 | 0 | 0 | 0 | 0 | 0
315 | 76149164 | 76149131 | 48900730 | 1 | 1 | 1 | 3 | 101-1292 | ОССЦЖ-2001 101-1292 пр. №2433р от 15.10.2014 г. | Уайт-спирит | 1348 | 1009 | т | т | 1000 | 3e-05 | 6667 | 0 | 0 | 0 | 0 | 1 | 0 |  | 3e-05 | 2 | 76149142 | 759 | 0 | 0 | 0 | 0 | 0 | 0 | 0 | 0
315 | 76149165 | 76149131 | 48907561 | 1 | 1 | 1 | 3 | 101-1390 | ОССЦЖ-2001 101-1390 пр. №2433р от 15.10.2014 г. | Шпильки оцинкованные стяжные диаметром 12 мм длиной 300 мм | 1348 | 1009 | т | т | 1000 | 0.003 | 13500.28 | 0 | 0 | 0 | 0 | 1 | 0 |  | 0.003 | 2 | 76149143 | 760 | 0 | 0 | 0 | 0 | 0 | 0 | 0 | 0
315 | 76149166 | 76149131 | 48907032 | 1 | 1 | 1 | 3 | 101-1513 | ОССЦЖ-2001 101-1513 пр. №2433р от 15.10.2014 г. | Электроды диаметром 4 мм Э42 | 1348 | 1009 | т | т | 1000 | 0.00045 | 10315.01 | 0 | 0 | 0 | 0 | 1 | 0 |  | 0.00045 | 2 | 76149144 | 761 | 0 | 0 | 0 | 0 | 0 | 0 | 0 | 0
315 | 76149167 | 76149131 | 48907271 | 1 | 1 | 1 | 3 | 101-2036 | ОССЦЖ-2001 101-2036 пр. №2433р от 15.10.2014 г. | Болты с гайками и шайбами оцинкованные, диаметр 6 мм | 1346 | 1009 | кг | кг | 1 | 0.011 | 28.22 | 0 | 0 | 0 | 0 | 1 | 0 |  | 0.011 | 2 | 76149145 | 762 | 0 | 0 | 0 | 0 | 0 | 0 | 0 | 0
315 | 76149168 | 76149131 | 48907528 | 1 | 1 | 1 | 3 | 101-2043 | ОССЦЖ-2001 101-2043 пр. №2433р от 15.10.2014 г. | Шайбы оцинкованные, диаметр 10 мм | 1346 | 1009 | кг | кг | 1 | 0.06 | 28.17 | 0 | 0 | 0 | 0 | 1 | 0 |  | 0.06 | 2 | 76149146 | 763 | 0 | 0 | 0 | 0 | 0 | 0 | 0 | 0
315 | 76149169 | 76149131 | 48906277 | 1 | 1 | 1 | 3 | 101-2216 | ОССЦЖ-2001 101-2216 пр. №2433р от 15.10.2014 г. | Сталь листовая горячекатаная марки Ст3 толщиной 2-6 мм | 1348 | 1009 | т | т | 1000 | 0.009 | 5941.89 | 0 | 0 | 0 | 0 | 1 | 0 |  | 0.009 | 2 | 76149147 | 764 | 0 | 0 | 0 | 0 | 0 | 0 | 0 | 0
315 | 76149170 | 76149131 | 48906278 | 1 | 1 | 1 | 3 | 101-2217 | ОССЦЖ-2001 101-2217 пр. №2433р от 15.10.2014 г. | Сталь листовая горячекатаная марки Ст3 толщиной 6-8 мм | 1348 | 1009 | т | т | 1000 | 0.001 | 5891.61 | 0 | 0 | 0 | 0 | 1 | 0 |  | 0.001 | 2 | 76149148 | 765 | 0 | 0 | 0 | 0 | 0 | 0 | 0 | 0
315 | 76149171 | 76149131 | 48903446 | 1 | 1 | 1 | 3 | 101-2467 | ОССЦЖ-2001 101-2467 пр. №2433р от 15.10.2014 г. | Растворитель марки Р-4 | 1348 | 1009 | т | т | 1000 | 0.00024 | 9420 | 0 | 0 | 0 | 0 | 1 | 0 |  | 0.00024 | 2 | 76149149 | 766 | 0 | 0 | 0 | 0 | 0 | 0 | 0 | 0
315 | 76149172 | 76149131 | 48906498 | 1 | 1 | 1 | 3 | 101-2543 | ОССЦЖ-2001 101-2543 пр. №2433р от 15.10.2014 г. | Сталь угловая 60х60х4 мм | 1348 | 1009 | т | т | 1000 | 0.01 | 5548.88 | 0 | 0 | 0 | 0 | 1 | 0 |  | 0.01 | 2 | 76149150 | 767 | 0 | 0 | 0 | 0 | 0 | 0 | 0 | 0
315 | 76149173 | 76149131 | 48914959 | 1 | 1 | 1 | 3 | 113-0021 | ОССЦЖ-2001 113-0021 пр. №2433р от 15.10.2014 г. | Грунтовка ГФ-021 красно-коричневая | 1348 | 1009 | т | т | 1000 | 0.00055 | 15620 | 0 | 0 | 0 | 0 | 1 | 0 |  | 0.00055 | 2 | 76149151 | 768 | 0 | 0 | 0 | 0 | 0 | 0 | 0 | 0
315 | 76149174 | 76149131 | 48915694 | 1 | 1 | 1 | 3 | 113-0227 | ОССЦЖ-2001 113-0227 пр. №2433р от 15.10.2014 г. | Эмаль ХВ-124 защитная, зеленая | 1348 | 1009 | т | т | 1000 | 0.0007 | 28300.4 | 0 | 0 | 0 | 0 | 1 | 0 |  | 0.0007 | 2 | 76149152 | 769 | 0 | 0 | 0 | 0 | 0 | 0 | 0 | 0
315 | 76149175 | 76149131 | 48974791 | 1 | 1 | 1 | 3 | 999-9950 | ОССЦЖ-2001 999-9950 пр. №2433р от 15.10.2014 г. | Вспомогательные ненормируемые материалы (2% от ОЗП) | 1374 | 1013 | РУБ | РУБ | 1 | 0.45 | 1 | 0 | 0 | 0 | 0 | 1 | 0 |  | 0.45 | 2 | 76149153 | 770 | 0 | 0 | 0 | 0 | 0 | 0 | 0 | 0
318 | 76149199 | 76149177 | 42096355 | 1 | 1 | 1 | 1 | 1-1032-РЖД |  | Рабочий строитель среднего разряда 3,2 | 1369 | 1013 | чел.-ч | чел.-ч | 1 | 63.28 | 0 | 0 | 0 | 8.74 | 0 | 1 | 1 | )*1,2*1,15)*1,1 | 96.059 | 2 | 76149178 | 771 | 0 | 0 | 0 | 0 | 0 | 0 | 0 | 0
318 | 76149200 | 76149177 | 121548 | 1 | 1 | 1 | 1 | 2 |  | Затраты труда машинистов | 608254 | 1013 | чел.час | чел.час | 1 | 3.82 | 0 | 0 | 0 | 0 | 0 | 1 | 2 | )*1,2*1,15 | 5.2716 | 2 | 76149179 | 772 | 0 | 0 | 0 | 0 | 0 | 0 | 0 | 0
318 | 76149201 | 76149177 | 48975247 | 1 | 1 | 1 | 2 | 020403 | ОСЭМЖ-2001 020403 пр. №2433р от 15.10.2014 г. | Краны козловые при работе на монтаже технологического оборудования 32 т | 1368 | 1011 | маш.-ч | маш.-ч | 1 | 0.1 | 0 | 120.52 | 15.42 | 0 | 0 | 1 | 0 | )*1,2*1,15 | 0.138 | 2 | 76149180 | 773 | 0 | 0 | 0 | 0 | 0 | 0 | 0 | 0
318 | 76149202 | 76149177 | 48975315 | 1 | 1 | 1 | 2 | 021141 | ОСЭМЖ-2001 021141 пр. №2433р от 15.10.2014 г. | Краны на автомобильном ходу при работе на других видах строительства 10 т | 1368 | 1011 | маш.-ч | маш.-ч | 1 | 0.12 | 0 | 111.99 | 13.5 | 0 | 0 | 1 | 0 | )*1,2*1,15 | 0.1656 | 2 | 76149181 | 774 | 0 | 0 | 0 | 0 | 0 | 0 | 0 | 0
318 | 76149203 | 76149177 | 48975338 | 1 | 1 | 1 | 2 | 021244 | ОСЭМЖ-2001 021244 пр. №2433р от 15.10.2014 г. | Краны на гусеничном ходу при работе на других видах строительства 25 т | 1368 | 1011 | маш.-ч | маш.-ч | 1 | 3.6 | 0 | 120.04 | 13.5 | 0 | 0 | 1 | 0 | )*1,2*1,15 | 4.968 | 2 | 76149182 | 775 | 0 | 0 | 0 | 0 | 0 | 0 | 0 | 0
318 | 76149204 | 76149177 | 48975525 | 1 | 1 | 1 | 2 | 040504 | ОСЭМЖ-2001 040504 пр. №2433р от 15.10.2014 г. | Аппарат для газовой сварки и резки | 1368 | 1011 | маш.-ч | маш.-ч | 1 | 1.46 | 0 | 1.2 | 0 | 0 | 0 | 1 | 0 | )*1,2*1,15 | 2.0148 | 2 | 76149183 | 776 | 0 | 0 | 0 | 0 | 0 | 0 | 0 | 0
318 | 76149205 | 76149177 | 48975533 | 1 | 1 | 1 | 2 | 041000 | ОСЭМЖ-2001 041000 пр. №2433р от 15.10.2014 г. | Преобразователи сварочные с номинальным сварочным током 315-500 А | 1368 | 1011 | маш.-ч | маш.-ч | 1 | 0.1 | 0 | 12.31 | 0 | 0 | 0 | 1 | 0 | )*1,2*1,15 | 0.138 | 2 | 76149184 | 777 | 0 | 0 | 0 | 0 | 0 | 0 | 0 | 0
318 | 76149206 | 76149177 | 48977174 | 1 | 1 | 1 | 2 | 400001 | ОСЭМЖ-2001 400001 пр. №2433р от 15.10.2014 г. | Автомобили бортовые, грузоподъемность до 5 т | 1368 | 1011 | маш.-ч | маш.-ч | 1 | 0.19 | 0 | 87.17 | 11.6 | 0 | 0 | 1 | 0 | )*1,2*1,15 | 0.2622 | 2 | 76149185 | 778 | 0 | 0 | 0 | 0 | 0 | 0 | 0 | 0
318 | 76149207 | 76149177 | 48900858 | 1 | 1 | 1 | 3 | 101-0309 | ОССЦЖ-2001 101-0309 пр. №2433р от 15.10.2014 г. | Канаты пеньковые пропитанные | 1348 | 1009 | т | т | 1000 | 0.0001 | 37900 | 0 | 0 | 0 | 0 | 1 | 0 |  | 0.0001 | 2 | 76149186 | 779 | 0 | 0 | 0 | 0 | 0 | 0 | 0 | 0
318 | 76149208 | 76149177 | 48900492 | 1 | 1 | 1 | 3 | 101-0324 | ОССЦЖ-2001 101-0324 пр. №2433р от 15.10.2014 г. | Кислород технический газообразный | 1339 | 1007 | м3 | м3 | 1 | 1.2 | 6.22 | 0 | 0 | 0 | 0 | 1 | 0 |  | 1.2 | 2 | 76149187 | 780 | 0 | 0 | 0 | 0 | 0 | 0 | 0 | 0
318 | 76149209 | 76149177 | 48906707 | 1 | 1 | 1 | 3 | 101-0797 | ОССЦЖ-2001 101-0797 пр. №2433р от 15.10.2014 г. | Проволока горячекатаная в мотках, диаметром 6,3-6,5 мм | 1348 | 1009 | т | т | 1000 | 3e-05 | 4455.2 | 0 | 0 | 0 | 0 | 1 | 0 |  | 3e-05 | 2 | 76149188 | 781 | 0 | 0 | 0 | 0 | 0 | 0 | 0 | 0
318 | 76149210 | 76149177 | 48906890 | 1 | 1 | 1 | 3 | 101-1019 | ОССЦЖ-2001 101-1019 пр. №2433р от 15.10.2014 г. | Швеллеры № 40 из стали марки Ст0 | 1348 | 1009 | т | т | 1000 | 0.00194 | 4920 | 0 | 0 | 0 | 0 | 1 | 0 |  | 0.00194 | 2 | 76149189 | 782 | 0 | 0 | 0 | 0 | 0 | 0 | 0 | 0
318 | 76149211 | 76149177 | 48907032 | 1 | 1 | 1 | 3 | 101-1513 | ОССЦЖ-2001 101-1513 пр. №2433р от 15.10.2014 г. | Электроды диаметром 4 мм Э42 | 1348 | 1009 | т | т | 1000 | 0.00044 | 10315.01 | 0 | 0 | 0 | 0 | 1 | 0 |  | 0.00044 | 2 | 76149190 | 783 | 0 | 0 | 0 | 0 | 0 | 0 | 0 | 0
318 | 76149212 | 76149177 | 48907270 | 1 | 1 | 1 | 3 | 101-1714 | ОССЦЖ-2001 101-1714 пр. №2433р от 15.10.2014 г. | Болты с гайками и шайбами строительные | 1348 | 1009 | т | т | 1000 | 0.021 | 9040.01 | 0 | 0 | 0 | 0 | 1 | 0 |  | 0.021 | 2 | 76149191 | 784 | 0 | 0 | 0 | 0 | 0 | 0 | 0 | 0
318 | 76149213 | 76149177 | 48907339 | 1 | 1 | 1 | 3 | 101-1805 | ОССЦЖ-2001 101-1805 пр. №2433р от 15.10.2014 г. | Гвозди строительные | 1348 | 1009 | т | т | 1000 | 1e-05 | 11978 | 0 | 0 | 0 | 0 | 1 | 0 |  | 1e-05 | 2 | 76149192 | 785 | 0 | 0 | 0 | 0 | 0 | 0 | 0 | 0
318 | 76149214 | 76149177 | 48900495 | 1 | 1 | 1 | 3 | 101-2278 | ОССЦЖ-2001 101-2278 пр. №2433р от 15.10.2014 г. | Пропан-бутан, смесь техническая | 1346 | 1009 | кг | кг | 1 | 0.36 | 6.09 | 0 | 0 | 0 | 0 | 1 | 0 |  | 0.36 | 2 | 76149193 | 786 | 0 | 0 | 0 | 0 | 0 | 0 | 0 | 0
318 | 76149215 | 76149177 | 48903446 | 1 | 1 | 1 | 3 | 101-2467 | ОССЦЖ-2001 101-2467 пр. №2433р от 15.10.2014 г. | Растворитель марки Р-4 | 1348 | 1009 | т | т | 1000 | 0.0006 | 9420 | 0 | 0 | 0 | 0 | 1 | 0 |  | 0.0006 | 2 | 76149194 | 787 | 0 | 0 | 0 | 0 | 0 | 0 | 0 | 0
318 | 76149216 | 76149177 | 48908333 | 1 | 1 | 1 | 3 | 102-0023 | ОССЦЖ-2001 102-0023 пр. №2433р от 15.10.2014 г. | Бруски обрезные хвойных пород длиной 4-6,5 м, шириной 75-150 мм, толщиной 40-75 мм, I сорта | 1339 | 1007 | м3 | м3 | 1 | 0.00103 | 1700 | 0 | 0 | 0 | 0 | 1 | 0 |  | 0.00103 | 2 | 76149195 | 788 | 0 | 0 | 0 | 0 | 0 | 0 | 0 | 0
318 | 76149217 | 76149177 | 48914959 | 1 | 1 | 1 | 3 | 113-0021 | ОССЦЖ-2001 113-0021 пр. №2433р от 15.10.2014 г. | Грунтовка ГФ-021 красно-коричневая | 1348 | 1009 | т | т | 1000 | 0.00031 | 15620 | 0 | 0 | 0 | 0 | 1 | 0 |  | 0.00031 | 2 | 76149196 | 789 | 0 | 0 | 0 | 0 | 0 | 0 | 0 | 0
318 | 76149218 | 76149177 | 48922453 | 1 | 1 | 1 | 3 | 201-0756 | ОССЦЖ-2001 201-0756 пр. №2433р от 15.10.2014 г. | Отдельные конструктивные элементы зданий и сооружений с преобладанием горячекатаных профилей, средняя масса сборочной единицы от 0,1 до 0,5 т | 1348 | 1009 | т | т | 1000 | 0.0002 | 7712 | 0 | 0 | 0 | 0 | 1 | 0 |  | 0.0002 | 2 | 76149197 | 790 | 0 | 0 | 0 | 0 | 0 | 0 | 0 | 0
318 | 76149219 | 76149177 | 48920302 | 1 | 1 | 1 | 3 | 201-9002 | ОССЦЖ-2001 201-9002 пр. №2433р от 15.10.2014 г. | Конструкции стальные | 1348 | 1009 | т | т | 1000 | 1 | 0 | 0 | 0 | 0 | 0 | 0 | 0 |  | 1 | 3 | -1 |  | 0 | 0 | 0 | 0 | 0 | 0 | 0 | 0
318 | 76149220 | 76149177 | 48963430 | 1 | 1 | 1 | 3 | 508-0097 | ОССЦЖ-2001 508-0097 пр. №2433р от 15.10.2014 г. | Канат двойной свивки типа ТК, конструкции 6х19(1+6+12)+1 о.с., оцинкованный из проволок марки В, маркировочная группа 1770 н/мм2, диаметром 5,5 мм | 1302 | 1003 | 10 м | 10 м | 10 | 0.0187 | 50.24 | 0 | 0 | 0 | 0 | 1 | 0 |  | 0.0187 | 2 | 76149198 | 791 | 0 | 0 | 0 | 0 | 0 | 0 | 0 | 0
319 | 76149199 | 76149177 | 42096355 | 1 | 1 | 1 | 1 | 1-1032-РЖД |  | Рабочий строитель среднего разряда 3,2 | 1369 | 1013 | чел.-ч | чел.-ч | 1 | 63.28 | 0 | 0 | 0 | 8.74 | 0 | 1 | 1 | )*1,2*1,15)*1,1 | 96.059 | 2 | 76149178 | 792 | 0 | 0 | 0 | 0 | 0 | 0 | 0 | 0
319 | 76149200 | 76149177 | 121548 | 1 | 1 | 1 | 1 | 2 |  | Затраты труда машинистов | 608254 | 1013 | чел.час | чел.час | 1 | 3.82 | 0 | 0 | 0 | 0 | 0 | 1 | 2 | )*1,2*1,15 | 5.2716 | 2 | 76149179 | 793 | 0 | 0 | 0 | 0 | 0 | 0 | 0 | 0
319 | 76149201 | 76149177 | 48975247 | 1 | 1 | 1 | 2 | 020403 | ОСЭМЖ-2001 020403 пр. №2433р от 15.10.2014 г. | Краны козловые при работе на монтаже технологического оборудования 32 т | 1368 | 1011 | маш.-ч | маш.-ч | 1 | 0.1 | 0 | 120.52 | 15.42 | 0 | 0 | 1 | 0 | )*1,2*1,15 | 0.138 | 2 | 76149180 | 794 | 0 | 0 | 0 | 0 | 0 | 0 | 0 | 0
319 | 76149202 | 76149177 | 48975315 | 1 | 1 | 1 | 2 | 021141 | ОСЭМЖ-2001 021141 пр. №2433р от 15.10.2014 г. | Краны на автомобильном ходу при работе на других видах строительства 10 т | 1368 | 1011 | маш.-ч | маш.-ч | 1 | 0.12 | 0 | 111.99 | 13.5 | 0 | 0 | 1 | 0 | )*1,2*1,15 | 0.1656 | 2 | 76149181 | 795 | 0 | 0 | 0 | 0 | 0 | 0 | 0 | 0
319 | 76149203 | 76149177 | 48975338 | 1 | 1 | 1 | 2 | 021244 | ОСЭМЖ-2001 021244 пр. №2433р от 15.10.2014 г. | Краны на гусеничном ходу при работе на других видах строительства 25 т | 1368 | 1011 | маш.-ч | маш.-ч | 1 | 3.6 | 0 | 120.04 | 13.5 | 0 | 0 | 1 | 0 | )*1,2*1,15 | 4.968 | 2 | 76149182 | 796 | 0 | 0 | 0 | 0 | 0 | 0 | 0 | 0
319 | 76149204 | 76149177 | 48975525 | 1 | 1 | 1 | 2 | 040504 | ОСЭМЖ-2001 040504 пр. №2433р от 15.10.2014 г. | Аппарат для газовой сварки и резки | 1368 | 1011 | маш.-ч | маш.-ч | 1 | 1.46 | 0 | 1.2 | 0 | 0 | 0 | 1 | 0 | )*1,2*1,15 | 2.0148 | 2 | 76149183 | 797 | 0 | 0 | 0 | 0 | 0 | 0 | 0 | 0
319 | 76149205 | 76149177 | 48975533 | 1 | 1 | 1 | 2 | 041000 | ОСЭМЖ-2001 041000 пр. №2433р от 15.10.2014 г. | Преобразователи сварочные с номинальным сварочным током 315-500 А | 1368 | 1011 | маш.-ч | маш.-ч | 1 | 0.1 | 0 | 12.31 | 0 | 0 | 0 | 1 | 0 | )*1,2*1,15 | 0.138 | 2 | 76149184 | 798 | 0 | 0 | 0 | 0 | 0 | 0 | 0 | 0
319 | 76149206 | 76149177 | 48977174 | 1 | 1 | 1 | 2 | 400001 | ОСЭМЖ-2001 400001 пр. №2433р от 15.10.2014 г. | Автомобили бортовые, грузоподъемность до 5 т | 1368 | 1011 | маш.-ч | маш.-ч | 1 | 0.19 | 0 | 87.17 | 11.6 | 0 | 0 | 1 | 0 | )*1,2*1,15 | 0.2622 | 2 | 76149185 | 799 | 0 | 0 | 0 | 0 | 0 | 0 | 0 | 0
319 | 76149207 | 76149177 | 48900858 | 1 | 1 | 1 | 3 | 101-0309 | ОССЦЖ-2001 101-0309 пр. №2433р от 15.10.2014 г. | Канаты пеньковые пропитанные | 1348 | 1009 | т | т | 1000 | 0.0001 | 37900 | 0 | 0 | 0 | 0 | 1 | 0 |  | 0.0001 | 2 | 76149186 | 800 | 0 | 0 | 0 | 0 | 0 | 0 | 0 | 0
319 | 76149208 | 76149177 | 48900492 | 1 | 1 | 1 | 3 | 101-0324 | ОССЦЖ-2001 101-0324 пр. №2433р от 15.10.2014 г. | Кислород технический газообразный | 1339 | 1007 | м3 | м3 | 1 | 1.2 | 6.22 | 0 | 0 | 0 | 0 | 1 | 0 |  | 1.2 | 2 | 76149187 | 801 | 0 | 0 | 0 | 0 | 0 | 0 | 0 | 0
319 | 76149209 | 76149177 | 48906707 | 1 | 1 | 1 | 3 | 101-0797 | ОССЦЖ-2001 101-0797 пр. №2433р от 15.10.2014 г. | Проволока горячекатаная в мотках, диаметром 6,3-6,5 мм | 1348 | 1009 | т | т | 1000 | 3e-05 | 4455.2 | 0 | 0 | 0 | 0 | 1 | 0 |  | 3e-05 | 2 | 76149188 | 802 | 0 | 0 | 0 | 0 | 0 | 0 | 0 | 0
319 | 76149210 | 76149177 | 48906890 | 1 | 1 | 1 | 3 | 101-1019 | ОССЦЖ-2001 101-1019 пр. №2433р от 15.10.2014 г. | Швеллеры № 40 из стали марки Ст0 | 1348 | 1009 | т | т | 1000 | 0.00194 | 4920 | 0 | 0 | 0 | 0 | 1 | 0 |  | 0.00194 | 2 | 76149189 | 803 | 0 | 0 | 0 | 0 | 0 | 0 | 0 | 0
319 | 76149211 | 76149177 | 48907032 | 1 | 1 | 1 | 3 | 101-1513 | ОССЦЖ-2001 101-1513 пр. №2433р от 15.10.2014 г. | Электроды диаметром 4 мм Э42 | 1348 | 1009 | т | т | 1000 | 0.00044 | 10315.01 | 0 | 0 | 0 | 0 | 1 | 0 |  | 0.00044 | 2 | 76149190 | 804 | 0 | 0 | 0 | 0 | 0 | 0 | 0 | 0
319 | 76149212 | 76149177 | 48907270 | 1 | 1 | 1 | 3 | 101-1714 | ОССЦЖ-2001 101-1714 пр. №2433р от 15.10.2014 г. | Болты с гайками и шайбами строительные | 1348 | 1009 | т | т | 1000 | 0.021 | 9040.01 | 0 | 0 | 0 | 0 | 1 | 0 |  | 0.021 | 2 | 76149191 | 805 | 0 | 0 | 0 | 0 | 0 | 0 | 0 | 0
319 | 76149213 | 76149177 | 48907339 | 1 | 1 | 1 | 3 | 101-1805 | ОССЦЖ-2001 101-1805 пр. №2433р от 15.10.2014 г. | Гвозди строительные | 1348 | 1009 | т | т | 1000 | 1e-05 | 11978 | 0 | 0 | 0 | 0 | 1 | 0 |  | 1e-05 | 2 | 76149192 | 806 | 0 | 0 | 0 | 0 | 0 | 0 | 0 | 0
319 | 76149214 | 76149177 | 48900495 | 1 | 1 | 1 | 3 | 101-2278 | ОССЦЖ-2001 101-2278 пр. №2433р от 15.10.2014 г. | Пропан-бутан, смесь техническая | 1346 | 1009 | кг | кг | 1 | 0.36 | 6.09 | 0 | 0 | 0 | 0 | 1 | 0 |  | 0.36 | 2 | 76149193 | 807 | 0 | 0 | 0 | 0 | 0 | 0 | 0 | 0
319 | 76149215 | 76149177 | 48903446 | 1 | 1 | 1 | 3 | 101-2467 | ОССЦЖ-2001 101-2467 пр. №2433р от 15.10.2014 г. | Растворитель марки Р-4 | 1348 | 1009 | т | т | 1000 | 0.0006 | 9420 | 0 | 0 | 0 | 0 | 1 | 0 |  | 0.0006 | 2 | 76149194 | 808 | 0 | 0 | 0 | 0 | 0 | 0 | 0 | 0
319 | 76149216 | 76149177 | 48908333 | 1 | 1 | 1 | 3 | 102-0023 | ОССЦЖ-2001 102-0023 пр. №2433р от 15.10.2014 г. | Бруски обрезные хвойных пород длиной 4-6,5 м, шириной 75-150 мм, толщиной 40-75 мм, I сорта | 1339 | 1007 | м3 | м3 | 1 | 0.00103 | 1700 | 0 | 0 | 0 | 0 | 1 | 0 |  | 0.00103 | 2 | 76149195 | 809 | 0 | 0 | 0 | 0 | 0 | 0 | 0 | 0
319 | 76149217 | 76149177 | 48914959 | 1 | 1 | 1 | 3 | 113-0021 | ОССЦЖ-2001 113-0021 пр. №2433р от 15.10.2014 г. | Грунтовка ГФ-021 красно-коричневая | 1348 | 1009 | т | т | 1000 | 0.00031 | 15620 | 0 | 0 | 0 | 0 | 1 | 0 |  | 0.00031 | 2 | 76149196 | 810 | 0 | 0 | 0 | 0 | 0 | 0 | 0 | 0
319 | 76149218 | 76149177 | 48922453 | 1 | 1 | 1 | 3 | 201-0756 | ОССЦЖ-2001 201-0756 пр. №2433р от 15.10.2014 г. | Отдельные конструктивные элементы зданий и сооружений с преобладанием горячекатаных профилей, средняя масса сборочной единицы от 0,1 до 0,5 т | 1348 | 1009 | т | т | 1000 | 0.0002 | 7712 | 0 | 0 | 0 | 0 | 1 | 0 |  | 0.0002 | 2 | 76149197 | 811 | 0 | 0 | 0 | 0 | 0 | 0 | 0 | 0
319 | 76149219 | 76149177 | 48920302 | 1 | 1 | 1 | 3 | 201-9002 | ОССЦЖ-2001 201-9002 пр. №2433р от 15.10.2014 г. | Конструкции стальные | 1348 | 1009 | т | т | 1000 | 1 | 0 | 0 | 0 | 0 | 0 | 0 | 0 |  | 1 | 3 | -1 |  | 0 | 0 | 0 | 0 | 0 | 0 | 0 | 0
319 | 76149220 | 76149177 | 48963430 | 1 | 1 | 1 | 3 | 508-0097 | ОССЦЖ-2001 508-0097 пр. №2433р от 15.10.2014 г. | Канат двойной свивки типа ТК, конструкции 6х19(1+6+12)+1 о.с., оцинкованный из проволок марки В, маркировочная группа 1770 н/мм2, диаметром 5,5 мм | 1302 | 1003 | 10 м | 10 м | 10 | 0.0187 | 50.24 | 0 | 0 | 0 | 0 | 1 | 0 |  | 0.0187 | 2 | 76149198 | 812 | 0 | 0 | 0 | 0 | 0 | 0 | 0 | 0
326 | 76149234 | 76149224 | 42326370 | 1 | 1 | 1 | 1 | 1-2040-РЖД |  | Рабочий монтажник среднего разряда 4 | 1369 | 1013 | чел.-ч | чел.-ч | 1 | 47 | 0 | 0 | 0 | 9.62 | 0 | 1 | 1 | )*1,2*1,15 | 64.86 | 2 | 76149225 | 813 | 0 | 0 | 0 | 0 | 0 | 0 | 0 | 0
326 | 76149235 | 76149224 | 121548 | 1 | 1 | 1 | 1 | 2 |  | Затраты труда машинистов | 608254 | 1013 | чел.час | чел.час | 1 | 0.11 | 0 | 0 | 0 | 0 | 0 | 1 | 2 | )*1,2*1,15 | 0.1518 | 2 | 76149226 | 814 | 0 | 0 | 0 | 0 | 0 | 0 | 0 | 0
326 | 76149236 | 76149224 | 48975304 | 1 | 1 | 1 | 2 | 021102 | ОСЭМЖ-2001 021102 пр. №2433р от 15.10.2014 г. | Краны на автомобильном ходу при работе на монтаже технологического оборудования 10 т | 1368 | 1011 | маш.-ч | маш.-ч | 1 | 0.11 | 0 | 134.65 | 13.5 | 0 | 0 | 1 | 0 | )*1,2*1,15 | 0.1518 | 2 | 76149227 | 815 | 0 | 0 | 0 | 0 | 0 | 0 | 0 | 0
326 | 76149237 | 76149224 | 48975523 | 1 | 1 | 1 | 2 | 040502 | ОСЭМЖ-2001 040502 пр. №2433р от 15.10.2014 г. | Установки для сварки ручной дуговой (постоянного тока) | 1368 | 1011 | маш.-ч | маш.-ч | 1 | 0.19 | 0 | 8.1 | 0 | 0 | 0 | 1 | 0 | )*1,2*1,15 | 0.2622 | 2 | 76149228 | 816 | 0 | 0 | 0 | 0 | 0 | 0 | 0 | 0
326 | 76149238 | 76149224 | 48977174 | 1 | 1 | 1 | 2 | 400001 | ОСЭМЖ-2001 400001 пр. №2433р от 15.10.2014 г. | Автомобили бортовые, грузоподъемность до 5 т | 1368 | 1011 | маш.-ч | маш.-ч | 1 | 0.11 | 0 | 87.17 | 11.6 | 0 | 0 | 1 | 0 | )*1,2*1,15 | 0.1518 | 2 | 76149229 | 817 | 0 | 0 | 0 | 0 | 0 | 0 | 0 | 0
326 | 76149239 | 76149224 | 48906529 | 1 | 1 | 1 | 3 | 101-1755 | ОССЦЖ-2001 101-1755 пр. №2433р от 15.10.2014 г. | Сталь полосовая, марка стали Ст3сп шириной 50-200 мм толщиной 4-5 мм | 1348 | 1009 | т | т | 1000 | 0.003 | 5000 | 0 | 0 | 0 | 0 | 1 | 0 |  | 0.003 | 2 | 76149230 | 818 | 0 | 0 | 0 | 0 | 0 | 0 | 0 | 0
326 | 76149240 | 76149224 | 48903217 | 1 | 1 | 1 | 3 | 101-2143 | ОССЦЖ-2001 101-2143 пр. №2433р от 15.10.2014 г. | Краска | 1346 | 1009 | кг | кг | 1 | 0.8 | 28.6 | 0 | 0 | 0 | 0 | 1 | 0 |  | 0.8 | 2 | 76149231 | 819 | 0 | 0 | 0 | 0 | 0 | 0 | 0 | 0
326 | 76149241 | 76149224 | 48964953 | 1 | 1 | 1 | 3 | 509-0100 | ОССЦЖ-2001 509-0100 пр. №2433р от 15.10.2014 г. | Зажимы наборные | 1354 | 1010 | шт. | шт. | 1 | 102 | 3.5 | 0 | 0 | 0 | 0 | 1 | 0 |  | 102 | 2 | 76149232 | 820 | 0 | 0 | 0 | 0 | 0 | 0 | 0 | 0
326 | 76149242 | 76149224 | 48974791 | 1 | 1 | 1 | 3 | 999-9950 | ОССЦЖ-2001 999-9950 пр. №2433р от 15.10.2014 г. | Вспомогательные ненормируемые материалы (2% от ОЗП) | 1374 | 1013 | РУБ | РУБ | 1 | 9.04 | 1 | 0 | 0 | 0 | 0 | 1 | 0 |  | 9.04 | 2 | 76149233 | 821 | 0 | 0 | 0 | 0 | 0 | 0 | 0 | 0
327 | 76149234 | 76149224 | 42326370 | 1 | 1 | 1 | 1 | 1-2040-РЖД |  | Рабочий монтажник среднего разряда 4 | 1369 | 1013 | чел.-ч | чел.-ч | 1 | 47 | 0 | 0 | 0 | 9.62 | 0 | 1 | 1 | )*1,2*1,15 | 64.86 | 2 | 76149225 | 822 | 0 | 0 | 0 | 0 | 0 | 0 | 0 | 0
327 | 76149235 | 76149224 | 121548 | 1 | 1 | 1 | 1 | 2 |  | Затраты труда машинистов | 608254 | 1013 | чел.час | чел.час | 1 | 0.11 | 0 | 0 | 0 | 0 | 0 | 1 | 2 | )*1,2*1,15 | 0.1518 | 2 | 76149226 | 823 | 0 | 0 | 0 | 0 | 0 | 0 | 0 | 0
327 | 76149236 | 76149224 | 48975304 | 1 | 1 | 1 | 2 | 021102 | ОСЭМЖ-2001 021102 пр. №2433р от 15.10.2014 г. | Краны на автомобильном ходу при работе на монтаже технологического оборудования 10 т | 1368 | 1011 | маш.-ч | маш.-ч | 1 | 0.11 | 0 | 134.65 | 13.5 | 0 | 0 | 1 | 0 | )*1,2*1,15 | 0.1518 | 2 | 76149227 | 824 | 0 | 0 | 0 | 0 | 0 | 0 | 0 | 0
327 | 76149237 | 76149224 | 48975523 | 1 | 1 | 1 | 2 | 040502 | ОСЭМЖ-2001 040502 пр. №2433р от 15.10.2014 г. | Установки для сварки ручной дуговой (постоянного тока) | 1368 | 1011 | маш.-ч | маш.-ч | 1 | 0.19 | 0 | 8.1 | 0 | 0 | 0 | 1 | 0 | )*1,2*1,15 | 0.2622 | 2 | 76149228 | 825 | 0 | 0 | 0 | 0 | 0 | 0 | 0 | 0
327 | 76149238 | 76149224 | 48977174 | 1 | 1 | 1 | 2 | 400001 | ОСЭМЖ-2001 400001 пр. №2433р от 15.10.2014 г. | Автомобили бортовые, грузоподъемность до 5 т | 1368 | 1011 | маш.-ч | маш.-ч | 1 | 0.11 | 0 | 87.17 | 11.6 | 0 | 0 | 1 | 0 | )*1,2*1,15 | 0.1518 | 2 | 76149229 | 826 | 0 | 0 | 0 | 0 | 0 | 0 | 0 | 0
327 | 76149239 | 76149224 | 48906529 | 1 | 1 | 1 | 3 | 101-1755 | ОССЦЖ-2001 101-1755 пр. №2433р от 15.10.2014 г. | Сталь полосовая, марка стали Ст3сп шириной 50-200 мм толщиной 4-5 мм | 1348 | 1009 | т | т | 1000 | 0.003 | 5000 | 0 | 0 | 0 | 0 | 1 | 0 |  | 0.003 | 2 | 76149230 | 827 | 0 | 0 | 0 | 0 | 0 | 0 | 0 | 0
327 | 76149240 | 76149224 | 48903217 | 1 | 1 | 1 | 3 | 101-2143 | ОССЦЖ-2001 101-2143 пр. №2433р от 15.10.2014 г. | Краска | 1346 | 1009 | кг | кг | 1 | 0.8 | 28.6 | 0 | 0 | 0 | 0 | 1 | 0 |  | 0.8 | 2 | 76149231 | 828 | 0 | 0 | 0 | 0 | 0 | 0 | 0 | 0
327 | 76149241 | 76149224 | 48964953 | 1 | 1 | 1 | 3 | 509-0100 | ОССЦЖ-2001 509-0100 пр. №2433р от 15.10.2014 г. | Зажимы наборные | 1354 | 1010 | шт. | шт. | 1 | 102 | 3.5 | 0 | 0 | 0 | 0 | 1 | 0 |  | 102 | 2 | 76149232 | 829 | 0 | 0 | 0 | 0 | 0 | 0 | 0 | 0
327 | 76149242 | 76149224 | 48974791 | 1 | 1 | 1 | 3 | 999-9950 | ОССЦЖ-2001 999-9950 пр. №2433р от 15.10.2014 г. | Вспомогательные ненормируемые материалы (2% от ОЗП) | 1374 | 1013 | РУБ | РУБ | 1 | 9.04 | 1 | 0 | 0 | 0 | 0 | 1 | 0 |  | 9.04 | 2 | 76149233 | 830 | 0 | 0 | 0 | 0 | 0 | 0 | 0 | 0
330 | 76149246 | 76149244 | 42090890 | 1 | 1 | 1 | 1 | 1-1020-РЖД |  | Рабочий строитель среднего разряда 2 | 1369 | 1013 | чел.-ч | чел.-ч | 1 | 154 | 0 | 0 | 0 | 7.8 | 0 | 1 | 1 | )*1,2*1,15*1,2 | 255.024 | 2 | 76149245 | 831 | 0 | 0 | 0 | 0 | 0 | 0 | 0 | 0
331 | 76149246 | 76149244 | 42090890 | 1 | 1 | 1 | 1 | 1-1020-РЖД |  | Рабочий строитель среднего разряда 2 | 1369 | 1013 | чел.-ч | чел.-ч | 1 | 154 | 0 | 0 | 0 | 7.8 | 0 | 1 | 1 | )*1,2*1,15*1,2 | 255.024 | 2 | 76149245 | 832 | 0 | 0 | 0 | 0 | 0 | 0 | 0 | 0
332 | 76149249 | 76149247 | 42097363 | 1 | 1 | 1 | 1 | 1-1015-РЖД |  | Рабочий строитель среднего разряда 1,5 | 1369 | 1013 | чел.-ч | чел.-ч | 1 | 97.2 | 0 | 0 | 0 | 7.5 | 0 | 1 | 1 | )*1,2*1,15*1,2 | 160.9632 | 2 | 76149248 | 833 | 0 | 0 | 0 | 0 | 0 | 0 | 0 | 0
333 | 76149249 | 76149247 | 42097363 | 1 | 1 | 1 | 1 | 1-1015-РЖД |  | Рабочий строитель среднего разряда 1,5 | 1369 | 1013 | чел.-ч | чел.-ч | 1 | 97.2 | 0 | 0 | 0 | 7.5 | 0 | 1 | 1 | )*1,2*1,15*1,2 | 160.9632 | 2 | 76149248 | 834 | 0 | 0 | 0 | 0 | 0 | 0 | 0 | 0
334 | 76149258 | 76149250 | 42092598 | 1 | 1 | 1 | 1 | 1-1025-РЖД |  | Рабочий строитель среднего разряда 2,5 | 1369 | 1013 | чел.-ч | чел.-ч | 1 | 2.3 | 0 | 0 | 0 | 8.17 | 0 | 1 | 1 | )*1,2*1,15 | 3.174 | 2 | 76149251 | 835 | 0 | 0 | 0 | 0 | 0 | 0 | 0 | 0
334 | 76149259 | 76149250 | 121548 | 1 | 1 | 1 | 1 | 2 |  | Затраты труда машинистов | 608254 | 1013 | чел.час | чел.час | 1 | 0.29 | 0 | 0 | 0 | 0 | 0 | 1 | 2 | )*1,2*1,15 | 0.4002 | 2 | 76149252 | 836 | 0 | 0 | 0 | 0 | 0 | 0 | 0 | 0
334 | 76149260 | 76149250 | 48975479 | 1 | 1 | 1 | 2 | 031812 | ОСЭМЖ-2001 031812 пр. №2433р от 15.10.2014 г. | Погрузчики одноковшовые универсальные фронтальные пневмоколесные 3 т | 1368 | 1011 | маш.-ч | маш.-ч | 1 | 0.08 | 0 | 90.4 | 11.6 | 0 | 0 | 1 | 0 | )*1,2*1,15 | 0.1104 | 2 | 76149253 | 837 | 0 | 0 | 0 | 0 | 0 | 0 | 0 | 0
334 | 76149261 | 76149250 | 48975561 | 1 | 1 | 1 | 2 | 050101 | ОСЭМЖ-2001 050101 пр. №2433р от 15.10.2014 г. | Компрессоры передвижные с двигателем внутреннего сгорания давлением до 686 кПа (7 ат), производительность до 5 м3/мин | 1368 | 1011 | маш.-ч | маш.-ч | 1 | 0.21 | 0 | 90 | 10.06 | 0 | 0 | 1 | 0 | )*1,2*1,15 | 0.2898 | 2 | 76149254 | 838 | 0 | 0 | 0 | 0 | 0 | 0 | 0 | 0
334 | 76149262 | 76149250 | 48976906 | 1 | 1 | 1 | 2 | 331100 | ОСЭМЖ-2001 331100 пр. №2433р от 15.10.2014 г. | Трамбовки пневматические при работе от передвижных компрессорных станций | 1368 | 1011 | маш.-ч | маш.-ч | 1 | 0.42 | 0 | 0.55 | 0 | 0 | 0 | 1 | 0 | )*1,2*1,15 | 0.5796 | 2 | 76149255 | 839 | 0 | 0 | 0 | 0 | 0 | 0 | 0 | 0
334 | 76149263 | 76149250 | 48945934 | 1 | 1 | 1 | 3 | 408-0141 | ОССЦЖ-2001 408-0141 пр. №2433р от 15.10.2014 г. | Песок природный для строительных растворов средний | 1339 | 1007 | м3 | м3 | 1 | 1.2 | 59.99 | 0 | 0 | 0 | 0 | 1 | 0 |  | 1.2 | 2 | 76149256 | 840 | 0 | 0 | 0 | 0 | 0 | 0 | 0 | 0
334 | 76149264 | 76149250 | 48946351 | 1 | 1 | 1 | 3 | 411-0001 | ОССЦЖ-2001 411-0001 пр. №2433р от 15.10.2014 г. | Вода | 1339 | 1007 | м3 | м3 | 1 | 0.15 | 2.44 | 0 | 0 | 0 | 0 | 1 | 0 |  | 0.15 | 2 | 76149257 | 841 | 0 | 0 | 0 | 0 | 0 | 0 | 0 | 0
335 | 76149258 | 76149250 | 42092598 | 1 | 1 | 1 | 1 | 1-1025-РЖД |  | Рабочий строитель среднего разряда 2,5 | 1369 | 1013 | чел.-ч | чел.-ч | 1 | 2.3 | 0 | 0 | 0 | 8.17 | 0 | 1 | 1 | )*1,2*1,15 | 3.174 | 2 | 76149251 | 842 | 0 | 0 | 0 | 0 | 0 | 0 | 0 | 0
335 | 76149259 | 76149250 | 121548 | 1 | 1 | 1 | 1 | 2 |  | Затраты труда машинистов | 608254 | 1013 | чел.час | чел.час | 1 | 0.29 | 0 | 0 | 0 | 0 | 0 | 1 | 2 | )*1,2*1,15 | 0.4002 | 2 | 76149252 | 843 | 0 | 0 | 0 | 0 | 0 | 0 | 0 | 0
335 | 76149260 | 76149250 | 48975479 | 1 | 1 | 1 | 2 | 031812 | ОСЭМЖ-2001 031812 пр. №2433р от 15.10.2014 г. | Погрузчики одноковшовые универсальные фронтальные пневмоколесные 3 т | 1368 | 1011 | маш.-ч | маш.-ч | 1 | 0.08 | 0 | 90.4 | 11.6 | 0 | 0 | 1 | 0 | )*1,2*1,15 | 0.1104 | 2 | 76149253 | 844 | 0 | 0 | 0 | 0 | 0 | 0 | 0 | 0
335 | 76149261 | 76149250 | 48975561 | 1 | 1 | 1 | 2 | 050101 | ОСЭМЖ-2001 050101 пр. №2433р от 15.10.2014 г. | Компрессоры передвижные с двигателем внутреннего сгорания давлением до 686 кПа (7 ат), производительность до 5 м3/мин | 1368 | 1011 | маш.-ч | маш.-ч | 1 | 0.21 | 0 | 90 | 10.06 | 0 | 0 | 1 | 0 | )*1,2*1,15 | 0.2898 | 2 | 76149254 | 845 | 0 | 0 | 0 | 0 | 0 | 0 | 0 | 0
335 | 76149262 | 76149250 | 48976906 | 1 | 1 | 1 | 2 | 331100 | ОСЭМЖ-2001 331100 пр. №2433р от 15.10.2014 г. | Трамбовки пневматические при работе от передвижных компрессорных станций | 1368 | 1011 | маш.-ч | маш.-ч | 1 | 0.42 | 0 | 0.55 | 0 | 0 | 0 | 1 | 0 | )*1,2*1,15 | 0.5796 | 2 | 76149255 | 846 | 0 | 0 | 0 | 0 | 0 | 0 | 0 | 0
335 | 76149263 | 76149250 | 48945934 | 1 | 1 | 1 | 3 | 408-0141 | ОССЦЖ-2001 408-0141 пр. №2433р от 15.10.2014 г. | Песок природный для строительных растворов средний | 1339 | 1007 | м3 | м3 | 1 | 1.2 | 59.99 | 0 | 0 | 0 | 0 | 1 | 0 |  | 1.2 | 2 | 76149256 | 847 | 0 | 0 | 0 | 0 | 0 | 0 | 0 | 0
335 | 76149264 | 76149250 | 48946351 | 1 | 1 | 1 | 3 | 411-0001 | ОССЦЖ-2001 411-0001 пр. №2433р от 15.10.2014 г. | Вода | 1339 | 1007 | м3 | м3 | 1 | 0.15 | 2.44 | 0 | 0 | 0 | 0 | 1 | 0 |  | 0.15 | 2 | 76149257 | 848 | 0 | 0 | 0 | 0 | 0 | 0 | 0 | 0
336 | 76149277 | 76149265 | 42326370 | 1 | 1 | 1 | 1 | 1-2040-РЖД |  | Рабочий монтажник среднего разряда 4 | 1369 | 1013 | чел.-ч | чел.-ч | 1 | 11.76 | 0 | 0 | 0 | 9.62 | 0 | 1 | 1 | )*1,15 | 13.524 | 2 | 76149266 | 849 | 0 | 0 | 0 | 0 | 0 | 0 | 0 | 0
336 | 76149278 | 76149265 | 121548 | 1 | 1 | 1 | 1 | 2 |  | Затраты труда машинистов | 608254 | 1013 | чел.час | чел.час | 1 | 3.91 | 0 | 0 | 0 | 0 | 0 | 1 | 2 | )*1,15 | 4.4965 | 2 | 76149267 | 850 | 0 | 0 | 0 | 0 | 0 | 0 | 0 | 0
336 | 76149279 | 76149265 | 48975304 | 1 | 1 | 1 | 2 | 021102 | ОСЭМЖ-2001 021102 пр. №2433р от 15.10.2014 г. | Краны на автомобильном ходу при работе на монтаже технологического оборудования 10 т | 1368 | 1011 | маш.-ч | маш.-ч | 1 | 0.2 | 0 | 134.65 | 13.5 | 0 | 0 | 1 | 0 | )*1,15 | 0.23 | 2 | 76149268 | 851 | 0 | 0 | 0 | 0 | 0 | 0 | 0 | 0
336 | 76149280 | 76149265 | 48975402 | 1 | 1 | 1 | 2 | 030203 | ОСЭМЖ-2001 030203 пр. №2433р от 15.10.2014 г. | Домкраты гидравлические грузоподъемностью 63-100 т | 1368 | 1011 | маш.-ч | маш.-ч | 1 | 2.78 | 0 | 0.9 | 0 | 0 | 0 | 1 | 0 | )*1,15 | 3.197 | 2 | 76149269 | 852 | 0 | 0 | 0 | 0 | 0 | 0 | 0 | 0
336 | 76149281 | 76149265 | 48975416 | 1 | 1 | 1 | 2 | 030402 | ОСЭМЖ-2001 030402 пр. №2433р от 15.10.2014 г. | Лебедки электрические тяговым усилием до 12,26 кН (1,25 т) | 1368 | 1011 | маш.-ч | маш.-ч | 1 | 2.78 | 0 | 3.28 | 0 | 0 | 0 | 1 | 0 | )*1,15 | 3.197 | 2 | 76149270 | 853 | 0 | 0 | 0 | 0 | 0 | 0 | 0 | 0
336 | 76149282 | 76149265 | 48975457 | 1 | 1 | 1 | 2 | 031050 | ОСЭМЖ-2001 031050 пр. №2433р от 15.10.2014 г. | Вышка телескопическая 25 м | 1368 | 1011 | маш.-ч | маш.-ч | 1 | 3.71 | 0 | 142.7 | 13.5 | 0 | 0 | 1 | 0 | )*1,15 | 4.2665 | 2 | 76149271 | 854 | 0 | 0 | 0 | 0 | 0 | 0 | 0 | 0
336 | 76149283 | 76149265 | 48977174 | 1 | 1 | 1 | 2 | 400001 | ОСЭМЖ-2001 400001 пр. №2433р от 15.10.2014 г. | Автомобили бортовые, грузоподъемность до 5 т | 1368 | 1011 | маш.-ч | маш.-ч | 1 | 0.2 | 0 | 87.17 | 11.6 | 0 | 0 | 1 | 0 | )*1,15 | 0.23 | 2 | 76149272 | 855 | 0 | 0 | 0 | 0 | 0 | 0 | 0 | 0
336 | 76149284 | 76149265 | 48903634 | 1 | 1 | 1 | 3 | 101-2478 | ОССЦЖ-2001 101-2478 пр. №2433р от 15.10.2014 г. | Лента К226 | 1308 | 1003 | 100 м | 100 м | 100 | 0.0245 | 120 | 0 | 0 | 0 | 0 | 1 | 0 |  | 0.0245 | 2 | 76149273 | 856 | 0 | 0 | 0 | 0 | 0 | 0 | 0 | 0
336 | 76149285 | 76149265 | 48915251 | 1 | 1 | 1 | 3 | 113-1786 | ОССЦЖ-2001 113-1786 пр. №2433р от 15.10.2014 г. | Лак битумный БТ-123 | 1348 | 1009 | т | т | 1000 | 0.00288 | 7826.9 | 0 | 0 | 0 | 0 | 1 | 0 |  | 0.00288 | 2 | 76149274 | 857 | 0 | 0 | 0 | 0 | 0 | 0 | 0 | 0
336 | 76149286 | 76149265 | 48958748 | 1 | 1 | 1 | 3 | 506-1362 | ОССЦЖ-2001 506-1362 пр. №2433р от 15.10.2014 г. | Припои оловянно-свинцовые бессурьмянистые марки ПОС30 | 1346 | 1009 | кг | кг | 1 | 0.5 | 68.05 | 0 | 0 | 0 | 0 | 1 | 0 |  | 0.5 | 2 | 76149275 | 858 | 0 | 0 | 0 | 0 | 0 | 0 | 0 | 0
336 | 76149287 | 76149265 | 48974791 | 1 | 1 | 1 | 3 | 999-9950 | ОССЦЖ-2001 999-9950 пр. №2433р от 15.10.2014 г. | Вспомогательные ненормируемые материалы (2% от ОЗП) | 1374 | 1013 | РУБ | РУБ | 1 | 2.26 | 1 | 0 | 0 | 0 | 0 | 1 | 0 |  | 2.26 | 2 | 76149276 | 859 | 0 | 0 | 0 | 0 | 0 | 0 | 0 | 0
337 | 76149277 | 76149265 | 42326370 | 1 | 1 | 1 | 1 | 1-2040-РЖД |  | Рабочий монтажник среднего разряда 4 | 1369 | 1013 | чел.-ч | чел.-ч | 1 | 11.76 | 0 | 0 | 0 | 9.62 | 0 | 1 | 1 | )*1,15 | 13.524 | 2 | 76149266 | 860 | 0 | 0 | 0 | 0 | 0 | 0 | 0 | 0
337 | 76149278 | 76149265 | 121548 | 1 | 1 | 1 | 1 | 2 |  | Затраты труда машинистов | 608254 | 1013 | чел.час | чел.час | 1 | 3.91 | 0 | 0 | 0 | 0 | 0 | 1 | 2 | )*1,15 | 4.4965 | 2 | 76149267 | 861 | 0 | 0 | 0 | 0 | 0 | 0 | 0 | 0
337 | 76149279 | 76149265 | 48975304 | 1 | 1 | 1 | 2 | 021102 | ОСЭМЖ-2001 021102 пр. №2433р от 15.10.2014 г. | Краны на автомобильном ходу при работе на монтаже технологического оборудования 10 т | 1368 | 1011 | маш.-ч | маш.-ч | 1 | 0.2 | 0 | 134.65 | 13.5 | 0 | 0 | 1 | 0 | )*1,15 | 0.23 | 2 | 76149268 | 862 | 0 | 0 | 0 | 0 | 0 | 0 | 0 | 0
337 | 76149280 | 76149265 | 48975402 | 1 | 1 | 1 | 2 | 030203 | ОСЭМЖ-2001 030203 пр. №2433р от 15.10.2014 г. | Домкраты гидравлические грузоподъемностью 63-100 т | 1368 | 1011 | маш.-ч | маш.-ч | 1 | 2.78 | 0 | 0.9 | 0 | 0 | 0 | 1 | 0 | )*1,15 | 3.197 | 2 | 76149269 | 863 | 0 | 0 | 0 | 0 | 0 | 0 | 0 | 0
337 | 76149281 | 76149265 | 48975416 | 1 | 1 | 1 | 2 | 030402 | ОСЭМЖ-2001 030402 пр. №2433р от 15.10.2014 г. | Лебедки электрические тяговым усилием до 12,26 кН (1,25 т) | 1368 | 1011 | маш.-ч | маш.-ч | 1 | 2.78 | 0 | 3.28 | 0 | 0 | 0 | 1 | 0 | )*1,15 | 3.197 | 2 | 76149270 | 864 | 0 | 0 | 0 | 0 | 0 | 0 | 0 | 0
337 | 76149282 | 76149265 | 48975457 | 1 | 1 | 1 | 2 | 031050 | ОСЭМЖ-2001 031050 пр. №2433р от 15.10.2014 г. | Вышка телескопическая 25 м | 1368 | 1011 | маш.-ч | маш.-ч | 1 | 3.71 | 0 | 142.7 | 13.5 | 0 | 0 | 1 | 0 | )*1,15 | 4.2665 | 2 | 76149271 | 865 | 0 | 0 | 0 | 0 | 0 | 0 | 0 | 0
337 | 76149283 | 76149265 | 48977174 | 1 | 1 | 1 | 2 | 400001 | ОСЭМЖ-2001 400001 пр. №2433р от 15.10.2014 г. | Автомобили бортовые, грузоподъемность до 5 т | 1368 | 1011 | маш.-ч | маш.-ч | 1 | 0.2 | 0 | 87.17 | 11.6 | 0 | 0 | 1 | 0 | )*1,15 | 0.23 | 2 | 76149272 | 866 | 0 | 0 | 0 | 0 | 0 | 0 | 0 | 0
337 | 76149284 | 76149265 | 48903634 | 1 | 1 | 1 | 3 | 101-2478 | ОССЦЖ-2001 101-2478 пр. №2433р от 15.10.2014 г. | Лента К226 | 1308 | 1003 | 100 м | 100 м | 100 | 0.0245 | 120 | 0 | 0 | 0 | 0 | 1 | 0 |  | 0.0245 | 2 | 76149273 | 867 | 0 | 0 | 0 | 0 | 0 | 0 | 0 | 0
337 | 76149285 | 76149265 | 48915251 | 1 | 1 | 1 | 3 | 113-1786 | ОССЦЖ-2001 113-1786 пр. №2433р от 15.10.2014 г. | Лак битумный БТ-123 | 1348 | 1009 | т | т | 1000 | 0.00288 | 7826.9 | 0 | 0 | 0 | 0 | 1 | 0 |  | 0.00288 | 2 | 76149274 | 868 | 0 | 0 | 0 | 0 | 0 | 0 | 0 | 0
337 | 76149286 | 76149265 | 48958748 | 1 | 1 | 1 | 3 | 506-1362 | ОССЦЖ-2001 506-1362 пр. №2433р от 15.10.2014 г. | Припои оловянно-свинцовые бессурьмянистые марки ПОС30 | 1346 | 1009 | кг | кг | 1 | 0.5 | 68.05 | 0 | 0 | 0 | 0 | 1 | 0 |  | 0.5 | 2 | 76149275 | 869 | 0 | 0 | 0 | 0 | 0 | 0 | 0 | 0
337 | 76149287 | 76149265 | 48974791 | 1 | 1 | 1 | 3 | 999-9950 | ОССЦЖ-2001 999-9950 пр. №2433р от 15.10.2014 г. | Вспомогательные ненормируемые материалы (2% от ОЗП) | 1374 | 1013 | РУБ | РУБ | 1 | 2.26 | 1 | 0 | 0 | 0 | 0 | 1 | 0 |  | 2.26 | 2 | 76149276 | 870 | 0 | 0 | 0 | 0 | 0 | 0 | 0 | 0
340 | 76149299 | 76149289 | 42326316 | 1 | 1 | 1 | 1 | 1-2038-РЖД |  | Рабочий монтажник среднего разряда 3,8 | 1369 | 1013 | чел.-ч | чел.-ч | 1 | 21.3 | 0 | 0 | 0 | 9.4 | 0 | 1 | 1 | )*1,15 | 24.495 | 2 | 76149290 | 871 | 0 | 0 | 0 | 0 | 0 | 0 | 0 | 0
340 | 76149300 | 76149289 | 121548 | 1 | 1 | 1 | 1 | 2 |  | Затраты труда машинистов | 608254 | 1013 | чел.час | чел.час | 1 | 0.19 | 0 | 0 | 0 | 0 | 0 | 1 | 2 | )*1,15 | 0.2185 | 2 | 76149291 | 872 | 0 | 0 | 0 | 0 | 0 | 0 | 0 | 0
340 | 76149301 | 76149289 | 48975304 | 1 | 1 | 1 | 2 | 021102 | ОСЭМЖ-2001 021102 пр. №2433р от 15.10.2014 г. | Краны на автомобильном ходу при работе на монтаже технологического оборудования 10 т | 1368 | 1011 | маш.-ч | маш.-ч | 1 | 0.19 | 0 | 134.65 | 13.5 | 0 | 0 | 1 | 0 | )*1,15 | 0.2185 | 2 | 76149292 | 873 | 0 | 0 | 0 | 0 | 0 | 0 | 0 | 0
340 | 76149302 | 76149289 | 48975523 | 1 | 1 | 1 | 2 | 040502 | ОСЭМЖ-2001 040502 пр. №2433р от 15.10.2014 г. | Установки для сварки ручной дуговой (постоянного тока) | 1368 | 1011 | маш.-ч | маш.-ч | 1 | 3.36 | 0 | 8.1 | 0 | 0 | 0 | 1 | 0 | )*1,15 | 3.864 | 2 | 76149293 | 874 | 0 | 0 | 0 | 0 | 0 | 0 | 0 | 0
340 | 76149303 | 76149289 | 48977174 | 1 | 1 | 1 | 2 | 400001 | ОСЭМЖ-2001 400001 пр. №2433р от 15.10.2014 г. | Автомобили бортовые, грузоподъемность до 5 т | 1368 | 1011 | маш.-ч | маш.-ч | 1 | 0.19 | 0 | 87.17 | 11.6 | 0 | 0 | 1 | 0 | )*1,15 | 0.2185 | 2 | 76149294 | 875 | 0 | 0 | 0 | 0 | 0 | 0 | 0 | 0
340 | 76149304 | 76149289 | 48906258 | 1 | 1 | 1 | 3 | 101-1627 | ОССЦЖ-2001 101-1627 пр. №2433р от 15.10.2014 г. | Сталь листовая углеродистая обыкновенного качества марки ВСт3пс5 толщиной 4-6 мм | 1348 | 1009 | т | т | 1000 | 0.004 | 5763 | 0 | 0 | 0 | 0 | 1 | 0 |  | 0.004 | 2 | 76149295 | 876 | 0 | 0 | 0 | 0 | 0 | 0 | 0 | 0
340 | 76149305 | 76149289 | 48907033 | 1 | 1 | 1 | 3 | 101-1924 | ОССЦЖ-2001 101-1924 пр. №2433р от 15.10.2014 г. | Электроды диаметром 4 мм Э42А | 1346 | 1009 | кг | кг | 1 | 0.9 | 10.58 | 0 | 0 | 0 | 0 | 1 | 0 |  | 0.9 | 2 | 76149296 | 877 | 0 | 0 | 0 | 0 | 0 | 0 | 0 | 0
340 | 76149306 | 76149289 | 48903217 | 1 | 1 | 1 | 3 | 101-2143 | ОССЦЖ-2001 101-2143 пр. №2433р от 15.10.2014 г. | Краска | 1346 | 1009 | кг | кг | 1 | 2.4 | 28.6 | 0 | 0 | 0 | 0 | 1 | 0 |  | 2.4 | 2 | 76149297 | 878 | 0 | 0 | 0 | 0 | 0 | 0 | 0 | 0
340 | 76149307 | 76149289 | 48974791 | 1 | 1 | 1 | 3 | 999-9950 | ОССЦЖ-2001 999-9950 пр. №2433р от 15.10.2014 г. | Вспомогательные ненормируемые материалы (2% от ОЗП) | 1374 | 1013 | РУБ | РУБ | 1 | 4 | 1 | 0 | 0 | 0 | 0 | 1 | 0 |  | 4 | 2 | 76149298 | 879 | 0 | 0 | 0 | 0 | 0 | 0 | 0 | 0
341 | 76149299 | 76149289 | 42326316 | 1 | 1 | 1 | 1 | 1-2038-РЖД |  | Рабочий монтажник среднего разряда 3,8 | 1369 | 1013 | чел.-ч | чел.-ч | 1 | 21.3 | 0 | 0 | 0 | 9.4 | 0 | 1 | 1 | )*1,15 | 24.495 | 2 | 76149290 | 880 | 0 | 0 | 0 | 0 | 0 | 0 | 0 | 0
341 | 76149300 | 76149289 | 121548 | 1 | 1 | 1 | 1 | 2 |  | Затраты труда машинистов | 608254 | 1013 | чел.час | чел.час | 1 | 0.19 | 0 | 0 | 0 | 0 | 0 | 1 | 2 | )*1,15 | 0.2185 | 2 | 76149291 | 881 | 0 | 0 | 0 | 0 | 0 | 0 | 0 | 0
341 | 76149301 | 76149289 | 48975304 | 1 | 1 | 1 | 2 | 021102 | ОСЭМЖ-2001 021102 пр. №2433р от 15.10.2014 г. | Краны на автомобильном ходу при работе на монтаже технологического оборудования 10 т | 1368 | 1011 | маш.-ч | маш.-ч | 1 | 0.19 | 0 | 134.65 | 13.5 | 0 | 0 | 1 | 0 | )*1,15 | 0.2185 | 2 | 76149292 | 882 | 0 | 0 | 0 | 0 | 0 | 0 | 0 | 0
341 | 76149302 | 76149289 | 48975523 | 1 | 1 | 1 | 2 | 040502 | ОСЭМЖ-2001 040502 пр. №2433р от 15.10.2014 г. | Установки для сварки ручной дуговой (постоянного тока) | 1368 | 1011 | маш.-ч | маш.-ч | 1 | 3.36 | 0 | 8.1 | 0 | 0 | 0 | 1 | 0 | )*1,15 | 3.864 | 2 | 76149293 | 883 | 0 | 0 | 0 | 0 | 0 | 0 | 0 | 0
341 | 76149303 | 76149289 | 48977174 | 1 | 1 | 1 | 2 | 400001 | ОСЭМЖ-2001 400001 пр. №2433р от 15.10.2014 г. | Автомобили бортовые, грузоподъемность до 5 т | 1368 | 1011 | маш.-ч | маш.-ч | 1 | 0.19 | 0 | 87.17 | 11.6 | 0 | 0 | 1 | 0 | )*1,15 | 0.2185 | 2 | 76149294 | 884 | 0 | 0 | 0 | 0 | 0 | 0 | 0 | 0
341 | 76149304 | 76149289 | 48906258 | 1 | 1 | 1 | 3 | 101-1627 | ОССЦЖ-2001 101-1627 пр. №2433р от 15.10.2014 г. | Сталь листовая углеродистая обыкновенного качества марки ВСт3пс5 толщиной 4-6 мм | 1348 | 1009 | т | т | 1000 | 0.004 | 5763 | 0 | 0 | 0 | 0 | 1 | 0 |  | 0.004 | 2 | 76149295 | 885 | 0 | 0 | 0 | 0 | 0 | 0 | 0 | 0
341 | 76149305 | 76149289 | 48907033 | 1 | 1 | 1 | 3 | 101-1924 | ОССЦЖ-2001 101-1924 пр. №2433р от 15.10.2014 г. | Электроды диаметром 4 мм Э42А | 1346 | 1009 | кг | кг | 1 | 0.9 | 10.58 | 0 | 0 | 0 | 0 | 1 | 0 |  | 0.9 | 2 | 76149296 | 886 | 0 | 0 | 0 | 0 | 0 | 0 | 0 | 0
341 | 76149306 | 76149289 | 48903217 | 1 | 1 | 1 | 3 | 101-2143 | ОССЦЖ-2001 101-2143 пр. №2433р от 15.10.2014 г. | Краска | 1346 | 1009 | кг | кг | 1 | 2.4 | 28.6 | 0 | 0 | 0 | 0 | 1 | 0 |  | 2.4 | 2 | 76149297 | 887 | 0 | 0 | 0 | 0 | 0 | 0 | 0 | 0
341 | 76149307 | 76149289 | 48974791 | 1 | 1 | 1 | 3 | 999-9950 | ОССЦЖ-2001 999-9950 пр. №2433р от 15.10.2014 г. | Вспомогательные ненормируемые материалы (2% от ОЗП) | 1374 | 1013 | РУБ | РУБ | 1 | 4 | 1 | 0 | 0 | 0 | 0 | 1 | 0 |  | 4 | 2 | 76149298 | 888 | 0 | 0 | 0 | 0 | 0 | 0 | 0 | 0
343 | 76149311 | 76149309 | 42090890 | 1 | 1 | 1 | 1 | 1-1020-РЖД |  | Рабочий строитель среднего разряда 2 | 1369 | 1013 | чел.-ч | чел.-ч | 1 | 154 | 0 | 0 | 0 | 7.8 | 0 | 1 | 1 | )*1,2*1,15*1,2 | 255.024 | 2 | 76149310 | 889 | 0 | 0 | 0 | 0 | 0 | 0 | 0 | 0
344 | 76149311 | 76149309 | 42090890 | 1 | 1 | 1 | 1 | 1-1020-РЖД |  | Рабочий строитель среднего разряда 2 | 1369 | 1013 | чел.-ч | чел.-ч | 1 | 154 | 0 | 0 | 0 | 7.8 | 0 | 1 | 1 | )*1,2*1,15*1,2 | 255.024 | 2 | 76149310 | 890 | 0 | 0 | 0 | 0 | 0 | 0 | 0 | 0
345 | 76149314 | 76149312 | 42097363 | 1 | 1 | 1 | 1 | 1-1015-РЖД |  | Рабочий строитель среднего разряда 1,5 | 1369 | 1013 | чел.-ч | чел.-ч | 1 | 97.2 | 0 | 0 | 0 | 7.5 | 0 | 1 | 1 | )*1,2*1,15*1,2 | 160.9632 | 2 | 76149313 | 891 | 0 | 0 | 0 | 0 | 0 | 0 | 0 | 0
346 | 76149314 | 76149312 | 42097363 | 1 | 1 | 1 | 1 | 1-1015-РЖД |  | Рабочий строитель среднего разряда 1,5 | 1369 | 1013 | чел.-ч | чел.-ч | 1 | 97.2 | 0 | 0 | 0 | 7.5 | 0 | 1 | 1 | )*1,2*1,15*1,2 | 160.9632 | 2 | 76149313 | 892 | 0 | 0 | 0 | 0 | 0 | 0 | 0 | 0
347 | 76149323 | 76149315 | 42092598 | 1 | 1 | 1 | 1 | 1-1025-РЖД |  | Рабочий строитель среднего разряда 2,5 | 1369 | 1013 | чел.-ч | чел.-ч | 1 | 2.3 | 0 | 0 | 0 | 8.17 | 0 | 1 | 1 | )*1,2*1,15 | 3.174 | 2 | 76149316 | 893 | 0 | 0 | 0 | 0 | 0 | 0 | 0 | 0
347 | 76149324 | 76149315 | 121548 | 1 | 1 | 1 | 1 | 2 |  | Затраты труда машинистов | 608254 | 1013 | чел.час | чел.час | 1 | 0.29 | 0 | 0 | 0 | 0 | 0 | 1 | 2 | )*1,2*1,15 | 0.4002 | 2 | 76149317 | 894 | 0 | 0 | 0 | 0 | 0 | 0 | 0 | 0
347 | 76149325 | 76149315 | 48975479 | 1 | 1 | 1 | 2 | 031812 | ОСЭМЖ-2001 031812 пр. №2433р от 15.10.2014 г. | Погрузчики одноковшовые универсальные фронтальные пневмоколесные 3 т | 1368 | 1011 | маш.-ч | маш.-ч | 1 | 0.08 | 0 | 90.4 | 11.6 | 0 | 0 | 1 | 0 | )*1,2*1,15 | 0.1104 | 2 | 76149318 | 895 | 0 | 0 | 0 | 0 | 0 | 0 | 0 | 0
347 | 76149326 | 76149315 | 48975561 | 1 | 1 | 1 | 2 | 050101 | ОСЭМЖ-2001 050101 пр. №2433р от 15.10.2014 г. | Компрессоры передвижные с двигателем внутреннего сгорания давлением до 686 кПа (7 ат), производительность до 5 м3/мин | 1368 | 1011 | маш.-ч | маш.-ч | 1 | 0.21 | 0 | 90 | 10.06 | 0 | 0 | 1 | 0 | )*1,2*1,15 | 0.2898 | 2 | 76149319 | 896 | 0 | 0 | 0 | 0 | 0 | 0 | 0 | 0
347 | 76149327 | 76149315 | 48976906 | 1 | 1 | 1 | 2 | 331100 | ОСЭМЖ-2001 331100 пр. №2433р от 15.10.2014 г. | Трамбовки пневматические при работе от передвижных компрессорных станций | 1368 | 1011 | маш.-ч | маш.-ч | 1 | 0.42 | 0 | 0.55 | 0 | 0 | 0 | 1 | 0 | )*1,2*1,15 | 0.5796 | 2 | 76149320 | 897 | 0 | 0 | 0 | 0 | 0 | 0 | 0 | 0
347 | 76149328 | 76149315 | 48945934 | 1 | 1 | 1 | 3 | 408-0141 | ОССЦЖ-2001 408-0141 пр. №2433р от 15.10.2014 г. | Песок природный для строительных растворов средний | 1339 | 1007 | м3 | м3 | 1 | 1.2 | 59.99 | 0 | 0 | 0 | 0 | 1 | 0 |  | 1.2 | 2 | 76149321 | 898 | 0 | 0 | 0 | 0 | 0 | 0 | 0 | 0
347 | 76149329 | 76149315 | 48946351 | 1 | 1 | 1 | 3 | 411-0001 | ОССЦЖ-2001 411-0001 пр. №2433р от 15.10.2014 г. | Вода | 1339 | 1007 | м3 | м3 | 1 | 0.15 | 2.44 | 0 | 0 | 0 | 0 | 1 | 0 |  | 0.15 | 2 | 76149322 | 899 | 0 | 0 | 0 | 0 | 0 | 0 | 0 | 0
348 | 76149323 | 76149315 | 42092598 | 1 | 1 | 1 | 1 | 1-1025-РЖД |  | Рабочий строитель среднего разряда 2,5 | 1369 | 1013 | чел.-ч | чел.-ч | 1 | 2.3 | 0 | 0 | 0 | 8.17 | 0 | 1 | 1 | )*1,2*1,15 | 3.174 | 2 | 76149316 | 900 | 0 | 0 | 0 | 0 | 0 | 0 | 0 | 0
348 | 76149324 | 76149315 | 121548 | 1 | 1 | 1 | 1 | 2 |  | Затраты труда машинистов | 608254 | 1013 | чел.час | чел.час | 1 | 0.29 | 0 | 0 | 0 | 0 | 0 | 1 | 2 | )*1,2*1,15 | 0.4002 | 2 | 76149317 | 901 | 0 | 0 | 0 | 0 | 0 | 0 | 0 | 0
348 | 76149325 | 76149315 | 48975479 | 1 | 1 | 1 | 2 | 031812 | ОСЭМЖ-2001 031812 пр. №2433р от 15.10.2014 г. | Погрузчики одноковшовые универсальные фронтальные пневмоколесные 3 т | 1368 | 1011 | маш.-ч | маш.-ч | 1 | 0.08 | 0 | 90.4 | 11.6 | 0 | 0 | 1 | 0 | )*1,2*1,15 | 0.1104 | 2 | 76149318 | 902 | 0 | 0 | 0 | 0 | 0 | 0 | 0 | 0
348 | 76149326 | 76149315 | 48975561 | 1 | 1 | 1 | 2 | 050101 | ОСЭМЖ-2001 050101 пр. №2433р от 15.10.2014 г. | Компрессоры передвижные с двигателем внутреннего сгорания давлением до 686 кПа (7 ат), производительность до 5 м3/мин | 1368 | 1011 | маш.-ч | маш.-ч | 1 | 0.21 | 0 | 90 | 10.06 | 0 | 0 | 1 | 0 | )*1,2*1,15 | 0.2898 | 2 | 76149319 | 903 | 0 | 0 | 0 | 0 | 0 | 0 | 0 | 0
348 | 76149327 | 76149315 | 48976906 | 1 | 1 | 1 | 2 | 331100 | ОСЭМЖ-2001 331100 пр. №2433р от 15.10.2014 г. | Трамбовки пневматические при работе от передвижных компрессорных станций | 1368 | 1011 | маш.-ч | маш.-ч | 1 | 0.42 | 0 | 0.55 | 0 | 0 | 0 | 1 | 0 | )*1,2*1,15 | 0.5796 | 2 | 76149320 | 904 | 0 | 0 | 0 | 0 | 0 | 0 | 0 | 0
348 | 76149328 | 76149315 | 48945934 | 1 | 1 | 1 | 3 | 408-0141 | ОССЦЖ-2001 408-0141 пр. №2433р от 15.10.2014 г. | Песок природный для строительных растворов средний | 1339 | 1007 | м3 | м3 | 1 | 1.2 | 59.99 | 0 | 0 | 0 | 0 | 1 | 0 |  | 1.2 | 2 | 76149321 | 905 | 0 | 0 | 0 | 0 | 0 | 0 | 0 | 0
348 | 76149329 | 76149315 | 48946351 | 1 | 1 | 1 | 3 | 411-0001 | ОССЦЖ-2001 411-0001 пр. №2433р от 15.10.2014 г. | Вода | 1339 | 1007 | м3 | м3 | 1 | 0.15 | 2.44 | 0 | 0 | 0 | 0 | 1 | 0 |  | 0.15 | 2 | 76149322 | 906 | 0 | 0 | 0 | 0 | 0 | 0 | 0 | 0
349 | 76149336 | 76149330 | 42092619 | 1 | 1 | 1 | 1 | 1-1029-РЖД |  | Рабочий строитель среднего разряда 2,9 | 1369 | 1013 | чел.-ч | чел.-ч | 1 | 104.46 | 0 | 0 | 0 | 8.46 | 0 | 1 | 1 | )*1,15 | 120.129 | 2 | 76149331 | 907 | 0 | 0 | 0 | 0 | 0 | 0 | 0 | 0
349 | 76149337 | 76149330 | 121548 | 1 | 1 | 1 | 1 | 2 |  | Затраты труда машинистов | 608254 | 1013 | чел.час | чел.час | 1 | 28.54 | 0 | 0 | 0 | 0 | 0 | 1 | 2 | )*1,15 | 32.821 | 2 | 76149332 | 908 | 0 | 0 | 0 | 0 | 0 | 0 | 0 | 0
349 | 76149338 | 76149330 | 48975728 | 1 | 1 | 1 | 2 | 081600 | ОСЭМЖ-2001 081600 пр. №2433р от 15.10.2014 г. | Агрегаты для сварки полиэтиленовых труб | 1368 | 1011 | маш.-ч | маш.-ч | 1 | 28.54 | 0 | 100.1 | 13.5 | 0 | 0 | 1 | 0 | )*1,15 | 32.821 | 2 | 76149333 | 909 | 0 | 0 | 0 | 0 | 0 | 0 | 0 | 0
349 | 76149339 | 76149330 | 48900465 | 1 | 1 | 1 | 3 | 101-0070 | ОССЦЖ-2001 101-0070 пр. №2433р от 15.10.2014 г. | Бензин автомобильный АИ-98, АИ-95 «Экстра», АИ-93 | 1348 | 1009 | т | т | 1000 | 0.0008 | 4770 | 0 | 0 | 0 | 0 | 1 | 0 |  | 0.0008 | 2 | 76149334 | 910 | 0 | 0 | 0 | 0 | 0 | 0 | 0 | 0
349 | 76149340 | 76149330 | 48908322 | 1 | 1 | 1 | 3 | 102-0097 | ОССЦЖ-2001 102-0097 пр. №2433р от 15.10.2014 г. | Брусья необрезные хвойных пород длиной 2-3,75 м, все ширины, толщиной 100-125 мм, III сорта | 1339 | 1007 | м3 | м3 | 1 | 0.08 | 802.46 | 0 | 0 | 0 | 0 | 1 | 0 |  | 0.08 | 2 | 76149335 | 911 | 0 | 0 | 0 | 0 | 0 | 0 | 0 | 0
349 | 76149341 | 76149330 | 48959161 | 1 | 1 | 1 | 3 | 507-9009 | ОССЦЖ-2001 507-9009 пр. №2433р от 15.10.2014 г. | Трубы полиэтиленовые низкого давления (ПНД) | 1301 | 1003 | м | м | 1 | 1000 | 0 | 0 | 0 | 0 | 0 | 0 | 0 |  | 1000 | 3 | -1 |  | 0 | 0 | 0 | 0 | 0 | 0 | 0 | 0
350 | 76149336 | 76149330 | 42092619 | 1 | 1 | 1 | 1 | 1-1029-РЖД |  | Рабочий строитель среднего разряда 2,9 | 1369 | 1013 | чел.-ч | чел.-ч | 1 | 104.46 | 0 | 0 | 0 | 8.46 | 0 | 1 | 1 | )*1,15 | 120.129 | 2 | 76149331 | 912 | 0 | 0 | 0 | 0 | 0 | 0 | 0 | 0
350 | 76149337 | 76149330 | 121548 | 1 | 1 | 1 | 1 | 2 |  | Затраты труда машинистов | 608254 | 1013 | чел.час | чел.час | 1 | 28.54 | 0 | 0 | 0 | 0 | 0 | 1 | 2 | )*1,15 | 32.821 | 2 | 76149332 | 913 | 0 | 0 | 0 | 0 | 0 | 0 | 0 | 0
350 | 76149338 | 76149330 | 48975728 | 1 | 1 | 1 | 2 | 081600 | ОСЭМЖ-2001 081600 пр. №2433р от 15.10.2014 г. | Агрегаты для сварки полиэтиленовых труб | 1368 | 1011 | маш.-ч | маш.-ч | 1 | 28.54 | 0 | 100.1 | 13.5 | 0 | 0 | 1 | 0 | )*1,15 | 32.821 | 2 | 76149333 | 914 | 0 | 0 | 0 | 0 | 0 | 0 | 0 | 0
350 | 76149339 | 76149330 | 48900465 | 1 | 1 | 1 | 3 | 101-0070 | ОССЦЖ-2001 101-0070 пр. №2433р от 15.10.2014 г. | Бензин автомобильный АИ-98, АИ-95 «Экстра», АИ-93 | 1348 | 1009 | т | т | 1000 | 0.0008 | 4770 | 0 | 0 | 0 | 0 | 1 | 0 |  | 0.0008 | 2 | 76149334 | 915 | 0 | 0 | 0 | 0 | 0 | 0 | 0 | 0
350 | 76149340 | 76149330 | 48908322 | 1 | 1 | 1 | 3 | 102-0097 | ОССЦЖ-2001 102-0097 пр. №2433р от 15.10.2014 г. | Брусья необрезные хвойных пород длиной 2-3,75 м, все ширины, толщиной 100-125 мм, III сорта | 1339 | 1007 | м3 | м3 | 1 | 0.08 | 802.46 | 0 | 0 | 0 | 0 | 1 | 0 |  | 0.08 | 2 | 76149335 | 916 | 0 | 0 | 0 | 0 | 0 | 0 | 0 | 0
350 | 76149341 | 76149330 | 48959161 | 1 | 1 | 1 | 3 | 507-9009 | ОССЦЖ-2001 507-9009 пр. №2433р от 15.10.2014 г. | Трубы полиэтиленовые низкого давления (ПНД) | 1301 | 1003 | м | м | 1 | 1000 | 0 | 0 | 0 | 0 | 0 | 0 | 0 |  | 1000 | 3 | -1 |  | 0 | 0 | 0 | 0 | 0 | 0 | 0 | 0
353 | 76149354 | 76149343 | 42326370 | 1 | 1 | 1 | 1 | 1-2040-РЖД |  | Рабочий монтажник среднего разряда 4 | 1369 | 1013 | чел.-ч | чел.-ч | 1 | 9.92 | 0 | 0 | 0 | 9.62 | 0 | 1 | 1 | )*1,15 | 11.408 | 2 | 76149344 | 917 | 0 | 0 | 0 | 0 | 0 | 0 | 0 | 0
353 | 76149355 | 76149343 | 121548 | 1 | 1 | 1 | 1 | 2 |  | Затраты труда машинистов | 608254 | 1013 | чел.час | чел.час | 1 | 0.2 | 0 | 0 | 0 | 0 | 0 | 1 | 2 | )*1,15 | 0.23 | 2 | 76149345 | 918 | 0 | 0 | 0 | 0 | 0 | 0 | 0 | 0
353 | 76149356 | 76149343 | 48975304 | 1 | 1 | 1 | 2 | 021102 | ОСЭМЖ-2001 021102 пр. №2433р от 15.10.2014 г. | Краны на автомобильном ходу при работе на монтаже технологического оборудования 10 т | 1368 | 1011 | маш.-ч | маш.-ч | 1 | 0.2 | 0 | 134.65 | 13.5 | 0 | 0 | 1 | 0 | )*1,15 | 0.23 | 2 | 76149346 | 919 | 0 | 0 | 0 | 0 | 0 | 0 | 0 | 0
353 | 76149357 | 76149343 | 48975402 | 1 | 1 | 1 | 2 | 030203 | ОСЭМЖ-2001 030203 пр. №2433р от 15.10.2014 г. | Домкраты гидравлические грузоподъемностью 63-100 т | 1368 | 1011 | маш.-ч | маш.-ч | 1 | 2.4 | 0 | 0.9 | 0 | 0 | 0 | 1 | 0 | )*1,15 | 2.76 | 2 | 76149347 | 920 | 0 | 0 | 0 | 0 | 0 | 0 | 0 | 0
353 | 76149358 | 76149343 | 48975416 | 1 | 1 | 1 | 2 | 030402 | ОСЭМЖ-2001 030402 пр. №2433р от 15.10.2014 г. | Лебедки электрические тяговым усилием до 12,26 кН (1,25 т) | 1368 | 1011 | маш.-ч | маш.-ч | 1 | 2.4 | 0 | 3.28 | 0 | 0 | 0 | 1 | 0 | )*1,15 | 2.76 | 2 | 76149348 | 921 | 0 | 0 | 0 | 0 | 0 | 0 | 0 | 0
353 | 76149359 | 76149343 | 48977174 | 1 | 1 | 1 | 2 | 400001 | ОСЭМЖ-2001 400001 пр. №2433р от 15.10.2014 г. | Автомобили бортовые, грузоподъемность до 5 т | 1368 | 1011 | маш.-ч | маш.-ч | 1 | 0.2 | 0 | 87.17 | 11.6 | 0 | 0 | 1 | 0 | )*1,15 | 0.23 | 2 | 76149349 | 922 | 0 | 0 | 0 | 0 | 0 | 0 | 0 | 0
353 | 76149360 | 76149343 | 48903634 | 1 | 1 | 1 | 3 | 101-2478 | ОССЦЖ-2001 101-2478 пр. №2433р от 15.10.2014 г. | Лента К226 | 1308 | 1003 | 100 м | 100 м | 100 | 0.0096 | 120 | 0 | 0 | 0 | 0 | 1 | 0 |  | 0.0096 | 2 | 76149350 | 923 | 0 | 0 | 0 | 0 | 0 | 0 | 0 | 0
353 | 76149361 | 76149343 | 48915251 | 1 | 1 | 1 | 3 | 113-1786 | ОССЦЖ-2001 113-1786 пр. №2433р от 15.10.2014 г. | Лак битумный БТ-123 | 1348 | 1009 | т | т | 1000 | 6e-05 | 7826.9 | 0 | 0 | 0 | 0 | 1 | 0 |  | 6e-05 | 2 | 76149351 | 924 | 0 | 0 | 0 | 0 | 0 | 0 | 0 | 0
353 | 76149362 | 76149343 | 48958748 | 1 | 1 | 1 | 3 | 506-1362 | ОССЦЖ-2001 506-1362 пр. №2433р от 15.10.2014 г. | Припои оловянно-свинцовые бессурьмянистые марки ПОС30 | 1346 | 1009 | кг | кг | 1 | 0.5 | 68.05 | 0 | 0 | 0 | 0 | 1 | 0 |  | 0.5 | 2 | 76149352 | 925 | 0 | 0 | 0 | 0 | 0 | 0 | 0 | 0
353 | 76149363 | 76149343 | 48974791 | 1 | 1 | 1 | 3 | 999-9950 | ОССЦЖ-2001 999-9950 пр. №2433р от 15.10.2014 г. | Вспомогательные ненормируемые материалы (2% от ОЗП) | 1374 | 1013 | РУБ | РУБ | 1 | 1.91 | 1 | 0 | 0 | 0 | 0 | 1 | 0 |  | 1.91 | 2 | 76149353 | 926 | 0 | 0 | 0 | 0 | 0 | 0 | 0 | 0
354 | 76149354 | 76149343 | 42326370 | 1 | 1 | 1 | 1 | 1-2040-РЖД |  | Рабочий монтажник среднего разряда 4 | 1369 | 1013 | чел.-ч | чел.-ч | 1 | 9.92 | 0 | 0 | 0 | 9.62 | 0 | 1 | 1 | )*1,15 | 11.408 | 2 | 76149344 | 927 | 0 | 0 | 0 | 0 | 0 | 0 | 0 | 0
354 | 76149355 | 76149343 | 121548 | 1 | 1 | 1 | 1 | 2 |  | Затраты труда машинистов | 608254 | 1013 | чел.час | чел.час | 1 | 0.2 | 0 | 0 | 0 | 0 | 0 | 1 | 2 | )*1,15 | 0.23 | 2 | 76149345 | 928 | 0 | 0 | 0 | 0 | 0 | 0 | 0 | 0
354 | 76149356 | 76149343 | 48975304 | 1 | 1 | 1 | 2 | 021102 | ОСЭМЖ-2001 021102 пр. №2433р от 15.10.2014 г. | Краны на автомобильном ходу при работе на монтаже технологического оборудования 10 т | 1368 | 1011 | маш.-ч | маш.-ч | 1 | 0.2 | 0 | 134.65 | 13.5 | 0 | 0 | 1 | 0 | )*1,15 | 0.23 | 2 | 76149346 | 929 | 0 | 0 | 0 | 0 | 0 | 0 | 0 | 0
354 | 76149357 | 76149343 | 48975402 | 1 | 1 | 1 | 2 | 030203 | ОСЭМЖ-2001 030203 пр. №2433р от 15.10.2014 г. | Домкраты гидравлические грузоподъемностью 63-100 т | 1368 | 1011 | маш.-ч | маш.-ч | 1 | 2.4 | 0 | 0.9 | 0 | 0 | 0 | 1 | 0 | )*1,15 | 2.76 | 2 | 76149347 | 930 | 0 | 0 | 0 | 0 | 0 | 0 | 0 | 0
354 | 76149358 | 76149343 | 48975416 | 1 | 1 | 1 | 2 | 030402 | ОСЭМЖ-2001 030402 пр. №2433р от 15.10.2014 г. | Лебедки электрические тяговым усилием до 12,26 кН (1,25 т) | 1368 | 1011 | маш.-ч | маш.-ч | 1 | 2.4 | 0 | 3.28 | 0 | 0 | 0 | 1 | 0 | )*1,15 | 2.76 | 2 | 76149348 | 931 | 0 | 0 | 0 | 0 | 0 | 0 | 0 | 0
354 | 76149359 | 76149343 | 48977174 | 1 | 1 | 1 | 2 | 400001 | ОСЭМЖ-2001 400001 пр. №2433р от 15.10.2014 г. | Автомобили бортовые, грузоподъемность до 5 т | 1368 | 1011 | маш.-ч | маш.-ч | 1 | 0.2 | 0 | 87.17 | 11.6 | 0 | 0 | 1 | 0 | )*1,15 | 0.23 | 2 | 76149349 | 932 | 0 | 0 | 0 | 0 | 0 | 0 | 0 | 0
354 | 76149360 | 76149343 | 48903634 | 1 | 1 | 1 | 3 | 101-2478 | ОССЦЖ-2001 101-2478 пр. №2433р от 15.10.2014 г. | Лента К226 | 1308 | 1003 | 100 м | 100 м | 100 | 0.0096 | 120 | 0 | 0 | 0 | 0 | 1 | 0 |  | 0.0096 | 2 | 76149350 | 933 | 0 | 0 | 0 | 0 | 0 | 0 | 0 | 0
354 | 76149361 | 76149343 | 48915251 | 1 | 1 | 1 | 3 | 113-1786 | ОССЦЖ-2001 113-1786 пр. №2433р от 15.10.2014 г. | Лак битумный БТ-123 | 1348 | 1009 | т | т | 1000 | 6e-05 | 7826.9 | 0 | 0 | 0 | 0 | 1 | 0 |  | 6e-05 | 2 | 76149351 | 934 | 0 | 0 | 0 | 0 | 0 | 0 | 0 | 0
354 | 76149362 | 76149343 | 48958748 | 1 | 1 | 1 | 3 | 506-1362 | ОССЦЖ-2001 506-1362 пр. №2433р от 15.10.2014 г. | Припои оловянно-свинцовые бессурьмянистые марки ПОС30 | 1346 | 1009 | кг | кг | 1 | 0.5 | 68.05 | 0 | 0 | 0 | 0 | 1 | 0 |  | 0.5 | 2 | 76149352 | 935 | 0 | 0 | 0 | 0 | 0 | 0 | 0 | 0
354 | 76149363 | 76149343 | 48974791 | 1 | 1 | 1 | 3 | 999-9950 | ОССЦЖ-2001 999-9950 пр. №2433р от 15.10.2014 г. | Вспомогательные ненормируемые материалы (2% от ОЗП) | 1374 | 1013 | РУБ | РУБ | 1 | 1.91 | 1 | 0 | 0 | 0 | 0 | 1 | 0 |  | 1.91 | 2 | 76149353 | 936 | 0 | 0 | 0 | 0 | 0 | 0 | 0 | 0
359 | 76149380 | 76149366 | 42331666 | 1 | 1 | 1 | 1 | 1-2043-РЖД |  | Рабочий монтажник среднего разряда 4,3 | 1369 | 1013 | чел.-ч | чел.-ч | 1 | 9.45 | 0 | 0 | 0 | 10.06 | 0 | 1 | 1 | )*1,15 | 10.8675 | 2 | 76149367 | 937 | 0 | 0 | 0 | 0 | 0 | 0 | 0 | 0
359 | 76149381 | 76149366 | 48900465 | 1 | 1 | 1 | 3 | 101-0070 | ОССЦЖ-2001 101-0070 пр. №2433р от 15.10.2014 г. | Бензин автомобильный АИ-98, АИ-95 «Экстра», АИ-93 | 1348 | 1009 | т | т | 1000 | 0.0002 | 4770 | 0 | 0 | 0 | 0 | 1 | 0 |  | 0.0002 | 2 | 76149368 | 938 | 0 | 0 | 0 | 0 | 0 | 0 | 0 | 0
359 | 76149382 | 76149366 | 48900998 | 1 | 1 | 1 | 3 | 101-2021 | ОССЦЖ-2001 101-2021 пр. №2433р от 15.10.2014 г. | Заполнитель гидрофобный «Гидрофобинол М» | 1346 | 1009 | кг | кг | 1 | 0.5 | 30.4 | 0 | 0 | 0 | 0 | 1 | 0 |  | 0.5 | 2 | 76149369 | 939 | 0 | 0 | 0 | 0 | 0 | 0 | 0 | 0
359 | 76149383 | 76149366 | 48903670 | 1 | 1 | 1 | 3 | 101-2497 | ОССЦЖ-2001 101-2497 пр. №2433р от 15.10.2014 г. | Лента резиновая электроизоляционная самослипающаяся типа ЛЭТСАР, шириной 26 мм, толщиной 0,8 мм | 1346 | 1009 | кг | кг | 1 | 1.305 | 250 | 0 | 0 | 0 | 0 | 1 | 0 |  | 1.305 | 2 | 76149370 | 940 | 0 | 0 | 0 | 0 | 0 | 0 | 0 | 0
359 | 76149384 | 76149366 | 48903672 | 1 | 1 | 1 | 3 | 101-2498 | ОССЦЖ-2001 101-2498 пр. №2433р от 15.10.2014 г. | Лента «Сэвилен» для подклеивающего слоя, ширина 35-40 мм, толщина 0,2-0,5 мм | 1301 | 1003 | м | м | 1 | 0.72 | 5.38 | 0 | 0 | 0 | 0 | 1 | 0 |  | 0.72 | 2 | 76149371 | 941 | 0 | 0 | 0 | 0 | 0 | 0 | 0 | 0
359 | 76149385 | 76149366 | 48903674 | 1 | 1 | 1 | 3 | 101-2499 | ОССЦЖ-2001 101-2499 пр. №2433р от 15.10.2014 г. | Лента изоляционная прорезиненная односторонняя ширина 20 мм, толщина 0,25-0,35 мм | 1346 | 1009 | кг | кг | 1 | 0.105 | 30.4 | 0 | 0 | 0 | 0 | 1 | 0 |  | 0.105 | 2 | 76149372 | 942 | 0 | 0 | 0 | 0 | 0 | 0 | 0 | 0
359 | 76149386 | 76149366 | 48903683 | 1 | 1 | 1 | 3 | 101-2504 | ОССЦЖ-2001 101-2504 пр. №2433р от 15.10.2014 г. | Лента хлопчатобумажная изоляционная шириной 20 мм | 1346 | 1009 | кг | кг | 1 | 0.1 | 60 | 0 | 0 | 0 | 0 | 1 | 0 |  | 0.1 | 2 | 76149373 | 943 | 0 | 0 | 0 | 0 | 0 | 0 | 0 | 0
359 | 76149387 | 76149366 | 48914325 | 1 | 1 | 1 | 3 | 110-0222 | ОССЦЖ-2001 110-0222 пр. №2433р от 15.10.2014 г. | Проволока стальная оцинкованная для воздушных линий связи, диаметр 2 мм | 1348 | 1009 | т | т | 1000 | 6e-05 | 11200.3 | 0 | 0 | 0 | 0 | 1 | 0 |  | 6e-05 | 2 | 76149374 | 944 | 0 | 0 | 0 | 0 | 0 | 0 | 0 | 0
359 | 76149388 | 76149366 | 48915433 | 1 | 1 | 1 | 3 | 113-0389 | ОССЦЖ-2001 113-0389 пр. №2433р от 15.10.2014 г. | Лак кремнийорганический термостойкий марки КО-916 | 1346 | 1009 | кг | кг | 1 | 0.02 | 32 | 0 | 0 | 0 | 0 | 1 | 0 |  | 0.02 | 2 | 76149375 | 945 | 0 | 0 | 0 | 0 | 0 | 0 | 0 | 0
359 | 76149389 | 76149366 | 48958747 | 1 | 1 | 1 | 3 | 506-1361 | ОССЦЖ-2001 506-1361 пр. №2433р от 15.10.2014 г. | Припои оловянно-свинцовые бессурьмянистые марки ПОС40 | 1346 | 1009 | кг | кг | 1 | 0.05 | 65.75 | 0 | 0 | 0 | 0 | 1 | 0 |  | 0.05 | 2 | 76149376 | 946 | 0 | 0 | 0 | 0 | 0 | 0 | 0 | 0
359 | 76149390 | 76149366 | 48959762 | 1 | 1 | 1 | 3 | 507-0706 | ОССЦЖ-2001 507-0706 пр. №2433р от 15.10.2014 г. | Трубка полиэтиленовая термоусаживаемая, толщина стенки 1-1,5 мм, внутренний диаметр 20-60 мм, «Терморад ТТ-3» | 1301 | 1003 | м | м | 1 | 0.83 | 95 | 0 | 0 | 0 | 0 | 1 | 0 |  | 0.83 | 2 | 76149377 | 947 | 0 | 0 | 0 | 0 | 0 | 0 | 0 | 0
359 | 76149391 | 76149366 | 48959763 | 1 | 1 | 1 | 3 | 507-0707 | ОССЦЖ-2001 507-0707 пр. №2433р от 15.10.2014 г. | Трубка полиэтиленовая термоусаживаемая, толщина стенки 1,5-2 мм, внутренний диаметр 18-38 мм, длина трубки 240-270 мм | 1354 | 1010 | шт. | шт. | 1 | 10 | 1.7 | 0 | 0 | 0 | 0 | 1 | 0 |  | 10 | 2 | 76149378 | 948 | 0 | 0 | 0 | 0 | 0 | 0 | 0 | 0
359 | 76149392 | 76149366 | 48974791 | 1 | 1 | 1 | 3 | 999-9950 | ОССЦЖ-2001 999-9950 пр. №2433р от 15.10.2014 г. | Вспомогательные ненормируемые материалы (2% от ОЗП) | 1374 | 1013 | РУБ | РУБ | 1 | 1.9 | 1 | 0 | 0 | 0 | 0 | 1 | 0 |  | 1.9 | 2 | 76149379 | 949 | 0 | 0 | 0 | 0 | 0 | 0 | 0 | 0
360 | 76149380 | 76149366 | 42331666 | 1 | 1 | 1 | 1 | 1-2043-РЖД |  | Рабочий монтажник среднего разряда 4,3 | 1369 | 1013 | чел.-ч | чел.-ч | 1 | 9.45 | 0 | 0 | 0 | 10.06 | 0 | 1 | 1 | )*1,15 | 10.8675 | 2 | 76149367 | 950 | 0 | 0 | 0 | 0 | 0 | 0 | 0 | 0
360 | 76149381 | 76149366 | 48900465 | 1 | 1 | 1 | 3 | 101-0070 | ОССЦЖ-2001 101-0070 пр. №2433р от 15.10.2014 г. | Бензин автомобильный АИ-98, АИ-95 «Экстра», АИ-93 | 1348 | 1009 | т | т | 1000 | 0.0002 | 4770 | 0 | 0 | 0 | 0 | 1 | 0 |  | 0.0002 | 2 | 76149368 | 951 | 0 | 0 | 0 | 0 | 0 | 0 | 0 | 0
360 | 76149382 | 76149366 | 48900998 | 1 | 1 | 1 | 3 | 101-2021 | ОССЦЖ-2001 101-2021 пр. №2433р от 15.10.2014 г. | Заполнитель гидрофобный «Гидрофобинол М» | 1346 | 1009 | кг | кг | 1 | 0.5 | 30.4 | 0 | 0 | 0 | 0 | 1 | 0 |  | 0.5 | 2 | 76149369 | 952 | 0 | 0 | 0 | 0 | 0 | 0 | 0 | 0
360 | 76149383 | 76149366 | 48903670 | 1 | 1 | 1 | 3 | 101-2497 | ОССЦЖ-2001 101-2497 пр. №2433р от 15.10.2014 г. | Лента резиновая электроизоляционная самослипающаяся типа ЛЭТСАР, шириной 26 мм, толщиной 0,8 мм | 1346 | 1009 | кг | кг | 1 | 1.305 | 250 | 0 | 0 | 0 | 0 | 1 | 0 |  | 1.305 | 2 | 76149370 | 953 | 0 | 0 | 0 | 0 | 0 | 0 | 0 | 0
360 | 76149384 | 76149366 | 48903672 | 1 | 1 | 1 | 3 | 101-2498 | ОССЦЖ-2001 101-2498 пр. №2433р от 15.10.2014 г. | Лента «Сэвилен» для подклеивающего слоя, ширина 35-40 мм, толщина 0,2-0,5 мм | 1301 | 1003 | м | м | 1 | 0.72 | 5.38 | 0 | 0 | 0 | 0 | 1 | 0 |  | 0.72 | 2 | 76149371 | 954 | 0 | 0 | 0 | 0 | 0 | 0 | 0 | 0
360 | 76149385 | 76149366 | 48903674 | 1 | 1 | 1 | 3 | 101-2499 | ОССЦЖ-2001 101-2499 пр. №2433р от 15.10.2014 г. | Лента изоляционная прорезиненная односторонняя ширина 20 мм, толщина 0,25-0,35 мм | 1346 | 1009 | кг | кг | 1 | 0.105 | 30.4 | 0 | 0 | 0 | 0 | 1 | 0 |  | 0.105 | 2 | 76149372 | 955 | 0 | 0 | 0 | 0 | 0 | 0 | 0 | 0
360 | 76149386 | 76149366 | 48903683 | 1 | 1 | 1 | 3 | 101-2504 | ОССЦЖ-2001 101-2504 пр. №2433р от 15.10.2014 г. | Лента хлопчатобумажная изоляционная шириной 20 мм | 1346 | 1009 | кг | кг | 1 | 0.1 | 60 | 0 | 0 | 0 | 0 | 1 | 0 |  | 0.1 | 2 | 76149373 | 956 | 0 | 0 | 0 | 0 | 0 | 0 | 0 | 0
360 | 76149387 | 76149366 | 48914325 | 1 | 1 | 1 | 3 | 110-0222 | ОССЦЖ-2001 110-0222 пр. №2433р от 15.10.2014 г. | Проволока стальная оцинкованная для воздушных линий связи, диаметр 2 мм | 1348 | 1009 | т | т | 1000 | 6e-05 | 11200.3 | 0 | 0 | 0 | 0 | 1 | 0 |  | 6e-05 | 2 | 76149374 | 957 | 0 | 0 | 0 | 0 | 0 | 0 | 0 | 0
360 | 76149388 | 76149366 | 48915433 | 1 | 1 | 1 | 3 | 113-0389 | ОССЦЖ-2001 113-0389 пр. №2433р от 15.10.2014 г. | Лак кремнийорганический термостойкий марки КО-916 | 1346 | 1009 | кг | кг | 1 | 0.02 | 32 | 0 | 0 | 0 | 0 | 1 | 0 |  | 0.02 | 2 | 76149375 | 958 | 0 | 0 | 0 | 0 | 0 | 0 | 0 | 0
360 | 76149389 | 76149366 | 48958747 | 1 | 1 | 1 | 3 | 506-1361 | ОССЦЖ-2001 506-1361 пр. №2433р от 15.10.2014 г. | Припои оловянно-свинцовые бессурьмянистые марки ПОС40 | 1346 | 1009 | кг | кг | 1 | 0.05 | 65.75 | 0 | 0 | 0 | 0 | 1 | 0 |  | 0.05 | 2 | 76149376 | 959 | 0 | 0 | 0 | 0 | 0 | 0 | 0 | 0
360 | 76149390 | 76149366 | 48959762 | 1 | 1 | 1 | 3 | 507-0706 | ОССЦЖ-2001 507-0706 пр. №2433р от 15.10.2014 г. | Трубка полиэтиленовая термоусаживаемая, толщина стенки 1-1,5 мм, внутренний диаметр 20-60 мм, «Терморад ТТ-3» | 1301 | 1003 | м | м | 1 | 0.83 | 95 | 0 | 0 | 0 | 0 | 1 | 0 |  | 0.83 | 2 | 76149377 | 960 | 0 | 0 | 0 | 0 | 0 | 0 | 0 | 0
360 | 76149391 | 76149366 | 48959763 | 1 | 1 | 1 | 3 | 507-0707 | ОССЦЖ-2001 507-0707 пр. №2433р от 15.10.2014 г. | Трубка полиэтиленовая термоусаживаемая, толщина стенки 1,5-2 мм, внутренний диаметр 18-38 мм, длина трубки 240-270 мм | 1354 | 1010 | шт. | шт. | 1 | 10 | 1.7 | 0 | 0 | 0 | 0 | 1 | 0 |  | 10 | 2 | 76149378 | 961 | 0 | 0 | 0 | 0 | 0 | 0 | 0 | 0
360 | 76149392 | 76149366 | 48974791 | 1 | 1 | 1 | 3 | 999-9950 | ОССЦЖ-2001 999-9950 пр. №2433р от 15.10.2014 г. | Вспомогательные ненормируемые материалы (2% от ОЗП) | 1374 | 1013 | РУБ | РУБ | 1 | 1.9 | 1 | 0 | 0 | 0 | 0 | 1 | 0 |  | 1.9 | 2 | 76149379 | 962 | 0 | 0 | 0 | 0 | 0 | 0 | 0 | 0
366 | 76149403 | 76149396 | 42094016 | 1 | 1 | 1 | 1 | 1-1024-РЖД |  | Рабочий строитель среднего разряда 2,4 | 1369 | 1013 | чел.-ч | чел.-ч | 1 | 915 | 0 | 0 | 0 | 8.09 | 0 | 1 | 1 | )*1,2*1,2*1,6)*1,3 | 2740.608 | 2 | 76149397 | 963 | 0 | 0 | 0 | 0 | 0 | 0 | 0 | 0
366 | 76149404 | 76149396 | 48977174 | 1 | 1 | 1 | 2 | 400001 | ОСЭМЖ-2001 400001 пр. №2433р от 15.10.2014 г. | Автомобили бортовые, грузоподъемность до 5 т | 1368 | 1011 | маш.-ч | маш.-ч | 1 | 0.39 | 0 | 87.17 | 11.6 | 0 | 0 | 1 | 0 | )*1,2*1,2*1,6 | 0.89856 | 2 | 76149398 | 964 | 0 | 0 | 0 | 0 | 0 | 0 | 0 | 0
366 | 76149405 | 76149396 | 48907339 | 1 | 1 | 1 | 3 | 101-1805 | ОССЦЖ-2001 101-1805 пр. №2433р от 15.10.2014 г. | Гвозди строительные | 1348 | 1009 | т | т | 1000 | 0.004 | 11978 | 0 | 0 | 0 | 0 | 1 | 0 |  | 0.004 | 2 | 76149399 | 965 | 0 | 0 | 0 | 0 | 0 | 0 | 0 | 0
366 | 76149406 | 76149396 | 48908621 | 1 | 1 | 1 | 3 | 102-0008 | ОССЦЖ-2001 102-0008 пр. №2433р от 15.10.2014 г. | Лесоматериалы круглые хвойных пород для строительства диаметром 14-24 см, длиной 3-6,5 м | 1339 | 1007 | м3 | м3 | 1 | 0.8 | 558.33 | 0 | 0 | 0 | 0 | 1 | 0 |  | 0.8 | 2 | 76149400 | 966 | 0 | 0 | 0 | 0 | 0 | 0 | 0 | 0
366 | 76149407 | 76149396 | 48908420 | 1 | 1 | 1 | 3 | 102-0082 | ОССЦЖ-2001 102-0082 пр. №2433р от 15.10.2014 г. | Доски необрезные хвойных пород длиной 4-6,5 м, все ширины, толщиной 44 мм и более, IV сорта | 1339 | 1007 | м3 | м3 | 1 | 1.51 | 550 | 0 | 0 | 0 | 0 | 1 | 0 |  | 1.51 | 2 | 76149401 | 967 | 0 | 0 | 0 | 0 | 0 | 0 | 0 | 0
366 | 76149408 | 76149396 | 48946015 | 1 | 1 | 1 | 3 | 408-0430 | ОССЦЖ-2001 408-0430 пр. №2433р от 15.10.2014 г. | Балласт песчаный | 1339 | 1007 | м3 | м3 | 1 | 3.86 | 74.3 | 0 | 0 | 0 | 0 | 1 | 0 |  | 3.86 | 2 | 76149402 | 968 | 0 | 0 | 0 | 0 | 0 | 0 | 0 | 0
367 | 76149403 | 76149396 | 42094016 | 1 | 1 | 1 | 1 | 1-1024-РЖД |  | Рабочий строитель среднего разряда 2,4 | 1369 | 1013 | чел.-ч | чел.-ч | 1 | 915 | 0 | 0 | 0 | 8.09 | 0 | 1 | 1 | )*1,2*1,2*1,6)*1,3 | 2740.608 | 2 | 76149397 | 969 | 0 | 0 | 0 | 0 | 0 | 0 | 0 | 0
367 | 76149404 | 76149396 | 48977174 | 1 | 1 | 1 | 2 | 400001 | ОСЭМЖ-2001 400001 пр. №2433р от 15.10.2014 г. | Автомобили бортовые, грузоподъемность до 5 т | 1368 | 1011 | маш.-ч | маш.-ч | 1 | 0.39 | 0 | 87.17 | 11.6 | 0 | 0 | 1 | 0 | )*1,2*1,2*1,6 | 0.89856 | 2 | 76149398 | 970 | 0 | 0 | 0 | 0 | 0 | 0 | 0 | 0
367 | 76149405 | 76149396 | 48907339 | 1 | 1 | 1 | 3 | 101-1805 | ОССЦЖ-2001 101-1805 пр. №2433р от 15.10.2014 г. | Гвозди строительные | 1348 | 1009 | т | т | 1000 | 0.004 | 11978 | 0 | 0 | 0 | 0 | 1 | 0 |  | 0.004 | 2 | 76149399 | 971 | 0 | 0 | 0 | 0 | 0 | 0 | 0 | 0
367 | 76149406 | 76149396 | 48908621 | 1 | 1 | 1 | 3 | 102-0008 | ОССЦЖ-2001 102-0008 пр. №2433р от 15.10.2014 г. | Лесоматериалы круглые хвойных пород для строительства диаметром 14-24 см, длиной 3-6,5 м | 1339 | 1007 | м3 | м3 | 1 | 0.8 | 558.33 | 0 | 0 | 0 | 0 | 1 | 0 |  | 0.8 | 2 | 76149400 | 972 | 0 | 0 | 0 | 0 | 0 | 0 | 0 | 0
367 | 76149407 | 76149396 | 48908420 | 1 | 1 | 1 | 3 | 102-0082 | ОССЦЖ-2001 102-0082 пр. №2433р от 15.10.2014 г. | Доски необрезные хвойных пород длиной 4-6,5 м, все ширины, толщиной 44 мм и более, IV сорта | 1339 | 1007 | м3 | м3 | 1 | 1.51 | 550 | 0 | 0 | 0 | 0 | 1 | 0 |  | 1.51 | 2 | 76149401 | 973 | 0 | 0 | 0 | 0 | 0 | 0 | 0 | 0
367 | 76149408 | 76149396 | 48946015 | 1 | 1 | 1 | 3 | 408-0430 | ОССЦЖ-2001 408-0430 пр. №2433р от 15.10.2014 г. | Балласт песчаный | 1339 | 1007 | м3 | м3 | 1 | 3.86 | 74.3 | 0 | 0 | 0 | 0 | 1 | 0 |  | 3.86 | 2 | 76149402 | 974 | 0 | 0 | 0 | 0 | 0 | 0 | 0 | 0
368 | 76149417 | 76149409 | 42092598 | 1 | 1 | 1 | 1 | 1-1025-РЖД |  | Рабочий строитель среднего разряда 2,5 | 1369 | 1013 | чел.-ч | чел.-ч | 1 | 2.3 | 0 | 0 | 0 | 8.17 | 0 | 1 | 1 | )*1,2*1,6 | 4.416 | 2 | 76149410 | 975 | 0 | 0 | 0 | 0 | 0 | 0 | 0 | 0
368 | 76149418 | 76149409 | 121548 | 1 | 1 | 1 | 1 | 2 |  | Затраты труда машинистов | 608254 | 1013 | чел.час | чел.час | 1 | 0.29 | 0 | 0 | 0 | 0 | 0 | 1 | 2 | )*1,2*1,6 | 0.5568 | 2 | 76149411 | 976 | 0 | 0 | 0 | 0 | 0 | 0 | 0 | 0
368 | 76149419 | 76149409 | 48975479 | 1 | 1 | 1 | 2 | 031812 | ОСЭМЖ-2001 031812 пр. №2433р от 15.10.2014 г. | Погрузчики одноковшовые универсальные фронтальные пневмоколесные 3 т | 1368 | 1011 | маш.-ч | маш.-ч | 1 | 0.08 | 0 | 90.4 | 11.6 | 0 | 0 | 1 | 0 | )*1,2*1,6 | 0.1536 | 2 | 76149412 | 977 | 0 | 0 | 0 | 0 | 0 | 0 | 0 | 0
368 | 76149420 | 76149409 | 48975561 | 1 | 1 | 1 | 2 | 050101 | ОСЭМЖ-2001 050101 пр. №2433р от 15.10.2014 г. | Компрессоры передвижные с двигателем внутреннего сгорания давлением до 686 кПа (7 ат), производительность до 5 м3/мин | 1368 | 1011 | маш.-ч | маш.-ч | 1 | 0.21 | 0 | 90 | 10.06 | 0 | 0 | 1 | 0 | )*1,2*1,6 | 0.4032 | 2 | 76149413 | 978 | 0 | 0 | 0 | 0 | 0 | 0 | 0 | 0
368 | 76149421 | 76149409 | 48976906 | 1 | 1 | 1 | 2 | 331100 | ОСЭМЖ-2001 331100 пр. №2433р от 15.10.2014 г. | Трамбовки пневматические при работе от передвижных компрессорных станций | 1368 | 1011 | маш.-ч | маш.-ч | 1 | 0.42 | 0 | 0.55 | 0 | 0 | 0 | 1 | 0 | )*1,2*1,6 | 0.8064 | 2 | 76149414 | 979 | 0 | 0 | 0 | 0 | 0 | 0 | 0 | 0
368 | 76149422 | 76149409 | 48945934 | 1 | 1 | 1 | 3 | 408-0141 | ОССЦЖ-2001 408-0141 пр. №2433р от 15.10.2014 г. | Песок природный для строительных растворов средний | 1339 | 1007 | м3 | м3 | 1 | 1.2 | 59.99 | 0 | 0 | 0 | 0 | 1 | 0 |  | 1.2 | 2 | 76149415 | 980 | 0 | 0 | 0 | 0 | 0 | 0 | 0 | 0
368 | 76149423 | 76149409 | 48946351 | 1 | 1 | 1 | 3 | 411-0001 | ОССЦЖ-2001 411-0001 пр. №2433р от 15.10.2014 г. | Вода | 1339 | 1007 | м3 | м3 | 1 | 0.15 | 2.44 | 0 | 0 | 0 | 0 | 1 | 0 |  | 0.15 | 2 | 76149416 | 981 | 0 | 0 | 0 | 0 | 0 | 0 | 0 | 0
369 | 76149417 | 76149409 | 42092598 | 1 | 1 | 1 | 1 | 1-1025-РЖД |  | Рабочий строитель среднего разряда 2,5 | 1369 | 1013 | чел.-ч | чел.-ч | 1 | 2.3 | 0 | 0 | 0 | 8.17 | 0 | 1 | 1 | )*1,2*1,6 | 4.416 | 2 | 76149410 | 982 | 0 | 0 | 0 | 0 | 0 | 0 | 0 | 0
369 | 76149418 | 76149409 | 121548 | 1 | 1 | 1 | 1 | 2 |  | Затраты труда машинистов | 608254 | 1013 | чел.час | чел.час | 1 | 0.29 | 0 | 0 | 0 | 0 | 0 | 1 | 2 | )*1,2*1,6 | 0.5568 | 2 | 76149411 | 983 | 0 | 0 | 0 | 0 | 0 | 0 | 0 | 0
369 | 76149419 | 76149409 | 48975479 | 1 | 1 | 1 | 2 | 031812 | ОСЭМЖ-2001 031812 пр. №2433р от 15.10.2014 г. | Погрузчики одноковшовые универсальные фронтальные пневмоколесные 3 т | 1368 | 1011 | маш.-ч | маш.-ч | 1 | 0.08 | 0 | 90.4 | 11.6 | 0 | 0 | 1 | 0 | )*1,2*1,6 | 0.1536 | 2 | 76149412 | 984 | 0 | 0 | 0 | 0 | 0 | 0 | 0 | 0
369 | 76149420 | 76149409 | 48975561 | 1 | 1 | 1 | 2 | 050101 | ОСЭМЖ-2001 050101 пр. №2433р от 15.10.2014 г. | Компрессоры передвижные с двигателем внутреннего сгорания давлением до 686 кПа (7 ат), производительность до 5 м3/мин | 1368 | 1011 | маш.-ч | маш.-ч | 1 | 0.21 | 0 | 90 | 10.06 | 0 | 0 | 1 | 0 | )*1,2*1,6 | 0.4032 | 2 | 76149413 | 985 | 0 | 0 | 0 | 0 | 0 | 0 | 0 | 0
369 | 76149421 | 76149409 | 48976906 | 1 | 1 | 1 | 2 | 331100 | ОСЭМЖ-2001 331100 пр. №2433р от 15.10.2014 г. | Трамбовки пневматические при работе от передвижных компрессорных станций | 1368 | 1011 | маш.-ч | маш.-ч | 1 | 0.42 | 0 | 0.55 | 0 | 0 | 0 | 1 | 0 | )*1,2*1,6 | 0.8064 | 2 | 76149414 | 986 | 0 | 0 | 0 | 0 | 0 | 0 | 0 | 0
369 | 76149422 | 76149409 | 48945934 | 1 | 1 | 1 | 3 | 408-0141 | ОССЦЖ-2001 408-0141 пр. №2433р от 15.10.2014 г. | Песок природный для строительных растворов средний | 1339 | 1007 | м3 | м3 | 1 | 1.2 | 59.99 | 0 | 0 | 0 | 0 | 1 | 0 |  | 1.2 | 2 | 76149415 | 987 | 0 | 0 | 0 | 0 | 0 | 0 | 0 | 0
369 | 76149423 | 76149409 | 48946351 | 1 | 1 | 1 | 3 | 411-0001 | ОССЦЖ-2001 411-0001 пр. №2433р от 15.10.2014 г. | Вода | 1339 | 1007 | м3 | м3 | 1 | 0.15 | 2.44 | 0 | 0 | 0 | 0 | 1 | 0 |  | 0.15 | 2 | 76149416 | 988 | 0 | 0 | 0 | 0 | 0 | 0 | 0 | 0
370 | 76149427 | 76149424 | 42096898 | 1 | 1 | 1 | 1 | 1-1040-РЖД |  | Рабочий строитель среднего разряда 4 | 1369 | 1013 | чел.-ч | чел.-ч | 1 | 0.12 | 0 | 0 | 0 | 9.62 | 0 | 1 | 1 | )*1,2*1,6 | 0.2304 | 2 | 76149425 | 989 | 0 | 0 | 0 | 0 | 0 | 0 | 0 | 0
370 | 76149428 | 76149424 | 48977153 | 1 | 1 | 1 | 2 | 394001 | ОСЭМЖ-2001 394001 пр. №2433р от 15.10.2014 г. | Ножницы гильотинные механические для полиэтиленовых труб диаметром 110-225 мм | 1368 | 1011 | маш.-ч | маш.-ч | 1 | 0.1 | 0 | 38.9 | 0 | 0 | 0 | 1 | 0 | )*1,2*1,6 | 0.192 | 2 | 76149426 | 990 | 0 | 0 | 0 | 0 | 0 | 0 | 0 | 0
371 | 76149427 | 76149424 | 42096898 | 1 | 1 | 1 | 1 | 1-1040-РЖД |  | Рабочий строитель среднего разряда 4 | 1369 | 1013 | чел.-ч | чел.-ч | 1 | 0.12 | 0 | 0 | 0 | 9.62 | 0 | 1 | 1 | )*1,2*1,6 | 0.2304 | 2 | 76149425 | 991 | 0 | 0 | 0 | 0 | 0 | 0 | 0 | 0
371 | 76149428 | 76149424 | 48977153 | 1 | 1 | 1 | 2 | 394001 | ОСЭМЖ-2001 394001 пр. №2433р от 15.10.2014 г. | Ножницы гильотинные механические для полиэтиленовых труб диаметром 110-225 мм | 1368 | 1011 | маш.-ч | маш.-ч | 1 | 0.1 | 0 | 38.9 | 0 | 0 | 0 | 1 | 0 | )*1,2*1,6 | 0.192 | 2 | 76149426 | 992 | 0 | 0 | 0 | 0 | 0 | 0 | 0 | 0
372 | 76149432 | 76149429 | 42095955 | 1 | 1 | 1 | 1 | 1-1034-РЖД |  | Рабочий строитель среднего разряда 3,4 | 1369 | 1013 | чел.-ч | чел.-ч | 1 | 0.34 | 0 | 0 | 0 | 8.97 | 0 | 1 | 1 | )*1,2*1,6 | 0.6528 | 2 | 76149430 | 993 | 0 | 0 | 0 | 0 | 0 | 0 | 0 | 0
372 | 76149433 | 76149429 | 48976867 | 1 | 1 | 1 | 2 | 330302 | ОСЭМЖ-2001 330302 пр. №2433р от 15.10.2014 г. | Машины шлифовальные угловые | 1368 | 1011 | маш.-ч | маш.-ч | 1 | 0.31 | 0 | 1.78 | 0 | 0 | 0 | 1 | 0 | )*1,2*1,6 | 0.5952 | 2 | 76149431 | 994 | 0 | 0 | 0 | 0 | 0 | 0 | 0 | 0
373 | 76149432 | 76149429 | 42095955 | 1 | 1 | 1 | 1 | 1-1034-РЖД |  | Рабочий строитель среднего разряда 3,4 | 1369 | 1013 | чел.-ч | чел.-ч | 1 | 0.34 | 0 | 0 | 0 | 8.97 | 0 | 1 | 1 | )*1,2*1,6 | 0.6528 | 2 | 76149430 | 995 | 0 | 0 | 0 | 0 | 0 | 0 | 0 | 0
373 | 76149433 | 76149429 | 48976867 | 1 | 1 | 1 | 2 | 330302 | ОСЭМЖ-2001 330302 пр. №2433р от 15.10.2014 г. | Машины шлифовальные угловые | 1368 | 1011 | маш.-ч | маш.-ч | 1 | 0.31 | 0 | 1.78 | 0 | 0 | 0 | 1 | 0 | )*1,2*1,6 | 0.5952 | 2 | 76149431 | 996 | 0 | 0 | 0 | 0 | 0 | 0 | 0 | 0
374 | 76149440 | 76149434 | 42092619 | 1 | 1 | 1 | 1 | 1-1029-РЖД |  | Рабочий строитель среднего разряда 2,9 | 1369 | 1013 | чел.-ч | чел.-ч | 1 | 104.46 | 0 | 0 | 0 | 8.46 | 0 | 1 | 1 | )*1,15 | 120.129 | 2 | 76149435 | 997 | 0 | 0 | 0 | 0 | 0 | 0 | 0 | 0
374 | 76149441 | 76149434 | 121548 | 1 | 1 | 1 | 1 | 2 |  | Затраты труда машинистов | 608254 | 1013 | чел.час | чел.час | 1 | 28.54 | 0 | 0 | 0 | 0 | 0 | 1 | 2 | )*1,15 | 32.821 | 2 | 76149436 | 998 | 0 | 0 | 0 | 0 | 0 | 0 | 0 | 0
374 | 76149442 | 76149434 | 48975728 | 1 | 1 | 1 | 2 | 081600 | ОСЭМЖ-2001 081600 пр. №2433р от 15.10.2014 г. | Агрегаты для сварки полиэтиленовых труб | 1368 | 1011 | маш.-ч | маш.-ч | 1 | 28.54 | 0 | 100.1 | 13.5 | 0 | 0 | 1 | 0 | )*1,15 | 32.821 | 2 | 76149437 | 999 | 0 | 0 | 0 | 0 | 0 | 0 | 0 | 0
374 | 76149443 | 76149434 | 48900465 | 1 | 1 | 1 | 3 | 101-0070 | ОССЦЖ-2001 101-0070 пр. №2433р от 15.10.2014 г. | Бензин автомобильный АИ-98, АИ-95 «Экстра», АИ-93 | 1348 | 1009 | т | т | 1000 | 0.0008 | 4770 | 0 | 0 | 0 | 0 | 1 | 0 |  | 0.0008 | 2 | 76149438 | 1000 | 0 | 0 | 0 | 0 | 0 | 0 | 0 | 0
374 | 76149444 | 76149434 | 48908322 | 1 | 1 | 1 | 3 | 102-0097 | ОССЦЖ-2001 102-0097 пр. №2433р от 15.10.2014 г. | Брусья необрезные хвойных пород длиной 2-3,75 м, все ширины, толщиной 100-125 мм, III сорта | 1339 | 1007 | м3 | м3 | 1 | 0.08 | 802.46 | 0 | 0 | 0 | 0 | 1 | 0 |  | 0.08 | 2 | 76149439 | 1001 | 0 | 0 | 0 | 0 | 0 | 0 | 0 | 0
374 | 76149445 | 76149434 | 48959161 | 1 | 1 | 1 | 3 | 507-9009 | ОССЦЖ-2001 507-9009 пр. №2433р от 15.10.2014 г. | Трубы полиэтиленовые низкого давления (ПНД) | 1301 | 1003 | м | м | 1 | 1000 | 0 | 0 | 0 | 0 | 0 | 0 | 0 |  | 1000 | 3 | -1 |  | 0 | 0 | 0 | 0 | 0 | 0 | 0 | 0
375 | 76149440 | 76149434 | 42092619 | 1 | 1 | 1 | 1 | 1-1029-РЖД |  | Рабочий строитель среднего разряда 2,9 | 1369 | 1013 | чел.-ч | чел.-ч | 1 | 104.46 | 0 | 0 | 0 | 8.46 | 0 | 1 | 1 | )*1,15 | 120.129 | 2 | 76149435 | 1002 | 0 | 0 | 0 | 0 | 0 | 0 | 0 | 0
375 | 76149441 | 76149434 | 121548 | 1 | 1 | 1 | 1 | 2 |  | Затраты труда машинистов | 608254 | 1013 | чел.час | чел.час | 1 | 28.54 | 0 | 0 | 0 | 0 | 0 | 1 | 2 | )*1,15 | 32.821 | 2 | 76149436 | 1003 | 0 | 0 | 0 | 0 | 0 | 0 | 0 | 0
375 | 76149442 | 76149434 | 48975728 | 1 | 1 | 1 | 2 | 081600 | ОСЭМЖ-2001 081600 пр. №2433р от 15.10.2014 г. | Агрегаты для сварки полиэтиленовых труб | 1368 | 1011 | маш.-ч | маш.-ч | 1 | 28.54 | 0 | 100.1 | 13.5 | 0 | 0 | 1 | 0 | )*1,15 | 32.821 | 2 | 76149437 | 1004 | 0 | 0 | 0 | 0 | 0 | 0 | 0 | 0
375 | 76149443 | 76149434 | 48900465 | 1 | 1 | 1 | 3 | 101-0070 | ОССЦЖ-2001 101-0070 пр. №2433р от 15.10.2014 г. | Бензин автомобильный АИ-98, АИ-95 «Экстра», АИ-93 | 1348 | 1009 | т | т | 1000 | 0.0008 | 4770 | 0 | 0 | 0 | 0 | 1 | 0 |  | 0.0008 | 2 | 76149438 | 1005 | 0 | 0 | 0 | 0 | 0 | 0 | 0 | 0
375 | 76149444 | 76149434 | 48908322 | 1 | 1 | 1 | 3 | 102-0097 | ОССЦЖ-2001 102-0097 пр. №2433р от 15.10.2014 г. | Брусья необрезные хвойных пород длиной 2-3,75 м, все ширины, толщиной 100-125 мм, III сорта | 1339 | 1007 | м3 | м3 | 1 | 0.08 | 802.46 | 0 | 0 | 0 | 0 | 1 | 0 |  | 0.08 | 2 | 76149439 | 1006 | 0 | 0 | 0 | 0 | 0 | 0 | 0 | 0
375 | 76149445 | 76149434 | 48959161 | 1 | 1 | 1 | 3 | 507-9009 | ОССЦЖ-2001 507-9009 пр. №2433р от 15.10.2014 г. | Трубы полиэтиленовые низкого давления (ПНД) | 1301 | 1003 | м | м | 1 | 1000 | 0 | 0 | 0 | 0 | 0 | 0 | 0 |  | 1000 | 3 | -1 |  | 0 | 0 | 0 | 0 | 0 | 0 | 0 | 0
378 | 76149456 | 76149447 | 42096898 | 1 | 1 | 1 | 1 | 1-1040-РЖД |  | Рабочий строитель среднего разряда 4 | 1369 | 1013 | чел.-ч | чел.-ч | 1 | 0.48 | 0 | 0 | 0 | 9.62 | 0 | 1 | 1 | )*1,2*1,6 | 0.9216 | 2 | 76149448 | 1007 | 0 | 0 | 0 | 0 | 0 | 0 | 0 | 0
378 | 76149457 | 76149447 | 121548 | 1 | 1 | 1 | 1 | 2 |  | Затраты труда машинистов | 608254 | 1013 | чел.час | чел.час | 1 | 0.24 | 0 | 0 | 0 | 0 | 0 | 1 | 2 | )*1,2*1,6 | 0.4608 | 2 | 76149449 | 1008 | 0 | 0 | 0 | 0 | 0 | 0 | 0 | 0
378 | 76149458 | 76149447 | 48975197 | 1 | 1 | 1 | 2 | 010201 | ОСЭМЖ-2001 010201 пр. №2433р от 15.10.2014 г. | Прицепы тракторные 2 т | 1368 | 1011 | маш.-ч | маш.-ч | 1 | 0.24 | 0 | 4.01 | 0 | 0 | 0 | 1 | 0 | )*1,2*1,6 | 0.4608 | 2 | 76149450 | 1009 | 0 | 0 | 0 | 0 | 0 | 0 | 0 | 0
378 | 76149459 | 76149447 | 48976209 | 1 | 1 | 1 | 2 | 150401 | ОСЭМЖ-2001 150401 пр. №2433р от 15.10.2014 г. | Горелки газопламенные | 1368 | 1011 | маш.-ч | маш.-ч | 1 | 0.05 | 0 | 3.5 | 0 | 0 | 0 | 1 | 0 | )*1,2*1,6 | 0.096 | 2 | 76149451 | 1010 | 0 | 0 | 0 | 0 | 0 | 0 | 0 | 0
378 | 76149460 | 76149447 | 48976285 | 1 | 1 | 1 | 2 | 152301 | ОСЭМЖ-2001 152301 пр. №2433р от 15.10.2014 г. | Тракторы на пневмоколесном ходу 29 кВт (40 л.с.) | 1368 | 1011 | маш.-ч | маш.-ч | 1 | 0.24 | 0 | 54.76 | 11.6 | 0 | 0 | 1 | 0 | )*1,2*1,6 | 0.4608 | 2 | 76149452 | 1011 | 0 | 0 | 0 | 0 | 0 | 0 | 0 | 0
378 | 76149461 | 76149447 | 48903623 | 1 | 1 | 1 | 3 | 101-2027 | ОССЦЖ-2001 101-2027 пр. №2433р от 15.10.2014 г. | Лента полиэтиленовая термоусаживающаяся шириной 440 мм | 1301 | 1003 | м | м | 1 | 0.6 | 58.2 | 0 | 0 | 0 | 0 | 1 | 0 |  | 0.6 | 2 | 76149453 | 1012 | 0 | 0 | 0 | 0 | 0 | 0 | 0 | 0
378 | 76149462 | 76149447 | 48900495 | 1 | 1 | 1 | 3 | 101-2278 | ОССЦЖ-2001 101-2278 пр. №2433р от 15.10.2014 г. | Пропан-бутан, смесь техническая | 1346 | 1009 | кг | кг | 1 | 0.023 | 6.09 | 0 | 0 | 0 | 0 | 1 | 0 |  | 0.023 | 2 | 76149454 | 1013 | 0 | 0 | 0 | 0 | 0 | 0 | 0 | 0
378 | 76149463 | 76149447 | 48915550 | 1 | 1 | 1 | 3 | 113-3467 | ОССЦЖ-2001 113-3467 пр. №2433р от 15.10.2014 г. | Праймер эпоксидный | 1346 | 1009 | кг | кг | 1 | 0.02 | 40.33 | 0 | 0 | 0 | 0 | 1 | 0 |  | 0.02 | 2 | 76149455 | 1014 | 0 | 0 | 0 | 0 | 0 | 0 | 0 | 0
379 | 76149456 | 76149447 | 42096898 | 1 | 1 | 1 | 1 | 1-1040-РЖД |  | Рабочий строитель среднего разряда 4 | 1369 | 1013 | чел.-ч | чел.-ч | 1 | 0.48 | 0 | 0 | 0 | 9.62 | 0 | 1 | 1 | )*1,2*1,6 | 0.9216 | 2 | 76149448 | 1015 | 0 | 0 | 0 | 0 | 0 | 0 | 0 | 0
379 | 76149457 | 76149447 | 121548 | 1 | 1 | 1 | 1 | 2 |  | Затраты труда машинистов | 608254 | 1013 | чел.час | чел.час | 1 | 0.24 | 0 | 0 | 0 | 0 | 0 | 1 | 2 | )*1,2*1,6 | 0.4608 | 2 | 76149449 | 1016 | 0 | 0 | 0 | 0 | 0 | 0 | 0 | 0
379 | 76149458 | 76149447 | 48975197 | 1 | 1 | 1 | 2 | 010201 | ОСЭМЖ-2001 010201 пр. №2433р от 15.10.2014 г. | Прицепы тракторные 2 т | 1368 | 1011 | маш.-ч | маш.-ч | 1 | 0.24 | 0 | 4.01 | 0 | 0 | 0 | 1 | 0 | )*1,2*1,6 | 0.4608 | 2 | 76149450 | 1017 | 0 | 0 | 0 | 0 | 0 | 0 | 0 | 0
379 | 76149459 | 76149447 | 48976209 | 1 | 1 | 1 | 2 | 150401 | ОСЭМЖ-2001 150401 пр. №2433р от 15.10.2014 г. | Горелки газопламенные | 1368 | 1011 | маш.-ч | маш.-ч | 1 | 0.05 | 0 | 3.5 | 0 | 0 | 0 | 1 | 0 | )*1,2*1,6 | 0.096 | 2 | 76149451 | 1018 | 0 | 0 | 0 | 0 | 0 | 0 | 0 | 0
379 | 76149460 | 76149447 | 48976285 | 1 | 1 | 1 | 2 | 152301 | ОСЭМЖ-2001 152301 пр. №2433р от 15.10.2014 г. | Тракторы на пневмоколесном ходу 29 кВт (40 л.с.) | 1368 | 1011 | маш.-ч | маш.-ч | 1 | 0.24 | 0 | 54.76 | 11.6 | 0 | 0 | 1 | 0 | )*1,2*1,6 | 0.4608 | 2 | 76149452 | 1019 | 0 | 0 | 0 | 0 | 0 | 0 | 0 | 0
379 | 76149461 | 76149447 | 48903623 | 1 | 1 | 1 | 3 | 101-2027 | ОССЦЖ-2001 101-2027 пр. №2433р от 15.10.2014 г. | Лента полиэтиленовая термоусаживающаяся шириной 440 мм | 1301 | 1003 | м | м | 1 | 0.6 | 58.2 | 0 | 0 | 0 | 0 | 1 | 0 |  | 0.6 | 2 | 76149453 | 1020 | 0 | 0 | 0 | 0 | 0 | 0 | 0 | 0
379 | 76149462 | 76149447 | 48900495 | 1 | 1 | 1 | 3 | 101-2278 | ОССЦЖ-2001 101-2278 пр. №2433р от 15.10.2014 г. | Пропан-бутан, смесь техническая | 1346 | 1009 | кг | кг | 1 | 0.023 | 6.09 | 0 | 0 | 0 | 0 | 1 | 0 |  | 0.023 | 2 | 76149454 | 1021 | 0 | 0 | 0 | 0 | 0 | 0 | 0 | 0
379 | 76149463 | 76149447 | 48915550 | 1 | 1 | 1 | 3 | 113-3467 | ОССЦЖ-2001 113-3467 пр. №2433р от 15.10.2014 г. | Праймер эпоксидный | 1346 | 1009 | кг | кг | 1 | 0.02 | 40.33 | 0 | 0 | 0 | 0 | 1 | 0 |  | 0.02 | 2 | 76149455 | 1022 | 0 | 0 | 0 | 0 | 0 | 0 | 0 | 0
380 | 76149473 | 76149464 | 42095955 | 1 | 1 | 1 | 1 | 1-1034-РЖД |  | Рабочий строитель среднего разряда 3,4 | 1369 | 1013 | чел.-ч | чел.-ч | 1 | 2.89 | 0 | 0 | 0 | 8.97 | 0 | 1 | 1 | )*1,2*1,6 | 5.5488 | 2 | 76149465 | 1023 | 0 | 0 | 0 | 0 | 0 | 0 | 0 | 0
380 | 76149474 | 76149464 | 48975514 | 1 | 1 | 1 | 2 | 040202 | ОСЭМЖ-2001 040202 пр. №2433р от 15.10.2014 г. | Агрегаты сварочные передвижные с номинальным сварочным током 250-400 А с дизельным двигателем | 1368 | 1011 | маш.-ч | маш.-ч | 1 | 0.47 | 0 | 14 | 0 | 0 | 0 | 1 | 0 | )*1,2*1,6 | 0.9024 | 2 | 76149466 | 1024 | 0 | 0 | 0 | 0 | 0 | 0 | 0 | 0
380 | 76149475 | 76149464 | 48975939 | 1 | 1 | 1 | 2 | 121011 | ОСЭМЖ-2001 121011 пр. №2433р от 15.10.2014 г. | Котлы битумные передвижные 400 л | 1368 | 1011 | маш.-ч | маш.-ч | 1 | 1.15 | 0 | 30 | 0 | 0 | 0 | 1 | 0 | )*1,2*1,6 | 2.208 | 2 | 76149467 | 1025 | 0 | 0 | 0 | 0 | 0 | 0 | 0 | 0
380 | 76149476 | 76149464 | 48977174 | 1 | 1 | 1 | 2 | 400001 | ОСЭМЖ-2001 400001 пр. №2433р от 15.10.2014 г. | Автомобили бортовые, грузоподъемность до 5 т | 1368 | 1011 | маш.-ч | маш.-ч | 1 | 0.04 | 0 | 87.17 | 11.6 | 0 | 0 | 1 | 0 | )*1,2*1,6 | 0.0768 | 2 | 76149468 | 1026 | 0 | 0 | 0 | 0 | 0 | 0 | 0 | 0
380 | 76149477 | 76149464 | 48901204 | 1 | 1 | 1 | 3 | 101-0073 | ОССЦЖ-2001 101-0073 пр. №2433р от 15.10.2014 г. | Битумы нефтяные строительные марки БН-90/10 | 1348 | 1009 | т | т | 1000 | 0.012 | 1383.1 | 0 | 0 | 0 | 0 | 1 | 0 |  | 0.012 | 2 | 76149469 | 1027 | 0 | 0 | 0 | 0 | 0 | 0 | 0 | 0
380 | 76149478 | 76149464 | 48900850 | 1 | 1 | 1 | 3 | 101-0311 | ОССЦЖ-2001 101-0311 пр. №2433р от 15.10.2014 г. | Каболка | 1348 | 1009 | т | т | 1000 | 0.0042 | 30030 | 0 | 0 | 0 | 0 | 1 | 0 |  | 0.0042 | 2 | 76149470 | 1028 | 0 | 0 | 0 | 0 | 0 | 0 | 0 | 0
380 | 76149479 | 76149464 | 48905904 | 1 | 1 | 1 | 3 | 101-0782 | ОССЦЖ-2001 101-0782 пр. №2433р от 15.10.2014 г. | Поковки из квадратных заготовок, масса 1,8 кг | 1348 | 1009 | т | т | 1000 | 0 | 5989 | 0 | 0 | 0 | 1 | 0 | 0 |  | 0 | 3 | -1 |  | 0 | 0 | 0 | 0 | 0 | 0 | 0 | 0
380 | 76149480 | 76149464 | 48907032 | 1 | 1 | 1 | 3 | 101-1513 | ОССЦЖ-2001 101-1513 пр. №2433р от 15.10.2014 г. | Электроды диаметром 4 мм Э42 | 1348 | 1009 | т | т | 1000 | 0.0006 | 10315.01 | 0 | 0 | 0 | 0 | 1 | 0 |  | 0.0006 | 2 | 76149471 | 1029 | 0 | 0 | 0 | 0 | 0 | 0 | 0 | 0
380 | 76149481 | 76149464 | 48908514 | 1 | 1 | 1 | 3 | 102-0117 | ОССЦЖ-2001 102-0117 пр. №2433р от 15.10.2014 г. | Доски обрезные хвойных пород длиной 2-3,75 м, шириной 75-150 мм, толщиной 32-40 мм, III сорта | 1339 | 1007 | м3 | м3 | 1 | 0.00019 | 1100 | 0 | 0 | 0 | 0 | 1 | 0 |  | 0.00019 | 2 | 76149472 | 1030 | 0 | 0 | 0 | 0 | 0 | 0 | 0 | 0
381 | 76149473 | 76149464 | 42095955 | 1 | 1 | 1 | 1 | 1-1034-РЖД |  | Рабочий строитель среднего разряда 3,4 | 1369 | 1013 | чел.-ч | чел.-ч | 1 | 2.89 | 0 | 0 | 0 | 8.97 | 0 | 1 | 1 | )*1,2*1,6 | 5.5488 | 2 | 76149465 | 1031 | 0 | 0 | 0 | 0 | 0 | 0 | 0 | 0
381 | 76149474 | 76149464 | 48975514 | 1 | 1 | 1 | 2 | 040202 | ОСЭМЖ-2001 040202 пр. №2433р от 15.10.2014 г. | Агрегаты сварочные передвижные с номинальным сварочным током 250-400 А с дизельным двигателем | 1368 | 1011 | маш.-ч | маш.-ч | 1 | 0.47 | 0 | 14 | 0 | 0 | 0 | 1 | 0 | )*1,2*1,6 | 0.9024 | 2 | 76149466 | 1032 | 0 | 0 | 0 | 0 | 0 | 0 | 0 | 0
381 | 76149475 | 76149464 | 48975939 | 1 | 1 | 1 | 2 | 121011 | ОСЭМЖ-2001 121011 пр. №2433р от 15.10.2014 г. | Котлы битумные передвижные 400 л | 1368 | 1011 | маш.-ч | маш.-ч | 1 | 1.15 | 0 | 30 | 0 | 0 | 0 | 1 | 0 | )*1,2*1,6 | 2.208 | 2 | 76149467 | 1033 | 0 | 0 | 0 | 0 | 0 | 0 | 0 | 0
381 | 76149476 | 76149464 | 48977174 | 1 | 1 | 1 | 2 | 400001 | ОСЭМЖ-2001 400001 пр. №2433р от 15.10.2014 г. | Автомобили бортовые, грузоподъемность до 5 т | 1368 | 1011 | маш.-ч | маш.-ч | 1 | 0.04 | 0 | 87.17 | 11.6 | 0 | 0 | 1 | 0 | )*1,2*1,6 | 0.0768 | 2 | 76149468 | 1034 | 0 | 0 | 0 | 0 | 0 | 0 | 0 | 0
381 | 76149477 | 76149464 | 48901204 | 1 | 1 | 1 | 3 | 101-0073 | ОССЦЖ-2001 101-0073 пр. №2433р от 15.10.2014 г. | Битумы нефтяные строительные марки БН-90/10 | 1348 | 1009 | т | т | 1000 | 0.012 | 1383.1 | 0 | 0 | 0 | 0 | 1 | 0 |  | 0.012 | 2 | 76149469 | 1035 | 0 | 0 | 0 | 0 | 0 | 0 | 0 | 0
381 | 76149478 | 76149464 | 48900850 | 1 | 1 | 1 | 3 | 101-0311 | ОССЦЖ-2001 101-0311 пр. №2433р от 15.10.2014 г. | Каболка | 1348 | 1009 | т | т | 1000 | 0.0042 | 30030 | 0 | 0 | 0 | 0 | 1 | 0 |  | 0.0042 | 2 | 76149470 | 1036 | 0 | 0 | 0 | 0 | 0 | 0 | 0 | 0
381 | 76149479 | 76149464 | 48905904 | 1 | 1 | 1 | 3 | 101-0782 | ОССЦЖ-2001 101-0782 пр. №2433р от 15.10.2014 г. | Поковки из квадратных заготовок, масса 1,8 кг | 1348 | 1009 | т | т | 1000 | 0 | 5989 | 0 | 0 | 0 | 1 | 0 | 0 |  | 0 | 3 | -1 |  | 0 | 0 | 0 | 0 | 0 | 0 | 0 | 0
381 | 76149480 | 76149464 | 48907032 | 1 | 1 | 1 | 3 | 101-1513 | ОССЦЖ-2001 101-1513 пр. №2433р от 15.10.2014 г. | Электроды диаметром 4 мм Э42 | 1348 | 1009 | т | т | 1000 | 0.0006 | 10315.01 | 0 | 0 | 0 | 0 | 1 | 0 |  | 0.0006 | 2 | 76149471 | 1037 | 0 | 0 | 0 | 0 | 0 | 0 | 0 | 0
381 | 76149481 | 76149464 | 48908514 | 1 | 1 | 1 | 3 | 102-0117 | ОССЦЖ-2001 102-0117 пр. №2433р от 15.10.2014 г. | Доски обрезные хвойных пород длиной 2-3,75 м, шириной 75-150 мм, толщиной 32-40 мм, III сорта | 1339 | 1007 | м3 | м3 | 1 | 0.00019 | 1100 | 0 | 0 | 0 | 0 | 1 | 0 |  | 0.00019 | 2 | 76149472 | 1038 | 0 | 0 | 0 | 0 | 0 | 0 | 0 | 0
383 | 76149485 | 76149483 | 42090890 | 1 | 1 | 1 | 1 | 1-1020-РЖД |  | Рабочий строитель среднего разряда 2 | 1369 | 1013 | чел.-ч | чел.-ч | 1 | 248 | 0 | 0 | 0 | 7.8 | 0 | 1 | 1 | )*1,2*1,15*1,2 | 410.688 | 2 | 76149484 | 1039 | 0 | 0 | 0 | 0 | 0 | 0 | 0 | 0
384 | 76149485 | 76149483 | 42090890 | 1 | 1 | 1 | 1 | 1-1020-РЖД |  | Рабочий строитель среднего разряда 2 | 1369 | 1013 | чел.-ч | чел.-ч | 1 | 248 | 0 | 0 | 0 | 7.8 | 0 | 1 | 1 | )*1,2*1,15*1,2 | 410.688 | 2 | 76149484 | 1040 | 0 | 0 | 0 | 0 | 0 | 0 | 0 | 0
385 | 76149488 | 76149486 | 42097363 | 1 | 1 | 1 | 1 | 1-1015-РЖД |  | Рабочий строитель среднего разряда 1,5 | 1369 | 1013 | чел.-ч | чел.-ч | 1 | 97.2 | 0 | 0 | 0 | 7.5 | 0 | 1 | 1 | )*1,2*1,15*1,2 | 160.9632 | 2 | 76149487 | 1041 | 0 | 0 | 0 | 0 | 0 | 0 | 0 | 0
386 | 76149488 | 76149486 | 42097363 | 1 | 1 | 1 | 1 | 1-1015-РЖД |  | Рабочий строитель среднего разряда 1,5 | 1369 | 1013 | чел.-ч | чел.-ч | 1 | 97.2 | 0 | 0 | 0 | 7.5 | 0 | 1 | 1 | )*1,2*1,15*1,2 | 160.9632 | 2 | 76149487 | 1042 | 0 | 0 | 0 | 0 | 0 | 0 | 0 | 0
387 | 76149497 | 76149489 | 42092598 | 1 | 1 | 1 | 1 | 1-1025-РЖД |  | Рабочий строитель среднего разряда 2,5 | 1369 | 1013 | чел.-ч | чел.-ч | 1 | 2.3 | 0 | 0 | 0 | 8.17 | 0 | 1 | 1 | )*1,2*1,15 | 3.174 | 2 | 76149490 | 1043 | 0 | 0 | 0 | 0 | 0 | 0 | 0 | 0
387 | 76149498 | 76149489 | 121548 | 1 | 1 | 1 | 1 | 2 |  | Затраты труда машинистов | 608254 | 1013 | чел.час | чел.час | 1 | 0.29 | 0 | 0 | 0 | 0 | 0 | 1 | 2 | )*1,2*1,15 | 0.4002 | 2 | 76149491 | 1044 | 0 | 0 | 0 | 0 | 0 | 0 | 0 | 0
387 | 76149499 | 76149489 | 48975479 | 1 | 1 | 1 | 2 | 031812 | ОСЭМЖ-2001 031812 пр. №2433р от 15.10.2014 г. | Погрузчики одноковшовые универсальные фронтальные пневмоколесные 3 т | 1368 | 1011 | маш.-ч | маш.-ч | 1 | 0.08 | 0 | 90.4 | 11.6 | 0 | 0 | 1 | 0 | )*1,2*1,15 | 0.1104 | 2 | 76149492 | 1045 | 0 | 0 | 0 | 0 | 0 | 0 | 0 | 0
387 | 76149500 | 76149489 | 48975561 | 1 | 1 | 1 | 2 | 050101 | ОСЭМЖ-2001 050101 пр. №2433р от 15.10.2014 г. | Компрессоры передвижные с двигателем внутреннего сгорания давлением до 686 кПа (7 ат), производительность до 5 м3/мин | 1368 | 1011 | маш.-ч | маш.-ч | 1 | 0.21 | 0 | 90 | 10.06 | 0 | 0 | 1 | 0 | )*1,2*1,15 | 0.2898 | 2 | 76149493 | 1046 | 0 | 0 | 0 | 0 | 0 | 0 | 0 | 0
387 | 76149501 | 76149489 | 48976906 | 1 | 1 | 1 | 2 | 331100 | ОСЭМЖ-2001 331100 пр. №2433р от 15.10.2014 г. | Трамбовки пневматические при работе от передвижных компрессорных станций | 1368 | 1011 | маш.-ч | маш.-ч | 1 | 0.42 | 0 | 0.55 | 0 | 0 | 0 | 1 | 0 | )*1,2*1,15 | 0.5796 | 2 | 76149494 | 1047 | 0 | 0 | 0 | 0 | 0 | 0 | 0 | 0
387 | 76149502 | 76149489 | 48945934 | 1 | 1 | 1 | 3 | 408-0141 | ОССЦЖ-2001 408-0141 пр. №2433р от 15.10.2014 г. | Песок природный для строительных растворов средний | 1339 | 1007 | м3 | м3 | 1 | 1.2 | 59.99 | 0 | 0 | 0 | 0 | 1 | 0 |  | 1.2 | 2 | 76149495 | 1048 | 0 | 0 | 0 | 0 | 0 | 0 | 0 | 0
387 | 76149503 | 76149489 | 48946351 | 1 | 1 | 1 | 3 | 411-0001 | ОССЦЖ-2001 411-0001 пр. №2433р от 15.10.2014 г. | Вода | 1339 | 1007 | м3 | м3 | 1 | 0.15 | 2.44 | 0 | 0 | 0 | 0 | 1 | 0 |  | 0.15 | 2 | 76149496 | 1049 | 0 | 0 | 0 | 0 | 0 | 0 | 0 | 0
388 | 76149497 | 76149489 | 42092598 | 1 | 1 | 1 | 1 | 1-1025-РЖД |  | Рабочий строитель среднего разряда 2,5 | 1369 | 1013 | чел.-ч | чел.-ч | 1 | 2.3 | 0 | 0 | 0 | 8.17 | 0 | 1 | 1 | )*1,2*1,15 | 3.174 | 2 | 76149490 | 1050 | 0 | 0 | 0 | 0 | 0 | 0 | 0 | 0
388 | 76149498 | 76149489 | 121548 | 1 | 1 | 1 | 1 | 2 |  | Затраты труда машинистов | 608254 | 1013 | чел.час | чел.час | 1 | 0.29 | 0 | 0 | 0 | 0 | 0 | 1 | 2 | )*1,2*1,15 | 0.4002 | 2 | 76149491 | 1051 | 0 | 0 | 0 | 0 | 0 | 0 | 0 | 0
388 | 76149499 | 76149489 | 48975479 | 1 | 1 | 1 | 2 | 031812 | ОСЭМЖ-2001 031812 пр. №2433р от 15.10.2014 г. | Погрузчики одноковшовые универсальные фронтальные пневмоколесные 3 т | 1368 | 1011 | маш.-ч | маш.-ч | 1 | 0.08 | 0 | 90.4 | 11.6 | 0 | 0 | 1 | 0 | )*1,2*1,15 | 0.1104 | 2 | 76149492 | 1052 | 0 | 0 | 0 | 0 | 0 | 0 | 0 | 0
388 | 76149500 | 76149489 | 48975561 | 1 | 1 | 1 | 2 | 050101 | ОСЭМЖ-2001 050101 пр. №2433р от 15.10.2014 г. | Компрессоры передвижные с двигателем внутреннего сгорания давлением до 686 кПа (7 ат), производительность до 5 м3/мин | 1368 | 1011 | маш.-ч | маш.-ч | 1 | 0.21 | 0 | 90 | 10.06 | 0 | 0 | 1 | 0 | )*1,2*1,15 | 0.2898 | 2 | 76149493 | 1053 | 0 | 0 | 0 | 0 | 0 | 0 | 0 | 0
388 | 76149501 | 76149489 | 48976906 | 1 | 1 | 1 | 2 | 331100 | ОСЭМЖ-2001 331100 пр. №2433р от 15.10.2014 г. | Трамбовки пневматические при работе от передвижных компрессорных станций | 1368 | 1011 | маш.-ч | маш.-ч | 1 | 0.42 | 0 | 0.55 | 0 | 0 | 0 | 1 | 0 | )*1,2*1,15 | 0.5796 | 2 | 76149494 | 1054 | 0 | 0 | 0 | 0 | 0 | 0 | 0 | 0
388 | 76149502 | 76149489 | 48945934 | 1 | 1 | 1 | 3 | 408-0141 | ОССЦЖ-2001 408-0141 пр. №2433р от 15.10.2014 г. | Песок природный для строительных растворов средний | 1339 | 1007 | м3 | м3 | 1 | 1.2 | 59.99 | 0 | 0 | 0 | 0 | 1 | 0 |  | 1.2 | 2 | 76149495 | 1055 | 0 | 0 | 0 | 0 | 0 | 0 | 0 | 0
388 | 76149503 | 76149489 | 48946351 | 1 | 1 | 1 | 3 | 411-0001 | ОССЦЖ-2001 411-0001 пр. №2433р от 15.10.2014 г. | Вода | 1339 | 1007 | м3 | м3 | 1 | 0.15 | 2.44 | 0 | 0 | 0 | 0 | 1 | 0 |  | 0.15 | 2 | 76149496 | 1056 | 0 | 0 | 0 | 0 | 0 | 0 | 0 | 0
389 | 76149510 | 76149504 | 42092619 | 1 | 1 | 1 | 1 | 1-1029-РЖД |  | Рабочий строитель среднего разряда 2,9 | 1369 | 1013 | чел.-ч | чел.-ч | 1 | 104.46 | 0 | 0 | 0 | 8.46 | 0 | 1 | 1 |  | 104.46 | 2 | 76149506 | 1057 | 0 | 0 | 0 | 0 | 0 | 0 | 0 | 0
389 | 76149511 | 76149504 | 121548 | 1 | 1 | 1 | 1 | 2 |  | Затраты труда машинистов | 608254 | 1013 | чел.час | чел.час | 1 | 28.54 | 0 | 0 | 0 | 0 | 0 | 1 | 2 |  | 28.54 | 2 | 76149507 | 1058 | 0 | 0 | 0 | 0 | 0 | 0 | 0 | 0
389 | 76149512 | 76149504 | 48975728 | 1 | 1 | 1 | 2 | 081600 | ОСЭМЖ-2001 081600 пр. №2433р от 15.10.2014 г. | Агрегаты для сварки полиэтиленовых труб | 1368 | 1011 | маш.-ч | маш.-ч | 1 | 28.54 | 0 | 100.1 | 13.5 | 0 | 0 | 1 | 0 |  | 28.54 | 2 | 76149508 | 1059 | 0 | 0 | 0 | 0 | 0 | 0 | 0 | 0
389 | 76149513 | 76149504 | 48900465 | 1 | 1 | 1 | 3 | 101-0070 | ОССЦЖ-2001 101-0070 пр. №2433р от 15.10.2014 г. | Бензин автомобильный АИ-98, АИ-95 «Экстра», АИ-93 | 1348 | 1009 | т | т | 1000 | 0.0008 | 4770 | 0 | 0 | 0 | 0 | 1 | 0 |  | 0.0008 | 2 | 76149509 | 1060 | 0 | 0 | 0 | 0 | 0 | 0 | 0 | 0
389 | 76149514 | 76149504 | 48908322 | 1 | 1 | 1 | 3 | 102-0097 | ОССЦЖ-2001 102-0097 пр. №2433р от 15.10.2014 г. | Брусья необрезные хвойных пород длиной 2-3,75 м, все ширины, толщиной 100-125 мм, III сорта | 1339 | 1007 | м3 | м3 | 1 | 0.08 | 802.46 | 0 | 0 | 0 | 0 | 1 | 0 |  | 0.08 | 2 | 76149505 | 1061 | 0 | 0 | 0 | 0 | 0 | 0 | 0 | 0
389 | 76149515 | 76149504 | 48959161 | 1 | 1 | 1 | 3 | 507-9009 | ОССЦЖ-2001 507-9009 пр. №2433р от 15.10.2014 г. | Трубы полиэтиленовые низкого давления (ПНД) | 1301 | 1003 | м | м | 1 | 1000 | 0 | 0 | 0 | 0 | 0 | 0 | 0 |  | 1000 | 3 | -1 |  | 0 | 0 | 0 | 0 | 0 | 0 | 0 | 0
390 | 76149510 | 76149504 | 42092619 | 1 | 1 | 1 | 1 | 1-1029-РЖД |  | Рабочий строитель среднего разряда 2,9 | 1369 | 1013 | чел.-ч | чел.-ч | 1 | 104.46 | 0 | 0 | 0 | 8.46 | 0 | 1 | 1 |  | 104.46 | 2 | 76149506 | 1062 | 0 | 0 | 0 | 0 | 0 | 0 | 0 | 0
390 | 76149511 | 76149504 | 121548 | 1 | 1 | 1 | 1 | 2 |  | Затраты труда машинистов | 608254 | 1013 | чел.час | чел.час | 1 | 28.54 | 0 | 0 | 0 | 0 | 0 | 1 | 2 |  | 28.54 | 2 | 76149507 | 1063 | 0 | 0 | 0 | 0 | 0 | 0 | 0 | 0
390 | 76149512 | 76149504 | 48975728 | 1 | 1 | 1 | 2 | 081600 | ОСЭМЖ-2001 081600 пр. №2433р от 15.10.2014 г. | Агрегаты для сварки полиэтиленовых труб | 1368 | 1011 | маш.-ч | маш.-ч | 1 | 28.54 | 0 | 100.1 | 13.5 | 0 | 0 | 1 | 0 |  | 28.54 | 2 | 76149508 | 1064 | 0 | 0 | 0 | 0 | 0 | 0 | 0 | 0
390 | 76149513 | 76149504 | 48900465 | 1 | 1 | 1 | 3 | 101-0070 | ОССЦЖ-2001 101-0070 пр. №2433р от 15.10.2014 г. | Бензин автомобильный АИ-98, АИ-95 «Экстра», АИ-93 | 1348 | 1009 | т | т | 1000 | 0.0008 | 4770 | 0 | 0 | 0 | 0 | 1 | 0 |  | 0.0008 | 2 | 76149509 | 1065 | 0 | 0 | 0 | 0 | 0 | 0 | 0 | 0
390 | 76149514 | 76149504 | 48908322 | 1 | 1 | 1 | 3 | 102-0097 | ОССЦЖ-2001 102-0097 пр. №2433р от 15.10.2014 г. | Брусья необрезные хвойных пород длиной 2-3,75 м, все ширины, толщиной 100-125 мм, III сорта | 1339 | 1007 | м3 | м3 | 1 | 0.08 | 802.46 | 0 | 0 | 0 | 0 | 1 | 0 |  | 0.08 | 2 | 76149505 | 1066 | 0 | 0 | 0 | 0 | 0 | 0 | 0 | 0
390 | 76149515 | 76149504 | 48959161 | 1 | 1 | 1 | 3 | 507-9009 | ОССЦЖ-2001 507-9009 пр. №2433р от 15.10.2014 г. | Трубы полиэтиленовые низкого давления (ПНД) | 1301 | 1003 | м | м | 1 | 1000 | 0 | 0 | 0 | 0 | 0 | 0 | 0 |  | 1000 | 3 | -1 |  | 0 | 0 | 0 | 0 | 0 | 0 | 0 | 0
391 | 76149523 | 76149516 | 42096898 | 1 | 1 | 1 | 1 | 1-1040-РЖД |  | Рабочий строитель среднего разряда 4 | 1369 | 1013 | чел.-ч | чел.-ч | 1 | 84.4 | 0 | 0 | 0 | 9.62 | 0 | 1 | 1 | )*1,15 | 97.06 | 2 | 76149517 | 1067 | 0 | 0 | 0 | 0 | 0 | 0 | 0 | 0
391 | 76149524 | 76149516 | 48975411 | 1 | 1 | 1 | 2 | 030303 | ОСЭМЖ-2001 030303 пр. №2433р от 15.10.2014 г. | Лебедки ручные и рычажные тяговым усилием 14,72 кН (1,5 т) | 1368 | 1011 | маш.-ч | маш.-ч | 1 | 26.08 | 0 | 0.7 | 0 | 0 | 0 | 1 | 0 | )*1,15 | 29.992 | 2 | 76149518 | 1068 | 0 | 0 | 0 | 0 | 0 | 0 | 0 | 0
391 | 76149525 | 76149516 | 48977174 | 1 | 1 | 1 | 2 | 400001 | ОСЭМЖ-2001 400001 пр. №2433р от 15.10.2014 г. | Автомобили бортовые, грузоподъемность до 5 т | 1368 | 1011 | маш.-ч | маш.-ч | 1 | 0.17 | 0 | 87.17 | 11.6 | 0 | 0 | 1 | 0 | )*1,15 | 0.1955 | 2 | 76149519 | 1069 | 0 | 0 | 0 | 0 | 0 | 0 | 0 | 0
391 | 76149526 | 76149516 | 48905904 | 1 | 1 | 1 | 3 | 101-0782 | ОССЦЖ-2001 101-0782 пр. №2433р от 15.10.2014 г. | Поковки из квадратных заготовок, масса 1,8 кг | 1348 | 1009 | т | т | 1000 | 0.0538 | 5989 | 0 | 0 | 0 | 0 | 1 | 0 |  | 0.0538 | 2 | 76149520 | 1070 | 0 | 0 | 0 | 0 | 0 | 0 | 0 | 0
391 | 76149527 | 76149516 | 48902888 | 1 | 1 | 1 | 3 | 101-0850 | ОССЦЖ-2001 101-0850 пр. №2433р от 15.10.2014 г. | Резина листовая вулканизованная цветная | 1346 | 1009 | кг | кг | 1 | 22.6 | 24.86 | 0 | 0 | 0 | 0 | 1 | 0 |  | 22.6 | 2 | 76149521 | 1071 | 0 | 0 | 0 | 0 | 0 | 0 | 0 | 0
391 | 76149528 | 76149516 | 48900693 | 1 | 1 | 1 | 3 | 101-0962 | ОССЦЖ-2001 101-0962 пр. №2433р от 15.10.2014 г. | Смазка солидол жировой марки «Ж» | 1348 | 1009 | т | т | 1000 | 0.0037 | 9661.5 | 0 | 0 | 0 | 0 | 1 | 0 |  | 0.0037 | 2 | 76149522 | 1072 | 0 | 0 | 0 | 0 | 0 | 0 | 0 | 0
392 | 76149523 | 76149516 | 42096898 | 1 | 1 | 1 | 1 | 1-1040-РЖД |  | Рабочий строитель среднего разряда 4 | 1369 | 1013 | чел.-ч | чел.-ч | 1 | 84.4 | 0 | 0 | 0 | 9.62 | 0 | 1 | 1 | )*1,15 | 97.06 | 2 | 76149517 | 1073 | 0 | 0 | 0 | 0 | 0 | 0 | 0 | 0
392 | 76149524 | 76149516 | 48975411 | 1 | 1 | 1 | 2 | 030303 | ОСЭМЖ-2001 030303 пр. №2433р от 15.10.2014 г. | Лебедки ручные и рычажные тяговым усилием 14,72 кН (1,5 т) | 1368 | 1011 | маш.-ч | маш.-ч | 1 | 26.08 | 0 | 0.7 | 0 | 0 | 0 | 1 | 0 | )*1,15 | 29.992 | 2 | 76149518 | 1074 | 0 | 0 | 0 | 0 | 0 | 0 | 0 | 0
392 | 76149525 | 76149516 | 48977174 | 1 | 1 | 1 | 2 | 400001 | ОСЭМЖ-2001 400001 пр. №2433р от 15.10.2014 г. | Автомобили бортовые, грузоподъемность до 5 т | 1368 | 1011 | маш.-ч | маш.-ч | 1 | 0.17 | 0 | 87.17 | 11.6 | 0 | 0 | 1 | 0 | )*1,15 | 0.1955 | 2 | 76149519 | 1075 | 0 | 0 | 0 | 0 | 0 | 0 | 0 | 0
392 | 76149526 | 76149516 | 48905904 | 1 | 1 | 1 | 3 | 101-0782 | ОССЦЖ-2001 101-0782 пр. №2433р от 15.10.2014 г. | Поковки из квадратных заготовок, масса 1,8 кг | 1348 | 1009 | т | т | 1000 | 0.0538 | 5989 | 0 | 0 | 0 | 0 | 1 | 0 |  | 0.0538 | 2 | 76149520 | 1076 | 0 | 0 | 0 | 0 | 0 | 0 | 0 | 0
392 | 76149527 | 76149516 | 48902888 | 1 | 1 | 1 | 3 | 101-0850 | ОССЦЖ-2001 101-0850 пр. №2433р от 15.10.2014 г. | Резина листовая вулканизованная цветная | 1346 | 1009 | кг | кг | 1 | 22.6 | 24.86 | 0 | 0 | 0 | 0 | 1 | 0 |  | 22.6 | 2 | 76149521 | 1077 | 0 | 0 | 0 | 0 | 0 | 0 | 0 | 0
392 | 76149528 | 76149516 | 48900693 | 1 | 1 | 1 | 3 | 101-0962 | ОССЦЖ-2001 101-0962 пр. №2433р от 15.10.2014 г. | Смазка солидол жировой марки «Ж» | 1348 | 1009 | т | т | 1000 | 0.0037 | 9661.5 | 0 | 0 | 0 | 0 | 1 | 0 |  | 0.0037 | 2 | 76149522 | 1078 | 0 | 0 | 0 | 0 | 0 | 0 | 0 | 0
395 | 76149541 | 76149530 | 42326370 | 1 | 1 | 1 | 1 | 1-2040-РЖД |  | Рабочий монтажник среднего разряда 4 | 1369 | 1013 | чел.-ч | чел.-ч | 1 | 9.92 | 0 | 0 | 0 | 9.62 | 0 | 1 | 1 | )*1,15 | 11.408 | 2 | 76149531 | 1079 | 0 | 0 | 0 | 0 | 0 | 0 | 0 | 0
395 | 76149542 | 76149530 | 121548 | 1 | 1 | 1 | 1 | 2 |  | Затраты труда машинистов | 608254 | 1013 | чел.час | чел.час | 1 | 0.2 | 0 | 0 | 0 | 0 | 0 | 1 | 2 | )*1,15 | 0.23 | 2 | 76149532 | 1080 | 0 | 0 | 0 | 0 | 0 | 0 | 0 | 0
395 | 76149543 | 76149530 | 48975304 | 1 | 1 | 1 | 2 | 021102 | ОСЭМЖ-2001 021102 пр. №2433р от 15.10.2014 г. | Краны на автомобильном ходу при работе на монтаже технологического оборудования 10 т | 1368 | 1011 | маш.-ч | маш.-ч | 1 | 0.2 | 0 | 134.65 | 13.5 | 0 | 0 | 1 | 0 | )*1,15 | 0.23 | 2 | 76149533 | 1081 | 0 | 0 | 0 | 0 | 0 | 0 | 0 | 0
395 | 76149544 | 76149530 | 48975402 | 1 | 1 | 1 | 2 | 030203 | ОСЭМЖ-2001 030203 пр. №2433р от 15.10.2014 г. | Домкраты гидравлические грузоподъемностью 63-100 т | 1368 | 1011 | маш.-ч | маш.-ч | 1 | 2.4 | 0 | 0.9 | 0 | 0 | 0 | 1 | 0 | )*1,15 | 2.76 | 2 | 76149534 | 1082 | 0 | 0 | 0 | 0 | 0 | 0 | 0 | 0
395 | 76149545 | 76149530 | 48975416 | 1 | 1 | 1 | 2 | 030402 | ОСЭМЖ-2001 030402 пр. №2433р от 15.10.2014 г. | Лебедки электрические тяговым усилием до 12,26 кН (1,25 т) | 1368 | 1011 | маш.-ч | маш.-ч | 1 | 2.4 | 0 | 3.28 | 0 | 0 | 0 | 1 | 0 | )*1,15 | 2.76 | 2 | 76149535 | 1083 | 0 | 0 | 0 | 0 | 0 | 0 | 0 | 0
395 | 76149546 | 76149530 | 48977174 | 1 | 1 | 1 | 2 | 400001 | ОСЭМЖ-2001 400001 пр. №2433р от 15.10.2014 г. | Автомобили бортовые, грузоподъемность до 5 т | 1368 | 1011 | маш.-ч | маш.-ч | 1 | 0.2 | 0 | 87.17 | 11.6 | 0 | 0 | 1 | 0 | )*1,15 | 0.23 | 2 | 76149536 | 1084 | 0 | 0 | 0 | 0 | 0 | 0 | 0 | 0
395 | 76149547 | 76149530 | 48903634 | 1 | 1 | 1 | 3 | 101-2478 | ОССЦЖ-2001 101-2478 пр. №2433р от 15.10.2014 г. | Лента К226 | 1308 | 1003 | 100 м | 100 м | 100 | 0.0096 | 120 | 0 | 0 | 0 | 0 | 1 | 0 |  | 0.0096 | 2 | 76149537 | 1085 | 0 | 0 | 0 | 0 | 0 | 0 | 0 | 0
395 | 76149548 | 76149530 | 48915251 | 1 | 1 | 1 | 3 | 113-1786 | ОССЦЖ-2001 113-1786 пр. №2433р от 15.10.2014 г. | Лак битумный БТ-123 | 1348 | 1009 | т | т | 1000 | 6e-05 | 7826.9 | 0 | 0 | 0 | 0 | 1 | 0 |  | 6e-05 | 2 | 76149538 | 1086 | 0 | 0 | 0 | 0 | 0 | 0 | 0 | 0
395 | 76149549 | 76149530 | 48958748 | 1 | 1 | 1 | 3 | 506-1362 | ОССЦЖ-2001 506-1362 пр. №2433р от 15.10.2014 г. | Припои оловянно-свинцовые бессурьмянистые марки ПОС30 | 1346 | 1009 | кг | кг | 1 | 0.5 | 68.05 | 0 | 0 | 0 | 0 | 1 | 0 |  | 0.5 | 2 | 76149539 | 1087 | 0 | 0 | 0 | 0 | 0 | 0 | 0 | 0
395 | 76149550 | 76149530 | 48974791 | 1 | 1 | 1 | 3 | 999-9950 | ОССЦЖ-2001 999-9950 пр. №2433р от 15.10.2014 г. | Вспомогательные ненормируемые материалы (2% от ОЗП) | 1374 | 1013 | РУБ | РУБ | 1 | 1.91 | 1 | 0 | 0 | 0 | 0 | 1 | 0 |  | 1.91 | 2 | 76149540 | 1088 | 0 | 0 | 0 | 0 | 0 | 0 | 0 | 0
396 | 76149541 | 76149530 | 42326370 | 1 | 1 | 1 | 1 | 1-2040-РЖД |  | Рабочий монтажник среднего разряда 4 | 1369 | 1013 | чел.-ч | чел.-ч | 1 | 9.92 | 0 | 0 | 0 | 9.62 | 0 | 1 | 1 | )*1,15 | 11.408 | 2 | 76149531 | 1089 | 0 | 0 | 0 | 0 | 0 | 0 | 0 | 0
396 | 76149542 | 76149530 | 121548 | 1 | 1 | 1 | 1 | 2 |  | Затраты труда машинистов | 608254 | 1013 | чел.час | чел.час | 1 | 0.2 | 0 | 0 | 0 | 0 | 0 | 1 | 2 | )*1,15 | 0.23 | 2 | 76149532 | 1090 | 0 | 0 | 0 | 0 | 0 | 0 | 0 | 0
396 | 76149543 | 76149530 | 48975304 | 1 | 1 | 1 | 2 | 021102 | ОСЭМЖ-2001 021102 пр. №2433р от 15.10.2014 г. | Краны на автомобильном ходу при работе на монтаже технологического оборудования 10 т | 1368 | 1011 | маш.-ч | маш.-ч | 1 | 0.2 | 0 | 134.65 | 13.5 | 0 | 0 | 1 | 0 | )*1,15 | 0.23 | 2 | 76149533 | 1091 | 0 | 0 | 0 | 0 | 0 | 0 | 0 | 0
396 | 76149544 | 76149530 | 48975402 | 1 | 1 | 1 | 2 | 030203 | ОСЭМЖ-2001 030203 пр. №2433р от 15.10.2014 г. | Домкраты гидравлические грузоподъемностью 63-100 т | 1368 | 1011 | маш.-ч | маш.-ч | 1 | 2.4 | 0 | 0.9 | 0 | 0 | 0 | 1 | 0 | )*1,15 | 2.76 | 2 | 76149534 | 1092 | 0 | 0 | 0 | 0 | 0 | 0 | 0 | 0
396 | 76149545 | 76149530 | 48975416 | 1 | 1 | 1 | 2 | 030402 | ОСЭМЖ-2001 030402 пр. №2433р от 15.10.2014 г. | Лебедки электрические тяговым усилием до 12,26 кН (1,25 т) | 1368 | 1011 | маш.-ч | маш.-ч | 1 | 2.4 | 0 | 3.28 | 0 | 0 | 0 | 1 | 0 | )*1,15 | 2.76 | 2 | 76149535 | 1093 | 0 | 0 | 0 | 0 | 0 | 0 | 0 | 0
396 | 76149546 | 76149530 | 48977174 | 1 | 1 | 1 | 2 | 400001 | ОСЭМЖ-2001 400001 пр. №2433р от 15.10.2014 г. | Автомобили бортовые, грузоподъемность до 5 т | 1368 | 1011 | маш.-ч | маш.-ч | 1 | 0.2 | 0 | 87.17 | 11.6 | 0 | 0 | 1 | 0 | )*1,15 | 0.23 | 2 | 76149536 | 1094 | 0 | 0 | 0 | 0 | 0 | 0 | 0 | 0
396 | 76149547 | 76149530 | 48903634 | 1 | 1 | 1 | 3 | 101-2478 | ОССЦЖ-2001 101-2478 пр. №2433р от 15.10.2014 г. | Лента К226 | 1308 | 1003 | 100 м | 100 м | 100 | 0.0096 | 120 | 0 | 0 | 0 | 0 | 1 | 0 |  | 0.0096 | 2 | 76149537 | 1095 | 0 | 0 | 0 | 0 | 0 | 0 | 0 | 0
396 | 76149548 | 76149530 | 48915251 | 1 | 1 | 1 | 3 | 113-1786 | ОССЦЖ-2001 113-1786 пр. №2433р от 15.10.2014 г. | Лак битумный БТ-123 | 1348 | 1009 | т | т | 1000 | 6e-05 | 7826.9 | 0 | 0 | 0 | 0 | 1 | 0 |  | 6e-05 | 2 | 76149538 | 1096 | 0 | 0 | 0 | 0 | 0 | 0 | 0 | 0
396 | 76149549 | 76149530 | 48958748 | 1 | 1 | 1 | 3 | 506-1362 | ОССЦЖ-2001 506-1362 пр. №2433р от 15.10.2014 г. | Припои оловянно-свинцовые бессурьмянистые марки ПОС30 | 1346 | 1009 | кг | кг | 1 | 0.5 | 68.05 | 0 | 0 | 0 | 0 | 1 | 0 |  | 0.5 | 2 | 76149539 | 1097 | 0 | 0 | 0 | 0 | 0 | 0 | 0 | 0
396 | 76149550 | 76149530 | 48974791 | 1 | 1 | 1 | 3 | 999-9950 | ОССЦЖ-2001 999-9950 пр. №2433р от 15.10.2014 г. | Вспомогательные ненормируемые материалы (2% от ОЗП) | 1374 | 1013 | РУБ | РУБ | 1 | 1.91 | 1 | 0 | 0 | 0 | 0 | 1 | 0 |  | 1.91 | 2 | 76149540 | 1098 | 0 | 0 | 0 | 0 | 0 | 0 | 0 | 0
401 | 76149559 | 76149553 | 42331666 | 1 | 1 | 1 | 1 | 1-2043-РЖД |  | Рабочий монтажник среднего разряда 4,3 | 1369 | 1013 | чел.-ч | чел.-ч | 1 | 2.28 | 0 | 0 | 0 | 10.06 | 0 | 1 | 1 | )*1,2*1,15 | 3.1464 | 2 | 76149554 | 1099 | 0 | 0 | 0 | 0 | 0 | 0 | 0 | 0
401 | 76149560 | 76149553 | 48903162 | 1 | 1 | 1 | 3 | 101-0380 | ОССЦЖ-2001 101-0380 пр. №2433р от 15.10.2014 г. | Краски масляные и алкидные белила густотертые литопонные МА-021 | 1348 | 1009 | т | т | 1000 | 9e-05 | 22533 | 0 | 0 | 0 | 0 | 1 | 0 |  | 9e-05 | 2 | 76149555 | 1100 | 0 | 0 | 0 | 0 | 0 | 0 | 0 | 0
401 | 76149561 | 76149553 | 48903406 | 1 | 1 | 1 | 3 | 101-1825 | ОССЦЖ-2001 101-1825 пр. №2433р от 15.10.2014 г. | Олифа натуральная | 1346 | 1009 | кг | кг | 1 | 0.06 | 32.6 | 0 | 0 | 0 | 0 | 1 | 0 |  | 0.06 | 2 | 76149556 | 1101 | 0 | 0 | 0 | 0 | 0 | 0 | 0 | 0
401 | 76149562 | 76149553 | 48908482 | 1 | 1 | 1 | 3 | 102-0045 | ОССЦЖ-2001 102-0045 пр. №2433р от 15.10.2014 г. | Доски обрезные хвойных пород длиной 4-6,5 м, шириной 75-150 мм, толщиной 16 мм, III сорта | 1339 | 1007 | м3 | м3 | 1 | 0.0056 | 1414.5 | 0 | 0 | 0 | 0 | 1 | 0 |  | 0.0056 | 2 | 76149557 | 1102 | 0 | 0 | 0 | 0 | 0 | 0 | 0 | 0
401 | 76149563 | 76149553 | 48974791 | 1 | 1 | 1 | 3 | 999-9950 | ОССЦЖ-2001 999-9950 пр. №2433р от 15.10.2014 г. | Вспомогательные ненормируемые материалы (2% от ОЗП) | 1374 | 1013 | РУБ | РУБ | 1 | 0.46 | 1 | 0 | 0 | 0 | 0 | 1 | 0 |  | 0.46 | 2 | 76149558 | 1103 | 0 | 0 | 0 | 0 | 0 | 0 | 0 | 0
402 | 76149559 | 76149553 | 42331666 | 1 | 1 | 1 | 1 | 1-2043-РЖД |  | Рабочий монтажник среднего разряда 4,3 | 1369 | 1013 | чел.-ч | чел.-ч | 1 | 2.28 | 0 | 0 | 0 | 10.06 | 0 | 1 | 1 | )*1,2*1,15 | 3.1464 | 2 | 76149554 | 1104 | 0 | 0 | 0 | 0 | 0 | 0 | 0 | 0
402 | 76149560 | 76149553 | 48903162 | 1 | 1 | 1 | 3 | 101-0380 | ОССЦЖ-2001 101-0380 пр. №2433р от 15.10.2014 г. | Краски масляные и алкидные белила густотертые литопонные МА-021 | 1348 | 1009 | т | т | 1000 | 9e-05 | 22533 | 0 | 0 | 0 | 0 | 1 | 0 |  | 9e-05 | 2 | 76149555 | 1105 | 0 | 0 | 0 | 0 | 0 | 0 | 0 | 0
402 | 76149561 | 76149553 | 48903406 | 1 | 1 | 1 | 3 | 101-1825 | ОССЦЖ-2001 101-1825 пр. №2433р от 15.10.2014 г. | Олифа натуральная | 1346 | 1009 | кг | кг | 1 | 0.06 | 32.6 | 0 | 0 | 0 | 0 | 1 | 0 |  | 0.06 | 2 | 76149556 | 1106 | 0 | 0 | 0 | 0 | 0 | 0 | 0 | 0
402 | 76149562 | 76149553 | 48908482 | 1 | 1 | 1 | 3 | 102-0045 | ОССЦЖ-2001 102-0045 пр. №2433р от 15.10.2014 г. | Доски обрезные хвойных пород длиной 4-6,5 м, шириной 75-150 мм, толщиной 16 мм, III сорта | 1339 | 1007 | м3 | м3 | 1 | 0.0056 | 1414.5 | 0 | 0 | 0 | 0 | 1 | 0 |  | 0.0056 | 2 | 76149557 | 1107 | 0 | 0 | 0 | 0 | 0 | 0 | 0 | 0
402 | 76149563 | 76149553 | 48974791 | 1 | 1 | 1 | 3 | 999-9950 | ОССЦЖ-2001 999-9950 пр. №2433р от 15.10.2014 г. | Вспомогательные ненормируемые материалы (2% от ОЗП) | 1374 | 1013 | РУБ | РУБ | 1 | 0.46 | 1 | 0 | 0 | 0 | 0 | 1 | 0 |  | 0.46 | 2 | 76149558 | 1108 | 0 | 0 | 0 | 0 | 0 | 0 | 0 | 0
407 | 76149580 | 76149566 | 42331666 | 1 | 1 | 1 | 1 | 1-2043-РЖД |  | Рабочий монтажник среднего разряда 4,3 | 1369 | 1013 | чел.-ч | чел.-ч | 1 | 9.45 | 0 | 0 | 0 | 10.06 | 0 | 1 | 1 | )*1,15 | 10.8675 | 2 | 76149567 | 1109 | 0 | 0 | 0 | 0 | 0 | 0 | 0 | 0
407 | 76149581 | 76149566 | 48900465 | 1 | 1 | 1 | 3 | 101-0070 | ОССЦЖ-2001 101-0070 пр. №2433р от 15.10.2014 г. | Бензин автомобильный АИ-98, АИ-95 «Экстра», АИ-93 | 1348 | 1009 | т | т | 1000 | 0.0002 | 4770 | 0 | 0 | 0 | 0 | 1 | 0 |  | 0.0002 | 2 | 76149568 | 1110 | 0 | 0 | 0 | 0 | 0 | 0 | 0 | 0
407 | 76149582 | 76149566 | 48900998 | 1 | 1 | 1 | 3 | 101-2021 | ОССЦЖ-2001 101-2021 пр. №2433р от 15.10.2014 г. | Заполнитель гидрофобный «Гидрофобинол М» | 1346 | 1009 | кг | кг | 1 | 0.5 | 30.4 | 0 | 0 | 0 | 0 | 1 | 0 |  | 0.5 | 2 | 76149569 | 1111 | 0 | 0 | 0 | 0 | 0 | 0 | 0 | 0
407 | 76149583 | 76149566 | 48903670 | 1 | 1 | 1 | 3 | 101-2497 | ОССЦЖ-2001 101-2497 пр. №2433р от 15.10.2014 г. | Лента резиновая электроизоляционная самослипающаяся типа ЛЭТСАР, шириной 26 мм, толщиной 0,8 мм | 1346 | 1009 | кг | кг | 1 | 1.305 | 250 | 0 | 0 | 0 | 0 | 1 | 0 |  | 1.305 | 2 | 76149570 | 1112 | 0 | 0 | 0 | 0 | 0 | 0 | 0 | 0
407 | 76149584 | 76149566 | 48903672 | 1 | 1 | 1 | 3 | 101-2498 | ОССЦЖ-2001 101-2498 пр. №2433р от 15.10.2014 г. | Лента «Сэвилен» для подклеивающего слоя, ширина 35-40 мм, толщина 0,2-0,5 мм | 1301 | 1003 | м | м | 1 | 0.72 | 5.38 | 0 | 0 | 0 | 0 | 1 | 0 |  | 0.72 | 2 | 76149571 | 1113 | 0 | 0 | 0 | 0 | 0 | 0 | 0 | 0
407 | 76149585 | 76149566 | 48903674 | 1 | 1 | 1 | 3 | 101-2499 | ОССЦЖ-2001 101-2499 пр. №2433р от 15.10.2014 г. | Лента изоляционная прорезиненная односторонняя ширина 20 мм, толщина 0,25-0,35 мм | 1346 | 1009 | кг | кг | 1 | 0.105 | 30.4 | 0 | 0 | 0 | 0 | 1 | 0 |  | 0.105 | 2 | 76149572 | 1114 | 0 | 0 | 0 | 0 | 0 | 0 | 0 | 0
407 | 76149586 | 76149566 | 48903683 | 1 | 1 | 1 | 3 | 101-2504 | ОССЦЖ-2001 101-2504 пр. №2433р от 15.10.2014 г. | Лента хлопчатобумажная изоляционная шириной 20 мм | 1346 | 1009 | кг | кг | 1 | 0.1 | 60 | 0 | 0 | 0 | 0 | 1 | 0 |  | 0.1 | 2 | 76149573 | 1115 | 0 | 0 | 0 | 0 | 0 | 0 | 0 | 0
407 | 76149587 | 76149566 | 48914325 | 1 | 1 | 1 | 3 | 110-0222 | ОССЦЖ-2001 110-0222 пр. №2433р от 15.10.2014 г. | Проволока стальная оцинкованная для воздушных линий связи, диаметр 2 мм | 1348 | 1009 | т | т | 1000 | 6e-05 | 11200.3 | 0 | 0 | 0 | 0 | 1 | 0 |  | 6e-05 | 2 | 76149574 | 1116 | 0 | 0 | 0 | 0 | 0 | 0 | 0 | 0
407 | 76149588 | 76149566 | 48915433 | 1 | 1 | 1 | 3 | 113-0389 | ОССЦЖ-2001 113-0389 пр. №2433р от 15.10.2014 г. | Лак кремнийорганический термостойкий марки КО-916 | 1346 | 1009 | кг | кг | 1 | 0.02 | 32 | 0 | 0 | 0 | 0 | 1 | 0 |  | 0.02 | 2 | 76149575 | 1117 | 0 | 0 | 0 | 0 | 0 | 0 | 0 | 0
407 | 76149589 | 76149566 | 48958747 | 1 | 1 | 1 | 3 | 506-1361 | ОССЦЖ-2001 506-1361 пр. №2433р от 15.10.2014 г. | Припои оловянно-свинцовые бессурьмянистые марки ПОС40 | 1346 | 1009 | кг | кг | 1 | 0.05 | 65.75 | 0 | 0 | 0 | 0 | 1 | 0 |  | 0.05 | 2 | 76149576 | 1118 | 0 | 0 | 0 | 0 | 0 | 0 | 0 | 0
407 | 76149590 | 76149566 | 48959762 | 1 | 1 | 1 | 3 | 507-0706 | ОССЦЖ-2001 507-0706 пр. №2433р от 15.10.2014 г. | Трубка полиэтиленовая термоусаживаемая, толщина стенки 1-1,5 мм, внутренний диаметр 20-60 мм, «Терморад ТТ-3» | 1301 | 1003 | м | м | 1 | 0.83 | 95 | 0 | 0 | 0 | 0 | 1 | 0 |  | 0.83 | 2 | 76149577 | 1119 | 0 | 0 | 0 | 0 | 0 | 0 | 0 | 0
407 | 76149591 | 76149566 | 48959763 | 1 | 1 | 1 | 3 | 507-0707 | ОССЦЖ-2001 507-0707 пр. №2433р от 15.10.2014 г. | Трубка полиэтиленовая термоусаживаемая, толщина стенки 1,5-2 мм, внутренний диаметр 18-38 мм, длина трубки 240-270 мм | 1354 | 1010 | шт. | шт. | 1 | 10 | 1.7 | 0 | 0 | 0 | 0 | 1 | 0 |  | 10 | 2 | 76149578 | 1120 | 0 | 0 | 0 | 0 | 0 | 0 | 0 | 0
407 | 76149592 | 76149566 | 48974791 | 1 | 1 | 1 | 3 | 999-9950 | ОССЦЖ-2001 999-9950 пр. №2433р от 15.10.2014 г. | Вспомогательные ненормируемые материалы (2% от ОЗП) | 1374 | 1013 | РУБ | РУБ | 1 | 1.9 | 1 | 0 | 0 | 0 | 0 | 1 | 0 |  | 1.9 | 2 | 76149579 | 1121 | 0 | 0 | 0 | 0 | 0 | 0 | 0 | 0
408 | 76149580 | 76149566 | 42331666 | 1 | 1 | 1 | 1 | 1-2043-РЖД |  | Рабочий монтажник среднего разряда 4,3 | 1369 | 1013 | чел.-ч | чел.-ч | 1 | 9.45 | 0 | 0 | 0 | 10.06 | 0 | 1 | 1 | )*1,15 | 10.8675 | 2 | 76149567 | 1122 | 0 | 0 | 0 | 0 | 0 | 0 | 0 | 0
408 | 76149581 | 76149566 | 48900465 | 1 | 1 | 1 | 3 | 101-0070 | ОССЦЖ-2001 101-0070 пр. №2433р от 15.10.2014 г. | Бензин автомобильный АИ-98, АИ-95 «Экстра», АИ-93 | 1348 | 1009 | т | т | 1000 | 0.0002 | 4770 | 0 | 0 | 0 | 0 | 1 | 0 |  | 0.0002 | 2 | 76149568 | 1123 | 0 | 0 | 0 | 0 | 0 | 0 | 0 | 0
408 | 76149582 | 76149566 | 48900998 | 1 | 1 | 1 | 3 | 101-2021 | ОССЦЖ-2001 101-2021 пр. №2433р от 15.10.2014 г. | Заполнитель гидрофобный «Гидрофобинол М» | 1346 | 1009 | кг | кг | 1 | 0.5 | 30.4 | 0 | 0 | 0 | 0 | 1 | 0 |  | 0.5 | 2 | 76149569 | 1124 | 0 | 0 | 0 | 0 | 0 | 0 | 0 | 0
408 | 76149583 | 76149566 | 48903670 | 1 | 1 | 1 | 3 | 101-2497 | ОССЦЖ-2001 101-2497 пр. №2433р от 15.10.2014 г. | Лента резиновая электроизоляционная самослипающаяся типа ЛЭТСАР, шириной 26 мм, толщиной 0,8 мм | 1346 | 1009 | кг | кг | 1 | 1.305 | 250 | 0 | 0 | 0 | 0 | 1 | 0 |  | 1.305 | 2 | 76149570 | 1125 | 0 | 0 | 0 | 0 | 0 | 0 | 0 | 0
408 | 76149584 | 76149566 | 48903672 | 1 | 1 | 1 | 3 | 101-2498 | ОССЦЖ-2001 101-2498 пр. №2433р от 15.10.2014 г. | Лента «Сэвилен» для подклеивающего слоя, ширина 35-40 мм, толщина 0,2-0,5 мм | 1301 | 1003 | м | м | 1 | 0.72 | 5.38 | 0 | 0 | 0 | 0 | 1 | 0 |  | 0.72 | 2 | 76149571 | 1126 | 0 | 0 | 0 | 0 | 0 | 0 | 0 | 0
408 | 76149585 | 76149566 | 48903674 | 1 | 1 | 1 | 3 | 101-2499 | ОССЦЖ-2001 101-2499 пр. №2433р от 15.10.2014 г. | Лента изоляционная прорезиненная односторонняя ширина 20 мм, толщина 0,25-0,35 мм | 1346 | 1009 | кг | кг | 1 | 0.105 | 30.4 | 0 | 0 | 0 | 0 | 1 | 0 |  | 0.105 | 2 | 76149572 | 1127 | 0 | 0 | 0 | 0 | 0 | 0 | 0 | 0
408 | 76149586 | 76149566 | 48903683 | 1 | 1 | 1 | 3 | 101-2504 | ОССЦЖ-2001 101-2504 пр. №2433р от 15.10.2014 г. | Лента хлопчатобумажная изоляционная шириной 20 мм | 1346 | 1009 | кг | кг | 1 | 0.1 | 60 | 0 | 0 | 0 | 0 | 1 | 0 |  | 0.1 | 2 | 76149573 | 1128 | 0 | 0 | 0 | 0 | 0 | 0 | 0 | 0
408 | 76149587 | 76149566 | 48914325 | 1 | 1 | 1 | 3 | 110-0222 | ОССЦЖ-2001 110-0222 пр. №2433р от 15.10.2014 г. | Проволока стальная оцинкованная для воздушных линий связи, диаметр 2 мм | 1348 | 1009 | т | т | 1000 | 6e-05 | 11200.3 | 0 | 0 | 0 | 0 | 1 | 0 |  | 6e-05 | 2 | 76149574 | 1129 | 0 | 0 | 0 | 0 | 0 | 0 | 0 | 0
408 | 76149588 | 76149566 | 48915433 | 1 | 1 | 1 | 3 | 113-0389 | ОССЦЖ-2001 113-0389 пр. №2433р от 15.10.2014 г. | Лак кремнийорганический термостойкий марки КО-916 | 1346 | 1009 | кг | кг | 1 | 0.02 | 32 | 0 | 0 | 0 | 0 | 1 | 0 |  | 0.02 | 2 | 76149575 | 1130 | 0 | 0 | 0 | 0 | 0 | 0 | 0 | 0
408 | 76149589 | 76149566 | 48958747 | 1 | 1 | 1 | 3 | 506-1361 | ОССЦЖ-2001 506-1361 пр. №2433р от 15.10.2014 г. | Припои оловянно-свинцовые бессурьмянистые марки ПОС40 | 1346 | 1009 | кг | кг | 1 | 0.05 | 65.75 | 0 | 0 | 0 | 0 | 1 | 0 |  | 0.05 | 2 | 76149576 | 1131 | 0 | 0 | 0 | 0 | 0 | 0 | 0 | 0
408 | 76149590 | 76149566 | 48959762 | 1 | 1 | 1 | 3 | 507-0706 | ОССЦЖ-2001 507-0706 пр. №2433р от 15.10.2014 г. | Трубка полиэтиленовая термоусаживаемая, толщина стенки 1-1,5 мм, внутренний диаметр 20-60 мм, «Терморад ТТ-3» | 1301 | 1003 | м | м | 1 | 0.83 | 95 | 0 | 0 | 0 | 0 | 1 | 0 |  | 0.83 | 2 | 76149577 | 1132 | 0 | 0 | 0 | 0 | 0 | 0 | 0 | 0
408 | 76149591 | 76149566 | 48959763 | 1 | 1 | 1 | 3 | 507-0707 | ОССЦЖ-2001 507-0707 пр. №2433р от 15.10.2014 г. | Трубка полиэтиленовая термоусаживаемая, толщина стенки 1,5-2 мм, внутренний диаметр 18-38 мм, длина трубки 240-270 мм | 1354 | 1010 | шт. | шт. | 1 | 10 | 1.7 | 0 | 0 | 0 | 0 | 1 | 0 |  | 10 | 2 | 76149578 | 1133 | 0 | 0 | 0 | 0 | 0 | 0 | 0 | 0
408 | 76149592 | 76149566 | 48974791 | 1 | 1 | 1 | 3 | 999-9950 | ОССЦЖ-2001 999-9950 пр. №2433р от 15.10.2014 г. | Вспомогательные ненормируемые материалы (2% от ОЗП) | 1374 | 1013 | РУБ | РУБ | 1 | 1.9 | 1 | 0 | 0 | 0 | 0 | 1 | 0 |  | 1.9 | 2 | 76149579 | 1134 | 0 | 0 | 0 | 0 | 0 | 0 | 0 | 0
411 | 76149603 | 76149594 | 42095955 | 1 | 1 | 1 | 1 | 1-1034-РЖД |  | Рабочий строитель среднего разряда 3,4 | 1369 | 1013 | чел.-ч | чел.-ч | 1 | 2.89 | 0 | 0 | 0 | 8.97 | 0 | 1 | 1 | )*1,2*1,15 | 3.9882 | 2 | 76149595 | 1135 | 0 | 0 | 0 | 0 | 0 | 0 | 0 | 0
411 | 76149604 | 76149594 | 48975514 | 1 | 1 | 1 | 2 | 040202 | ОСЭМЖ-2001 040202 пр. №2433р от 15.10.2014 г. | Агрегаты сварочные передвижные с номинальным сварочным током 250-400 А с дизельным двигателем | 1368 | 1011 | маш.-ч | маш.-ч | 1 | 0.47 | 0 | 14 | 0 | 0 | 0 | 1 | 0 | )*1,2*1,15 | 0.6486 | 2 | 76149596 | 1136 | 0 | 0 | 0 | 0 | 0 | 0 | 0 | 0
411 | 76149605 | 76149594 | 48975939 | 1 | 1 | 1 | 2 | 121011 | ОСЭМЖ-2001 121011 пр. №2433р от 15.10.2014 г. | Котлы битумные передвижные 400 л | 1368 | 1011 | маш.-ч | маш.-ч | 1 | 1.15 | 0 | 30 | 0 | 0 | 0 | 1 | 0 | )*1,2*1,15 | 1.587 | 2 | 76149597 | 1137 | 0 | 0 | 0 | 0 | 0 | 0 | 0 | 0
411 | 76149606 | 76149594 | 48977174 | 1 | 1 | 1 | 2 | 400001 | ОСЭМЖ-2001 400001 пр. №2433р от 15.10.2014 г. | Автомобили бортовые, грузоподъемность до 5 т | 1368 | 1011 | маш.-ч | маш.-ч | 1 | 0.04 | 0 | 87.17 | 11.6 | 0 | 0 | 1 | 0 | )*1,2*1,15 | 0.0552 | 2 | 76149598 | 1138 | 0 | 0 | 0 | 0 | 0 | 0 | 0 | 0
411 | 76149607 | 76149594 | 48901204 | 1 | 1 | 1 | 3 | 101-0073 | ОССЦЖ-2001 101-0073 пр. №2433р от 15.10.2014 г. | Битумы нефтяные строительные марки БН-90/10 | 1348 | 1009 | т | т | 1000 | 0.012 | 1383.1 | 0 | 0 | 0 | 0 | 1 | 0 |  | 0.012 | 2 | 76149599 | 1139 | 0 | 0 | 0 | 0 | 0 | 0 | 0 | 0
411 | 76149608 | 76149594 | 48900850 | 1 | 1 | 1 | 3 | 101-0311 | ОССЦЖ-2001 101-0311 пр. №2433р от 15.10.2014 г. | Каболка | 1348 | 1009 | т | т | 1000 | 0.0042 | 30030 | 0 | 0 | 0 | 0 | 1 | 0 |  | 0.0042 | 2 | 76149600 | 1140 | 0 | 0 | 0 | 0 | 0 | 0 | 0 | 0
411 | 76149609 | 76149594 | 48905904 | 1 | 1 | 1 | 3 | 101-0782 | ОССЦЖ-2001 101-0782 пр. №2433р от 15.10.2014 г. | Поковки из квадратных заготовок, масса 1,8 кг | 1348 | 1009 | т | т | 1000 | 0 | 5989 | 0 | 0 | 0 | 1 | 0 | 0 |  | 0 | 3 | -1 |  | 0 | 0 | 0 | 0 | 0 | 0 | 0 | 0
411 | 76149610 | 76149594 | 48907032 | 1 | 1 | 1 | 3 | 101-1513 | ОССЦЖ-2001 101-1513 пр. №2433р от 15.10.2014 г. | Электроды диаметром 4 мм Э42 | 1348 | 1009 | т | т | 1000 | 0.0006 | 10315.01 | 0 | 0 | 0 | 0 | 1 | 0 |  | 0.0006 | 2 | 76149601 | 1141 | 0 | 0 | 0 | 0 | 0 | 0 | 0 | 0
411 | 76149611 | 76149594 | 48908514 | 1 | 1 | 1 | 3 | 102-0117 | ОССЦЖ-2001 102-0117 пр. №2433р от 15.10.2014 г. | Доски обрезные хвойных пород длиной 2-3,75 м, шириной 75-150 мм, толщиной 32-40 мм, III сорта | 1339 | 1007 | м3 | м3 | 1 | 0.00019 | 1100 | 0 | 0 | 0 | 0 | 1 | 0 |  | 0.00019 | 2 | 76149602 | 1142 | 0 | 0 | 0 | 0 | 0 | 0 | 0 | 0
412 | 76149603 | 76149594 | 42095955 | 1 | 1 | 1 | 1 | 1-1034-РЖД |  | Рабочий строитель среднего разряда 3,4 | 1369 | 1013 | чел.-ч | чел.-ч | 1 | 2.89 | 0 | 0 | 0 | 8.97 | 0 | 1 | 1 | )*1,2*1,15 | 3.9882 | 2 | 76149595 | 1143 | 0 | 0 | 0 | 0 | 0 | 0 | 0 | 0
412 | 76149604 | 76149594 | 48975514 | 1 | 1 | 1 | 2 | 040202 | ОСЭМЖ-2001 040202 пр. №2433р от 15.10.2014 г. | Агрегаты сварочные передвижные с номинальным сварочным током 250-400 А с дизельным двигателем | 1368 | 1011 | маш.-ч | маш.-ч | 1 | 0.47 | 0 | 14 | 0 | 0 | 0 | 1 | 0 | )*1,2*1,15 | 0.6486 | 2 | 76149596 | 1144 | 0 | 0 | 0 | 0 | 0 | 0 | 0 | 0
412 | 76149605 | 76149594 | 48975939 | 1 | 1 | 1 | 2 | 121011 | ОСЭМЖ-2001 121011 пр. №2433р от 15.10.2014 г. | Котлы битумные передвижные 400 л | 1368 | 1011 | маш.-ч | маш.-ч | 1 | 1.15 | 0 | 30 | 0 | 0 | 0 | 1 | 0 | )*1,2*1,15 | 1.587 | 2 | 76149597 | 1145 | 0 | 0 | 0 | 0 | 0 | 0 | 0 | 0
412 | 76149606 | 76149594 | 48977174 | 1 | 1 | 1 | 2 | 400001 | ОСЭМЖ-2001 400001 пр. №2433р от 15.10.2014 г. | Автомобили бортовые, грузоподъемность до 5 т | 1368 | 1011 | маш.-ч | маш.-ч | 1 | 0.04 | 0 | 87.17 | 11.6 | 0 | 0 | 1 | 0 | )*1,2*1,15 | 0.0552 | 2 | 76149598 | 1146 | 0 | 0 | 0 | 0 | 0 | 0 | 0 | 0
412 | 76149607 | 76149594 | 48901204 | 1 | 1 | 1 | 3 | 101-0073 | ОССЦЖ-2001 101-0073 пр. №2433р от 15.10.2014 г. | Битумы нефтяные строительные марки БН-90/10 | 1348 | 1009 | т | т | 1000 | 0.012 | 1383.1 | 0 | 0 | 0 | 0 | 1 | 0 |  | 0.012 | 2 | 76149599 | 1147 | 0 | 0 | 0 | 0 | 0 | 0 | 0 | 0
412 | 76149608 | 76149594 | 48900850 | 1 | 1 | 1 | 3 | 101-0311 | ОССЦЖ-2001 101-0311 пр. №2433р от 15.10.2014 г. | Каболка | 1348 | 1009 | т | т | 1000 | 0.0042 | 30030 | 0 | 0 | 0 | 0 | 1 | 0 |  | 0.0042 | 2 | 76149600 | 1148 | 0 | 0 | 0 | 0 | 0 | 0 | 0 | 0
412 | 76149609 | 76149594 | 48905904 | 1 | 1 | 1 | 3 | 101-0782 | ОССЦЖ-2001 101-0782 пр. №2433р от 15.10.2014 г. | Поковки из квадратных заготовок, масса 1,8 кг | 1348 | 1009 | т | т | 1000 | 0 | 5989 | 0 | 0 | 0 | 1 | 0 | 0 |  | 0 | 3 | -1 |  | 0 | 0 | 0 | 0 | 0 | 0 | 0 | 0
412 | 76149610 | 76149594 | 48907032 | 1 | 1 | 1 | 3 | 101-1513 | ОССЦЖ-2001 101-1513 пр. №2433р от 15.10.2014 г. | Электроды диаметром 4 мм Э42 | 1348 | 1009 | т | т | 1000 | 0.0006 | 10315.01 | 0 | 0 | 0 | 0 | 1 | 0 |  | 0.0006 | 2 | 76149601 | 1149 | 0 | 0 | 0 | 0 | 0 | 0 | 0 | 0
412 | 76149611 | 76149594 | 48908514 | 1 | 1 | 1 | 3 | 102-0117 | ОССЦЖ-2001 102-0117 пр. №2433р от 15.10.2014 г. | Доски обрезные хвойных пород длиной 2-3,75 м, шириной 75-150 мм, толщиной 32-40 мм, III сорта | 1339 | 1007 | м3 | м3 | 1 | 0.00019 | 1100 | 0 | 0 | 0 | 0 | 1 | 0 |  | 0.00019 | 2 | 76149602 | 1150 | 0 | 0 | 0 | 0 | 0 | 0 | 0 | 0