## Лист1
№ п/п |  | Наименование работы | Ед. изм. | Кол-во | цена мат. руб. без НДС | сумма мат. руб. без НДС | цена работ руб. без НДС | сумма работ руб. без НДС | ИТОГО мат/работы руб. без НДС | Формула расчета, расчет объемов работ и расхода материалов | Ссылка на чертежи, спецификации
Усиление подкрановых путей цеха М10» шифр КППС.М-10.В-Ж.00.00.КМ1
1 |  | Ремонт
1.1 | прайс | Укладка упругих прокладок из транспортерной ленты (по ГОСТу 20-2018) толщиной 10 мм размером | тн | 2.088 | [5 empty] | Упругие прокладки поз. 4 из транспортерной ленты. | КППС.М-10.В- Ж.00.00.КМ1(листы 10, 11)
1.1.1 | прайс | Лента 1.1-600.4-ЕР-400-8-А (по ГОСТу 20-2018) толщиной 10 мм размером 600х3000 мм, | шт | 112
1.2 | прайс | Монтаж опорных листов с креплением болтами М20 6g по 8 болтов на пластину в готовые отверстия, через шайбы М20 по 1 шт. на каждый болт гайками и контргайками. | тн | 14.354 | [6 empty] | КППС.М-10.В- Ж.00.00.КМ1(лист 12)
1.2.1 | прайс | Металлические опорные пластины поз.3 из листа Б-ПН-10-S ГОСТ 19903-2015 размером 2934×560 мм (материал ВСт3пс5 ГОСТ 380-2005) | шт. | 112
1.2.2 | прайс | Болт специальный М20-6д×180.58 поз.5 (ГОСТ 7798-70) | шт. | 896
1.2.3 | прайс | Шайба поз.6 из листа Б-ПН-8-S ГОСТ 19903-2015 размером 80×80 мм (материал ВСт3пс5 ГОСТ 380-2005) | шт. | 896
1.2.4 | прайс | Упор поз.12 из круга В10 ГОСТ 2590-2006 длина 150 мм (материал ВСт3пс5 ГОСТ 380-2005) | шт. | 896
1.2.5 | прайс | Шайба пружинная поз.14 20 65Г (ГОСТ 6402-70) | шт. | 896
1.2.6 | прайс | Гайка поз.15 М20-6Н.5 (ГОСТ 5915-70) | шт. | 896
1.3 | прайс | Монтаж рихтовочных подкладок/подставок на сварку | тн | 2.088 | [6 empty] | КППС.М-10.В- Ж.00.00.КМ1(листы 10, 11)
1.3.1 | прайс | Поз. 1 Sх160х300 мм (где S = 4-12 мм. материал ВСт3пс5 ГОСТ 380-2005) Поз. 2 Sх160х300 мм (где S = 30-100 мм. материал ВСт3пс5 ГОСТ 380-2005) | шт | 511
1.4 | прайс | Монтаж болтов специальных поз 8 приваркой к пластине | тн | 0.196 | [5 empty] | Болт специальный поз. 8 из круга В 30 ГОСТ 2590-2006 длина 65 мм (материал ВСт3пс5 ГОСТ 380-2005) - 896 шт. | КППС.М-10.В- Ж.00.00.КМ1(листы 10, 11)
1.5 | прайс | Монтаж рельса КР 70 на прижимы | тн | 15.489 | [6 empty] | КППС.М-10.В- Ж.00.00.КМ1(листы 10, 11)
1.5.1 | прайс | Рельс КР-70 поз. 23 ГОСТ 53866-2010, длина 12000 мм | шт. | 28 | [5 empty] | 28шт*12м=336п.м.
1.5.2 | прайс | Накладка стыковая поз. 16 ГОСТ Р 56944-2016 (приложение А) | шт. | 60
1.5.3 | прайс | Болт поз. 20 М24×110 ГОСТ 7798-70 | шт. | 120
1.5.4 | прайс | Гайка поз. 21 М24×1,5 ГОСТ 5915-70 | шт. | 120
1.5.5 | прайс | Шайба пружинная 24 поз. 22 ГОСТ 1137178 | шт. | 120
1.5.6 | прайс | Накладка стыковая температурного стыка поз. 9 (материал Ст3кп ГОСТ 380-2005) | шт. | 4
1.5.7 | прайс | Болт поз. 17 М30×130.58 ГОСТ 7798-70 | шт. | 4
1.5.8 | прайс | Гайка поз. 18 М30,5 ГОСТ 5915-70 | шт. | 4
1.5.9 | прайс | Шайба пружинная поз. 19 30×4 ГОСТ 6958-78 | шт. | 4
1.5.10 | прайс | Прижим рельса поз. 7 из листа Б-ПН-20-S ГОСТ 19903-2015 размером 115×80 мм (материал ВСт3пс5 ГОСТ 380-2005) | шт. | 896
1.5.11 | прайс | Перемычка поз. 10 из круга В8 ГОСТ 2590-2006 длина 1200 мм (материал ВСт3пс5 ГОСТ 380-2005) | шт. | 36
1.5.12 | прайс | Пластина поз. 11 из листа Б-ПН-8-S ГОСТ 19903-2015 размером 50×50 мм (материал ВСт3пс5 ГОСТ 380-2005) | шт. | 68
1.5.13 | прайс | Упорная планка поз. 13 из листа Б-ПН-8-S ГОСТ 19903-2015 размером 140×90 мм (материал ВСт3пс5 ГОСТ 380-2005) | шт. | 896
1.5.14 | прайс | Шайба пружинная поз. 14 20 65Г ГОСТ 6402-70 | шт. | 896
1.5.15 | прайс | Гайка поз. 15 М20-6Н.5 ГОСТ 5915-70 | шт. | 896
1.6 | прайс | Монтаж токоведущих троллей | м.п. | 168 | [5 empty] | Монтаж ранее демонтированных троллей. | КППС.М-10.В- Ж.00.00.КМ1(лист 9)
1.7 | прайс | Монтаж тупиковых упоров на сварку | тн | 0.488 | [5 empty] | Монтаж ранее демонтированных тупиковых упоров. 4шт. | КППС.М-10.В- Ж.00.00.КМ1(лист 18)
1.8 | прайс | Нивелировка пути | п.м. | 336
1.9 | прайс | Механическая очистка (щётка, шлифовка, пескоструй) | м2 | 211.52
1.10 | прайс | Удаление пыли | м2 | 211.52
1.11 | прайс | Обезжиривание | м2 | 211.52 | [5 empty] | обезжирить растворителем ксилол по ГОСТ 9410 или Р-4, Р-5 по ГОСТ 7827 до степени 1 по ГОСТ 9.402.
1.11.1 | прайс | растворитель ксилол по ГОСТ 9410 | кг | 24.32 | [5 empty] | 80 – 150 г/м² (взято 115,0г)
1.12 | прайс | Огрунтование стальных конструкций и деталей (рихтовочные подкладки, рихтовочные подставки, опорные пластины) | м2 | 211.52
1.12.1 | прайс | грунтовка ГФ-021 в один слой | кг | 21.15 | [5 empty] | 60-100 г/м² на 1 слой (взято 1г)
1.13 | прайс | Окраска стальных конструкций и деталей (рихтовочные подкладки, рихтовочные подставки, опорные пластины) | м2 | 211.52
1.13.1 | прайс | эмаль ПФ-115 в два слоя | кг | 59.22 | [5 empty] | (211,52*0,14) *2=59,22 кг расход 0,14 кг/м2
| прайс | Усиление подкрановых путей цеха М10» шифр КППС.М-10.Ж-М.00.00.КМ2
2 | прайс | Ремонт
2.1 | прайс | Укладка упругих прокладок из транспортерной ленты (по ГОСТу 202018) толщиной 10 мм размером | тн | 2.088 | [5 empty] | Упругие прокладки поз. 4 из транспортерной ленты. | КППС.М-10.Ж- М.00.00.КМ2(листы 10, 11, 12)
2.1.1 | прайс | Лента 1.1-600.4-ЕР-400-8-А (по ГОСТу 20-2018) толщиной 10 мм размером 600х3000 мм | шт | 112
2.2 | прайс | Монтаж опорных листов с креплением болтами М20 6g по 8 болтов на пластину в готовые отверстия, через шайбы М20 по 1 шт. на каждый болт гайками и контргайками. | тн | 14.354 | [6 empty] | КППС.М-10.Ж- М.00.00.КМ2(лист 13)
2.2.1 | прайс | Металлические опорные пластины поз. 4 из листа Б-ПН-10-S ГОСТ 19903-2015 размером 2934×560 мм (материал ВСт3пс5 ГОСТ 380-2005) | шт. | 112
2.2.2 | прайс | Болт специальный М20-6д×180.58 поз. 6 (ГОСТ 7798-70) | шт. | 896
2.2.3 | прайс | Шайба поз. 7 из листа Б-ПН-8-S ГОСТ 19903-2015 размером 80×80 мм (материал ВСт3пс5 ГОСТ 380-2005) | шт. | 896
2.2.4 | прайс | Упор поз. 13 из круга В10 ГОСТ 2590-2006 длиной 150 мм (материал ВСт3пс5 ГОСТ 380-2005) | шт. | 896
2.2.5 | прайс | Шайба пружинная 20 65Г поз. 15 (ГОСТ 6402-70) | шт. | 896
2.2.6 | прайс | Гайка М20-6Н.5 поз. 16 (ГОСТ 5915-70) | шт. | 896
2.3 | прайс | Монтаж рихтовочных подкладок/подставок на сварку | тн | 3.191 | [6 empty] | КППС.М-10.Ж- М.00.00.КМ2(листы 10, 11, 12)
2.3.1 | прайс | Поз. 1 Sх160х300 мм (где S = 4-12 мм. материал ВСт3пс5 ГОСТ 380-2005) -204 шт. Поз. 2 Sх160х300 мм (где S = 30-100 мм. материал ВСт3пс5 ГОСТ 380-2005) - 365 шт. Поз. 3 Sх160х300 мм (где S = более 100 мм. материал ВСт3пс5 ГОСТ 380-2005) - 37 шт. | шт | 606
2.4 | прайс | Монтаж болтов специальных поз 9 приваркой к пластине | тн | 0.196 | [6 empty] | КППС.М-10.Ж-М.00.00.КМ2(листы 10, 11, 12, 13)
2.4.1 | прайс | Болт специальный поз. 9 из круга В 30 ГОСТ 2590-2006 длина 65 мм (материал ВСт3пс5 ГОСТ 380-2005) | шт | 896
2.5 | прайс | Монтаж рельса КР 70 на прижимы | тн | 15.489 | [6 empty] | КППС.М-10.Ж- М.00.00.КМ2(листы 10, 11, 12)
2.5.1 | прайс | Рельс КР-70 поз. 24 ГОСТ 53866-2010, длина 12000 мм | шт. | 28 | [5 empty] | 28шт*12м=336п.м.
2.5.2 | прайс | Накладка стыковая поз. 17 ГОСТ Р 56944-2016 (приложение А) | шт. | 60
2.5.3 | прайс | Болт поз. 21 М24×110 ГОСТ 7798-70 | шт. | 120
2.5.4 | прайс | Гайка поз. 22 М24×1,5 ГОСТ 5915-70 | шт. | 120
2.5.5 | прайс | Шайба пружинная 24 поз. 23 ГОСТ 11371-78 | шт. | 120
2.5.6 | прайс | Накладка стыковая температурного стыка поз. 10 (материал Ст3кп ГОСТ 380-2005) | шт. | 4
2.5.7 | прайс | Болт поз. 18 М30×130.58 ГОСТ 7798-70 | шт. | 4
2.5.8 | прайс | Гайка поз. 19 М30,5 ГОСТ 5915-70 | шт. | 4
2.5.9 | прайс | Шайба пружинная поз. 20 30×4 ГОСТ 6958-78 | шт. | 4
2.5.10 | прайс | Прижим рельса поз. 8 из листа Б-ПН-20-S ГОСТ 19903-2015 размером 115×80 мм (материал ВСт3пс5 ГОСТ 380-2005) | шт. | 896
2.5.11 | прайс | Перемычка поз. 11 из круга В8 ГОСТ 2590-2006 длиной 1200 мм (материал ВСт3пс5 ГОСТ 380-2005) | шт. | 36
2.5.12 | прайс | Пластина поз. 12 из листа Б-ПН-8-S ГОСТ 19903-2015 размером 50×50 мм (материал ВСт3пс5 ГОСТ 380-2005) | шт. | 68
2.5.13 | прайс | Упорная планка поз. 14 из листа Б-ПН-8-S ГОСТ 19903-2015 размером 140×90 мм (материал ВСт3пс5 ГОСТ 380-2005) | шт. | 896
2.5.14 | прайс | Шайба пружинная поз. 15 20 65Г ГОСТ 6402-70 | шт. | 896
2.5.15 | прайс | Гайка поз. 16 М20-6Н.5 ГОСТ 5915-70 | шт. | 896
2.6 | прайс | Монтаж токоведущих троллей | м.п. | 168 | [5 empty] | Монтаж ранее демонтированных троллей. | КППС.М-10.Ж- М.00.00.КМ2(лист 9)
2.7 | прайс | Монтаж тупиковых упоров на сварку | тн | 0.488 | [5 empty] | Монтаж ранее демонтированных тупиковых упоров. 4шт. | КППС.М-10.Ж- М.00.00.КМ2(лист 19)
2.8 | прайс | Нивелировка пути | п.м. | 336
2.9 | прайс | Механическая очистка (щётка, шлифовка, пескоструй) | м2 | 231.85
2.10 | прайс | Удаление пыли | м2 | 231.85
2.11 | прайс | Обезжиривание | м2 | 231.85 | [5 empty] | обезжирить растворителем ксилол по ГОСТ 9410 или Р-4, Р-5 по ГОСТ 7827 до степени 1 по ГОСТ 9.402.
2.11.1 | прайс | растворитель ксилол по ГОСТ 9410 | кг | 26.66 | [5 empty] | 80 – 150 г/м² (взято 115,0г)
2.12 | прайс | Огрунтование стальных конструкций и деталей (рихтовочные подкладки, рихтовочные подставки, опорные пластины) | м2 | 231.85
2.12.1 | прайс | грунтовка ГФ-021 в один слой | кг | 23.19 | [5 empty] | 60-100 г/м² на 1 слой (взято 1г)
2.13 | прайс | Окраска стальных конструкций и деталей (рихтовочные подкладки, рихтовочные подставки, опорные пластины) | м2 | 231.85
2.13.1 | прайс | эмаль ПФ-115 в два слоя | кг | 64.918 | [5 empty] | (231,85*0,14) *2, расход 0,14 кг/м2
| прайс | Усиление подкрановых путей цеха М10» шифр КППС.М-10.Н-С.00.00.КМ3
3 | прайс | Ремонт
3.1 | прайс | 1. Укладка упругих прокладок из транспортерной ленты (по ГОСТу 202018) толщиной 10 мм размером | тн | 2.359 | [6 empty] | КППС.М-10.Н- С.00.00.КМ3(листы 10, 11, 12)
3.1.1 | прайс | Лента 1.1-600.4-ЕР-400-8-А (по ГОСТу 20-2018) толщиной 10 мм размером 600х3000 мм | шт | 112
3.2 | прайс | Монтаж опорных листов с креплением болтами М20 6g по 8 болтов на пластину в готовые отверстия, через шайбы М20 по 1 шт. на каждый болт гайками и контргайками. | тн | 14.354 | [6 empty] | КППС.М-10.Н- С.00.00.КМ3(лист 13)
3.2.1 | прайс | Пластина металлическая опорная поз. 4 из листа Б-ПН-10-S ГОСТ 19903-2015 размером 2934×560 мм (материал ВСт3пс5 ГОСТ 380-2005) | шт. | 112
3.2.2 | прайс | Болт специальный М20-6д×180.58 поз. 6 (ГОСТ 7798-70) | шт. | 896
3.2.3 | прайс | Шайба поз. 7 из листа Б-ПН-8-S ГОСТ 19903-2015 размером 80×80 мм (материал ВСт3пс5 ГОСТ 380-2005) | шт. | 896
3.2.4 | прайс | Упор поз. 13 из круга В10 ГОСТ 2590-2006 длиной 150 мм (материал ВСт3пс5 ГОСТ 380-2005) | шт. | 896
3.2.5 | прайс | Шайба пружинная 20 65Г поз. 15 (ГОСТ 6402-70) | шт. | 896
3.2.6 | прайс | Гайка М20-6Н.5 поз. 16 (ГОСТ 5915-70) | шт. | 896
3.3 | прайс | Монтаж рихтовочных подкладок/подставок на сварку | тн | 2.871 | [6 empty] | КППС.М-10.Н- С.00.00.КМ3(листы 10, 11, 12)
3.3.1 | прайс | Поз. 1 Sх160х300 мм (где S = 4-12 мм. материал ВСт3пс5 ГОСТ 380-2005) -155 шт. Поз. 2 Sх160х300 мм (где S = 30-100 мм. материал ВСт3пс5 ГОСТ 380-2005) - 372 шт. Поз. 3 Sх160х300 мм (где S = более 100 мм. материал ВСт3пс5 ГОСТ 380-2005) - 13 шт. | шт | 540
3.4 | прайс | Монтаж болтов специальных поз 8 приваркой к пластине | тн | 0.196 | [6 empty] | КППС.М-10.Н-С.00.00.КМ3(листы 10, 11, 12, 13)
| прайс | Болт специальный поз. 9 из круга В 30 ГОСТ 2590-2006 длина 65 мм (материал ВСт3пс5 ГОСТ 380-2005) | шт | 896
3.5 | прайс | Монтаж рельса КР 70 на прижимы | тн | 15.489 | [6 empty] | КППС.М-10.Н- С.00.00.КМ3(листы 10, 11, 12)
3.5.1 | прайс | Рельс КР-70 поз. 24 ГОСТ 53866-2010, длина 12000 мм | шт. | 28 | [5 empty] | 28шт*12м=336п.м.
3.5.2 | прайс | Накладка стыковая поз. 17 ГОСТ Р 56944-2016 (приложение А) | шт. | 60
3.5.3 | прайс | Болт поз. 21 М24×110 ГОСТ 7798-70 | шт. | 120
3.5.4 | прайс | Гайка поз. 22 М24×1,5 ГОСТ 5915-70 | шт. | 120
3.5.5 | прайс | Шайба пружинная 24 поз. 23 ГОСТ 11371-78 | шт. | 120
3.5.6 | прайс | Накладка стыковая температурного стыка поз. 10 (материал Ст3кп ГОСТ 380-2005) | шт. | 4
3.5.7 | прайс | Болт поз. 18 М30×130.58 ГОСТ 7798-70 | шт. | 4
3.5.8 | прайс | Гайка поз. 19 М30,5 ГОСТ 5915-70 | шт. | 4
3.5.9 | прайс | Шайба пружинная поз. 20 30×4 ГОСТ 6958-78 | шт. | 4
3.5.10 | прайс | Прижим рельса поз. 8 из листа Б-ПН-20-S ГОСТ 19903-2015 размером 115×80 мм (материал ВСт3пс5 ГОСТ 380-2005) | шт. | 896
3.5.11 | прайс | Перемычка поз. 11 из круга В8 ГОСТ 2590-2006 длиной 1200 мм (материал ВСт3пс5 ГОСТ 380-2005) | шт. | 36
3.5.12 | прайс | Пластина поз. 12 из листа Б-ПН-8-S ГОСТ 19903-2015 размером 50×50 мм (материал ВСт3пс5 ГОСТ 380-2005) | шт. | 68
3.5.13 | прайс | Упорная планка поз. 14 из листа Б-ПН-8-S ГОСТ 19903-2015 размером 140×90 мм (материал ВСт3пс5 ГОСТ 380-2005) | шт. | 896
3.5.14 | прайс | Шайба пружинная поз. 15 20 65Г ГОСТ 6402-70 | шт. | 896
3.5.15 | прайс | Гайка поз. 16 М20-6Н.5 ГОСТ 5915-70 | шт. | 896
3.6 | прайс | Монтаж токоведущих троллей | м.п. | 168 | [5 empty] | Монтаж ранее демонтированных троллей. | КППС.М-10.Н- С.00.00.КМ3(лист 9)
3.7 | прайс | Монтаж тупиковых упоров на сварку | тн | 0.488 | [5 empty] | Монтаж ранее демонтированных тупиковых упоров. 4шт. | КППС.М-10.Н- С.00.00.КМ3(лист 19)
3.8 | прайс | Нивелировка пути | м.п. | 336
2.9 | прайс | Механическая очистка (щётка, шлифовка, пескоструй) | м2 | 222.75
2.10 | прайс | Удаление пыли | м2 | 222.75
2.11 | прайс | Обезжиривание | м2 | 222.75 | [5 empty] | обезжирить растворителем ксилол по ГОСТ 9410 или Р-4, Р-5 по ГОСТ 7827 до степени 1 по ГОСТ 9.402.
2.11.1 | прайс | растворитель ксилол по ГОСТ 9410 | кг | 25.62 | [5 empty] | 80 – 150 г/м² (взято 115,0г)
2.12 | прайс | Огрунтование стальных конструкций и деталей (рихтовочные подкладки, рихтовочные подставки, опорные пластины) | м2 | 222.75
2.12.1 | прайс | грунтовка ГФ-021 в один слой | кг | 22.28 | [5 empty] | 60-100 г/м² на 1 слой (взято 1г)
2.13 | прайс | Окраска стальных конструкций и деталей (рихтовочные подкладки, рихтовочные подставки, опорные пластины) | м2 | 222.75
2.13.1 | прайс | эмаль ПФ-115 в два слоя | кг | 62.38 | [5 empty] | (222,75*0,14) *2, расход 0,14 кг/м2
| прайс | Усиление подкрановых путей цеха М10» шифр КППС.М-10.Т-Х.00.00.КМ4
4 | прайс | Ремонт
4.1 | прайс | Укладка упругих прокладок из транспортерной ленты (по ГОСТу 202018) толщиной 10 мм размером | тн | 2.359 | [6 empty] | КППС.М-10.Т- Х.00.00.КМ4(листы 10, 11, 12)
4.1.1 | прайс | Лента 1.1-600.4-ЕР-400-8-А (по ГОСТу 20-2018) толщиной 10 мм размером 600х3000 мм | шт | 112
4.2 | прайс | Монтаж опорных листов с креплением болтами М20 6g по 8 болтов на пластину в готовые отверстия, через шайбы М20 по 1 шт. на каждый болт гайками и контргайками. | тн | 14.354 | [6 empty] | КППС.М-10.Т- Х.00.00.КМ4(лист 13)
4.2.1 | прайс | Опорная пластина поз. 4 из листа Б-ПН-10-S ГОСТ 19903-2015, размер 2934×560 мм (материал ВСт3пс5 ГОСТ 380-2005) | шт. | 112
4.2.2 | прайс | Болт специальный М20-6д×180.58 поз. 6 (ГОСТ 7798-70) | шт. | 896
4.2.3 | прайс | Шайба поз. 7 из листа Б-ПН-8-S ГОСТ 19903-2015, размер 80×80 мм (материал ВСт3пс5 ГОСТ 380-2005) | шт. | 896
4.2.4 | прайс | Упор поз. 13 из круга В10 ГОСТ 2590-2006, длина 150 мм (материал ВСт3пс5 ГОСТ 380-2005) | шт. | 896
4.2.5 | прайс | Шайба пружинная 20 65Г поз. 15 (ГОСТ 6402-70) | шт. | 896
4.2.6 | прайс | Гайка М20-6Н.5 поз. 16 (ГОСТ 5915-70) | шт. | 896
4.3 | прайс | Монтаж рихтовочных подкладок/подставок на сварку | тн | 2.903 | [6 empty] | КППС.М-10.Т- Х.00.00.КМ4(листы 10, 11, 12)
4.3.1 | прайс | Поз. 1 Sх160х300 мм (где S = 4-12 мм. материал ВСт3пс5 ГОСТ 380-2005) -184 шт. Поз. 2 Sх160х300 мм (где S = 30-100 мм. материал ВСт3пс5 ГОСТ 380-2005) - 358 шт. Поз. 3 Sх160х300 мм (где S = более 100 мм. материал ВСт3пс5 ГОСТ 380-2005) - 10 шт. | шт | 552
4.4 | прайс | Монтаж болтов специальных поз 9 приваркой к пластине | тн | 0.196 | [6 empty] | КППС.М-10.Т- Х.00.00.КМ4(листы 10, 11, 12, __________13__________
4.4.1 | прайс | Болт специальный поз. 9 из круга В 30 ГОСТ 2590-2006 длина 65 мм (материал ВСт3пс5 ГОСТ 380-2005) | шт | 896
4.5 | прайс | Монтаж рельса КР 70 на прижимы | тн | 15.489 | [6 empty] | КППС.М-10.Т- Х.00.00.КМ4(листы 10, 11, 12)
4.5.1 | прайс | Рельс КР-70 поз. 24 ГОСТ 53866-2010, длина 12000 мм | шт. | 28 | [5 empty] | 28шт*12м=336п.м.
4.5.2 | прайс | Накладка стыковая поз. 17 ГОСТ Р 56944-2016 (приложение А) | шт. | 60
4.5.3 | прайс | Болт поз. 21 М24×110 ГОСТ 7798-70 | шт. | 120
4.5.4 | прайс | Гайка поз. 22 М24×1,5 ГОСТ 5915-70 | шт. | 120
4.5.5 | прайс | Шайба пружинная 24 поз. 23 ГОСТ 11371-78 | шт. | 120
4.5.6 | прайс | Накладка стыковая температурного стыка поз. 10 (материал Ст3кп ГОСТ 380-2005) | шт. | 4
4.5.7 | прайс | Болт поз. 18 М30×130.58 ГОСТ 7798-70 | шт. | 4
4.5.8 | прайс | Гайка поз. 19 М30,5 ГОСТ 5915-70 | шт. | 4
4.5.9 | прайс | Шайба пружинная поз. 20 30×4 ГОСТ 6958-78 | шт. | 4
4.5.10 | прайс | Прижим рельса поз. 8 из листа Б-ПН-20-S ГОСТ 19903-2015 размером 115×80 мм (материал ВСт3пс5 ГОСТ 380-2005) | шт. | 896
4.5.11 | прайс | Перемычка поз. 11 из круга В8 ГОСТ 2590-2006 длиной 1200 мм (материал ВСт3пс5 ГОСТ 380-2005) | шт. | 36
4.5.12 | прайс | Пластина поз. 12 из листа Б-ПН-8-S ГОСТ 19903-2015 размером 50×50 мм (материал ВСт3пс5 ГОСТ 380-2005) | шт. | 68
4.5.13 | прайс | Упорная планка поз. 14 из листа Б-ПН-8-S ГОСТ 19903-2015 размером 140×90 мм (материал ВСт3пс5 ГОСТ 380-2005) | шт. | 896
4.5.14 | прайс | Шайба пружинная поз. 15 20 65Г ГОСТ 6402-70 | шт. | 896
4.5.15 | прайс | Гайка поз. 16 М20-6Н.5 ГОСТ 5915-70 | шт. | 896
4.6 | прайс | Монтаж токоведущих троллей | м.п. | 168 | [5 empty] | Монтаж ранее демонтированных троллей. | КППС.М-10.Т- Х.00.00.КМ4(лист 9)
4.7 | прайс | Монтаж тупиковых упоров на сварку | тн | 0.488 | [5 empty] | Монтаж ранее демонтированных тупиковых упоров. 4шт. | КППС.М-10.Т-Х.00.00.КМ4 (лист 19)
4.8 | прайс | Нивелировка пути | п.м. | 336
4.9 | прайс | Механическая очистка (щётка, шлифовка, пескоструй) | м2 | 222.55
4.10 | прайс | Удаление пыли | м2 | 222.55
4.11 | прайс | Обезжиривание | м2 | 222.55 | [5 empty] | обезжирить растворителем ксилол по ГОСТ 9410 или Р-4, Р-5 по ГОСТ 7827 до степени 1 по ГОСТ 9.402.
4.11.1 | прайс | растворитель ксилол по ГОСТ 9410 | кг | 25.59 | [5 empty] | 80 – 150 г/м² (взято 115,0г)
4.12 | прайс | Огрунтование стальных конструкций и деталей (рихтовочные подкладки, рихтовочные подставки, опорные пластины) | м2 | 222.55
4.12.1 | прайс | грунтовка ГФ-021 в один слой | кг | 22.26 | [5 empty] | 60-100 г/м² на 1 слой (взято 1г)
4.13 | прайс | Окраска стальных конструкций и деталей (рихтовочные подкладки, рихтовочные подставки, опорные пластины) | м2 | 222.55
4.13.1 | прайс | эмаль ПФ-115 в два слоя | кг | 62.31 | [5 empty] | (222,55*0,14) *2, расход 0,14 кг/м2
| прайс | Усиление подкрановых путей цеха М10» шифр КППС.М-10.Ц-Щ.00.00.КМ5
5 | прайс | Ремонт
5.1 | прайс | Укладка упругих прокладок из транспортерной ленты (по ГОСТу 202018) толщиной 10 мм размером | тн | 2.359 | [5 empty] | Упругие прокладки поз. 4 из транспортерной ленты. | КППС.М-10.Ц- Щ.00.00.КМ5(листы 10, 11, 12)
5.1.1 | прайс | Лента 1.1-600.4-ЕР-400-8-А (по ГОСТу 20-2018) толщиной 10 мм размером 600х3000 мм | шт | 112
5.2 | прайс | Монтаж опорных листов с креплением болтами М20 6g по 8 болтов на пластину в готовые отверстия, через шайбы М20 по 1 шт. на каждый болт гайками и контргайками. | тн | 14.354 | [6 empty] | КППС.М-10.Ц- Щ.00.00.КМ5(лист 13)
5.2.1 | прайс | Опорная пластина поз. 4 из листа Б-ПН-10-S ГОСТ 19903-2015, размер 2934×560 мм (материал ВСт3пс5 ГОСТ 380-2005) | шт. | 112
5.2.2 | прайс | Болт специальный М20-6д×180.58 поз. 6 (ГОСТ 7798-70) | шт. | 896
5.2.3 | прайс | Шайба поз. 7 из листа Б-ПН-8-S ГОСТ 19903-2015, размер 80×80 мм (материал ВСт3пс5 ГОСТ 380-2005) | шт. | 896
5.2.4 | прайс | Упор поз. 13 из круга В10 ГОСТ 2590-2006, длина 150 мм (материал ВСт3пс5 ГОСТ 380-2005) | шт. | 896
5.2.5 | прайс | Шайба пружинная 20 65Г поз. 15 (ГОСТ 6402-70) | шт. | 896
5.2.6 | прайс | Гайка М20-6Н.5 поз. 16 (ГОСТ 5915-70) | шт. | 896
5.3 | прайс | Монтаж рихтовочных подкладок/подставок на сварку | тн | 2.743 | [6 empty] | КППС.М-10.Ц- Щ.00.00.КМ5(листы 10, 11, 12)
5.3.1 | прайс | Поз. 1 Sх160х300 мм (где S = 4-12 мм. материал ВСт3пс5 ГОСТ 380-2005) -194 шт. Поз. 2 Sх160х300 мм (где S = 30-100 мм. материал ВСт3пс5 ГОСТ 380-2005) - 336 шт. Поз. 3 Sх160х300 мм (где S = более 100 мм. материал ВСт3пс5 ГОСТ 380-2005) - 10 шт. | шт | 540
5.4 | прайс | Монтаж болтов специальных поз 9 приваркой к пластине | тн | 0.196 | [6 empty] | КППС.М-10.Ц-Щ.00.00.КМ5(листы 10, 11, 12, 13)
5.4.1 | прайс | Болт специальный поз. 9 из круга В 30 ГОСТ 2590-2006 длина 65 мм (материал ВСт3пс5 ГОСТ 380-2005) | ш | 896
5.5 | прайс | Монтаж рельса КР 70 на прижимы | тн | 15.489 | [6 empty] | КППС.М-10.Ц- Щ.00.00.КМ5(листы 10, 11, 12)
5.5.1 | прайс | Рельс КР-70 поз. 24 ГОСТ 53866-2010, длина 12000 мм | шт. | 28 | [5 empty] | 28шт*12м=336п.м.
5.5.2 | прайс | Накладка стыковая поз. 17 ГОСТ Р 56944-2016 (приложение А) | шт. | 60
5.5.3 | прайс | Болт поз. 21 М24×110 ГОСТ 7798-70 | шт. | 120
5.5.4 | прайс | Гайка поз. 22 М24×1,5 ГОСТ 5915-70 | шт. | 120
5.5.5 | прайс | Шайба пружинная 24 поз. 23 ГОСТ 11371-78 | шт. | 120
5.5.6 | прайс | Накладка стыковая температурного стыка поз. 10 (материал Ст3кп ГОСТ 380-2005) | шт. | 4
5.5.7 | прайс | Болт поз. 18 М30×130.58 ГОСТ 7798-70 | шт. | 4
5.5.8 | прайс | Гайка поз. 19 М30,5 ГОСТ 5915-70 | шт. | 4
5.5.9 | прайс | Шайба пружинная поз. 20 30×4 ГОСТ 6958-78 | шт. | 4
5.5.10 | прайс | Прижим рельса поз. 8 из листа Б-ПН-20-S ГОСТ 19903-2015 размером 115×80 мм (материал ВСт3пс5 ГОСТ 380-2005) | шт. | 896
5.5.11 | прайс | Перемычка поз. 11 из круга В8 ГОСТ 2590-2006 длиной 1200 мм (материал ВСт3пс5 ГОСТ 380-2005) | шт. | 36
5.5.12 | прайс | Пластина поз. 12 из листа Б-ПН-8-S ГОСТ 19903-2015 размером 50×50 мм (материал ВСт3пс5 ГОСТ 380-2005) | шт. | 68
5.5.13 | прайс | Упорная планка поз. 14 из листа Б-ПН-8-S ГОСТ 19903-2015 размером 140×90 мм (материал ВСт3пс5 ГОСТ 380-2005) | шт. | 896
5.5.14 | прайс | Шайба пружинная поз. 15 20 65Г ГОСТ 6402-70 | шт. | 896
5.5.15 | прайс | Гайка поз. 16 М20-6Н.5 ГОСТ 5915-70 | шт. | 896
5.6 | прайс | Монтаж токоведущих троллей | м.п. | 168 | [5 empty] | Монтаж ранее демонтированных троллей. | КППС.М-10.Ц- Щ.00.00.КМ5(лист 9)
5.7 | прайс | Монтаж тупиковых упоров на сварку | тн | 0.486 | [5 empty] | Монтаж ранее демонтированных тупиковых упоров. 4шт. | КППС.М-10.Ц-Щ.00.00.КМ5 (лист 19)
5.8 | прайс | Нивелировка пути | п.м. | 336
5.9 | прайс | Механическая очистка (щётка, шлифовка, пескоструй) | м2 | 221.35
5.10 | прайс | Удаление пыли | м2 | 221.35
5.11 | прайс | Обезжиривание | м2 | 221.35 | [5 empty] | обезжирить растворителем ксилол по ГОСТ 9410 или Р-4, Р-5 по ГОСТ 7827 до степени 1 по ГОСТ 9.402.
5.11.1 | прайс | растворитель ксилол по ГОСТ 9410 | кг | 25.46 | [5 empty] | 80 – 150 г/м² (взято 115,0г)
5.12 | прайс | Огрунтование стальных конструкций и деталей (рихтовочные подкладки, рихтовочные подставки, опорные пластины) | м2 | 221.35
5.12.1 | прайс | грунтовка ГФ-021 в один слой | кг | 22.14 | [5 empty] | 60-100 г/м² на 1 слой (взято 1г)
5.13 | прайс | Окраска стальных конструкций и деталей (рихтовочные подкладки, рихтовочные подставки, опорные пластины) | м2 | 221.35
5.13.1 | прайс | эмаль ПФ-115 в два слоя | кг | 61.97 | [5 empty] | (221,35*0,14) *2, расход 0,14 кг/м2
| прайс | Усиление подкрановых путей цеха М10» шифр КППС.М-10.5’-9’.00.00.КМ6
6 | прайс | Ремонт
6.1 | прайс | Укладка упругих прокладок из транспортерной ленты (по ГОСТу 202018) толщиной 10 мм размером | тн | 1.517 | [5 empty] | Упругие прокладки поз. 4 из транспортерной ленты. | КППС.М-10.5’- 9’.00.00.КМ6(листы 10, 11, 12)
6.1.1 | прайс | Лента 1.1-600.4-ЕР-400-8-А (по ГОСТу 20-2018) толщиной 10 мм размером 600х3000 мм | шт | 72
6.2 | прайс | Монтаж опорных листов с креплением болтами М20 6g по 8 болтов на пластину в готовые отверстия, через шайбы М20 по 1 шт. на каждый болт гайками и контргайками. | тн | 9.227 | [6 empty] | КППС.М-10.5’- 9’.00.00.КМ6(лист 13)
6.2.1 | прайс | Опорная пластина поз. 4 из листа Б-ПН-10-S ГОСТ 19903-2015, размер 2934×560 мм (материал ВСт3пс5 ГОСТ 380-2005) | шт. | 72
6.2.2 | прайс | Болт специальный М20-6д×180.58 поз. 6 (ГОСТ 7798-70) | шт. | 576
6.2.3 | прайс | Шайба поз. 7 из листа Б-ПН-8-S ГОСТ 19903-2015, размер 80×80 мм (материал ВСт3пс5 ГОСТ 380-2005) | шт. | 576
6.2.4 | прайс | Упор поз. 13 из круга В10 ГОСТ 2590-2006, длина 150 мм (материал ВСт3пс5 ГОСТ 380-2005) | шт. | 576
6.2.5 | прайс | Шайба пружинная 20 65Г поз. 15 (ГОСТ 6402-70) | шт. | 576
6.2.6 | прайс | Гайка М20-6Н.5 поз. 16 (ГОСТ 5915-70) | шт. | 576
6.3 | прайс | Монтаж рихтовочных подкладок/подставок на сварку | тн | 1.943 | [6 empty] | КППС.М-10.5’- 9’.00.00.КМ6(листы 10, 11, 12)
6.3.1 | прайс | Поз. 1 Sх160х300 мм (где S = 4-12 мм. материал ВСт3пс5 ГОСТ 380-2005) - 66 шт. Поз. 2 Sх160х300 мм (где S = 30-100 мм. материал ВСт3пс5 ГОСТ 380-2005) - 250 шт. Поз. 3 Sх160х300 мм (где S = более 100 мм. материал ВСт3пс5 ГОСТ 380-2005) - 9 шт. | шт | 325
6.4 | прайс | Монтаж болтов специальных поз 9 приваркой к пластине | тн | 0.196 | [6 empty] | КППС.М-10.5’-9’.00.00.КМ6(листы 10, 11, 12, 13)
6.4.1 | прайс | Болт специальный поз. 9 из круга В 30 ГОСТ 2590-2006 длина 65 мм (материал ВСт3пс5 ГОСТ 380-2005) | шт | 896
6.5 | прайс | Монтаж рельса КР 70 на прижимы | тн | 9.9572 | [6 empty] | КППС.М-10.5’- 9’.00.00.КМ6(листы 10, 11, 12)
6.5.1 | прайс | Рельс КР-70 поз. 24 ГОСТ 53866-2010, длина 12000 мм | шт. | 18 | [5 empty] | 18шт*12м=216п.м.
6.5.2 | прайс | Накладка стыковая поз. 17 ГОСТ Р 56944-2016 (приложение А) | шт. | 40
6.5.3 | прайс | Болт поз. 21 М24×110 ГОСТ 7798-70 | шт. | 80
6.5.4 | прайс | Гайка поз. 22 М24×1,5 ГОСТ 5915-70 | шт. | 80
6.5.5 | прайс | Шайба пружинная 24 поз. 23 ГОСТ 11371-78 | шт. | 80
6.5.6 | прайс | Накладка стыковая температурного стыка поз. 10 (материал Ст3кп ГОСТ 380-2005) | шт. | 4
6.5.7 | прайс | Болт поз. 18 М30×130.58 ГОСТ 7798-70 | шт. | 4
6.5.8 | прайс | Гайка поз. 19 М30,5 ГОСТ 5915-70 | шт. | 4
6.5.9 | прайс | Шайба пружинная поз. 20 30×4 ГОСТ 6958-78 | шт. | 4
6.5.10 | прайс | Прижим рельса поз. 8 из листа Б-ПН-20-S ГОСТ 19903-2015 размером 115×80 мм (материал ВСт3пс5 ГОСТ 380-2005) | шт. | 576
6.5.11 | прайс | Перемычка поз. 11 из круга В8 ГОСТ 2590-2006, длина 1200 мм (материал ВСт3пс5 ГОСТ 380-2005) | шт. | 26
6.5.12 | прайс | Пластина поз. 12 из листа Б-ПН-8-S ГОСТ 19903-2015, размер 50×50 мм (материал ВСт3пс5 ГОСТ 380-2005) | шт. | 48
6.5.13 | прайс | Упорная планка поз. 14 из листа Б-ПН-8-S ГОСТ 19903-2015, размер 140×90 мм (материал ВСт3пс5 ГОСТ 380-2005) | шт. | 576
6.5.14 | прайс | Шайба пружинная поз. 15 20 65Г ГОСТ 6402-70 | шт. | 576
6.5.15 | прайс | Гайка поз. 16 М20-6Н.5 ГОСТ 5915-70 | шт. | 576
6.6 | прайс | Монтаж токоведущих троллей | м.п. | 108 | [5 empty] | Монтаж ранее демонтированных троллей. | КППС.М-10.5’- 9’.00.00.КМ6(лист 9)
6.7 | прайс | Монтаж тупиковых упоров на сварку | тн | 0.486 | [5 empty] | Монтаж ранее демонтированных тупиковых упоров. 4шт | КППС.М-10.5’ -9’. 00.00.КМ6 (лист 19)
6.8 | прайс | Нивелировка пути | п.м. | 216
6.9 | прайс | Механическая очистка (щётка, шлифовка, пескоструй) | м2 | 144.28
6.10 | прайс | Удаление пыли | м2 | 144.28
6.11 | прайс | Обезжиривание | м2 | 144.28 | [5 empty] | обезжирить растворителем ксилол по ГОСТ 9410 или Р-4, Р-5 по ГОСТ 7827 до степени 1 по ГОСТ 9.402.
6.11.1 | прайс | растворитель ксилол по ГОСТ 9410 | кг | 16.59 | [5 empty] | 80 – 150 г/м² (взято 115,0г)
6.12 | прайс | Огрунтование стальных конструкций и деталей (рихтовочные подкладки, рихтовочные подставки, опорные пластины) | м2 | 144.28
6.12.1 | прайс | грунтовка ГФ-021 в один слой | кг | 14.43 | [5 empty] | 60-100 г/м² на 1 слой (взято 1г)
6.13 | прайс | Окраска стальных конструкций и деталей (рихтовочные подкладки, рихтовочные подставки, опорные пластины) | м2 | 144.28
6.13.1 | прайс | эмаль ПФ-115 в два слоя | кг | 40.39 | [5 empty] | (144,28*0,14) *2, расход 0,14 кг/м2
| прайс | Усиление подкрановых путей цеха М10» шифр КППС.М-10.25-30.00.00.КМ7
7 | прайс | Ремонт
7.1 | прайс | Монтаж рихтовочных подкладок/подставок на сварку | тн | 2.125 | [6 empty] | КППС.М-10.25- 30.00.00.КМ7(листы 13,14)
7.1.1 | прайс | Поз. 1 Бх200х300 мм (где S = 4-12 мм. материал ВСт3пс5 ГОСТ 380-2005) -393 шт. Поз. 2 Sх200х300 мм (где S = 30-100 мм. материал ВСт3пс5 ГОСТ 380-2005) - 71 шт. | шт | 464
7.2 | прайс | Монтаж болтов специальных поз 4 приваркой к пластине | тн | 0.294 | [6 empty] | КППС.М-10.25- 30.00.00.КМ7(листы 10,11)
7.2.1 | прайс | Болт специальный поз. 4 из круга В 30 ГОСТ 2590-2006 длина 65 мм (материал ВСт3пс5 ГОСТ 380-2005) | шт | 1344
7.3 | прайс | Монтаж рельса КР 80 на прижимы | тн | 12819.9 | [6 empty] | КППС.М-10.25- 30.00.00.КМ7(листы 10, 11)
7.3.1 | прайс | Рельс КР-80 поз. 24 ГОСТ 53866-2010, длина 12000 мм | шт. | 21 | [5 empty] | 21шт*12м=252п.м.
7.3.2 | прайс | Накладка стыковая РС-3 поз. 11 ГОСТ Р 56944-2016 (приложение А) | шт. | 48
7.3.3 | прайс | Болт поз. 16 М24×110 ГОСТ 7798-70 | шт. | 96
7.3.4 | прайс | Гайка поз. 17 М24×1,5 ГОСТ 5915-70 | шт. | 96
7.3.5 | прайс | Шайба пружинная 24 поз. 18 ГОСТ 11371-78 | шт. | 96
7.3.6 | прайс | Накладка стыковая температурного стыка ТС-4 поз. 7 (материал Ст3кп ГОСТ 380-2005) | шт. | 4
7.3.7 | прайс | Болт поз. 12 М30×130.58 ГОСТ 7798-70 | шт. | 4
7.3.8 | прайс | Гайка поз. 13 М30,5 ГОСТ 5915-70 | шт. | 4
7.3.9 | прайс | Шайба пружинная поз. 14 30×4 ГОСТ 6958-78 | шт. | 4
7.3.10 | прайс | Планка прижимная П2 ГОСТ 24741-2016 поз. 15 | шт. | 672
7.3.11 | прайс | Перемычка поз. 5 из круга В8 ГОСТ 2590-2006, длина 1200 мм (материал ВСт3пс5 ГОСТ 380-2005) | шт. | 30
7.3.12 | прайс | Пластина поз. 6 из листа Б-ПН-8-S ГОСТ 19903-2015, размер 50×50 мм (материал ВСт3пс5 ГОСТ 380-2005) | шт. | 56
7.3.13 | прайс | Упорная планка поз. 3 из листа Б-ПН-8-S ГОСТ 19903-2015, размер 140×90 мм (материал ВСт3пс5 ГОСТ 380-2005) | шт. | 672
7.3.14 | прайс | Шайба пружинная поз. 9 20 65Г (ГОСТ 6402-70) | шт. | 1344
7.3.15 | прайс | Гайка поз. 10 М20-6Н.5 (ГОСТ 5915-70) | шт. | 1344
7.4 | прайс | Нивелировка пути | п.м. | 252
7.5 | прайс | Механическая очистка (щётка, шлифовка, пескоструй) | м2 | 26.26
7.6 | прайс | Удаление пыли | м2 | 26.26
7.7 | прайс | Обезжиривание | м2 | 26.26 | [5 empty] | обезжирить растворителем ксилол по ГОСТ 9410 или Р-4, Р-5 по ГОСТ 7827 до степени 1 по ГОСТ 9.402.
7.7.1 | прайс | растворитель ксилол по ГОСТ 9410 | кг | 3.02 | [5 empty] | 80 – 150 г/м² (взято 115,0г)
7.8 | прайс | Огрунтование стальных конструкций и деталей (рихтовочные подкладки, рихтовочные подставки, опорные пластины) | м2 | 26.26
7.8.1 | прайс | грунтовка ГФ-021 в один слой | кг | 2.63 | [5 empty] | 60-100 г/м² на 1 слой (взято 1г)
7.9 | прайс | Окраска стальных конструкций и деталей (рихтовочные подкладки, рихтовочные подставки, опорные пластины) | м2 | 26.26
7.9.1 | прайс | эмаль ПФ-115 в два слоя | кг | 8.19 | [5 empty] | (29,26*0,14) *2, расход 0,14 кг/м2