## Table 1
Позиция | Наименование и характеристика | Тип марка обозначение документа | ед. изм. | Кол-во | цена руб. материала без НДС | Сумма материала руб без НДС | цена руб. работ без НДС | Сумма руб. раб. без НДС | ИТОГО мате/работ руб без НДС | Масса, ед. кг. | Примечание
Наружная канализация К2
1 | Труба КОРСИС ПРО DN/OD 200 SN16 |  | м | 21
2 | Труба КОРСИС ПРО DN/OD 250 SN16 |  | м | 93
3 | Труба КОРСИС ПРО DN/OD 315 SN16 |  | м | 63
4 | Труба КОРСИС ПРО DN/OD 350 SN16 |  | м | 108
5 | Труба КОРСИС ПРО DN/OD 400 SN16 |  | м | 16
6 | Муфта соединительная для труб КОРСИС ПРО DN/OD 200 SN16 |  | шт | 3
7 | Кольцо уплотнительное для труб КОРСИС ПРО DN/OD 250 SN16 |  | шт | 15
8 | Кольцо уплотнительное для труб КОРСИС ПРО DN/OD 315 SN16 |  | шт | 10
9 | Кольцо уплотнительное для труб КОРСИС ПРО DN/OD 350 SN16 |  | шт | 18
10 | Кольцо уплотнительное для труб КОРСИС ПРО DN/OD 400 SN16 |  | шт | 2
11 | Муфта Корсис для прохода через ЖБИ DN/OD 200 |  | шт | 4
12 | Муфта Корсис для прохода через ЖБИ DN/OD 250 |  | шт | 12
13 | Муфта Корсис для прохода через ЖБИ DN/OD 315 |  | шт | 4
14 | Муфта Корсис для прохода через ЖБИ DN/OD 350 |  | шт | 8
15 | Муфта Корсис для прохода через ЖБИ DN/OD 400 |  | шт | 2
16 | Труба стальная d426х4,0мм (для устройства футляра) | ГОСТ 10704-91 | м | 4.4
17 | Труба стальная d426х4,0мм (для устройства футляра) | ГОСТ 10704-91 | м | 4.3
Смотровые колодцы ПКК1-ПКК6
18 | Крышка колодца П-10-1 | ГОСТ 8020-90 | шт | 6
19 | Кольцо с дном КЦД 10-9 | ГОСТ 8020-90 | шт | 5 | [6 empty] | см.лист 10
20 | Кольцо с дном КЦД 10-10 | ГОСТ 8020-90 | шт | 1
21 | Кольцо опорное КО-6 | ГОСТ 8020-90 | шт | 6
22 | Стеновое кольцо КС-10-3 | ГОСТ 8020-90 | шт | 1
23 | Стеновое кольцо КС-10-6 | ГОСТ 8020-90 | шт | 1
24 | Стеновое кольцо КС-10-8 | ГОСТ 8020-90 | шт | 1
25 | Стеновое кольцо КС-10-9 | ГОСТ 8020-90 | шт | 1
26 | Стеновое кольцо КС-10-10 | ГОСТ 8020-90 | шт | 1
27 | Ходовые скобы СК-1 |  | шт | 32
28 | Бетон В15 |  | м.куб. | 0.9
29 | Битумная гидроизоляция |  | м.кв. | 100.3
30 | Люк чугунный тип Т |  | шт | 6
Земляные работы
31 | Раскопка траншеи |  | м.куб | 1073.3
32 | Песок (песчаное основание под трубопроводы h=100мм) |  | м.куб | 28.2
33 | Обратная засыпка траншеи грунтом |  | м.куб | 1034.3
0