## Печи США15.207И2 - ЛСР по Метод
Приложение № 2
Утверждено приказом Минстроя РФ № 421/пр от 4 августа 2020 г. в редакции приказа № 557/пр от 7 июля 2022 г.
СОГЛАСОВАНО: | [9 empty] | УТВЕРЖДАЮ:
"____" ________________ 2025 года | [12 empty] | "____" ________________ 2025 года
Наименование программного продукта | [5 empty] | ГРАНД-Смета, версия 2025.1 | [9 empty] | ГРАНД-Смета, версия 2025.1
Наименование редакции сметных нормативов | [5 empty] | Приказ Минстроя России от 26.12.2019 № 876/пр; Приказ Минстроя России от 04.08.2020 № 421/пр; Приказ Минстроя России от 21.12.2020 № 812/пр; Приказ Минстроя России от 11.12.2020 № 774/пр | [10 empty] | Приказ Минстроя России от 26.12.2019 № 876/пр; Приказ Минстроя России от 04.08.2020 № 421/пр; Приказ Минстроя России от 21.12.2020 № 812/пр; Приказ Минстроя России от 11.12.2020 № 774/пр
Реквизиты приказа Минстроя России об утверждении дополнений и изменений к сметным нормативам | [5 empty] | Приказ Минстроя России от 30 марта 2020 г. № 172/пр, Приказ Минстроя России от 01 июня 2020 г. № 294/пр, Приказ Минстроя России от 30 июня 2020 г. № 352/пр, Приказ Минстроя России от 20 октября 2020 г. № 636/пр, Приказ Минстроя России от 09 февраля 2021 г. № 51/пр, Приказ Минстроя России от 24 мая 2021 г. № 321/пр, Приказ Минстроя России от 24 июня 2021 г. № 408/пр, Приказ Минстроя России от 14 октября 2021 г. № 746/пр, Приказ Минстроя России от 20 декабря 2021 г. № 962/пр; Приказ Минстроя России от 07.07.2022 № 557/пр; Приказ Минстроя России от 02.09.2021 № 636/пр, Приказ Минстроя России от 26.07.2022 № 611/пр; Приказ Минстроя России от 22.04.2022 № 317/пр | [7 empty] | Реквизиты приказа Минстроя России об утверждении дополнений и изменений к сметным нормативам | Приказ Минстроя России от 30 марта 2020 г. № 172/пр, Приказ Минстроя России от 01 июня 2020 г. № 294/пр, Приказ Минстроя России от 30 июня 2020 г. № 352/пр, Приказ Минстроя России от 20 октября 2020 г. № 636/пр, Приказ Минстроя России от 09 февраля 2021 г. № 51/пр, Приказ Минстроя России от 24 мая 2021 г. № 321/пр, Приказ Минстроя России от 24 июня 2021 г. № 408/пр, Приказ Минстроя России от 14 октября 2021 г. № 746/пр, Приказ Минстроя России от 20 декабря 2021 г. № 962/пр; Приказ Минстроя России от 07.07.2022 № 557/пр; Приказ Минстроя России от 02.09.2021 № 636/пр, Приказ Минстроя России от 26.07.2022 № 611/пр; Приказ Минстроя России от 22.04.2022 № 317/пр |  |  | Реквизиты приказа Минстроя России об утверждении дополнений и изменений к сметным нормативам | Приказ Минстроя России от 30 марта 2020 г. № 172/пр, Приказ Минстроя России от 01 июня 2020 г. № 294/пр, Приказ Минстроя России от 30 июня 2020 г. № 352/пр, Приказ Минстроя России от 20 октября 2020 г. № 636/пр, Приказ Минстроя России от 09 февраля 2021 г. № 51/пр, Приказ Минстроя России от 24 мая 2021 г. № 321/пр, Приказ Минстроя России от 24 июня 2021 г. № 408/пр, Приказ Минстроя России от 14 октября 2021 г. № 746/пр, Приказ Минстроя России от 20 декабря 2021 г. № 962/пр; Приказ Минстроя России от 07.07.2022 № 557/пр; Приказ Минстроя России от 02.09.2021 № 636/пр, Приказ Минстроя России от 26.07.2022 № 611/пр; Приказ Минстроя России от 22.04.2022 № 317/пр
Реквизиты письма Минстроя России об индексах изменения сметной стоимости строительства, включаемые в федеральный реестр сметных нормативов и размещаемые в федеральной государственной информационной системе ценообразования в строительстве, подготовленного в соответствии пунктом 85 Методики расчета индексов изменения сметной стоимости строительства, утвержденной приказом Министерства строительства и жилищно-коммунального хозяйства Российской Федерации от 5 июня 2019 г. № 326/пр¹ | [13 empty] | Реквизиты письма Минстроя России об индексах изменения сметной стоимости строительства, включаемые в федеральный реестр сметных нормативов и размещаемые в федеральной государственной информационной системе ценообразования в строительстве, подготовленного в соответствии пунктом 85 Методики расчета индексов изменения сметной стоимости строительства, утвержденной приказом Министерства строительства и жилищно-коммунального хозяйства Российской Федерации от 5 июня 2019 г. № 326/пр¹ | [5 empty] | Реквизиты письма Минстроя России об индексах изменения сметной стоимости строительства, включаемые в федеральный реестр сметных нормативов и размещаемые в федеральной государственной информационной системе ценообразования в строительстве, подготовленного в соответствии пунктом 85 Методики расчета индексов изменения сметной стоимости строительства, утвержденной приказом Министерства строительства и жилищно-коммунального хозяйства Российской Федерации от 5 июня 2019 г. № 326/пр¹
Реквизиты нормативного правового акта об утверждении оплаты труда, утверждаемый в соответствии с пунктом 22(1) Правилами мониторинга цен, утвержденными постановлением Правительства Российской Федерации от 23 декабря 2016 г. № 1452 | [13 empty] | Реквизиты нормативного правового акта об утверждении оплаты труда, утверждаемый в соответствии с пунктом 22(1) Правилами мониторинга цен, утвержденными постановлением Правительства Российской Федерации от 23 декабря 2016 г. № 1452 | [6 empty] | Реквизиты нормативного правового акта об утверждении оплаты труда, утверждаемый в соответствии с пунктом 22(1) Правилами мониторинга цен, утвержденными постановлением Правительства Российской Федерации от 23 декабря 2016 г. № 1452
Наименование субъекта Российской Федерации | [21 empty] | Наименование субъекта Российской Федерации
Наименование зоны субъекта Российской Федерации | [22 empty] | Наименование зоны субъекта Российской Федерации
АО «Коломенский Завод», по адресу: 241035, Московская обл., г. Коломна, ул. Партизан, д.42 | [23 empty] | АО «Коломенский Завод», по адресу: 241035, Московская обл., г. Коломна, ул. Партизан, д.42
(наименование стройки)
Т-3 (участок азотации) | [24 empty] | Т-3 (участок азотации)
(наименование объекта капитального строительства)
ЛОКАЛЬНЫЙ СМЕТНЫЙ РАСЧЕТ (СМЕТА) № 1
Установка шахтных электропечей мод.США15.20/7И2 и агрегата рециркуляционного термического ПКН-12/14/20-350Р | [25 empty] | Установка шахтных электропечей мод.США15.20/7И2 и агрегата рециркуляционного термического ПКН-12/14/20-350Р
(наименование работ и затрат)
Составлен | базисно-индексным | методом
Основание
(проектная и (или) иная техническая документация)
Составлен(а) в текущем (базисном) уровне цен |  |  | IV квартал 2024 года (01.01.2000) | [23 empty] | IV квартал 2024 года (01.01.2000)
Сметная стоимость |  | 8044.48 | (515,03) | тыс.руб.
в том числе:
| строительных работ | 5688.5 | (330,32) | тыс.руб. |  | Средства на оплату труда рабочих |  |  |  |  | 1128.1 | (22,16) | тыс.руб.
| монтажных работ | 865.32 | (75,63) | тыс.руб. |  | Нормативные затраты труда рабочих |  |  |  |  | 2471.65 |  | чел.час.
| оборудования | 149.92 | (23,24) | тыс.руб. |  | Нормативные затраты труда машинистов |  |  |  |  | 176.44 |  | чел.час.
| прочих затрат | 0 | (0) | тыс.руб.
№ п/п | Обоснование | Наименование работ и затрат |  |  | Единица измерения | Количество |  |  | Сметная стоимость в базисном уровне цен (в текущем уровне цен (гр. 8) для ресурсов, отсутствующих в ФРСН), руб. |  |  | Индексы | Сметная стоимость в текущем уровне цен, руб.
[6 empty] | на единицу | коэффициенты | всего с учетом коэффициентов | на единицу | коэффициенты | всего
1 | 2 | 3 |  |  | 4 | 5 | 6 | 7 | 8 | 9 | 10 | 11 | 12
Раздел 1. Установка шахтных электропечей мод.США15.20/7И2 и агрегата рециркуляционного термического ПКН-12/14/20-350Р | [27 empty] | Раздел 1. Установка шахтных электропечей мод.США15.20/7И2 и агрегата рециркуляционного термического ПКН-12/14/20-350Р
Демонтажные работы | [28 empty] | Демонтажные работы
1 | ФЕР31-01-065-02 | Резка затвердевшего покрытия прямолинейными участками длиной от 0,1 до 20 м нарезчиком швов с алмазными дисками при ширине пропила 3 мм: бетонного на глубину 50 мм - (250мм) |  |  | 4: 100 м; 5: 0.646; 6: 1; 7: 0.646 | [16 empty] | Резка затвердевшего покрытия прямолинейными участками длиной от 0,1 до 20 м нарезчиком швов с алмазными дисками при ширине пропила 3 мм: бетонного на глубину 50 мм - (250мм)
|  | Объем=((25,7+6,6)*2) / 100 | [28 empty] | Объем=((25,7+6,6)*2) / 100
| Приказ от 07.07.2022 № 557/пр прил.8 табл.2 п.1.1 | Производство работ осуществляется в помещениях эксплуатируемого объекта капитального строительства без остановки рабочего процесса, при этом: в зоне производства работ отсутствуют загромождающие помещение предметы ОЗП=1,2; ЭМ=1,2 к расх.; ЗПМ=1,2; ТЗ=1,2; ТЗМ=1,2 | [29 empty] | Производство работ осуществляется в помещениях эксплуатируемого объекта капитального строительства без остановки рабочего процесса, при этом: в зоне производства работ отсутствуют загромождающие помещение предметы ОЗП=1,2; ЭМ=1,2 к расх.; ЗПМ=1,2; ТЗ=1,2; ТЗМ=1,2
| 1 | ОТ |  |  | 8: 130.74; 9: 1.2; 10: 101.35; 11: 50.91; 12: 5159.73 | [19 empty] | ОТ
| 2 | ЭМ |  |  | 8: 827.5; 9: 1.2; 10: 641.48; 11: 15.33; 12: 9833.89 | [19 empty] | ЭМ
| 4 | М |  |  | 8: 538.01; 10: 347.55; 11: 9.35; 12: 3249.59 | [19 empty] | М
|  | ЗТ |  |  | 4: чел.-ч; 5: 13.59; 6: 1.2; 7: 10.535 | [20 empty] | ЗТ
|  | Итого по расценке |  |  | 8: 1496.25; 10: 1090.38; 12: 18243.21 | [21 empty] | Итого по расценке
|  | ФОТ |  |  | 10: 101.35; 12: 5159.73 | [20 empty] | ФОТ
| Пр/812-025.0-1 | НР Аэродромы |  |  | 4: %; 5: 107; 7: 107; 10: 108.44; 12: 5520.91 | [20 empty] | НР Аэродромы
| Пр/774-025.0, Приказ № 774/пр от 11.12.2020 п.16 | СП Аэродромы |  |  | % | 69 | 0.85 | 58.65 |  |  | 59.44 |  | 3026.18 | [20 empty] | СП Аэродромы
|  | Всего по позиции |  |  | 10: 1258.26; 12: 26790.3 | [22 empty] | Всего по позиции
2 | ФЕР31-01-065-04 | При изменении глубины пропила на каждые 10 мм изменения добавлять (уменьшать) к расценке 31-01-065-02 |  |  | 4: 100 м; 5: 0.646; 6: 1; 7: 0.646 | [16 empty] | При изменении глубины пропила на каждые 10 мм изменения добавлять (уменьшать) к расценке 31-01-065-02
|  | Коэффициент на глубину резки (250мм) ПЗ=20 (ОЗП=20; ЭМ=20 к расх.; ЗПМ=20; МАТ=20 к расх.; ТЗ=20; ТЗМ=20) | [29 empty] | Коэффициент на глубину резки (250мм) ПЗ=20 (ОЗП=20; ЭМ=20 к расх.; ЗПМ=20; МАТ=20 к расх.; ТЗ=20; ТЗМ=20)
| Приказ от 07.07.2022 № 557/пр прил.8 табл.2 п.1.1 | Производство работ осуществляется в помещениях эксплуатируемого объекта капитального строительства без остановки рабочего процесса, при этом: в зоне производства работ отсутствуют загромождающие помещение предметы ОЗП=1,2; ЭМ=1,2 к расх.; ЗПМ=1,2; ТЗ=1,2; ТЗМ=1,2 | [29 empty] | Производство работ осуществляется в помещениях эксплуатируемого объекта капитального строительства без остановки рабочего процесса, при этом: в зоне производства работ отсутствуют загромождающие помещение предметы ОЗП=1,2; ЭМ=1,2 к расх.; ЗПМ=1,2; ТЗ=1,2; ТЗМ=1,2
| 1 | ОТ |  |  | 8: 25.69; 9: 24; 10: 398.3; 11: 50.91; 12: 20277.45 | [19 empty] | ОТ
| 2 | ЭМ |  |  | 8: 162.58; 9: 24; 10: 2520.64; 11: 15.33; 12: 38641.41 | [19 empty] | ЭМ
| 4 | М |  |  | 8: 113.5; 9: 20; 10: 1466.42; 11: 9.35; 12: 13711.03 | [19 empty] | М
|  | ЗТ |  |  | 4: чел.-ч; 5: 2.67; 6: 24; 7: 41.3957 | [20 empty] | ЗТ
|  | Итого по расценке |  |  | 8: 301.77; 10: 4385.36; 12: 72629.89 | [21 empty] | Итого по расценке
|  | ФОТ |  |  | 10: 398.3; 12: 20277.45 | [20 empty] | ФОТ
| Пр/812-025.0-1 | НР Аэродромы |  |  | 4: %; 5: 107; 7: 107; 10: 426.18; 12: 21696.87 | [20 empty] | НР Аэродромы
| Пр/774-025.0, Приказ № 774/пр от 11.12.2020 п.16 | СП Аэродромы |  |  | % | 69 | 0.85 | 58.65 |  |  | 233.6 |  | 11892.72 | [20 empty] | СП Аэродромы
|  | Всего по позиции |  |  | 10: 5045.14; 12: 106219.48 | [22 empty] | Всего по позиции
3 | ФЕР46-04-009-01 | Разборка бетонных оснований под полы: на гравии |  |  | 4: м3; 5: 42.405; 6: 1; 7: 42.405 | [16 empty] | Разборка бетонных оснований под полы: на гравии
|  | Объем=25,7*6,6*0,25 | [28 empty] | Объем=25,7*6,6*0,25
| 1 | ОТ |  |  | 8: 69.84; 10: 2961.57; 11: 50.91; 12: 150773.53 | [19 empty] | ОТ
| 2 | ЭМ |  |  | 8: 117.23; 10: 4971.14; 11: 15.33; 12: 76207.58 | [19 empty] | ЭМ
Н | 999-9900 | Строительный мусор |  |  | 4: т; 5: 2.38; 7: 100.9239 | [23 empty] | Строительный мусор
|  | ЗТ |  |  | 4: чел.-ч; 5: 7.7; 7: 326.5185 | [20 empty] | ЗТ
|  | Итого по расценке |  |  | 8: 187.07; 10: 7932.71; 12: 226981.11 | [21 empty] | Итого по расценке
|  | ФОТ |  |  | 10: 2961.57; 12: 150773.53 | [20 empty] | ФОТ
| Пр/812-040.2-1 | НР Работы по реконструкции зданий и сооружений: разборка отдельных конструктивных элементов здания (сооружения), а также зданий (сооружений) в целом |  |  | 4: %; 5: 91; 7: 91; 10: 2695.03; 12: 137203.91 | [20 empty] | НР Работы по реконструкции зданий и сооружений: разборка отдельных конструктивных элементов здания (сооружения), а также зданий (сооружений) в целом
| Пр/774-040.2 | СП Работы по реконструкции зданий и сооружений: разборка отдельных конструктивных элементов здания (сооружения), а также зданий (сооружений) в целом |  |  | 4: %; 5: 52; 7: 52; 10: 1540.02; 12: 78402.24 | [20 empty] | СП Работы по реконструкции зданий и сооружений: разборка отдельных конструктивных элементов здания (сооружения), а также зданий (сооружений) в целом
|  | Всего по позиции |  |  | 10: 12167.76; 12: 442587.26 | [22 empty] | Всего по позиции
4 | ФЕР01-01-014-11 | Разработка грунта с погрузкой в автомобили-самосвалы экскаваторами импортного производства с ковшом вместимостью 0,25 м3, группа грунтов: 2 |  |  | 4: 1000 м3; 5: 0.4215; 6: 1; 7: 0.4215 | [16 empty] | Разработка грунта с погрузкой в автомобили-самосвалы экскаваторами импортного производства с ковшом вместимостью 0,25 м3, группа грунтов: 2
|  | Объем=(25,7*6,6*2,485) / 1000 | [28 empty] | Объем=(25,7*6,6*2,485) / 1000
| Приказ от 08.08.2022 № 648/пр п.124 | Для определения затрат на работы по капитальному ремонту и реконструкции объектов капитального строительства по единичным расценкам, включенным в сборники ФЕР, аналогичным технологическим процессам в новом строительстве, в том числе по возведению новых конструктивных элементов ОЗП=1,15; ЭМ=1,25 к расх.; ЗПМ=1,25; ТЗ=1,15; ТЗМ=1,25 | [29 empty] | Для определения затрат на работы по капитальному ремонту и реконструкции объектов капитального строительства по единичным расценкам, включенным в сборники ФЕР, аналогичным технологическим процессам в новом строительстве, в том числе по возведению новых конструктивных элементов ОЗП=1,15; ЭМ=1,25 к расх.; ЗПМ=1,25; ТЗ=1,15; ТЗМ=1,25
| Приказ от 07.07.2022 № 557/пр прил.8 табл.2 п.1.1 | Производство работ осуществляется в помещениях эксплуатируемого объекта капитального строительства без остановки рабочего процесса, при этом: в зоне производства работ отсутствуют загромождающие помещение предметы ОЗП=1,2; ЭМ=1,2 к расх.; ЗПМ=1,2; ТЗ=1,2; ТЗМ=1,2 | [29 empty] | Производство работ осуществляется в помещениях эксплуатируемого объекта капитального строительства без остановки рабочего процесса, при этом: в зоне производства работ отсутствуют загромождающие помещение предметы ОЗП=1,2; ЭМ=1,2 к расх.; ЗПМ=1,2; ТЗ=1,2; ТЗМ=1,2
| 1 | ОТ |  |  | 8: 172.22; 9: 1.38; 10: 100.18; 11: 50.91; 12: 5100.16 | [19 empty] | ОТ
| 2 | ЭМ |  |  | 8: 7374.96; 9: 1.5; 10: 4662.82; 11: 15.33; 12: 71481.03 | [19 empty] | ЭМ
| 3 | в т.ч. ОТм |  |  | 8: 824.72; 9: 1.5; 10: 521.43; 11: 50.91; 12: 26546 | [19 empty] | в т.ч. ОТм
| 4 | М |  |  | 8: 13.01; 10: 5.48; 11: 9.35; 12: 51.24 | [19 empty] | М
|  | ЗТ |  |  | 4: чел.-ч; 5: 22.08; 6: 1.38; 7: 12.8433 | [20 empty] | ЗТ
|  | ЗТм |  |  | 4: чел.-ч; 5: 61.09; 6: 1.5; 7: 38.6242 | [20 empty] | ЗТм
|  | Итого по расценке |  |  | 8: 7560.19; 10: 4768.48; 12: 76632.43 | [21 empty] | Итого по расценке
|  | ФОТ |  |  | 10: 621.61; 12: 31646.16 | [20 empty] | ФОТ
| Пр/812-001.1-1 | НР Земляные работы, выполняемые механизированным способом |  |  | 4: %; 5: 92; 7: 92; 10: 571.88; 12: 29114.47 | [20 empty] | НР Земляные работы, выполняемые механизированным способом
| Пр/774-001.1, Приказ № 774/пр от 11.12.2020 п.16 | СП Земляные работы, выполняемые механизированным способом |  |  | % | 46 | 0.85 | 39.1 |  |  | 243.05 |  | 12373.65 | [20 empty] | СП Земляные работы, выполняемые механизированным способом
|  | Всего по позиции |  |  | 10: 5583.41; 12: 118120.55 | [22 empty] | Всего по позиции
5 | ФЕР11-01-001-02 | Уплотнение грунта: щебнем |  |  | 4: 100 м2; 5: 1.0902; 6: 1; 7: 1.0902 | [16 empty] | Уплотнение грунта: щебнем
|  | Объем=(23,7*4,6) / 100 | [28 empty] | Объем=(23,7*4,6) / 100
| Приказ от 08.08.2022 № 648/пр п.124 | Для определения затрат на работы по капитальному ремонту и реконструкции объектов капитального строительства по единичным расценкам, включенным в сборники ФЕР, аналогичным технологическим процессам в новом строительстве, в том числе по возведению новых конструктивных элементов ОЗП=1,15; ЭМ=1,25 к расх.; ЗПМ=1,25; ТЗ=1,15; ТЗМ=1,25 | [29 empty] | Для определения затрат на работы по капитальному ремонту и реконструкции объектов капитального строительства по единичным расценкам, включенным в сборники ФЕР, аналогичным технологическим процессам в новом строительстве, в том числе по возведению новых конструктивных элементов ОЗП=1,15; ЭМ=1,25 к расх.; ЗПМ=1,25; ТЗ=1,15; ТЗМ=1,25
| Приказ от 07.07.2022 № 557/пр прил.8 табл.2 п.1.1 | Производство работ осуществляется в помещениях эксплуатируемого объекта капитального строительства без остановки рабочего процесса, при этом: в зоне производства работ отсутствуют загромождающие помещение предметы ОЗП=1,2; ЭМ=1,2 к расх.; ЗПМ=1,2; ТЗ=1,2; ТЗМ=1,2 | [29 empty] | Производство работ осуществляется в помещениях эксплуатируемого объекта капитального строительства без остановки рабочего процесса, при этом: в зоне производства работ отсутствуют загромождающие помещение предметы ОЗП=1,2; ЭМ=1,2 к расх.; ЗПМ=1,2; ТЗ=1,2; ТЗМ=1,2
| 1 | ОТ |  |  | 8: 57.07; 9: 1.38; 10: 85.86; 11: 50.91; 12: 4371.13 | [19 empty] | ОТ
| 2 | ЭМ |  |  | 8: 87.45; 9: 1.5; 10: 143.01; 11: 15.33; 12: 2192.34 | [19 empty] | ЭМ
| 3 | в т.ч. ОТм |  |  | 8: 8.86; 9: 1.5; 10: 14.49; 11: 50.91; 12: 737.69 | [19 empty] | в т.ч. ОТм
| 4 | М |  |  | 8: 0.54; 10: 0.59; 11: 9.35; 12: 5.52 | [19 empty] | М
Н | 02.2.05.04 | Щебень из природного камня для строительных работ фракции 40-70 мм |  |  | 4: м3; 5: 5.1; 7: 5.56 | [23 empty] | Щебень из природного камня для строительных работ фракции 40-70 мм
|  | ЗТ |  |  | 4: чел.-ч; 5: 6.81; 6: 1.38; 7: 10.2455 | [20 empty] | ЗТ
|  | ЗТм |  |  | 4: чел.-ч; 5: 0.88; 6: 1.5; 7: 1.4391 | [20 empty] | ЗТм
|  | Итого по расценке |  |  | 8: 145.06; 10: 229.46; 12: 6568.99 | [21 empty] | Итого по расценке
|  | ФОТ |  |  | 10: 100.35; 12: 5108.82 | [20 empty] | ФОТ
| Пр/812-011.0-1 | НР Полы |  |  | 4: %; 5: 112; 7: 112; 10: 112.39; 12: 5721.88 | [20 empty] | НР Полы
| Пр/774-011.0, Приказ № 774/пр от 11.12.2020 п.16 | СП Полы |  |  | % | 65 | 0.85 | 55.25 |  |  | 55.44 |  | 2822.62 | [20 empty] | СП Полы
|  | Всего по позиции |  |  | 10: 397.29; 12: 15113.49 | [22 empty] | Всего по позиции
6 | ФССЦ-02.2.05.04-1777 | Щебень М 800, фракция 20-40 мм, группа 2 |  |  | м3 | 5.56 | 1 | 5.56 | 108.4 |  | 602.71 | 9.35 | 5635.34 | [16 empty] | Щебень М 800, фракция 20-40 мм, группа 2
|  | Всего по позиции |  |  | 10: 602.71; 12: 5635.34 | [22 empty] | Всего по позиции
7 | ФЕР08-01-002-02 | Устройство основания под фундаменты: щебеночного |  |  | 4: м3; 5: 10.902; 6: 1; 7: 10.902 | [16 empty] | Устройство основания под фундаменты: щебеночного
|  | Объем=23,7*4,6*0,1 | [28 empty] | Объем=23,7*4,6*0,1
| Приказ от 08.08.2022 № 648/пр п.124 | Для определения затрат на работы по капитальному ремонту и реконструкции объектов капитального строительства по единичным расценкам, включенным в сборники ФЕР, аналогичным технологическим процессам в новом строительстве, в том числе по возведению новых конструктивных элементов ОЗП=1,15; ЭМ=1,25 к расх.; ЗПМ=1,25; ТЗ=1,15; ТЗМ=1,25 | [29 empty] | Для определения затрат на работы по капитальному ремонту и реконструкции объектов капитального строительства по единичным расценкам, включенным в сборники ФЕР, аналогичным технологическим процессам в новом строительстве, в том числе по возведению новых конструктивных элементов ОЗП=1,15; ЭМ=1,25 к расх.; ЗПМ=1,25; ТЗ=1,15; ТЗМ=1,25
| Приказ от 07.07.2022 № 557/пр прил.8 табл.2 п.1.1 | Производство работ осуществляется в помещениях эксплуатируемого объекта капитального строительства без остановки рабочего процесса, при этом: в зоне производства работ отсутствуют загромождающие помещение предметы ОЗП=1,2; ЭМ=1,2 к расх.; ЗПМ=1,2; ТЗ=1,2; ТЗМ=1,2 | [29 empty] | Производство работ осуществляется в помещениях эксплуатируемого объекта капитального строительства без остановки рабочего процесса, при этом: в зоне производства работ отсутствуют загромождающие помещение предметы ОЗП=1,2; ЭМ=1,2 к расх.; ЗПМ=1,2; ТЗ=1,2; ТЗМ=1,2
| 1 | ОТ |  |  | 8: 6.75; 9: 1.38; 10: 101.55; 11: 50.91; 12: 5169.91 | [19 empty] | ОТ
| 2 | ЭМ |  |  | 8: 8.29; 9: 1.5; 10: 135.57; 11: 15.33; 12: 2078.29 | [19 empty] | ЭМ
| 3 | в т.ч. ОТм |  |  | 8: 0.81; 9: 1.5; 10: 13.25; 11: 50.91; 12: 674.56 | [19 empty] | в т.ч. ОТм
| 4 | М |  |  | 8: 0.37; 10: 4.03; 11: 9.35; 12: 37.68 | [19 empty] | М
Н | 02.2.05.04 | Щебень |  |  | 4: м3; 5: 1.15; 7: 12.5373 | [23 empty] | Щебень
|  | ЗТ |  |  | 4: чел.-ч; 5: 0.85; 6: 1.38; 7: 12.788 | [20 empty] | ЗТ
|  | ЗТм |  |  | 4: чел.-ч; 5: 0.07; 6: 1.5; 7: 1.1447 | [20 empty] | ЗТм
|  | Итого по расценке |  |  | 8: 15.41; 10: 241.15; 12: 7285.88 | [21 empty] | Итого по расценке
|  | ФОТ |  |  | 10: 114.8; 12: 5844.47 | [20 empty] | ФОТ
| Пр/812-008.0-1 | НР Конструкции из кирпича и блоков |  |  | 4: %; 5: 110; 7: 110; 10: 126.28; 12: 6428.92 | [20 empty] | НР Конструкции из кирпича и блоков
| Пр/774-008.0, Приказ № 774/пр от 11.12.2020 п.16 | СП Конструкции из кирпича и блоков |  |  | % | 69 | 0.85 | 58.65 |  |  | 67.33 |  | 3427.78 | [20 empty] | СП Конструкции из кирпича и блоков
|  | Всего по позиции |  |  | 10: 434.76; 12: 17142.58 | [22 empty] | Всего по позиции
8 | ФССЦ-02.2.05.04-1777 | Щебень М 800, фракция 20-40 мм, группа 2 |  |  | м3 | 12.5373 | 1 | 12.5373 | 108.4 |  | 1359.04 | 9.35 | 12707.02 | [16 empty] | Щебень М 800, фракция 20-40 мм, группа 2
|  | Всего по позиции |  |  | 10: 1359.04; 12: 12707.02 | [22 empty] | Всего по позиции
9 | ФЕР27-06-026-01 | Розлив вяжущих материалов |  |  | 4: т; 5: 0.087216; 6: 1; 7: 0.087216 | [16 empty] | Розлив вяжущих материалов
|  | Объем=23,7*4,6*0,8/1000 | [28 empty] | Объем=23,7*4,6*0,8/1000
| Приказ от 07.07.2022 № 557/пр прил.8 табл.2 п.1.1 | Производство работ осуществляется в помещениях эксплуатируемого объекта капитального строительства без остановки рабочего процесса, при этом: в зоне производства работ отсутствуют загромождающие помещение предметы ОЗП=1,2; ЭМ=1,2 к расх.; ЗПМ=1,2; ТЗ=1,2; ТЗМ=1,2 | [29 empty] | Производство работ осуществляется в помещениях эксплуатируемого объекта капитального строительства без остановки рабочего процесса, при этом: в зоне производства работ отсутствуют загромождающие помещение предметы ОЗП=1,2; ЭМ=1,2 к расх.; ЗПМ=1,2; ТЗ=1,2; ТЗМ=1,2
| 2 | ЭМ |  |  | 8: 39.1; 9: 1.2; 10: 4.09; 11: 15.33; 12: 62.7 | [19 empty] | ЭМ
| 3 | в т.ч. ОТм |  |  | 8: 7.15; 9: 1.2; 10: 0.75; 11: 50.91; 12: 38.18 | [19 empty] | в т.ч. ОТм
Н | 01.2.01.01 | Битум |  |  | 4: т; 5: 1.03; 7: 0.089832 | [23 empty] | Битум
|  | ЗТм |  |  | 4: чел.-ч; 5: 0.66; 6: 1.2; 7: 0.069075 | [20 empty] | ЗТм
|  | Итого по расценке |  |  | 8: 39.1; 10: 4.09; 12: 62.7 | [21 empty] | Итого по расценке
|  | ФОТ |  |  | 10: 0.75; 12: 38.18 | [20 empty] | ФОТ
| Пр/812-021.0-1 | НР Автомобильные дороги |  |  | 4: %; 5: 147; 7: 147; 10: 1.1; 12: 56.12 | [20 empty] | НР Автомобильные дороги
| Пр/774-021.0, Приказ № 774/пр от 11.12.2020 п.16 | СП Автомобильные дороги |  |  | % | 134 | 0.85 | 113.9 |  |  | 0.85 |  | 43.49 | [20 empty] | СП Автомобильные дороги
|  | Всего по позиции |  |  | 10: 6.04; 12: 162.31 | [22 empty] | Всего по позиции
10 | ФССЦ-01.2.01.02-0001 | Битум горячий |  |  | т | 0.089832 | 1 | 0.089832 | 1946.91 |  | 174.9 | 9.35 | 1635.32 | [16 empty] | Битум горячий
|  | Всего по позиции |  |  | 10: 174.9; 12: 1635.32 | [22 empty] | Всего по позиции
11 | ФЕР06-01-001-01 | Устройство бетонной подготовки |  |  | 4: 100 м3; 5: 0.10902; 6: 1; 7: 0.10902 | [16 empty] | Устройство бетонной подготовки
|  | Объем=(23,7*4,6*0,1) / 100 | [28 empty] | Объем=(23,7*4,6*0,1) / 100
| Приказ от 08.08.2022 № 648/пр п.124 | Для определения затрат на работы по капитальному ремонту и реконструкции объектов капитального строительства по единичным расценкам, включенным в сборники ФЕР, аналогичным технологическим процессам в новом строительстве, в том числе по возведению новых конструктивных элементов ОЗП=1,15; ЭМ=1,25 к расх.; ЗПМ=1,25; ТЗ=1,15; ТЗМ=1,25 | [29 empty] | Для определения затрат на работы по капитальному ремонту и реконструкции объектов капитального строительства по единичным расценкам, включенным в сборники ФЕР, аналогичным технологическим процессам в новом строительстве, в том числе по возведению новых конструктивных элементов ОЗП=1,15; ЭМ=1,25 к расх.; ЗПМ=1,25; ТЗ=1,15; ТЗМ=1,25
| Приказ от 07.07.2022 № 557/пр прил.8 табл.2 п.1.1 | Производство работ осуществляется в помещениях эксплуатируемого объекта капитального строительства без остановки рабочего процесса, при этом: в зоне производства работ отсутствуют загромождающие помещение предметы ОЗП=1,2; ЭМ=1,2 к расх.; ЗПМ=1,2; ТЗ=1,2; ТЗМ=1,2 | [29 empty] | Производство работ осуществляется в помещениях эксплуатируемого объекта капитального строительства без остановки рабочего процесса, при этом: в зоне производства работ отсутствуют загромождающие помещение предметы ОЗП=1,2; ЭМ=1,2 к расх.; ЗПМ=1,2; ТЗ=1,2; ТЗМ=1,2
| 1 | ОТ |  |  | 8: 1053; 9: 1.38; 10: 158.42; 11: 50.91; 12: 8065.16 | [19 empty] | ОТ
| 2 | ЭМ |  |  | 8: 1566.06; 9: 1.5; 10: 256.1; 11: 15.33; 12: 3926.01 | [19 empty] | ЭМ
| 3 | в т.ч. ОТм |  |  | 8: 244.39; 9: 1.5; 10: 39.97; 11: 50.91; 12: 2034.87 | [19 empty] | в т.ч. ОТм
| 4 | М |  |  | 8: 909.27; 10: 99.13; 11: 9.35; 12: 926.87 | [19 empty] | М
Н | 04.1.02.05 | Смеси бетонные тяжелого бетона |  |  | 4: м3; 5: 102; 7: 11.12 | [23 empty] | Смеси бетонные тяжелого бетона
|  | ЗТ |  |  | 4: чел.-ч; 5: 135; 6: 1.38; 7: 20.3104 | [20 empty] | ЗТ
|  | ЗТм |  |  | 4: чел.-ч; 5: 18.12; 6: 1.5; 7: 2.9632 | [20 empty] | ЗТм
|  | Итого по расценке |  |  | 8: 3528.33; 10: 513.65; 12: 12918.04 | [21 empty] | Итого по расценке
|  | ФОТ |  |  | 10: 198.39; 12: 10100.03 | [20 empty] | ФОТ
| Пр/812-006.0-1 | НР Бетонные и железобетонные монолитные конструкции и работы в строительстве |  |  | 4: %; 5: 102; 7: 102; 10: 202.36; 12: 10302.03 | [20 empty] | НР Бетонные и железобетонные монолитные конструкции и работы в строительстве
| Пр/774-006.0, Приказ № 774/пр от 11.12.2020 п.16 | СП Бетонные и железобетонные монолитные конструкции и работы в строительстве |  |  | % | 58 | 0.85 | 49.3 |  |  | 97.81 |  | 4979.31 | [20 empty] | СП Бетонные и железобетонные монолитные конструкции и работы в строительстве
|  | Всего по позиции |  |  | 10: 813.82; 12: 28199.38 | [22 empty] | Всего по позиции
12 | ФССЦ-04.1.02.05-0003 | Смеси бетонные тяжелого бетона (БСТ), класс B7,5 (М100) |  |  | м3 | 11.12 | 1 | 11.12 | 560 |  | 6227.22 | 9.35 | 58224.51 | [16 empty] | Смеси бетонные тяжелого бетона (БСТ), класс B7,5 (М100)
|  | Всего по позиции |  |  | 10: 6227.22; 12: 58224.51 | [22 empty] | Всего по позиции
13 | ФЕР06-01-001-19 | Устройство фундаментных плит железобетонных: с ребрами вверх |  |  | 4: 100 м3; 5: 0.78786; 6: 1; 7: 0.78786 | [16 empty] | Устройство фундаментных плит железобетонных: с ребрами вверх
|  | Объем=(4,4*23,5*0,4+(23,5*0,25*2+3,9*0,25*6)*2,135-0,2*0,15*0,25*4*5) / 100 | [28 empty] | Объем=(4,4*23,5*0,4+(23,5*0,25*2+3,9*0,25*6)*2,135-0,2*0,15*0,25*4*5) / 100
| Приказ от 08.08.2022 № 648/пр п.124 | Для определения затрат на работы по капитальному ремонту и реконструкции объектов капитального строительства по единичным расценкам, включенным в сборники ФЕР, аналогичным технологическим процессам в новом строительстве, в том числе по возведению новых конструктивных элементов ОЗП=1,15; ЭМ=1,25 к расх.; ЗПМ=1,25; ТЗ=1,15; ТЗМ=1,25 | [29 empty] | Для определения затрат на работы по капитальному ремонту и реконструкции объектов капитального строительства по единичным расценкам, включенным в сборники ФЕР, аналогичным технологическим процессам в новом строительстве, в том числе по возведению новых конструктивных элементов ОЗП=1,15; ЭМ=1,25 к расх.; ЗПМ=1,25; ТЗ=1,15; ТЗМ=1,25
| Приказ от 07.07.2022 № 557/пр прил.8 табл.2 п.1.1 | Производство работ осуществляется в помещениях эксплуатируемого объекта капитального строительства без остановки рабочего процесса, при этом: в зоне производства работ отсутствуют загромождающие помещение предметы ОЗП=1,2; ЭМ=1,2 к расх.; ЗПМ=1,2; ТЗ=1,2; ТЗМ=1,2 | [29 empty] | Производство работ осуществляется в помещениях эксплуатируемого объекта капитального строительства без остановки рабочего процесса, при этом: в зоне производства работ отсутствуют загромождающие помещение предметы ОЗП=1,2; ЭМ=1,2 к расх.; ЗПМ=1,2; ТЗ=1,2; ТЗМ=1,2
| 1 | ОТ |  |  | 8: 3381.56; 9: 1.38; 10: 3676.59; 11: 50.91; 12: 187175.2 | [19 empty] | ОТ
| 2 | ЭМ |  |  | 8: 3452.19; 9: 1.5; 10: 4079.76; 11: 15.33; 12: 62542.72 | [19 empty] | ЭМ
| 3 | в т.ч. ОТм |  |  | 8: 447.87; 9: 1.5; 10: 529.29; 11: 50.91; 12: 26946.15 | [19 empty] | в т.ч. ОТм
| 4 | М |  |  | 8: 3126.91; 10: 2463.57; 11: 9.35; 12: 23034.38 | [19 empty] | М
Н | 04.1.02.05 | Смеси бетонные тяжелого бетона |  |  | 4: м3; 5: 101.5; 7: 79.9678 | [23 empty] | Смеси бетонные тяжелого бетона
Н | 08.4.03.03 | Арматура |  |  | 4: т; 5: 13.5; 7: 10.6361 | [23 empty] | Арматура
|  | ЗТ |  |  | 4: чел.-ч; 5: 364; 6: 1.38; 7: 395.7578 | [20 empty] | ЗТ
|  | ЗТм |  |  | 4: чел.-ч; 5: 33.58; 6: 1.5; 7: 39.6845 | [20 empty] | ЗТм
|  | Итого по расценке |  |  | 8: 9960.66; 10: 10219.92; 12: 272752.3 | [21 empty] | Итого по расценке
|  | ФОТ |  |  | 10: 4205.88; 12: 214121.35 | [20 empty] | ФОТ
| Пр/812-006.0-1 | НР Бетонные и железобетонные монолитные конструкции и работы в строительстве |  |  | 4: %; 5: 102; 7: 102; 10: 4290; 12: 218403.78 | [20 empty] | НР Бетонные и железобетонные монолитные конструкции и работы в строительстве
| Пр/774-006.0, Приказ № 774/пр от 11.12.2020 п.16 | СП Бетонные и железобетонные монолитные конструкции и работы в строительстве |  |  | % | 58 | 0.85 | 49.3 |  |  | 2073.5 |  | 105561.83 | [20 empty] | СП Бетонные и железобетонные монолитные конструкции и работы в строительстве
|  | Всего по позиции |  |  | 10: 16583.42; 12: 596717.91 | [22 empty] | Всего по позиции
14 | ФССЦ-04.1.02.05-0009 | Смеси бетонные тяжелого бетона (БСТ), класс B25 (М350) |  |  | м3 | 79.9678 | 1 | 79.9678 | 725.69 |  | 58031.83 | 9.35 | 542597.61 | [16 empty] | Смеси бетонные тяжелого бетона (БСТ), класс B25 (М350)
|  | Всего по позиции |  |  | 10: 58031.83; 12: 542597.61 | [22 empty] | Всего по позиции
15 | ФССЦ-04.3.02.09-0894 | Смесь сухая строительная для защиты, гидроизоляции и ремонта бетона, марка: "КТ трон-51" (гидроизоляционная добавка в бетон) |  |  | кг | 287.88 | 1 | 287.88 | 52.73 |  | 15179.91 | 9.35 | 141932.16 | [16 empty] | Смесь сухая строительная для защиты, гидроизоляции и ремонта бетона, марка: "КТ трон-51" (гидроизоляционная добавка в бетон)
|  | Объем=3,6*79,9678 | [28 empty] | Объем=3,6*79,9678
|  | Всего по позиции |  |  | 10: 15179.91; 12: 141932.16 | [22 empty] | Всего по позиции
16 | ФССЦ-08.4.03.03-0032 | Сталь арматурная, горячекатаная, периодического профиля, класс А-III, диаметр 12 мм |  |  | т | 5.28 | 1 | 5.28 | 7997.23 |  | 42225.37 | 9.35 | 394807.21 | [16 empty] | Сталь арматурная, горячекатаная, периодического профиля, класс А-III, диаметр 12 мм
|  | Объем=5280/1000 | [28 empty] | Объем=5280/1000
|  | Всего по позиции |  |  | 10: 42225.37; 12: 394807.21 | [22 empty] | Всего по позиции
17 | ФССЦ-08.4.03.02-0002 | Сталь арматурная, горячекатаная, гладкая, класс А-I, диаметр 8 мм |  |  | т | 0.096 | 1 | 0.096 | 6780 |  | 650.88 | 9.35 | 6085.73 | [16 empty] | Сталь арматурная, горячекатаная, гладкая, класс А-I, диаметр 8 мм
|  | Объем=96/1000 | [28 empty] | Объем=96/1000
|  | Всего по позиции |  |  | 10: 650.88; 12: 6085.73 | [22 empty] | Всего по позиции
18 | ФЕР06-02-001-07 | Дополнительные затраты на устройство: колодцев для анкерных болтов |  |  | 4: 100 м3; 5: 0.78786; 6: 1; 7: 0.78786 | [16 empty] | Дополнительные затраты на устройство: колодцев для анкерных болтов
| Приказ от 08.08.2022 № 648/пр п.124 | Для определения затрат на работы по капитальному ремонту и реконструкции объектов капитального строительства по единичным расценкам, включенным в сборники ФЕР, аналогичным технологическим процессам в новом строительстве, в том числе по возведению новых конструктивных элементов ОЗП=1,15; ЭМ=1,25 к расх.; ЗПМ=1,25; ТЗ=1,15; ТЗМ=1,25 | [29 empty] | Для определения затрат на работы по капитальному ремонту и реконструкции объектов капитального строительства по единичным расценкам, включенным в сборники ФЕР, аналогичным технологическим процессам в новом строительстве, в том числе по возведению новых конструктивных элементов ОЗП=1,15; ЭМ=1,25 к расх.; ЗПМ=1,25; ТЗ=1,15; ТЗМ=1,25
| Приказ от 07.07.2022 № 557/пр прил.8 табл.2 п.1.1 | Производство работ осуществляется в помещениях эксплуатируемого объекта капитального строительства без остановки рабочего процесса, при этом: в зоне производства работ отсутствуют загромождающие помещение предметы ОЗП=1,2; ЭМ=1,2 к расх.; ЗПМ=1,2; ТЗ=1,2; ТЗМ=1,2 | [29 empty] | Производство работ осуществляется в помещениях эксплуатируемого объекта капитального строительства без остановки рабочего процесса, при этом: в зоне производства работ отсутствуют загромождающие помещение предметы ОЗП=1,2; ЭМ=1,2 к расх.; ЗПМ=1,2; ТЗ=1,2; ТЗМ=1,2
| 1 | ОТ |  |  | 8: 527.04; 9: 1.38; 10: 573.02; 11: 50.91; 12: 29172.45 | [19 empty] | ОТ
| 2 | ЭМ |  |  | 8: 24.96; 9: 1.5; 10: 29.5; 11: 15.33; 12: 452.24 | [19 empty] | ЭМ
| 3 | в т.ч. ОТм |  |  | 8: 2.89; 9: 1.5; 10: 3.42; 11: 50.91; 12: 174.11 | [19 empty] | в т.ч. ОТм
| 4 | М |  |  | 8: 300.95; 10: 237.11; 11: 9.35; 12: 2216.98 | [19 empty] | М
|  | ЗТ |  |  | 4: чел.-ч; 5: 61; 6: 1.38; 7: 66.3221 | [20 empty] | ЗТ
|  | ЗТм |  |  | 4: чел.-ч; 5: 0.28; 6: 1.5; 7: 0.3309 | [20 empty] | ЗТм
|  | Итого по расценке |  |  | 8: 852.95; 10: 839.63; 12: 31841.67 | [21 empty] | Итого по расценке
|  | ФОТ |  |  | 10: 576.44; 12: 29346.56 | [20 empty] | ФОТ
| Пр/812-006.0-1 | НР Бетонные и железобетонные монолитные конструкции и работы в строительстве |  |  | 4: %; 5: 102; 7: 102; 10: 587.97; 12: 29933.49 | [20 empty] | НР Бетонные и железобетонные монолитные конструкции и работы в строительстве
| Пр/774-006.0, Приказ № 774/пр от 11.12.2020 п.16 | СП Бетонные и железобетонные монолитные конструкции и работы в строительстве |  |  | % | 58 | 0.85 | 49.3 |  |  | 284.18 |  | 14467.85 | [20 empty] | СП Бетонные и железобетонные монолитные конструкции и работы в строительстве
|  | Всего по позиции |  |  | 10: 1711.78; 12: 76243.01 | [22 empty] | Всего по позиции
19 | ФЕР06-03-004-09 | Установка закладных деталей весом: до 4 кг |  |  | 4: т; 5: 0.0789; 6: 1; 7: 0.0789 | [16 empty] | Установка закладных деталей весом: до 4 кг
|  | Объем=(15+46+3,58*5)/1000 | [28 empty] | Объем=(15+46+3,58*5)/1000
| Приказ от 08.08.2022 № 648/пр п.124 | Для определения затрат на работы по капитальному ремонту и реконструкции объектов капитального строительства по единичным расценкам, включенным в сборники ФЕР, аналогичным технологическим процессам в новом строительстве, в том числе по возведению новых конструктивных элементов ОЗП=1,15; ЭМ=1,25 к расх.; ЗПМ=1,25; ТЗ=1,15; ТЗМ=1,25 | [29 empty] | Для определения затрат на работы по капитальному ремонту и реконструкции объектов капитального строительства по единичным расценкам, включенным в сборники ФЕР, аналогичным технологическим процессам в новом строительстве, в том числе по возведению новых конструктивных элементов ОЗП=1,15; ЭМ=1,25 к расх.; ЗПМ=1,25; ТЗ=1,15; ТЗМ=1,25
| Приказ от 07.07.2022 № 557/пр прил.8 табл.2 п.1.1 | Производство работ осуществляется в помещениях эксплуатируемого объекта капитального строительства без остановки рабочего процесса, при этом: в зоне производства работ отсутствуют загромождающие помещение предметы ОЗП=1,2; ЭМ=1,2 к расх.; ЗПМ=1,2; ТЗ=1,2; ТЗМ=1,2 | [29 empty] | Производство работ осуществляется в помещениях эксплуатируемого объекта капитального строительства без остановки рабочего процесса, при этом: в зоне производства работ отсутствуют загромождающие помещение предметы ОЗП=1,2; ЭМ=1,2 к расх.; ЗПМ=1,2; ТЗ=1,2; ТЗМ=1,2
| 1 | ОТ |  |  | 8: 1795.86; 9: 1.38; 10: 195.54; 11: 50.91; 12: 9954.94 | [19 empty] | ОТ
| 2 | ЭМ |  |  | 8: 28.64; 9: 1.5; 10: 3.39; 11: 15.33; 12: 51.97 | [19 empty] | ЭМ
| 3 | в т.ч. ОТм |  |  | 8: 4.09; 9: 1.5; 10: 0.48; 11: 50.91; 12: 24.44 | [19 empty] | в т.ч. ОТм
Н | 08.4.01.02 | Детали закладные и накладные |  |  | 4: т; 5: 1; 7: 0.0789 | [23 empty] | Детали закладные и накладные
|  | ЗТ |  |  | 4: чел.-ч; 5: 198; 6: 1.38; 7: 21.5586 | [20 empty] | ЗТ
|  | ЗТм |  |  | 4: чел.-ч; 5: 0.33; 6: 1.5; 7: 0.039055 | [20 empty] | ЗТм
|  | Итого по расценке |  |  | 8: 1824.5; 10: 198.93; 12: 10006.91 | [21 empty] | Итого по расценке
|  | ФОТ |  |  | 10: 196.02; 12: 9979.38 | [20 empty] | ФОТ
| Пр/812-006.0-1 | НР Бетонные и железобетонные монолитные конструкции и работы в строительстве |  |  | 4: %; 5: 102; 7: 102; 10: 199.94; 12: 10178.97 | [20 empty] | НР Бетонные и железобетонные монолитные конструкции и работы в строительстве
| Пр/774-006.0, Приказ № 774/пр от 11.12.2020 п.16 | СП Бетонные и железобетонные монолитные конструкции и работы в строительстве |  |  | % | 58 | 0.85 | 49.3 |  |  | 96.64 |  | 4919.83 | [20 empty] | СП Бетонные и железобетонные монолитные конструкции и работы в строительстве
|  | Всего по позиции |  |  | 10: 495.51; 12: 25105.71 | [22 empty] | Всего по позиции
20 | ФССЦ-08.4.01.02-0013 | Детали закладные и накладные, изготовленные с применением сварки, гнутья, сверления (пробивки) отверстий (при наличии одной из этих операций или всего перечня в любых сочетаниях), поставляемые отдельно |  |  | т | 0.0789 | 1 | 0.0789 | 6800 |  | 536.52 | 9.35 | 5016.46 | [16 empty] | Детали закладные и накладные, изготовленные с применением сварки, гнутья, сверления (пробивки) отверстий (при наличии одной из этих операций или всего перечня в любых сочетаниях), поставляемые отдельно
|  | Всего по позиции |  |  | 10: 536.52; 12: 5016.46 | [22 empty] | Всего по позиции
21 | ФЕР06-03-004-01 | Установка анкерных болтов: в готовые гнезда с заделкой длиной до 1 м |  |  | 4: т; 5: 0.015; 6: 1; 7: 0.015 | [16 empty] | Установка анкерных болтов: в готовые гнезда с заделкой длиной до 1 м
|  | Объем=15/1000 | [28 empty] | Объем=15/1000
| Приказ от 08.08.2022 № 648/пр п.124 | Для определения затрат на работы по капитальному ремонту и реконструкции объектов капитального строительства по единичным расценкам, включенным в сборники ФЕР, аналогичным технологическим процессам в новом строительстве, в том числе по возведению новых конструктивных элементов ОЗП=1,15; ЭМ=1,25 к расх.; ЗПМ=1,25; ТЗ=1,15; ТЗМ=1,25 | [29 empty] | Для определения затрат на работы по капитальному ремонту и реконструкции объектов капитального строительства по единичным расценкам, включенным в сборники ФЕР, аналогичным технологическим процессам в новом строительстве, в том числе по возведению новых конструктивных элементов ОЗП=1,15; ЭМ=1,25 к расх.; ЗПМ=1,25; ТЗ=1,15; ТЗМ=1,25
| Приказ от 07.07.2022 № 557/пр прил.8 табл.2 п.1.1 | Производство работ осуществляется в помещениях эксплуатируемого объекта капитального строительства без остановки рабочего процесса, при этом: в зоне производства работ отсутствуют загромождающие помещение предметы ОЗП=1,2; ЭМ=1,2 к расх.; ЗПМ=1,2; ТЗ=1,2; ТЗМ=1,2 | [29 empty] | Производство работ осуществляется в помещениях эксплуатируемого объекта капитального строительства без остановки рабочего процесса, при этом: в зоне производства работ отсутствуют загромождающие помещение предметы ОЗП=1,2; ЭМ=1,2 к расх.; ЗПМ=1,2; ТЗ=1,2; ТЗМ=1,2
| 1 | ОТ |  |  | 8: 2560.54; 9: 1.38; 10: 53; 11: 50.91; 12: 2698.23 | [19 empty] | ОТ
| 2 | ЭМ |  |  | 8: 51.19; 9: 1.5; 10: 1.15; 11: 15.33; 12: 17.63 | [19 empty] | ЭМ
| 3 | в т.ч. ОТм |  |  | 8: 7.32; 9: 1.5; 10: 0.16; 11: 50.91; 12: 8.15 | [19 empty] | в т.ч. ОТм
| 4 | М |  |  | 8: 10103.46; 10: 151.55; 11: 9.35; 12: 1416.99 | [19 empty] | М
|  | ЗТ |  |  | 4: чел.-ч; 5: 289; 6: 1.38; 7: 5.9823 | [20 empty] | ЗТ
|  | ЗТм |  |  | 4: чел.-ч; 5: 0.59; 6: 1.5; 7: 0.013275 | [20 empty] | ЗТм
|  | Итого по расценке |  |  | 8: 12715.19; 10: 205.7; 12: 4132.85 | [21 empty] | Итого по расценке
|  | ФОТ |  |  | 10: 53.16; 12: 2706.38 | [20 empty] | ФОТ
| Пр/812-006.0-1 | НР Бетонные и железобетонные монолитные конструкции и работы в строительстве |  |  | 4: %; 5: 102; 7: 102; 10: 54.22; 12: 2760.51 | [20 empty] | НР Бетонные и железобетонные монолитные конструкции и работы в строительстве
| Пр/774-006.0, Приказ № 774/пр от 11.12.2020 п.16 | СП Бетонные и железобетонные монолитные конструкции и работы в строительстве |  |  | % | 58 | 0.85 | 49.3 |  |  | 26.21 |  | 1334.25 | [20 empty] | СП Бетонные и железобетонные монолитные конструкции и работы в строительстве
|  | Всего по позиции |  |  | 10: 286.13; 12: 8227.61 | [22 empty] | Всего по позиции
22 | ТЦ_04.3.02.04_77_7722355358_24.02.2025_02 | Сухая смесь Master Flow 928 меш 25кг |  |  | кг | 184.275 | 1 | 184.275 | 6.3 | 1.0506 | 1219.68 | 9.35 | 11404.01 | [16 empty] | Сухая смесь Master Flow 928 меш 25кг
|  | Объем=2100*0,08775 | [28 empty] | Объем=2100*0,08775
|  | Цена=1768/25/1,2/9,35 | [35 empty] | Цена=1768/25/1,2/9,35
| Приказ от 04.08.2020 № 421/пр п. 91 | Транспортные расходы ПЗ=3% (ОЗП=3%; ЭМ=3%; МАТ=3%) | [29 empty] | Транспортные расходы ПЗ=3% (ОЗП=3%; ЭМ=3%; МАТ=3%)
| Приказ от 04.08.2020 № 421/пр п.92а | Заготовительно-складские расходы для материальных ресурсов (за исключением металлических конструкций) - 2% ПЗ=2% (ОЗП=2%; ЭМ=2%; МАТ=2%) | [29 empty] | Заготовительно-складские расходы для материальных ресурсов (за исключением металлических конструкций) - 2% ПЗ=2% (ОЗП=2%; ЭМ=2%; МАТ=2%)
|  | Всего по позиции |  |  | 10: 1219.68; 12: 11404.01 | [22 empty] | Всего по позиции
23 | ФЕР08-01-003-07 | Гидроизоляция боковая обмазочная битумная в 2 слоя по выровненной поверхности бутовой кладки, кирпичу, бетону |  |  | 4: 100 м2; 5: 1.4145; 6: 1; 7: 1.4145 | [16 empty] | Гидроизоляция боковая обмазочная битумная в 2 слоя по выровненной поверхности бутовой кладки, кирпичу, бетону
|  | Объем=141,45 / 100 | [28 empty] | Объем=141,45 / 100
| Приказ от 08.08.2022 № 648/пр п.124 | Для определения затрат на работы по капитальному ремонту и реконструкции объектов капитального строительства по единичным расценкам, включенным в сборники ФЕР, аналогичным технологическим процессам в новом строительстве, в том числе по возведению новых конструктивных элементов ОЗП=1,15; ЭМ=1,25 к расх.; ЗПМ=1,25; ТЗ=1,15; ТЗМ=1,25 | [29 empty] | Для определения затрат на работы по капитальному ремонту и реконструкции объектов капитального строительства по единичным расценкам, включенным в сборники ФЕР, аналогичным технологическим процессам в новом строительстве, в том числе по возведению новых конструктивных элементов ОЗП=1,15; ЭМ=1,25 к расх.; ЗПМ=1,25; ТЗ=1,15; ТЗМ=1,25
| Приказ от 07.07.2022 № 557/пр прил.8 табл.2 п.1.1 | Производство работ осуществляется в помещениях эксплуатируемого объекта капитального строительства без остановки рабочего процесса, при этом: в зоне производства работ отсутствуют загромождающие помещение предметы ОЗП=1,2; ЭМ=1,2 к расх.; ЗПМ=1,2; ТЗ=1,2; ТЗМ=1,2 | [29 empty] | Производство работ осуществляется в помещениях эксплуатируемого объекта капитального строительства без остановки рабочего процесса, при этом: в зоне производства работ отсутствуют загромождающие помещение предметы ОЗП=1,2; ЭМ=1,2 к расх.; ЗПМ=1,2; ТЗ=1,2; ТЗМ=1,2
| 1 | ОТ |  |  | 8: 201.61; 9: 1.38; 10: 393.54; 11: 50.91; 12: 20035.12 | [19 empty] | ОТ
| 2 | ЭМ |  |  | 8: 71.64; 9: 1.5; 10: 152; 11: 15.33; 12: 2330.16 | [19 empty] | ЭМ
| 3 | в т.ч. ОТм |  |  | 8: 2.32; 9: 1.5; 10: 4.92; 11: 50.91; 12: 250.48 | [19 empty] | в т.ч. ОТм
| 4 | М |  |  | 8: 62.75; 10: 88.76; 11: 9.35; 12: 829.91 | [19 empty] | М
Н | 01.2.01.02 | Битум |  |  | 4: т; 5: 0.016; 7: 0.022632 | [23 empty] | Битум
Н | 01.2.03.03 | Мастика |  |  | 4: т; 5: 0.24; 7: 0.33948 | [23 empty] | Мастика
|  | ЗТ |  |  | 4: чел.-ч; 5: 21.2; 6: 1.38; 7: 41.3826 | [20 empty] | ЗТ
|  | ЗТм |  |  | 4: чел.-ч; 5: 0.2; 6: 1.5; 7: 0.42435 | [20 empty] | ЗТм
|  | Итого по расценке |  |  | 8: 336; 10: 634.3; 12: 23195.19 | [21 empty] | Итого по расценке
|  | ФОТ |  |  | 10: 398.46; 12: 20285.6 | [20 empty] | ФОТ
| Пр/812-008.0-1 | НР Конструкции из кирпича и блоков |  |  | 4: %; 5: 110; 7: 110; 10: 438.31; 12: 22314.16 | [20 empty] | НР Конструкции из кирпича и блоков
| Пр/774-008.0, Приказ № 774/пр от 11.12.2020 п.16 | СП Конструкции из кирпича и блоков |  |  | % | 69 | 0.85 | 58.65 |  |  | 233.7 |  | 11897.5 | [20 empty] | СП Конструкции из кирпича и блоков
|  | Всего по позиции |  |  | 10: 1306.31; 12: 57406.85 | [22 empty] | Всего по позиции
24 | ФССЦ-01.2.01.02-0001 | Битум горячий |  |  | т | 0.22632 | 1 | 0.22632 | 1946.91 |  | 440.62 | 9.35 | 4119.8 | [16 empty] | Битум горячий
|  | Объем=1,4145*100*0,8*2/1000 | [28 empty] | Объем=1,4145*100*0,8*2/1000
|  | Всего по позиции |  |  | 10: 440.62; 12: 4119.8 | [22 empty] | Всего по позиции
25 | ФЕР11-01-015-07 | Шлифовка бетонных или металлоцементных покрытий |  |  | 4: 100 м2; 5: 2.81; 6: 1; 7: 2.81 | [16 empty] | Шлифовка бетонных или металлоцементных покрытий
|  | Объем=281 / 100 | [28 empty] | Объем=281 / 100
| Приказ от 08.08.2022 № 648/пр п.124 | Для определения затрат на работы по капитальному ремонту и реконструкции объектов капитального строительства по единичным расценкам, включенным в сборники ФЕР, аналогичным технологическим процессам в новом строительстве, в том числе по возведению новых конструктивных элементов ОЗП=1,15; ЭМ=1,25 к расх.; ЗПМ=1,25; ТЗ=1,15; ТЗМ=1,25 | [29 empty] | Для определения затрат на работы по капитальному ремонту и реконструкции объектов капитального строительства по единичным расценкам, включенным в сборники ФЕР, аналогичным технологическим процессам в новом строительстве, в том числе по возведению новых конструктивных элементов ОЗП=1,15; ЭМ=1,25 к расх.; ЗПМ=1,25; ТЗ=1,15; ТЗМ=1,25
| Приказ от 07.07.2022 № 557/пр прил.8 табл.2 п.1.1 | Производство работ осуществляется в помещениях эксплуатируемого объекта капитального строительства без остановки рабочего процесса, при этом: в зоне производства работ отсутствуют загромождающие помещение предметы ОЗП=1,2; ЭМ=1,2 к расх.; ЗПМ=1,2; ТЗ=1,2; ТЗМ=1,2 | [29 empty] | Производство работ осуществляется в помещениях эксплуатируемого объекта капитального строительства без остановки рабочего процесса, при этом: в зоне производства работ отсутствуют загромождающие помещение предметы ОЗП=1,2; ЭМ=1,2 к расх.; ЗПМ=1,2; ТЗ=1,2; ТЗМ=1,2
| 1 | ОТ |  |  | 8: 625.83; 9: 1.38; 10: 2426.84; 11: 50.91; 12: 123550.42 | [19 empty] | ОТ
| 2 | ЭМ |  |  | 8: 47.31; 9: 1.5; 10: 199.41; 11: 15.33; 12: 3056.96 | [19 empty] | ЭМ
| 4 | М |  |  | 8: 16.3; 10: 45.8; 11: 9.35; 12: 428.23 | [19 empty] | М
|  | ЗТ |  |  | 4: чел.-ч; 5: 69; 6: 1.38; 7: 267.5682 | [20 empty] | ЗТ
|  | Итого по расценке |  |  | 8: 689.44; 10: 2672.05; 12: 127035.61 | [21 empty] | Итого по расценке
|  | ФОТ |  |  | 10: 2426.84; 12: 123550.42 | [20 empty] | ФОТ
| Пр/812-011.0-1 | НР Полы |  |  | 4: %; 5: 112; 7: 112; 10: 2718.06; 12: 138376.47 | [20 empty] | НР Полы
| Пр/774-011.0, Приказ № 774/пр от 11.12.2020 п.16 | СП Полы |  |  | % | 65 | 0.85 | 55.25 |  |  | 1340.83 |  | 68261.61 | [20 empty] | СП Полы
|  | Всего по позиции |  |  | 10: 6730.94; 12: 333673.69 | [22 empty] | Всего по позиции
26 | ФЕР13-03-003-20 | Окраска огрунтованных бетонных и оштукатуренных поверхностей: эмалью ХВ-7141 |  |  | 4: 100 м2; 5: 2.81; 6: 1; 7: 2.81 | [16 empty] | Окраска огрунтованных бетонных и оштукатуренных поверхностей: эмалью ХВ-7141
|  | Объем=281 / 100 | [28 empty] | Объем=281 / 100
|  | за 2 раза МАТ=0 к расх. | [29 empty] | за 2 раза МАТ=0 к расх.
| Приказ от 08.08.2022 № 648/пр п.124 | Для определения затрат на работы по капитальному ремонту и реконструкции объектов капитального строительства по единичным расценкам, включенным в сборники ФЕР, аналогичным технологическим процессам в новом строительстве, в том числе по возведению новых конструктивных элементов ОЗП=1,15; ЭМ=1,25 к расх.; ЗПМ=1,25; ТЗ=1,15; ТЗМ=1,25 | [29 empty] | Для определения затрат на работы по капитальному ремонту и реконструкции объектов капитального строительства по единичным расценкам, включенным в сборники ФЕР, аналогичным технологическим процессам в новом строительстве, в том числе по возведению новых конструктивных элементов ОЗП=1,15; ЭМ=1,25 к расх.; ЗПМ=1,25; ТЗ=1,15; ТЗМ=1,25
| Приказ от 07.07.2022 № 557/пр прил.8 табл.2 п.1.1 | Производство работ осуществляется в помещениях эксплуатируемого объекта капитального строительства без остановки рабочего процесса, при этом: в зоне производства работ отсутствуют загромождающие помещение предметы ОЗП=1,2; ЭМ=1,2 к расх.; ЗПМ=1,2; ТЗ=1,2; ТЗМ=1,2 | [29 empty] | Производство работ осуществляется в помещениях эксплуатируемого объекта капитального строительства без остановки рабочего процесса, при этом: в зоне производства работ отсутствуют загромождающие помещение предметы ОЗП=1,2; ЭМ=1,2 к расх.; ЗПМ=1,2; ТЗ=1,2; ТЗМ=1,2
| 1 | ОТ |  |  | 8: 29.39; 9: 1.38; 10: 113.97; 11: 50.91; 12: 5802.21 | [19 empty] | ОТ
| 2 | ЭМ |  |  | 8: 6.01; 9: 1.5; 10: 25.33; 11: 15.33; 12: 388.31 | [19 empty] | ЭМ
| 3 | в т.ч. ОТм |  |  | 8: 0.22; 9: 1.5; 10: 0.93; 11: 50.91; 12: 47.35 | [19 empty] | в т.ч. ОТм
| 4 | М |  |  | 8: 576.93; 9: 0; 10: 0; 11: 9.35 | [19 empty] | М
|  | ЗТ |  |  | 4: чел.-ч; 5: 3.24; 6: 1.38; 7: 12.5641 | [20 empty] | ЗТ
|  | ЗТм |  |  | 4: чел.-ч; 5: 0.02; 6: 1.5; 7: 0.0843 | [20 empty] | ЗТм
|  | Итого по расценке |  |  | 8: 612.33; 10: 139.3; 12: 6190.52 | [21 empty] | Итого по расценке
|  | ФОТ |  |  | 10: 114.9; 12: 5849.56 | [20 empty] | ФОТ
| Пр/812-013.0-1 | НР Защита строительных конструкций и оборудования от коррозии |  |  | 4: %; 5: 94; 7: 94; 10: 108.01; 12: 5498.59 | [20 empty] | НР Защита строительных конструкций и оборудования от коррозии
| Пр/774-013.0, Приказ № 774/пр от 11.12.2020 п.16 | СП Защита строительных конструкций и оборудования от коррозии |  |  | % | 51 | 0.85 | 43.35 |  |  | 49.81 |  | 2535.78 | [20 empty] | СП Защита строительных конструкций и оборудования от коррозии
|  | Всего по позиции |  |  | 10: 297.12; 12: 14224.89 | [22 empty] | Всего по позиции
27 | ТЦ_14.4.02.09_66_6678057982_13.02.2025_02 | Износостойкая матовая краска для бетонных полов Тексил 25 кг |  |  | кг | 224.8 | 1 | 224.8 | 48.57 | 1.0506 | 11471.01 | 9.35 | 107253.94 | [16 empty] | Износостойкая матовая краска для бетонных полов Тексил 25 кг
|  | Объем=2,81*100*0,4*2 | [28 empty] | Объем=2,81*100*0,4*2
|  | Цена=13625/25/1,2/9,35 | [35 empty] | Цена=13625/25/1,2/9,35
| Приказ от 04.08.2020 № 421/пр п. 91 | Транспортные расходы ПЗ=3% (ОЗП=3%; ЭМ=3%; МАТ=3%) | [29 empty] | Транспортные расходы ПЗ=3% (ОЗП=3%; ЭМ=3%; МАТ=3%)
| Приказ от 04.08.2020 № 421/пр п.92а | Заготовительно-складские расходы для материальных ресурсов (за исключением металлических конструкций) - 2% ПЗ=2% (ОЗП=2%; ЭМ=2%; МАТ=2%) | [29 empty] | Заготовительно-складские расходы для материальных ресурсов (за исключением металлических конструкций) - 2% ПЗ=2% (ОЗП=2%; ЭМ=2%; МАТ=2%)
|  | Всего по позиции |  |  | 10: 11471.01; 12: 107253.94 | [22 empty] | Всего по позиции
28 | ФЕР09-06-024-10 | Монтаж: лестниц, площадок, ограждений, панелей и дверок с теплоизоляционной обшивкой |  |  | 4: т; 5: 0.1528; 6: 1; 7: 0.1528 | [16 empty] | Монтаж: лестниц, площадок, ограждений, панелей и дверок с теплоизоляционной обшивкой
|  | Объем=30,56*5/1000 | [28 empty] | Объем=30,56*5/1000
| Приказ от 08.08.2022 № 648/пр п.124 | Для определения затрат на работы по капитальному ремонту и реконструкции объектов капитального строительства по единичным расценкам, включенным в сборники ФЕР, аналогичным технологическим процессам в новом строительстве, в том числе по возведению новых конструктивных элементов ОЗП=1,15; ЭМ=1,25 к расх.; ЗПМ=1,25; ТЗ=1,15; ТЗМ=1,25 | [29 empty] | Для определения затрат на работы по капитальному ремонту и реконструкции объектов капитального строительства по единичным расценкам, включенным в сборники ФЕР, аналогичным технологическим процессам в новом строительстве, в том числе по возведению новых конструктивных элементов ОЗП=1,15; ЭМ=1,25 к расх.; ЗПМ=1,25; ТЗ=1,15; ТЗМ=1,25
| Приказ от 07.07.2022 № 557/пр прил.8 табл.2 п.1.1 | Производство работ осуществляется в помещениях эксплуатируемого объекта капитального строительства без остановки рабочего процесса, при этом: в зоне производства работ отсутствуют загромождающие помещение предметы ОЗП=1,2; ЭМ=1,2 к расх.; ЗПМ=1,2; ТЗ=1,2; ТЗМ=1,2 | [29 empty] | Производство работ осуществляется в помещениях эксплуатируемого объекта капитального строительства без остановки рабочего процесса, при этом: в зоне производства работ отсутствуют загромождающие помещение предметы ОЗП=1,2; ЭМ=1,2 к расх.; ЗПМ=1,2; ТЗ=1,2; ТЗМ=1,2
| 1 | ОТ |  |  | 8: 337.66; 9: 1.38; 10: 71.2; 11: 50.91; 12: 3624.79 | [19 empty] | ОТ
| 2 | ЭМ |  |  | 8: 251.44; 9: 1.5; 10: 57.63; 11: 15.33; 12: 883.47 | [19 empty] | ЭМ
| 3 | в т.ч. ОТм |  |  | 8: 10.31; 9: 1.5; 10: 2.36; 11: 50.91; 12: 120.15 | [19 empty] | в т.ч. ОТм
| 4 | М |  |  | 8: 101.7; 10: 15.54; 11: 9.35; 12: 145.3 | [19 empty] | М
Н | 07.2.07.13 | Конструкции стальные |  |  | 4: т; 5: 1; 7: 0.1528 | [23 empty] | Конструкции стальные
|  | ЗТ |  |  | 4: чел.-ч; 5: 35.1; 6: 1.38; 7: 7.4013 | [20 empty] | ЗТ
|  | ЗТм |  |  | 4: чел.-ч; 5: 0.82; 6: 1.5; 7: 0.18794 | [20 empty] | ЗТм
|  | Итого по расценке |  |  | 8: 690.8; 10: 144.37; 12: 4653.56 | [21 empty] | Итого по расценке
|  | ФОТ |  |  | 10: 73.56; 12: 3744.94 | [20 empty] | ФОТ
| Пр/812-009.0-1 | НР Строительные металлические конструкции |  |  | 4: %; 5: 93; 7: 93; 10: 68.41; 12: 3482.79 | [20 empty] | НР Строительные металлические конструкции
| Пр/774-009.0, Приказ № 774/пр от 11.12.2020 п.16 | СП Строительные металлические конструкции |  |  | % | 62 | 0.85 | 52.7 |  |  | 38.77 |  | 1973.58 | [20 empty] | СП Строительные металлические конструкции
|  | Всего по позиции |  |  | 10: 251.55; 12: 10109.93 | [22 empty] | Всего по позиции
29 | ФССЦ-07.2.07.12-0031 | Прочие конструкции одноэтажных производственных зданий, масса сборочной единицы до 0,1 т |  |  | т | 0.1528 | 1 | 0.1528 | 12990.48 |  | 1984.95 | 9.35 | 18559.28 | [16 empty] | Прочие конструкции одноэтажных производственных зданий, масса сборочной единицы до 0,1 т
|  | Всего по позиции |  |  | 10: 1984.95; 12: 18559.28 | [22 empty] | Всего по позиции
30 | ФЕР01-02-033-01 | Засыпка пазух котлованов спецсооружений дренирующим песком |  |  | 4: 10 м3; 5: 15.0591; 6: 1; 7: 15.0591 | [16 empty] | Засыпка пазух котлованов спецсооружений дренирующим песком
|  | Объем=((25,7*6,6-23,7*4,6)*2,485) / 10 | [28 empty] | Объем=((25,7*6,6-23,7*4,6)*2,485) / 10
| Приказ от 08.08.2022 № 648/пр п.124 | Для определения затрат на работы по капитальному ремонту и реконструкции объектов капитального строительства по единичным расценкам, включенным в сборники ФЕР, аналогичным технологическим процессам в новом строительстве, в том числе по возведению новых конструктивных элементов ОЗП=1,15; ЭМ=1,25 к расх.; ЗПМ=1,25; ТЗ=1,15; ТЗМ=1,25 | [29 empty] | Для определения затрат на работы по капитальному ремонту и реконструкции объектов капитального строительства по единичным расценкам, включенным в сборники ФЕР, аналогичным технологическим процессам в новом строительстве, в том числе по возведению новых конструктивных элементов ОЗП=1,15; ЭМ=1,25 к расх.; ЗПМ=1,25; ТЗ=1,15; ТЗМ=1,25
| Приказ от 07.07.2022 № 557/пр прил.8 табл.2 п.1.1 | Производство работ осуществляется в помещениях эксплуатируемого объекта капитального строительства без остановки рабочего процесса, при этом: в зоне производства работ отсутствуют загромождающие помещение предметы ОЗП=1,2; ЭМ=1,2 к расх.; ЗПМ=1,2; ТЗ=1,2; ТЗМ=1,2 | [29 empty] | Производство работ осуществляется в помещениях эксплуатируемого объекта капитального строительства без остановки рабочего процесса, при этом: в зоне производства работ отсутствуют загромождающие помещение предметы ОЗП=1,2; ЭМ=1,2 к расх.; ЗПМ=1,2; ТЗ=1,2; ТЗМ=1,2
| 1 | ОТ |  |  | 8: 96.56; 9: 1.38; 10: 2006.67; 11: 50.91; 12: 102159.57 | [19 empty] | ОТ
| 2 | ЭМ |  |  | 8: 82.19; 9: 1.5; 10: 1856.56; 11: 15.33; 12: 28461.06 | [19 empty] | ЭМ
| 3 | в т.ч. ОТм |  |  | 8: 10.08; 9: 1.5; 10: 227.69; 11: 50.91; 12: 11591.7 | [19 empty] | в т.ч. ОТм
Н | 02.3.01.02 | Песок для строительных работ природный |  |  | 4: м3; 5: 10; 7: 150.591 | [23 empty] | Песок для строительных работ природный
|  | ЗТ |  |  | 4: чел.-ч; 5: 13.43; 6: 1.38; 7: 279.0963 | [20 empty] | ЗТ
|  | ЗТм |  |  | 4: чел.-ч; 5: 0.93; 6: 1.5; 7: 21.0074 | [20 empty] | ЗТм
|  | Итого по расценке |  |  | 8: 178.75; 10: 3863.23; 12: 130620.63 | [21 empty] | Итого по расценке
|  | ФОТ |  |  | 10: 2234.36; 12: 113751.27 | [20 empty] | ФОТ
| Пр/812-001.4-1 | НР Земляные работы, выполняемые по другим видам работ (подготовительным, сопутствующим, укрепительным) |  |  | 4: %; 5: 89; 7: 89; 10: 1988.58; 12: 101238.63 | [20 empty] | НР Земляные работы, выполняемые по другим видам работ (подготовительным, сопутствующим, укрепительным)
| Пр/774-001.4, Приказ № 774/пр от 11.12.2020 п.16 | СП Земляные работы, выполняемые по другим видам работ (подготовительным, сопутствующим, укрепительным) |  |  | % | 41 | 0.85 | 34.85 |  |  | 778.67 |  | 39642.32 | [20 empty] | СП Земляные работы, выполняемые по другим видам работ (подготовительным, сопутствующим, укрепительным)
|  | Всего по позиции |  |  | 10: 6630.48; 12: 271501.58 | [22 empty] | Всего по позиции
31 | ФССЦ-02.3.01.02-0016 | Песок природный для строительных: работ средний с крупностью зерен размером свыше 5 мм - до 5% по массе |  |  | м3 | 165.6501 | 1 | 165.6501 | 55.26 |  | 9153.82 | 9.35 | 85588.22 | [16 empty] | Песок природный для строительных: работ средний с крупностью зерен размером свыше 5 мм - до 5% по массе
|  | Объем=15,0591*10*1,1 | [28 empty] | Объем=15,0591*10*1,1
|  | Всего по позиции |  |  | 10: 9153.82; 12: 85588.22 | [22 empty] | Всего по позиции
32 | ФЕР11-01-015-01 | Устройство покрытий: бетонных толщиной 30 мм |  |  | 4: 100 м2; 5: 0.623; 6: 1; 7: 0.623 | [16 empty] | Устройство покрытий: бетонных толщиной 30 мм
|  | Объем=(25,7*6,6-23,7*4,6+4,25*0,4*0,25*4) / 100 | [28 empty] | Объем=(25,7*6,6-23,7*4,6+4,25*0,4*0,25*4) / 100
| Приказ от 08.08.2022 № 648/пр п.124 | Для определения затрат на работы по капитальному ремонту и реконструкции объектов капитального строительства по единичным расценкам, включенным в сборники ФЕР, аналогичным технологическим процессам в новом строительстве, в том числе по возведению новых конструктивных элементов ОЗП=1,15; ЭМ=1,25 к расх.; ЗПМ=1,25; ТЗ=1,15; ТЗМ=1,25 | [29 empty] | Для определения затрат на работы по капитальному ремонту и реконструкции объектов капитального строительства по единичным расценкам, включенным в сборники ФЕР, аналогичным технологическим процессам в новом строительстве, в том числе по возведению новых конструктивных элементов ОЗП=1,15; ЭМ=1,25 к расх.; ЗПМ=1,25; ТЗ=1,15; ТЗМ=1,25
| Приказ от 07.07.2022 № 557/пр прил.8 табл.2 п.1.1 | Производство работ осуществляется в помещениях эксплуатируемого объекта капитального строительства без остановки рабочего процесса, при этом: в зоне производства работ отсутствуют загромождающие помещение предметы ОЗП=1,2; ЭМ=1,2 к расх.; ЗПМ=1,2; ТЗ=1,2; ТЗМ=1,2 | [29 empty] | Производство работ осуществляется в помещениях эксплуатируемого объекта капитального строительства без остановки рабочего процесса, при этом: в зоне производства работ отсутствуют загромождающие помещение предметы ОЗП=1,2; ЭМ=1,2 к расх.; ЗПМ=1,2; ТЗ=1,2; ТЗМ=1,2
| 1 | ОТ |  |  | 8: 317.6; 9: 1.38; 10: 273.05; 11: 50.91; 12: 13900.98 | [19 empty] | ОТ
| 2 | ЭМ |  |  | 8: 128.95; 9: 1.5; 10: 120.5; 11: 15.33; 12: 1847.27 | [19 empty] | ЭМ
| 3 | в т.ч. ОТм |  |  | 8: 22.28; 9: 1.5; 10: 20.82; 11: 50.91; 12: 1059.95 | [19 empty] | в т.ч. ОТм
| 4 | М |  |  | 8: 8.54; 10: 5.32; 11: 9.35; 12: 49.74 | [19 empty] | М
Н | 04.1.02.05 | Смеси бетонные тяжелого бетона |  |  | 4: м3; 5: 3.06; 7: 1.9064 | [23 empty] | Смеси бетонные тяжелого бетона
|  | ЗТ |  |  | 4: чел.-ч; 5: 40; 6: 1.38; 7: 34.3896 | [20 empty] | ЗТ
|  | ЗТм |  |  | 4: чел.-ч; 5: 1.93; 6: 1.5; 7: 1.8036 | [20 empty] | ЗТм
|  | Итого по расценке |  |  | 8: 455.09; 10: 398.87; 12: 15797.99 | [21 empty] | Итого по расценке
|  | ФОТ |  |  | 10: 293.87; 12: 14960.93 | [20 empty] | ФОТ
| Пр/812-011.0-1 | НР Полы |  |  | 4: %; 5: 112; 7: 112; 10: 329.13; 12: 16756.24 | [20 empty] | НР Полы
| Пр/774-011.0, Приказ № 774/пр от 11.12.2020 п.16 | СП Полы |  |  | % | 65 | 0.85 | 55.25 |  |  | 162.36 |  | 8265.91 | [20 empty] | СП Полы
|  | Всего по позиции |  |  | 10: 890.36; 12: 40820.14 | [22 empty] | Всего по позиции
33 | ФЕР11-01-015-02 | Устройство покрытий: на каждые 5 мм изменения толщины покрытия добавлять или исключать к расценке 11-01-015-01 |  |  | 4: 100 м2; 5: 0.623; 6: 1; 7: 0.623 | [16 empty] | Устройство покрытий: на каждые 5 мм изменения толщины покрытия добавлять или исключать к расценке 11-01-015-01
|  | добавить до т.250 мм ПЗ=44 (ОЗП=44; ЭМ=44 к расх.; ЗПМ=44; МАТ=44 к расх.; ТЗ=44; ТЗМ=44) | [29 empty] | добавить до т.250 мм ПЗ=44 (ОЗП=44; ЭМ=44 к расх.; ЗПМ=44; МАТ=44 к расх.; ТЗ=44; ТЗМ=44)
| Приказ от 08.08.2022 № 648/пр п.124 | Для определения затрат на работы по капитальному ремонту и реконструкции объектов капитального строительства по единичным расценкам, включенным в сборники ФЕР, аналогичным технологическим процессам в новом строительстве, в том числе по возведению новых конструктивных элементов ОЗП=1,15; ЭМ=1,25 к расх.; ЗПМ=1,25; ТЗ=1,15; ТЗМ=1,25 | [29 empty] | Для определения затрат на работы по капитальному ремонту и реконструкции объектов капитального строительства по единичным расценкам, включенным в сборники ФЕР, аналогичным технологическим процессам в новом строительстве, в том числе по возведению новых конструктивных элементов ОЗП=1,15; ЭМ=1,25 к расх.; ЗПМ=1,25; ТЗ=1,15; ТЗМ=1,25
| Приказ от 07.07.2022 № 557/пр прил.8 табл.2 п.1.1 | Производство работ осуществляется в помещениях эксплуатируемого объекта капитального строительства без остановки рабочего процесса, при этом: в зоне производства работ отсутствуют загромождающие помещение предметы ОЗП=1,2; ЭМ=1,2 к расх.; ЗПМ=1,2; ТЗ=1,2; ТЗМ=1,2 | [29 empty] | Производство работ осуществляется в помещениях эксплуатируемого объекта капитального строительства без остановки рабочего процесса, при этом: в зоне производства работ отсутствуют загромождающие помещение предметы ОЗП=1,2; ЭМ=1,2 к расх.; ЗПМ=1,2; ТЗ=1,2; ТЗМ=1,2
| 1 | ОТ |  |  | 8: 8.26; 9: 60.72; 10: 312.46; 11: 50.91; 12: 15907.34 | [19 empty] | ОТ
| 2 | ЭМ |  |  | 8: 6.29; 9: 66; 10: 258.63; 11: 15.33; 12: 3964.8 | [19 empty] | ЭМ
| 3 | в т.ч. ОТм |  |  | 8: 2.57; 9: 66; 10: 105.67; 11: 50.91; 12: 5379.66 | [19 empty] | в т.ч. ОТм
Н | 04.1.02.05 | Смеси бетонные тяжелого бетона |  |  | 4: м3; 5: 0.51; 6: 44; 7: 13.9801 | [23 empty] | Смеси бетонные тяжелого бетона
|  | ЗТ |  |  | 4: чел.-ч; 5: 1.04; 6: 60.72; 7: 39.3417 | [20 empty] | ЗТ
|  | ЗТм |  |  | 4: чел.-ч; 5: 0.19; 6: 66; 7: 7.8124 | [20 empty] | ЗТм
|  | Итого по расценке |  |  | 8: 14.55; 10: 571.09; 12: 19872.14 | [21 empty] | Итого по расценке
|  | ФОТ |  |  | 10: 418.13; 12: 21287 | [20 empty] | ФОТ
| Пр/812-011.0-1 | НР Полы |  |  | 4: %; 5: 112; 7: 112; 10: 468.31; 12: 23841.44 | [20 empty] | НР Полы
| Пр/774-011.0, Приказ № 774/пр от 11.12.2020 п.16 | СП Полы |  |  | % | 65 | 0.85 | 55.25 |  |  | 231.02 |  | 11761.07 | [20 empty] | СП Полы
|  | Всего по позиции |  |  | 10: 1270.42; 12: 55474.65 | [22 empty] | Всего по позиции
34 | ФССЦ-04.1.02.05-0008 | Смеси бетонные тяжелого бетона (БСТ), класс B22,5 (М300) |  |  | м3 | 15.8865 | 1 | 15.8865 | 700 |  | 11120.55 | 9.35 | 103977.14 | [16 empty] | Смеси бетонные тяжелого бетона (БСТ), класс B22,5 (М300)
|  | Объем=1,90638+13,98012 | [28 empty] | Объем=1,90638+13,98012
|  | Всего по позиции |  |  | 10: 11120.55; 12: 103977.14 | [22 empty] | Всего по позиции
35 | ФЕР34-01-006-01 | Устройство настила из рифленой стали для подпольных каналов |  |  | 4: 10 м2; 5: 7.2363; 6: 1; 7: 7.2363 | [16 empty] | Устройство настила из рифленой стали для подпольных каналов
|  | Объем=72,3625 / 10 | [28 empty] | Объем=72,3625 / 10
| Приказ от 08.08.2022 № 648/пр п.124 | Для определения затрат на работы по капитальному ремонту и реконструкции объектов капитального строительства по единичным расценкам, включенным в сборники ФЕР, аналогичным технологическим процессам в новом строительстве, в том числе по возведению новых конструктивных элементов ОЗП=1,15; ЭМ=1,25 к расх.; ЗПМ=1,25; ТЗ=1,15; ТЗМ=1,25 | [29 empty] | Для определения затрат на работы по капитальному ремонту и реконструкции объектов капитального строительства по единичным расценкам, включенным в сборники ФЕР, аналогичным технологическим процессам в новом строительстве, в том числе по возведению новых конструктивных элементов ОЗП=1,15; ЭМ=1,25 к расх.; ЗПМ=1,25; ТЗ=1,15; ТЗМ=1,25
| Приказ от 07.07.2022 № 557/пр прил.8 табл.2 п.1.1 | Производство работ осуществляется в помещениях эксплуатируемого объекта капитального строительства без остановки рабочего процесса, при этом: в зоне производства работ отсутствуют загромождающие помещение предметы ОЗП=1,2; ЭМ=1,2 к расх.; ЗПМ=1,2; ТЗ=1,2; ТЗМ=1,2 | [29 empty] | Производство работ осуществляется в помещениях эксплуатируемого объекта капитального строительства без остановки рабочего процесса, при этом: в зоне производства работ отсутствуют загромождающие помещение предметы ОЗП=1,2; ЭМ=1,2 к расх.; ЗПМ=1,2; ТЗ=1,2; ТЗМ=1,2
| 1 | ОТ |  |  | 8: 463.14; 9: 1.38; 10: 4624.93; 11: 50.91; 12: 235455.19 | [19 empty] | ОТ
| 2 | ЭМ |  |  | 8: 512.51; 9: 1.5; 10: 5562.98; 11: 15.33; 12: 85280.48 | [19 empty] | ЭМ
| 3 | в т.ч. ОТм |  |  | 8: 40.42; 9: 1.5; 10: 438.73; 11: 50.91; 12: 22335.74 | [19 empty] | в т.ч. ОТм
| 4 | М |  |  | 8: 4350.61; 10: 31482.1; 11: 9.35; 12: 294357.64 | [19 empty] | М
|  | ЗТ |  |  | 4: чел.-ч; 5: 48.7; 6: 1.38; 7: 486.3194 | [20 empty] | ЗТ
|  | ЗТм |  |  | 4: чел.-ч; 5: 4; 6: 1.5; 7: 43.4175 | [20 empty] | ЗТм
|  | Итого по расценке |  |  | 8: 5326.26; 10: 41670.01; 12: 615093.31 | [21 empty] | Итого по расценке
|  | ФОТ |  |  | 10: 5063.66; 12: 257790.93 | [20 empty] | ФОТ
| Пр/812-028.0-1 | НР Сооружения связи, радиовещания и телевидения |  |  | 4: %; 5: 98; 7: 98; 10: 4962.39; 12: 252635.11 | [20 empty] | НР Сооружения связи, радиовещания и телевидения
| Пр/774-028.0, Приказ № 774/пр от 11.12.2020 п.16 | СП Сооружения связи, радиовещания и телевидения |  |  | % | 58 | 0.85 | 49.3 |  |  | 2496.38 |  | 127090.93 | [20 empty] | СП Сооружения связи, радиовещания и телевидения
|  | Всего по позиции |  |  | 10: 49128.78; 12: 994819.35 | [22 empty] | Всего по позиции
36 | ФССЦ-08.3.05.06-0019 | Сталь толстолистовая марка Ст1сп-Ст6сп, толщина более 4 мм |  |  | т | -0.059699 | 1 | -0.059699 | 6666.53 |  | -397.99 | 9.35 | -3721.21 | [16 empty] | Сталь толстолистовая марка Ст1сп-Ст6сп, толщина более 4 мм
|  | Всего по позиции |  |  | 10: -397.99; 12: -3721.21 | [22 empty] | Всего по позиции
37 | ФССЦ-08.3.06.01-0003 | Прокат ромбического рифления, горячекатаный, в листах с обрезными кромками, марка стали С235, ширина от 1 до 1,9 м, толщина 4 мм |  |  | т | -2.9669 | 1 | -2.9669 | 6834.81 |  | -20277.94 | 9.35 | -189598.74 | [16 empty] | Прокат ромбического рифления, горячекатаный, в листах с обрезными кромками, марка стали С235, ширина от 1 до 1,9 м, толщина 4 мм
|  | Всего по позиции |  |  | 10: -20277.94; 12: -189598.74 | [22 empty] | Всего по позиции
38 | ФССЦ-08.3.08.01-1000 | Уголок горячекатаный, неравнополочный 63х40 - 160х100 мм, марка стали 18пс |  |  | т | -0.14472 | 1 | -0.14472 | 4081.18 |  | -590.65 | 9.35 | -5522.58 | [16 empty] | Уголок горячекатаный, неравнополочный 63х40 - 160х100 мм, марка стали 18пс
|  | Всего по позиции |  |  | 10: -590.65; 12: -5522.58 | [22 empty] | Всего по позиции
39 | ФССЦ-08.3.08.02-0022 | Уголок горячекатаный, размер 50х50 мм |  |  | т | -1.3894 | 1 | -1.3894 | 5763 |  | -8006.88 | 9.35 | -74864.33 | [16 empty] | Уголок горячекатаный, размер 50х50 мм
|  | Всего по позиции |  |  | 10: -8006.88; 12: -74864.33 | [22 empty] | Всего по позиции
40 | ФССЦ-08.3.11.01-0056 | Швеллеры № 16-24, марка стали 18сп |  |  | т | -0.014472 | 1 | -0.014472 | 5989 |  | -86.68 | 9.35 | -810.46 | [16 empty] | Швеллеры № 16-24, марка стали 18сп
|  | Всего по позиции |  |  | 10: -86.68; 12: -810.46 | [22 empty] | Всего по позиции
41 | ФССЦ-08.4.03.02-0001 | Сталь арматурная, горячекатаная, гладкая, класс А-I, диаметр 6 мм |  |  | т | -0.050654 | 1 | -0.050654 | 7418.82 |  | -375.79 | 9.35 | -3513.64 | [16 empty] | Сталь арматурная, горячекатаная, гладкая, класс А-I, диаметр 6 мм
|  | Всего по позиции |  |  | 10: -375.79; 12: -3513.64 | [22 empty] | Всего по позиции
42 | ФССЦ-08.4.03.02-0003 | Сталь арматурная, горячекатаная, гладкая, класс А-I, диаметр 10 мм |  |  | т | -0.036181 | 1 | -0.036181 | 6726.18 |  | -243.36 | 9.35 | -2275.42 | [16 empty] | Сталь арматурная, горячекатаная, гладкая, класс А-I, диаметр 10 мм
|  | Всего по позиции |  |  | 10: -243.36; 12: -2275.42 | [22 empty] | Всего по позиции
43 | ФССЦ-08.3.11.01-0018 | Швеллеры № 12-40 сталь марки Ст1кп-Ст4кп, Ст1пс-Ст6пс, Ст1Гпс-Ст5Гпс |  |  | т | 0.5412 | 1 | 0.5412 | 5998.58 |  | 3246.43 | 9.35 | 30354.12 | [16 empty] | Швеллеры № 12-40 сталь марки Ст1кп-Ст4кп, Ст1пс-Ст6пс, Ст1Гпс-Ст5Гпс
|  | Объем=108,24*5/1000 | [28 empty] | Объем=108,24*5/1000
|  | Всего по позиции |  |  | 10: 3246.43; 12: 30354.12 | [22 empty] | Всего по позиции
44 | ФССЦ-08.3.11.01-0017 | Швеллеры № 5-10 сталь марки Ст1кп-Ст4кп, Ст1пс-Ст6пс, Ст1Гпс-Ст5Гпс |  |  | т | 0.1195 | 1 | 0.1195 | 6538.46 |  | 781.35 | 9.35 | 7305.62 | [16 empty] | Швеллеры № 5-10 сталь марки Ст1кп-Ст4кп, Ст1пс-Ст6пс, Ст1Гпс-Ст5Гпс
|  | Объем=23,9*5/1000 | [28 empty] | Объем=23,9*5/1000
|  | Всего по позиции |  |  | 10: 781.35; 12: 7305.62 | [22 empty] | Всего по позиции
45 | ФССЦ-08.3.08.02-0070 | Сталь угловая равнополочная, марка стали: Ст3пс, шириной полок 50-50 мм |  |  | т | 0.8671 | 1 | 0.8671 | 4840.65 |  | 4197.33 | 9.35 | 39245.04 | [16 empty] | Сталь угловая равнополочная, марка стали: Ст3пс, шириной полок 50-50 мм
|  | Объем=3,77*46*5/1000 | [28 empty] | Объем=3,77*46*5/1000
|  | Всего по позиции |  |  | 10: 4197.33; 12: 39245.04 | [22 empty] | Всего по позиции
46 | ТЦ_08.3.06.00_77_9715208170_24.02.2025_02 | Лист рифленый δ5 мм |  |  | т | 2.8272 | 1 | 2.8272 | 6381.9 | 1.0377 | 18723.91 | 9.35 | 175068.56 | [16 empty] | Лист рифленый δ5 мм
|  | Объем=565,45*5/1000 | [28 empty] | Объем=565,45*5/1000
|  | Цена=71604,93/1,2/9,35 | [35 empty] | Цена=71604,93/1,2/9,35
| 421/пр_2020_п.92_пп.б | Заготовительно-складские расходы для металлических конструкций - 0,75% ПЗ=0,75% (ОЗП=0,75%; ЭМ=0,75%; МАТ=0,75%) | [29 empty] | Заготовительно-складские расходы для металлических конструкций - 0,75% ПЗ=0,75% (ОЗП=0,75%; ЭМ=0,75%; МАТ=0,75%)
| 421/пр_2020_п.91_абз.4 | Транспортные затраты, в случае невозможности их определения на основании расчета или по результатам конъюнктурного анализа (от отпускной цены на такое оборудования) - до 3% ПЗ=1,03 (ОЗП=1,03; ЭМ=1,03; МАТ=1,03) | [29 empty] | Транспортные затраты, в случае невозможности их определения на основании расчета или по результатам конъюнктурного анализа (от отпускной цены на такое оборудования) - до 3% ПЗ=1,03 (ОЗП=1,03; ЭМ=1,03; МАТ=1,03)
|  | Всего по позиции |  |  | 10: 18723.91; 12: 175068.56 | [22 empty] | Всего по позиции
47 | ФССЦ-08.3.05.06-0018 | Сталь толстолистовая марка Ст1кп-Ст4кп, Ст1пс-Ст6пс, Ст1Гпс-Ст5Гпс, толщина более 4 мм |  |  | т | 0.0848 | 1 | 0.0848 | 6583.26 |  | 558.26 | 9.35 | 5219.73 | [16 empty] | Сталь толстолистовая марка Ст1кп-Ст4кп, Ст1пс-Ст6пс, Ст1Гпс-Ст5Гпс, толщина более 4 мм
|  | Объем=16,96*5/1000 | [28 empty] | Объем=16,96*5/1000
|  | Всего по позиции |  |  | 10: 558.26; 12: 5219.73 | [22 empty] | Всего по позиции
48 | ФЕР09-06-001-01 | Монтаж: конструкций дверей, люков, лазов для автокоптилок и пароварочных камер |  |  | 4: т; 5: 0.15792; 6: 1; 7: 0.15792 | [16 empty] | Монтаж: конструкций дверей, люков, лазов для автокоптилок и пароварочных камер
|  | Объем=157,92/1000 | [28 empty] | Объем=157,92/1000
| Приказ от 08.08.2022 № 648/пр п.124 | Для определения затрат на работы по капитальному ремонту и реконструкции объектов капитального строительства по единичным расценкам, включенным в сборники ФЕР, аналогичным технологическим процессам в новом строительстве, в том числе по возведению новых конструктивных элементов ОЗП=1,15; ЭМ=1,25 к расх.; ЗПМ=1,25; ТЗ=1,15; ТЗМ=1,25 | [29 empty] | Для определения затрат на работы по капитальному ремонту и реконструкции объектов капитального строительства по единичным расценкам, включенным в сборники ФЕР, аналогичным технологическим процессам в новом строительстве, в том числе по возведению новых конструктивных элементов ОЗП=1,15; ЭМ=1,25 к расх.; ЗПМ=1,25; ТЗ=1,15; ТЗМ=1,25
| Приказ от 07.07.2022 № 557/пр прил.8 табл.2 п.1.1 | Производство работ осуществляется в помещениях эксплуатируемого объекта капитального строительства без остановки рабочего процесса, при этом: в зоне производства работ отсутствуют загромождающие помещение предметы ОЗП=1,2; ЭМ=1,2 к расх.; ЗПМ=1,2; ТЗ=1,2; ТЗМ=1,2 | [29 empty] | Производство работ осуществляется в помещениях эксплуатируемого объекта капитального строительства без остановки рабочего процесса, при этом: в зоне производства работ отсутствуют загромождающие помещение предметы ОЗП=1,2; ЭМ=1,2 к расх.; ЗПМ=1,2; ТЗ=1,2; ТЗМ=1,2
| 1 | ОТ |  |  | 8: 700.31; 9: 1.38; 10: 152.62; 11: 50.91; 12: 7769.88 | [19 empty] | ОТ
| 2 | ЭМ |  |  | 8: 114.72; 9: 1.5; 10: 27.17; 11: 15.33; 12: 416.52 | [19 empty] | ЭМ
| 3 | в т.ч. ОТм |  |  | 8: 15.09; 9: 1.5; 10: 3.57; 11: 50.91; 12: 181.75 | [19 empty] | в т.ч. ОТм
| 4 | М |  |  | 8: 36.56; 10: 5.77; 11: 9.35; 12: 53.95 | [19 empty] | М
Н | 07.2.07.13 | Конструкции стальные |  |  | 4: т; 5: 1; 7: 0.15792 | [23 empty] | Конструкции стальные
|  | ЗТ |  |  | 4: чел.-ч; 5: 82.1; 6: 1.38; 7: 17.892 | [20 empty] | ЗТ
|  | ЗТм |  |  | 4: чел.-ч; 5: 1.22; 6: 1.5; 7: 0.28899 | [20 empty] | ЗТм
|  | Итого по расценке |  |  | 8: 851.59; 10: 185.56; 12: 8240.35 | [21 empty] | Итого по расценке
|  | ФОТ |  |  | 10: 156.19; 12: 7951.63 | [20 empty] | ФОТ
| Пр/812-009.0-1 | НР Строительные металлические конструкции |  |  | 4: %; 5: 93; 7: 93; 10: 145.26; 12: 7395.02 | [20 empty] | НР Строительные металлические конструкции
| Пр/774-009.0, Приказ № 774/пр от 11.12.2020 п.16 | СП Строительные металлические конструкции |  |  | % | 62 | 0.85 | 52.7 |  |  | 82.31 |  | 4190.51 | [20 empty] | СП Строительные металлические конструкции
|  | Всего по позиции |  |  | 10: 413.13; 12: 19825.88 | [22 empty] | Всего по позиции
49 | ФССЦ-07.2.07.12-0003 | Элементы конструктивные вспомогательного назначения массой не более 50 кг с преобладанием толстолистовой стали, собираемые из двух и более деталей, с отверстиями и без отверстий, соединяемые на сварке |  |  | т | 0.15792 | 1 | 0.15792 | 11255 |  | 1777.39 | 9.35 | 16618.6 | [16 empty] | Элементы конструктивные вспомогательного назначения массой не более 50 кг с преобладанием толстолистовой стали, собираемые из двух и более деталей, с отверстиями и без отверстий, соединяемые на сварке
|  | Всего по позиции |  |  | 10: 1777.39; 12: 16618.6 | [22 empty] | Всего по позиции
50 | ФЕР13-06-004-01 | Обеспыливание поверхности |  |  | 4: м2; 5: 72.3625; 6: 1; 7: 72.3625 | [16 empty] | Обеспыливание поверхности
|  | Объем=70+2,3625 | [28 empty] | Объем=70+2,3625
| Приказ от 07.07.2022 № 557/пр прил.8 табл.2 п.1.1 | Производство работ осуществляется в помещениях эксплуатируемого объекта капитального строительства без остановки рабочего процесса, при этом: в зоне производства работ отсутствуют загромождающие помещение предметы ОЗП=1,2; ЭМ=1,2 к расх.; ЗПМ=1,2; ТЗ=1,2; ТЗМ=1,2 | [29 empty] | Производство работ осуществляется в помещениях эксплуатируемого объекта капитального строительства без остановки рабочего процесса, при этом: в зоне производства работ отсутствуют загромождающие помещение предметы ОЗП=1,2; ЭМ=1,2 к расх.; ЗПМ=1,2; ТЗ=1,2; ТЗМ=1,2
| 1 | ОТ |  |  | 8: 0.6; 9: 1.2; 10: 52.1; 11: 50.91; 12: 2652.41 | [19 empty] | ОТ
| 2 | ЭМ |  |  | 8: 0.33; 9: 1.2; 10: 28.66; 11: 15.33; 12: 439.36 | [19 empty] | ЭМ
|  | ЗТ |  |  | 4: чел.-ч; 5: 0.07; 6: 1.2; 7: 6.0785 | [20 empty] | ЗТ
|  | Итого по расценке |  |  | 8: 0.93; 10: 80.76; 12: 3091.77 | [21 empty] | Итого по расценке
|  | ФОТ |  |  | 10: 52.1; 12: 2652.41 | [20 empty] | ФОТ
| Пр/812-013.0-1 | НР Защита строительных конструкций и оборудования от коррозии |  |  | 4: %; 5: 94; 7: 94; 10: 48.97; 12: 2493.27 | [20 empty] | НР Защита строительных конструкций и оборудования от коррозии
| Пр/774-013.0, Приказ № 774/пр от 11.12.2020 п.16 | СП Защита строительных конструкций и оборудования от коррозии |  |  | % | 51 | 0.85 | 43.35 |  |  | 22.59 |  | 1149.82 | [20 empty] | СП Защита строительных конструкций и оборудования от коррозии
|  | Всего по позиции |  |  | 10: 152.32; 12: 6734.86 | [22 empty] | Всего по позиции
51 | ФЕР13-07-001-02 | Обезжиривание поверхностей аппаратов и трубопроводов диаметром до 500 мм: уайт-спиритом |  |  | 4: 100 м2; 5: 0.72362; 6: 1; 7: 0.72362 | [16 empty] | Обезжиривание поверхностей аппаратов и трубопроводов диаметром до 500 мм: уайт-спиритом
|  | Объем=(72,3625) / 100 | [28 empty] | Объем=(72,3625) / 100
| Приказ от 07.07.2022 № 557/пр прил.8 табл.2 п.1.1 | Производство работ осуществляется в помещениях эксплуатируемого объекта капитального строительства без остановки рабочего процесса, при этом: в зоне производства работ отсутствуют загромождающие помещение предметы ОЗП=1,2; ЭМ=1,2 к расх.; ЗПМ=1,2; ТЗ=1,2; ТЗМ=1,2 | [29 empty] | Производство работ осуществляется в помещениях эксплуатируемого объекта капитального строительства без остановки рабочего процесса, при этом: в зоне производства работ отсутствуют загромождающие помещение предметы ОЗП=1,2; ЭМ=1,2 к расх.; ЗПМ=1,2; ТЗ=1,2; ТЗМ=1,2
| 1 | ОТ |  |  | 8: 79.36; 9: 1.2; 10: 68.91; 11: 50.91; 12: 3508.21 | [19 empty] | ОТ
| 2 | ЭМ |  |  | 8: 2.23; 9: 1.2; 10: 1.94; 11: 15.33; 12: 29.74 | [19 empty] | ЭМ
| 3 | в т.ч. ОТм |  |  | 8: 0.33; 9: 1.2; 10: 0.29; 11: 50.91; 12: 14.76 | [19 empty] | в т.ч. ОТм
| 4 | М |  |  | 8: 222.54; 10: 161.04; 11: 9.35; 12: 1505.72 | [19 empty] | М
|  | ЗТ |  |  | 4: чел.-ч; 5: 9.08; 6: 1.2; 7: 7.8846 | [20 empty] | ЗТ
|  | ЗТм |  |  | 4: чел.-ч; 5: 0.03; 6: 1.2; 7: 0.026051 | [20 empty] | ЗТм
|  | Итого по расценке |  |  | 8: 304.13; 10: 231.89; 12: 5043.67 | [21 empty] | Итого по расценке
|  | ФОТ |  |  | 10: 69.2; 12: 3522.97 | [20 empty] | ФОТ
| Пр/812-013.0-1 | НР Защита строительных конструкций и оборудования от коррозии |  |  | 4: %; 5: 94; 7: 94; 10: 65.05; 12: 3311.59 | [20 empty] | НР Защита строительных конструкций и оборудования от коррозии
| Пр/774-013.0, Приказ № 774/пр от 11.12.2020 п.16 | СП Защита строительных конструкций и оборудования от коррозии |  |  | % | 51 | 0.85 | 43.35 |  |  | 30 |  | 1527.21 | [20 empty] | СП Защита строительных конструкций и оборудования от коррозии
|  | Всего по позиции |  |  | 10: 326.94; 12: 9882.47 | [22 empty] | Всего по позиции
52 | ФЕР13-03-002-04 | Огрунтовка металлических поверхностей за один раз: грунтовкой ГФ-021 |  |  | 4: 100 м2; 5: 0.72362; 6: 1; 7: 0.72362 | [16 empty] | Огрунтовка металлических поверхностей за один раз: грунтовкой ГФ-021
|  | Объем=(72,3625) / 100 | [28 empty] | Объем=(72,3625) / 100
| Приказ от 08.08.2022 № 648/пр п.124 | Для определения затрат на работы по капитальному ремонту и реконструкции объектов капитального строительства по единичным расценкам, включенным в сборники ФЕР, аналогичным технологическим процессам в новом строительстве, в том числе по возведению новых конструктивных элементов ОЗП=1,15; ЭМ=1,25 к расх.; ЗПМ=1,25; ТЗ=1,15; ТЗМ=1,25 | [29 empty] | Для определения затрат на работы по капитальному ремонту и реконструкции объектов капитального строительства по единичным расценкам, включенным в сборники ФЕР, аналогичным технологическим процессам в новом строительстве, в том числе по возведению новых конструктивных элементов ОЗП=1,15; ЭМ=1,25 к расх.; ЗПМ=1,25; ТЗ=1,15; ТЗМ=1,25
| Приказ от 07.07.2022 № 557/пр прил.8 табл.2 п.1.1 | Производство работ осуществляется в помещениях эксплуатируемого объекта капитального строительства без остановки рабочего процесса, при этом: в зоне производства работ отсутствуют загромождающие помещение предметы ОЗП=1,2; ЭМ=1,2 к расх.; ЗПМ=1,2; ТЗ=1,2; ТЗМ=1,2 | [29 empty] | Производство работ осуществляется в помещениях эксплуатируемого объекта капитального строительства без остановки рабочего процесса, при этом: в зоне производства работ отсутствуют загромождающие помещение предметы ОЗП=1,2; ЭМ=1,2 к расх.; ЗПМ=1,2; ТЗ=1,2; ТЗМ=1,2
| 1 | ОТ |  |  | 8: 56.55; 9: 1.38; 10: 56.47; 11: 50.91; 12: 2874.89 | [19 empty] | ОТ
| 2 | ЭМ |  |  | 8: 9.22; 9: 1.5; 10: 10.01; 11: 15.33; 12: 153.45 | [19 empty] | ЭМ
| 3 | в т.ч. ОТм |  |  | 8: 0.22; 9: 1.5; 10: 0.24; 11: 50.91; 12: 12.22 | [19 empty] | в т.ч. ОТм
| 4 | М |  |  | 8: 152.04; 10: 110.02; 11: 9.35; 12: 1028.69 | [19 empty] | М
|  | ЗТ |  |  | 4: чел.-ч; 5: 5.31; 6: 1.38; 7: 5.3026 | [20 empty] | ЗТ
|  | ЗТм |  |  | 4: чел.-ч; 5: 0.02; 6: 1.5; 7: 0.021709 | [20 empty] | ЗТм
|  | Итого по расценке |  |  | 8: 217.81; 10: 176.5; 12: 4057.03 | [21 empty] | Итого по расценке
|  | ФОТ |  |  | 10: 56.71; 12: 2887.11 | [20 empty] | ФОТ
| Пр/812-013.0-1 | НР Защита строительных конструкций и оборудования от коррозии |  |  | 4: %; 5: 94; 7: 94; 10: 53.31; 12: 2713.88 | [20 empty] | НР Защита строительных конструкций и оборудования от коррозии
| Пр/774-013.0, Приказ № 774/пр от 11.12.2020 п.16 | СП Защита строительных конструкций и оборудования от коррозии |  |  | % | 51 | 0.85 | 43.35 |  |  | 24.58 |  | 1251.56 | [20 empty] | СП Защита строительных конструкций и оборудования от коррозии
|  | Всего по позиции |  |  | 10: 254.39; 12: 8022.47 | [22 empty] | Всего по позиции
53 | ФЕР13-03-004-26 | Окраска металлических огрунтованных поверхностей: эмалью ПФ-115 |  |  | 4: 100 м2; 5: 0.72362; 6: 1; 7: 0.72362 | [16 empty] | Окраска металлических огрунтованных поверхностей: эмалью ПФ-115
|  | Объем=(72,3625) / 100 | [28 empty] | Объем=(72,3625) / 100
| ОП п.1.13.7 | При нанесении лакокрасочных материалов ручным способом ОЗП=1,1; ТЗ=1,1 | [29 empty] | При нанесении лакокрасочных материалов ручным способом ОЗП=1,1; ТЗ=1,1
|  | за 2 раза ПЗ=2 (ОЗП=2; ЭМ=2 к расх.; ЗПМ=2; МАТ=2 к расх.; ТЗ=2; ТЗМ=2) | [29 empty] | за 2 раза ПЗ=2 (ОЗП=2; ЭМ=2 к расх.; ЗПМ=2; МАТ=2 к расх.; ТЗ=2; ТЗМ=2)
| Приказ от 08.08.2022 № 648/пр п.124 | Для определения затрат на работы по капитальному ремонту и реконструкции объектов капитального строительства по единичным расценкам, включенным в сборники ФЕР, аналогичным технологическим процессам в новом строительстве, в том числе по возведению новых конструктивных элементов ОЗП=1,15; ЭМ=1,25 к расх.; ЗПМ=1,25; ТЗ=1,15; ТЗМ=1,25 | [29 empty] | Для определения затрат на работы по капитальному ремонту и реконструкции объектов капитального строительства по единичным расценкам, включенным в сборники ФЕР, аналогичным технологическим процессам в новом строительстве, в том числе по возведению новых конструктивных элементов ОЗП=1,15; ЭМ=1,25 к расх.; ЗПМ=1,25; ТЗ=1,15; ТЗМ=1,25
| Приказ от 07.07.2022 № 557/пр прил.8 табл.2 п.1.1 | Производство работ осуществляется в помещениях эксплуатируемого объекта капитального строительства без остановки рабочего процесса, при этом: в зоне производства работ отсутствуют загромождающие помещение предметы ОЗП=1,2; ЭМ=1,2 к расх.; ЗПМ=1,2; ТЗ=1,2; ТЗМ=1,2 | [29 empty] | Производство работ осуществляется в помещениях эксплуатируемого объекта капитального строительства без остановки рабочего процесса, при этом: в зоне производства работ отсутствуют загромождающие помещение предметы ОЗП=1,2; ЭМ=1,2 к расх.; ЗПМ=1,2; ТЗ=1,2; ТЗМ=1,2
| 1 | ОТ |  |  | 8: 19.32; 9: 3.036; 10: 42.44; 11: 50.91; 12: 2160.62 | [19 empty] | ОТ
| 2 | ЭМ |  |  | 8: 6.01; 9: 3; 10: 13.05; 11: 15.33; 12: 200.06 | [19 empty] | ЭМ
| 3 | в т.ч. ОТм |  |  | 8: 0.22; 9: 3; 10: 0.48; 11: 50.91; 12: 24.44 | [19 empty] | в т.ч. ОТм
| 4 | М |  |  | 8: 138.16; 9: 2; 10: 199.95; 11: 9.35; 12: 1869.53 | [19 empty] | М
|  | ЗТ |  |  | 4: чел.-ч; 5: 2.13; 6: 3.036; 7: 4.6795 | [20 empty] | ЗТ
|  | ЗТм |  |  | 4: чел.-ч; 5: 0.02; 6: 3; 7: 0.043417 | [20 empty] | ЗТм
|  | Итого по расценке |  |  | 8: 163.49; 10: 255.44; 12: 4230.21 | [21 empty] | Итого по расценке
|  | ФОТ |  |  | 10: 42.92; 12: 2185.06 | [20 empty] | ФОТ
| Пр/812-013.0-1 | НР Защита строительных конструкций и оборудования от коррозии |  |  | 4: %; 5: 94; 7: 94; 10: 40.34; 12: 2053.96 | [20 empty] | НР Защита строительных конструкций и оборудования от коррозии
| Пр/774-013.0, Приказ № 774/пр от 11.12.2020 п.16 | СП Защита строительных конструкций и оборудования от коррозии |  |  | % | 51 | 0.85 | 43.35 |  |  | 18.61 |  | 947.22 | [20 empty] | СП Защита строительных конструкций и оборудования от коррозии
|  | Всего по позиции |  |  | 10: 314.39; 12: 7231.39 | [22 empty] | Всего по позиции
Каналы под электрокабель | [28 empty] | Каналы под электрокабель
54 | ФЕР31-01-065-02 | Резка затвердевшего покрытия прямолинейными участками длиной от 0,1 до 20 м нарезчиком швов с алмазными дисками при ширине пропила 3 мм: бетонного на глубину 50 мм - (250мм) |  |  | 4: 100 м; 5: 0.25; 6: 1; 7: 0.25 | [16 empty] | Резка затвердевшего покрытия прямолинейными участками длиной от 0,1 до 20 м нарезчиком швов с алмазными дисками при ширине пропила 3 мм: бетонного на глубину 50 мм - (250мм)
|  | Объем=(0,8*2+9,85+8,65+0,5+2,2*2) / 100 | [28 empty] | Объем=(0,8*2+9,85+8,65+0,5+2,2*2) / 100
| Приказ от 07.07.2022 № 557/пр прил.8 табл.2 п.1.1 | Производство работ осуществляется в помещениях эксплуатируемого объекта капитального строительства без остановки рабочего процесса, при этом: в зоне производства работ отсутствуют загромождающие помещение предметы ОЗП=1,2; ЭМ=1,2 к расх.; ЗПМ=1,2; ТЗ=1,2; ТЗМ=1,2 | [29 empty] | Производство работ осуществляется в помещениях эксплуатируемого объекта капитального строительства без остановки рабочего процесса, при этом: в зоне производства работ отсутствуют загромождающие помещение предметы ОЗП=1,2; ЭМ=1,2 к расх.; ЗПМ=1,2; ТЗ=1,2; ТЗМ=1,2
| 1 | ОТ |  |  | 8: 130.74; 9: 1.2; 10: 39.22; 11: 50.91; 12: 1996.69 | [19 empty] | ОТ
| 2 | ЭМ |  |  | 8: 827.5; 9: 1.2; 10: 248.25; 11: 15.33; 12: 3805.67 | [19 empty] | ЭМ
| 4 | М |  |  | 8: 538.01; 10: 134.5; 11: 9.35; 12: 1257.58 | [19 empty] | М
|  | ЗТ |  |  | 4: чел.-ч; 5: 13.59; 6: 1.2; 7: 4.077 | [20 empty] | ЗТ
|  | Итого по расценке |  |  | 8: 1496.25; 10: 421.97; 12: 7059.94 | [21 empty] | Итого по расценке
|  | ФОТ |  |  | 10: 39.22; 12: 1996.69 | [20 empty] | ФОТ
| Пр/812-025.0-1 | НР Аэродромы |  |  | 4: %; 5: 107; 7: 107; 10: 41.97; 12: 2136.46 | [20 empty] | НР Аэродромы
| Пр/774-025.0, Приказ № 774/пр от 11.12.2020 п.16 | СП Аэродромы |  |  | % | 69 | 0.85 | 58.65 |  |  | 23 |  | 1171.06 | [20 empty] | СП Аэродромы
|  | Всего по позиции |  |  | 10: 486.94; 12: 10367.46 | [22 empty] | Всего по позиции
55 | ФЕР31-01-065-04 | При изменении глубины пропила на каждые 10 мм изменения добавлять (уменьшать) к расценке 31-01-065-02 |  |  | 4: 100 м; 5: 0.25; 6: 1; 7: 0.25 | [16 empty] | При изменении глубины пропила на каждые 10 мм изменения добавлять (уменьшать) к расценке 31-01-065-02
|  | Коэффициент на глубину резки (250мм) ПЗ=20 (ОЗП=20; ЭМ=20 к расх.; ЗПМ=20; МАТ=20 к расх.; ТЗ=20; ТЗМ=20) | [29 empty] | Коэффициент на глубину резки (250мм) ПЗ=20 (ОЗП=20; ЭМ=20 к расх.; ЗПМ=20; МАТ=20 к расх.; ТЗ=20; ТЗМ=20)
| Приказ от 07.07.2022 № 557/пр прил.8 табл.2 п.1.1 | Производство работ осуществляется в помещениях эксплуатируемого объекта капитального строительства без остановки рабочего процесса, при этом: в зоне производства работ отсутствуют загромождающие помещение предметы ОЗП=1,2; ЭМ=1,2 к расх.; ЗПМ=1,2; ТЗ=1,2; ТЗМ=1,2 | [29 empty] | Производство работ осуществляется в помещениях эксплуатируемого объекта капитального строительства без остановки рабочего процесса, при этом: в зоне производства работ отсутствуют загромождающие помещение предметы ОЗП=1,2; ЭМ=1,2 к расх.; ЗПМ=1,2; ТЗ=1,2; ТЗМ=1,2
| 1 | ОТ |  |  | 8: 25.69; 9: 24; 10: 154.14; 11: 50.91; 12: 7847.27 | [19 empty] | ОТ
| 2 | ЭМ |  |  | 8: 162.58; 9: 24; 10: 975.48; 11: 15.33; 12: 14954.11 | [19 empty] | ЭМ
| 4 | М |  |  | 8: 113.5; 9: 20; 10: 567.5; 11: 9.35; 12: 5306.13 | [19 empty] | М
|  | ЗТ |  |  | 4: чел.-ч; 5: 2.67; 6: 24; 7: 16.02 | [20 empty] | ЗТ
|  | Итого по расценке |  |  | 8: 301.77; 10: 1697.12; 12: 28107.51 | [21 empty] | Итого по расценке
|  | ФОТ |  |  | 10: 154.14; 12: 7847.27 | [20 empty] | ФОТ
| Пр/812-025.0-1 | НР Аэродромы |  |  | 4: %; 5: 107; 7: 107; 10: 164.93; 12: 8396.58 | [20 empty] | НР Аэродромы
| Пр/774-025.0, Приказ № 774/пр от 11.12.2020 п.16 | СП Аэродромы |  |  | % | 69 | 0.85 | 58.65 |  |  | 90.4 |  | 4602.42 | [20 empty] | СП Аэродромы
|  | Всего по позиции |  |  | 10: 1952.45; 12: 41106.51 | [22 empty] | Всего по позиции
56 | ФЕР46-04-001-02 | Разборка: бетонных фундаментов |  |  | 4: м3; 5: 4.075; 6: 1; 7: 4.075 | [16 empty] | Разборка: бетонных фундаментов
|  | Объем=(0,8*(9,85+0,5+8,65)+2,2*0,5)*0,25 | [28 empty] | Объем=(0,8*(9,85+0,5+8,65)+2,2*0,5)*0,25
| 1 | ОТ |  |  | 8: 73.27; 10: 298.58; 11: 50.91; 12: 15200.71 | [19 empty] | ОТ
| 2 | ЭМ |  |  | 8: 147.31; 10: 600.29; 11: 15.33; 12: 9202.45 | [19 empty] | ЭМ
Н | 999-9900 | Строительный мусор |  |  | 4: т; 5: 2.4; 7: 9.78 | [23 empty] | Строительный мусор
|  | ЗТ |  |  | 4: чел.-ч; 5: 8.27; 7: 33.7002 | [20 empty] | ЗТ
|  | Итого по расценке |  |  | 8: 220.58; 10: 898.87; 12: 24403.16 | [21 empty] | Итого по расценке
|  | ФОТ |  |  | 10: 298.58; 12: 15200.71 | [20 empty] | ФОТ
| Пр/812-040.2-1 | НР Работы по реконструкции зданий и сооружений: разборка отдельных конструктивных элементов здания (сооружения), а также зданий (сооружений) в целом |  |  | 4: %; 5: 91; 7: 91; 10: 271.71; 12: 13832.65 | [20 empty] | НР Работы по реконструкции зданий и сооружений: разборка отдельных конструктивных элементов здания (сооружения), а также зданий (сооружений) в целом
| Пр/774-040.2 | СП Работы по реконструкции зданий и сооружений: разборка отдельных конструктивных элементов здания (сооружения), а также зданий (сооружений) в целом |  |  | 4: %; 5: 52; 7: 52; 10: 155.26; 12: 7904.37 | [20 empty] | СП Работы по реконструкции зданий и сооружений: разборка отдельных конструктивных элементов здания (сооружения), а также зданий (сооружений) в целом
|  | Всего по позиции |  |  | 10: 1325.84; 12: 46140.18 | [22 empty] | Всего по позиции
57 | ФЕР01-01-014-11 | Разработка грунта с погрузкой в автомобили-самосвалы экскаваторами импортного производства с ковшом вместимостью 0,25 м3, группа грунтов: 2 |  |  | 4: 1000 м3; 5: 0.002385; 6: 1; 7: 0.002385 | [16 empty] | Разработка грунта с погрузкой в автомобили-самосвалы экскаваторами импортного производства с ковшом вместимостью 0,25 м3, группа грунтов: 2
|  | Объем=(0,8*(9,85+8,65)*0,15+2,2*0,5*0,15) / 1000 | [28 empty] | Объем=(0,8*(9,85+8,65)*0,15+2,2*0,5*0,15) / 1000
| Приказ от 08.08.2022 № 648/пр п.124 | Для определения затрат на работы по капитальному ремонту и реконструкции объектов капитального строительства по единичным расценкам, включенным в сборники ФЕР, аналогичным технологическим процессам в новом строительстве, в том числе по возведению новых конструктивных элементов ОЗП=1,15; ЭМ=1,25 к расх.; ЗПМ=1,25; ТЗ=1,15; ТЗМ=1,25 | [29 empty] | Для определения затрат на работы по капитальному ремонту и реконструкции объектов капитального строительства по единичным расценкам, включенным в сборники ФЕР, аналогичным технологическим процессам в новом строительстве, в том числе по возведению новых конструктивных элементов ОЗП=1,15; ЭМ=1,25 к расх.; ЗПМ=1,25; ТЗ=1,15; ТЗМ=1,25
| Приказ от 07.07.2022 № 557/пр прил.8 табл.2 п.1.1 | Производство работ осуществляется в помещениях эксплуатируемого объекта капитального строительства без остановки рабочего процесса, при этом: в зоне производства работ отсутствуют загромождающие помещение предметы ОЗП=1,2; ЭМ=1,2 к расх.; ЗПМ=1,2; ТЗ=1,2; ТЗМ=1,2 | [29 empty] | Производство работ осуществляется в помещениях эксплуатируемого объекта капитального строительства без остановки рабочего процесса, при этом: в зоне производства работ отсутствуют загромождающие помещение предметы ОЗП=1,2; ЭМ=1,2 к расх.; ЗПМ=1,2; ТЗ=1,2; ТЗМ=1,2
| 1 | ОТ |  |  | 8: 172.22; 9: 1.38; 10: 0.57; 11: 50.91; 12: 29.02 | [19 empty] | ОТ
| 2 | ЭМ |  |  | 8: 7374.96; 9: 1.5; 10: 26.38; 11: 15.33; 12: 404.41 | [19 empty] | ЭМ
| 3 | в т.ч. ОТм |  |  | 8: 824.72; 9: 1.5; 10: 2.95; 11: 50.91; 12: 150.18 | [19 empty] | в т.ч. ОТм
| 4 | М |  |  | 8: 13.01; 10: 0.03; 11: 9.35; 12: 0.28 | [19 empty] | М
|  | ЗТ |  |  | 4: чел.-ч; 5: 22.08; 6: 1.38; 7: 0.072672 | [20 empty] | ЗТ
|  | ЗТм |  |  | 4: чел.-ч; 5: 61.09; 6: 1.5; 7: 0.21855 | [20 empty] | ЗТм
|  | Итого по расценке |  |  | 8: 7560.19; 10: 26.98; 12: 433.71 | [21 empty] | Итого по расценке
|  | ФОТ |  |  | 10: 3.52; 12: 179.2 | [20 empty] | ФОТ
| Пр/812-001.1-1 | НР Земляные работы, выполняемые механизированным способом |  |  | 4: %; 5: 92; 7: 92; 10: 3.24; 12: 164.86 | [20 empty] | НР Земляные работы, выполняемые механизированным способом
| Пр/774-001.1, Приказ № 774/пр от 11.12.2020 п.16 | СП Земляные работы, выполняемые механизированным способом |  |  | % | 46 | 0.85 | 39.1 |  |  | 1.38 |  | 70.07 | [20 empty] | СП Земляные работы, выполняемые механизированным способом
|  | Всего по позиции |  |  | 10: 31.6; 12: 668.64 | [22 empty] | Всего по позиции
58 | ФЕР11-01-002-01 | Устройство подстилающих слоев: песчаных |  |  | 4: м3; 5: 0.8325; 6: 1; 7: 0.8325 | [16 empty] | Устройство подстилающих слоев: песчаных
|  | Объем=0,3*(9,85+8,65)*0,15 | [28 empty] | Объем=0,3*(9,85+8,65)*0,15
| Приказ от 08.08.2022 № 648/пр п.124 | Для определения затрат на работы по капитальному ремонту и реконструкции объектов капитального строительства по единичным расценкам, включенным в сборники ФЕР, аналогичным технологическим процессам в новом строительстве, в том числе по возведению новых конструктивных элементов ОЗП=1,15; ЭМ=1,25 к расх.; ЗПМ=1,25; ТЗ=1,15; ТЗМ=1,25 | [29 empty] | Для определения затрат на работы по капитальному ремонту и реконструкции объектов капитального строительства по единичным расценкам, включенным в сборники ФЕР, аналогичным технологическим процессам в новом строительстве, в том числе по возведению новых конструктивных элементов ОЗП=1,15; ЭМ=1,25 к расх.; ЗПМ=1,25; ТЗ=1,15; ТЗМ=1,25
| Приказ от 07.07.2022 № 557/пр прил.8 табл.2 п.1.1 | Производство работ осуществляется в помещениях эксплуатируемого объекта капитального строительства без остановки рабочего процесса, при этом: в зоне производства работ отсутствуют загромождающие помещение предметы ОЗП=1,2; ЭМ=1,2 к расх.; ЗПМ=1,2; ТЗ=1,2; ТЗМ=1,2 | [29 empty] | Производство работ осуществляется в помещениях эксплуатируемого объекта капитального строительства без остановки рабочего процесса, при этом: в зоне производства работ отсутствуют загромождающие помещение предметы ОЗП=1,2; ЭМ=1,2 к расх.; ЗПМ=1,2; ТЗ=1,2; ТЗМ=1,2
| 1 | ОТ |  |  | 8: 25.83; 9: 1.38; 10: 29.67; 11: 50.91; 12: 1510.5 | [19 empty] | ОТ
| 2 | ЭМ |  |  | 8: 27.24; 9: 1.5; 10: 34.02; 11: 15.33; 12: 521.53 | [19 empty] | ЭМ
| 3 | в т.ч. ОТм |  |  | 8: 3.01; 9: 1.5; 10: 3.76; 11: 50.91; 12: 191.42 | [19 empty] | в т.ч. ОТм
| 4 | М |  |  | 8: 0.37; 10: 0.31; 11: 9.35; 12: 2.9 | [19 empty] | М
Н | 02.3.01.02 | Песок для строительных работ природный |  |  | 4: м3; 5: 1.12; 7: 0.9324 | [23 empty] | Песок для строительных работ природный
|  | ЗТ |  |  | 4: чел.-ч; 5: 2.99; 6: 1.38; 7: 3.4351 | [20 empty] | ЗТ
|  | ЗТм |  |  | 4: чел.-ч; 5: 0.3; 6: 1.5; 7: 0.37462 | [20 empty] | ЗТм
|  | Итого по расценке |  |  | 8: 53.44; 10: 64; 12: 2034.93 | [21 empty] | Итого по расценке
|  | ФОТ |  |  | 10: 33.43; 12: 1701.92 | [20 empty] | ФОТ
| Пр/812-011.0-1 | НР Полы |  |  | 4: %; 5: 112; 7: 112; 10: 37.44; 12: 1906.15 | [20 empty] | НР Полы
| Пр/774-011.0, Приказ № 774/пр от 11.12.2020 п.16 | СП Полы |  |  | % | 65 | 0.85 | 55.25 |  |  | 18.47 |  | 940.31 | [20 empty] | СП Полы
|  | Всего по позиции |  |  | 10: 119.91; 12: 4881.39 | [22 empty] | Всего по позиции
59 | ФССЦ-02.3.01.02-0016 | Песок природный для строительных: работ средний с крупностью зерен размером свыше 5 мм - до 5% по массе |  |  | м3 | 0.9324 | 1 | 0.9324 | 55.26 |  | 51.52 | 9.35 | 481.71 | [16 empty] | Песок природный для строительных: работ средний с крупностью зерен размером свыше 5 мм - до 5% по массе
|  | Всего по позиции |  |  | 10: 51.52; 12: 481.71 | [22 empty] | Всего по позиции
60 | ФЕР06-01-001-20 | Устройство ленточных фундаментов: бетонных (Прим. Устройство приямков) |  |  | 4: 100 м3; 5: 0.02396; 6: 1; 7: 0.02396 | [16 empty] | Устройство ленточных фундаментов: бетонных (Прим. Устройство приямков)
|  | Объем=((9,75+8,55)*0,5*0,1+(9,85+8,65-0,5)*0,3*0,1+(4,25*4*0,3*0,1)+(0,4*0,3*0,1*2)+(1,4*0,1+0,1*0,25)*0,1*2*5+(0,5*2,2*0,1+0,1*2,2*0,3*2)) / 100 | [28 empty] | Объем=((9,75+8,55)*0,5*0,1+(9,85+8,65-0,5)*0,3*0,1+(4,25*4*0,3*0,1)+(0,4*0,3*0,1*2)+(1,4*0,1+0,1*0,25)*0,1*2*5+(0,5*2,2*0,1+0,1*2,2*0,3*2)) / 100
| Приказ от 08.08.2022 № 648/пр п.124 | Для определения затрат на работы по капитальному ремонту и реконструкции объектов капитального строительства по единичным расценкам, включенным в сборники ФЕР, аналогичным технологическим процессам в новом строительстве, в том числе по возведению новых конструктивных элементов ОЗП=1,15; ЭМ=1,25 к расх.; ЗПМ=1,25; ТЗ=1,15; ТЗМ=1,25 | [29 empty] | Для определения затрат на работы по капитальному ремонту и реконструкции объектов капитального строительства по единичным расценкам, включенным в сборники ФЕР, аналогичным технологическим процессам в новом строительстве, в том числе по возведению новых конструктивных элементов ОЗП=1,15; ЭМ=1,25 к расх.; ЗПМ=1,25; ТЗ=1,15; ТЗМ=1,25
| Приказ от 07.07.2022 № 557/пр прил.8 табл.2 п.1.1 | Производство работ осуществляется в помещениях эксплуатируемого объекта капитального строительства без остановки рабочего процесса, при этом: в зоне производства работ отсутствуют загромождающие помещение предметы ОЗП=1,2; ЭМ=1,2 к расх.; ЗПМ=1,2; ТЗ=1,2; ТЗМ=1,2 | [29 empty] | Производство работ осуществляется в помещениях эксплуатируемого объекта капитального строительства без остановки рабочего процесса, при этом: в зоне производства работ отсутствуют загромождающие помещение предметы ОЗП=1,2; ЭМ=1,2 к расх.; ЗПМ=1,2; ТЗ=1,2; ТЗМ=1,2
| 1 | ОТ |  |  | 8: 2436.48; 9: 1.38; 10: 80.56; 11: 50.91; 12: 4101.31 | [19 empty] | ОТ
| 2 | ЭМ |  |  | 8: 1970.58; 9: 1.5; 10: 70.82; 11: 15.33; 12: 1085.67 | [19 empty] | ЭМ
| 3 | в т.ч. ОТм |  |  | 8: 301.89; 9: 1.5; 10: 10.85; 11: 50.91; 12: 552.37 | [19 empty] | в т.ч. ОТм
| 4 | М |  |  | 8: 2502.74; 10: 59.97; 11: 9.35; 12: 560.72 | [19 empty] | М
Н | 04.1.02.05 | Смеси бетонные тяжелого бетона |  |  | 4: м3; 5: 102; 7: 2.4439 | [23 empty] | Смеси бетонные тяжелого бетона
|  | ЗТ |  |  | 4: чел.-ч; 5: 282; 6: 1.38; 7: 9.3243 | [20 empty] | ЗТ
|  | ЗТм |  |  | 4: чел.-ч; 5: 22.51; 6: 1.5; 7: 0.80901 | [20 empty] | ЗТм
|  | Итого по расценке |  |  | 8: 6909.8; 10: 211.35; 12: 5747.7 | [21 empty] | Итого по расценке
|  | ФОТ |  |  | 10: 91.41; 12: 4653.68 | [20 empty] | ФОТ
| Пр/812-006.0-1 | НР Бетонные и железобетонные монолитные конструкции и работы в строительстве |  |  | 4: %; 5: 102; 7: 102; 10: 93.24; 12: 4746.75 | [20 empty] | НР Бетонные и железобетонные монолитные конструкции и работы в строительстве
| Пр/774-006.0, Приказ № 774/пр от 11.12.2020 п.16 | СП Бетонные и железобетонные монолитные конструкции и работы в строительстве |  |  | % | 58 | 0.85 | 49.3 |  |  | 45.07 |  | 2294.26 | [20 empty] | СП Бетонные и железобетонные монолитные конструкции и работы в строительстве
|  | Всего по позиции |  |  | 10: 349.66; 12: 12788.71 | [22 empty] | Всего по позиции
61 | ФССЦ-04.1.02.05-0008 | Смеси бетонные тяжелого бетона (БСТ), класс B22,5 (М300) |  |  | м3 | 2.4439 | 1 | 2.4439 | 700 |  | 1710.73 | 9.35 | 15995.33 | [16 empty] | Смеси бетонные тяжелого бетона (БСТ), класс B22,5 (М300)
|  | Всего по позиции |  |  | 10: 1710.73; 12: 15995.33 | [22 empty] | Всего по позиции
62 | ФЕР06-03-004-09 | Установка закладных деталей весом: до 4 кг |  |  | 4: т; 5: 0.0108; 6: 1; 7: 0.0108 | [16 empty] | Установка закладных деталей весом: до 4 кг
|  | Объем=10,8/1000 | [28 empty] | Объем=10,8/1000
| Приказ от 08.08.2022 № 648/пр п.124 | Для определения затрат на работы по капитальному ремонту и реконструкции объектов капитального строительства по единичным расценкам, включенным в сборники ФЕР, аналогичным технологическим процессам в новом строительстве, в том числе по возведению новых конструктивных элементов ОЗП=1,15; ЭМ=1,25 к расх.; ЗПМ=1,25; ТЗ=1,15; ТЗМ=1,25 | [29 empty] | Для определения затрат на работы по капитальному ремонту и реконструкции объектов капитального строительства по единичным расценкам, включенным в сборники ФЕР, аналогичным технологическим процессам в новом строительстве, в том числе по возведению новых конструктивных элементов ОЗП=1,15; ЭМ=1,25 к расх.; ЗПМ=1,25; ТЗ=1,15; ТЗМ=1,25
| Приказ от 07.07.2022 № 557/пр прил.8 табл.2 п.1.1 | Производство работ осуществляется в помещениях эксплуатируемого объекта капитального строительства без остановки рабочего процесса, при этом: в зоне производства работ отсутствуют загромождающие помещение предметы ОЗП=1,2; ЭМ=1,2 к расх.; ЗПМ=1,2; ТЗ=1,2; ТЗМ=1,2 | [29 empty] | Производство работ осуществляется в помещениях эксплуатируемого объекта капитального строительства без остановки рабочего процесса, при этом: в зоне производства работ отсутствуют загромождающие помещение предметы ОЗП=1,2; ЭМ=1,2 к расх.; ЗПМ=1,2; ТЗ=1,2; ТЗМ=1,2
| 1 | ОТ |  |  | 8: 1795.86; 9: 1.38; 10: 26.77; 11: 50.91; 12: 1362.86 | [19 empty] | ОТ
| 2 | ЭМ |  |  | 8: 28.64; 9: 1.5; 10: 0.46; 11: 15.33; 12: 7.05 | [19 empty] | ЭМ
| 3 | в т.ч. ОТм |  |  | 8: 4.09; 9: 1.5; 10: 0.07; 11: 50.91; 12: 3.56 | [19 empty] | в т.ч. ОТм
Н | 08.4.01.02 | Детали закладные и накладные |  |  | 4: т; 5: 1; 7: 0.0108 | [23 empty] | Детали закладные и накладные
|  | ЗТ |  |  | 4: чел.-ч; 5: 198; 6: 1.38; 7: 2.951 | [20 empty] | ЗТ
|  | ЗТм |  |  | 4: чел.-ч; 5: 0.33; 6: 1.5; 7: 0.005346 | [20 empty] | ЗТм
|  | Итого по расценке |  |  | 8: 1824.5; 10: 27.23; 12: 1369.91 | [21 empty] | Итого по расценке
|  | ФОТ |  |  | 10: 26.84; 12: 1366.42 | [20 empty] | ФОТ
| Пр/812-006.0-1 | НР Бетонные и железобетонные монолитные конструкции и работы в строительстве |  |  | 4: %; 5: 102; 7: 102; 10: 27.38; 12: 1393.75 | [20 empty] | НР Бетонные и железобетонные монолитные конструкции и работы в строительстве
| Пр/774-006.0, Приказ № 774/пр от 11.12.2020 п.16 | СП Бетонные и железобетонные монолитные конструкции и работы в строительстве |  |  | % | 58 | 0.85 | 49.3 |  |  | 13.23 |  | 673.65 | [20 empty] | СП Бетонные и железобетонные монолитные конструкции и работы в строительстве
|  | Всего по позиции |  |  | 10: 67.84; 12: 3437.31 | [22 empty] | Всего по позиции
63 | ФССЦ-08.4.01.02-0013 | Детали закладные и накладные, изготовленные с применением сварки, гнутья, сверления (пробивки) отверстий (при наличии одной из этих операций или всего перечня в любых сочетаниях), поставляемые отдельно |  |  | т | 0.0108 | 1 | 0.0108 | 6800 |  | 73.44 | 9.35 | 686.66 | [16 empty] | Детали закладные и накладные, изготовленные с применением сварки, гнутья, сверления (пробивки) отверстий (при наличии одной из этих операций или всего перечня в любых сочетаниях), поставляемые отдельно
|  | Всего по позиции |  |  | 10: 73.44; 12: 686.66 | [22 empty] | Всего по позиции
64 | ФЕР34-01-006-01 | Устройство настила из рифленой стали для подпольных каналов |  |  | 4: 10 м2; 5: 1.1021; 6: 1; 7: 1.1021 | [16 empty] | Устройство настила из рифленой стали для подпольных каналов
|  | Объем=11,0214 / 10 | [28 empty] | Объем=11,0214 / 10
| Приказ от 08.08.2022 № 648/пр п.124 | Для определения затрат на работы по капитальному ремонту и реконструкции объектов капитального строительства по единичным расценкам, включенным в сборники ФЕР, аналогичным технологическим процессам в новом строительстве, в том числе по возведению новых конструктивных элементов ОЗП=1,15; ЭМ=1,25 к расх.; ЗПМ=1,25; ТЗ=1,15; ТЗМ=1,25 | [29 empty] | Для определения затрат на работы по капитальному ремонту и реконструкции объектов капитального строительства по единичным расценкам, включенным в сборники ФЕР, аналогичным технологическим процессам в новом строительстве, в том числе по возведению новых конструктивных элементов ОЗП=1,15; ЭМ=1,25 к расх.; ЗПМ=1,25; ТЗ=1,15; ТЗМ=1,25
| Приказ от 07.07.2022 № 557/пр прил.8 табл.2 п.1.1 | Производство работ осуществляется в помещениях эксплуатируемого объекта капитального строительства без остановки рабочего процесса, при этом: в зоне производства работ отсутствуют загромождающие помещение предметы ОЗП=1,2; ЭМ=1,2 к расх.; ЗПМ=1,2; ТЗ=1,2; ТЗМ=1,2 | [29 empty] | Производство работ осуществляется в помещениях эксплуатируемого объекта капитального строительства без остановки рабочего процесса, при этом: в зоне производства работ отсутствуют загромождающие помещение предметы ОЗП=1,2; ЭМ=1,2 к расх.; ЗПМ=1,2; ТЗ=1,2; ТЗМ=1,2
| 1 | ОТ |  |  | 8: 463.14; 9: 1.38; 10: 704.41; 11: 50.91; 12: 35861.51 | [19 empty] | ОТ
| 2 | ЭМ |  |  | 8: 512.51; 9: 1.5; 10: 847.29; 11: 15.33; 12: 12988.96 | [19 empty] | ЭМ
| 3 | в т.ч. ОТм |  |  | 8: 40.42; 9: 1.5; 10: 66.82; 11: 50.91; 12: 3401.81 | [19 empty] | в т.ч. ОТм
| 4 | М |  |  | 8: 4350.61; 10: 4794.98; 11: 9.35; 12: 44833.06 | [19 empty] | М
|  | ЗТ |  |  | 4: чел.-ч; 5: 48.7; 6: 1.38; 7: 74.0704 | [20 empty] | ЗТ
|  | ЗТм |  |  | 4: чел.-ч; 5: 4; 6: 1.5; 7: 6.6128 | [20 empty] | ЗТм
|  | Итого по расценке |  |  | 8: 5326.26; 10: 6346.68; 12: 93683.53 | [21 empty] | Итого по расценке
|  | ФОТ |  |  | 10: 771.23; 12: 39263.32 | [20 empty] | ФОТ
| Пр/812-028.0-1 | НР Сооружения связи, радиовещания и телевидения |  |  | 4: %; 5: 98; 7: 98; 10: 755.81; 12: 38478.05 | [20 empty] | НР Сооружения связи, радиовещания и телевидения
| Пр/774-028.0, Приказ № 774/пр от 11.12.2020 п.16 | СП Сооружения связи, радиовещания и телевидения |  |  | % | 58 | 0.85 | 49.3 |  |  | 380.22 |  | 19356.82 | [20 empty] | СП Сооружения связи, радиовещания и телевидения
|  | Всего по позиции |  |  | 10: 7482.71; 12: 151518.4 | [22 empty] | Всего по позиции
65 | ФССЦ-08.3.05.06-0019 | Сталь толстолистовая марка Ст1сп-Ст6сп, толщина более 4 мм |  |  | т | -0.0090927 | 1 | -0.0090927 | 6666.53 |  | -60.62 | 9.35 | -566.8 | [16 empty] | Сталь толстолистовая марка Ст1сп-Ст6сп, толщина более 4 мм
|  | Всего по позиции |  |  | 10: -60.62; 12: -566.8 | [22 empty] | Всего по позиции
66 | ФССЦ-08.3.06.01-0003 | Прокат ромбического рифления, горячекатаный, в листах с обрезными кромками, марка стали С235, ширина от 1 до 1,9 м, толщина 4 мм |  |  | т | -0.45188 | 1 | -0.45188 | 6834.81 |  | -3088.5 | 9.35 | -28877.48 | [16 empty] | Прокат ромбического рифления, горячекатаный, в листах с обрезными кромками, марка стали С235, ширина от 1 до 1,9 м, толщина 4 мм
|  | Всего по позиции |  |  | 10: -3088.5; 12: -28877.48 | [22 empty] | Всего по позиции
67 | ФССЦ-08.3.08.01-1000 | Уголок горячекатаный, неравнополочный 63х40 - 160х100 мм, марка стали 18пс |  |  | т | -0.022043 | 1 | -0.022043 | 4081.18 |  | -89.96 | 9.35 | -841.13 | [16 empty] | Уголок горячекатаный, неравнополочный 63х40 - 160х100 мм, марка стали 18пс
|  | Всего по позиции |  |  | 10: -89.96; 12: -841.13 | [22 empty] | Всего по позиции
68 | ФССЦ-08.3.08.02-0022 | Уголок горячекатаный, размер 50х50 мм |  |  | т | -0.21161 | 1 | -0.21161 | 5763 |  | -1219.51 | 9.35 | -11402.42 | [16 empty] | Уголок горячекатаный, размер 50х50 мм
|  | Всего по позиции |  |  | 10: -1219.51; 12: -11402.42 | [22 empty] | Всего по позиции
69 | ФССЦ-08.3.11.01-0056 | Швеллеры № 16-24, марка стали 18сп |  |  | т | -0.0022043 | 1 | -0.0022043 | 5989 |  | -13.2 | 9.35 | -123.42 | [16 empty] | Швеллеры № 16-24, марка стали 18сп
|  | Всего по позиции |  |  | 10: -13.2; 12: -123.42 | [22 empty] | Всего по позиции
70 | ФССЦ-08.4.03.02-0001 | Сталь арматурная, горячекатаная, гладкая, класс А-I, диаметр 6 мм |  |  | т | -0.007715 | 1 | -0.007715 | 7418.82 |  | -57.24 | 9.35 | -535.19 | [16 empty] | Сталь арматурная, горячекатаная, гладкая, класс А-I, диаметр 6 мм
|  | Всего по позиции |  |  | 10: -57.24; 12: -535.19 | [22 empty] | Всего по позиции
71 | ФССЦ-08.4.03.02-0003 | Сталь арматурная, горячекатаная, гладкая, класс А-I, диаметр 10 мм |  |  | т | -0.0055107 | 1 | -0.0055107 | 6726.18 |  | -37.07 | 9.35 | -346.6 | [16 empty] | Сталь арматурная, горячекатаная, гладкая, класс А-I, диаметр 10 мм
|  | Всего по позиции |  |  | 10: -37.07; 12: -346.6 | [22 empty] | Всего по позиции
72 | ТЦ_08.3.06.00_77_9715208170_24.02.2025_02 | Лист рифленый δ5 мм |  |  | т | 0.46 | 1 | 0.46 | 6381.9 | 1.0377 | 3046.42 | 9.35 | 28484.03 | [16 empty] | Лист рифленый δ5 мм
|  | Объем=460/1000 | [28 empty] | Объем=460/1000
|  | Цена=71604,93/1,2/9,35 | [35 empty] | Цена=71604,93/1,2/9,35
| 421/пр_2020_п.92_пп.б | Заготовительно-складские расходы для металлических конструкций - 0,75% ПЗ=0,75% (ОЗП=0,75%; ЭМ=0,75%; МАТ=0,75%) | [29 empty] | Заготовительно-складские расходы для металлических конструкций - 0,75% ПЗ=0,75% (ОЗП=0,75%; ЭМ=0,75%; МАТ=0,75%)
| 421/пр_2020_п.91_абз.4 | Транспортные затраты, в случае невозможности их определения на основании расчета или по результатам конъюнктурного анализа (от отпускной цены на такое оборудования) - до 3% ПЗ=1,03 (ОЗП=1,03; ЭМ=1,03; МАТ=1,03) | [29 empty] | Транспортные затраты, в случае невозможности их определения на основании расчета или по результатам конъюнктурного анализа (от отпускной цены на такое оборудования) - до 3% ПЗ=1,03 (ОЗП=1,03; ЭМ=1,03; МАТ=1,03)
|  | Всего по позиции |  |  | 10: 3046.42; 12: 28484.03 | [22 empty] | Всего по позиции
73 | ФССЦ-08.3.08.02-0070 | Сталь угловая равнополочная, марка стали: Ст3пс, шириной полок 50-50 мм |  |  | т | 0.21866 | 1 | 0.21866 | 4840.65 |  | 1058.46 | 9.35 | 9896.6 | [16 empty] | Сталь угловая равнополочная, марка стали: Ст3пс, шириной полок 50-50 мм
|  | Объем=3,77*58/1000 | [28 empty] | Объем=3,77*58/1000
|  | Всего по позиции |  |  | 10: 1058.46; 12: 9896.6 | [22 empty] | Всего по позиции
74 | ФССЦ-08.3.05.06-0018 | Сталь толстолистовая марка Ст1кп-Ст4кп, Ст1пс-Ст6пс, Ст1Гпс-Ст5Гпс, толщина более 4 мм |  |  | т | 0.0209 | 1 | 0.0209 | 6583.26 |  | 137.59 | 9.35 | 1286.47 | [16 empty] | Сталь толстолистовая марка Ст1кп-Ст4кп, Ст1пс-Ст6пс, Ст1Гпс-Ст5Гпс, толщина более 4 мм
|  | Объем=20,9/1000 | [28 empty] | Объем=20,9/1000
|  | Всего по позиции |  |  | 10: 137.59; 12: 1286.47 | [22 empty] | Всего по позиции
75 | ФЕР13-06-004-01 | Обеспыливание поверхности |  |  | 4: м2; 5: 11.0214; 6: 1; 7: 11.0214 | [16 empty] | Обеспыливание поверхности
| Приказ от 07.07.2022 № 557/пр прил.8 табл.2 п.1.1 | Производство работ осуществляется в помещениях эксплуатируемого объекта капитального строительства без остановки рабочего процесса, при этом: в зоне производства работ отсутствуют загромождающие помещение предметы ОЗП=1,2; ЭМ=1,2 к расх.; ЗПМ=1,2; ТЗ=1,2; ТЗМ=1,2 | [29 empty] | Производство работ осуществляется в помещениях эксплуатируемого объекта капитального строительства без остановки рабочего процесса, при этом: в зоне производства работ отсутствуют загромождающие помещение предметы ОЗП=1,2; ЭМ=1,2 к расх.; ЗПМ=1,2; ТЗ=1,2; ТЗМ=1,2
| 1 | ОТ |  |  | 8: 0.6; 9: 1.2; 10: 7.94; 11: 50.91; 12: 404.23 | [19 empty] | ОТ
| 2 | ЭМ |  |  | 8: 0.33; 9: 1.2; 10: 4.36; 11: 15.33; 12: 66.84 | [19 empty] | ЭМ
|  | ЗТ |  |  | 4: чел.-ч; 5: 0.07; 6: 1.2; 7: 0.9258 | [20 empty] | ЗТ
|  | Итого по расценке |  |  | 8: 0.93; 10: 12.3; 12: 471.07 | [21 empty] | Итого по расценке
|  | ФОТ |  |  | 10: 7.94; 12: 404.23 | [20 empty] | ФОТ
| Пр/812-013.0-1 | НР Защита строительных конструкций и оборудования от коррозии |  |  | 4: %; 5: 94; 7: 94; 10: 7.46; 12: 379.98 | [20 empty] | НР Защита строительных конструкций и оборудования от коррозии
| Пр/774-013.0, Приказ № 774/пр от 11.12.2020 п.16 | СП Защита строительных конструкций и оборудования от коррозии |  |  | % | 51 | 0.85 | 43.35 |  |  | 3.44 |  | 175.23 | [20 empty] | СП Защита строительных конструкций и оборудования от коррозии
|  | Всего по позиции |  |  | 10: 23.2; 12: 1026.28 | [22 empty] | Всего по позиции
76 | ФЕР13-07-001-02 | Обезжиривание поверхностей аппаратов и трубопроводов диаметром до 500 мм: уайт-спиритом |  |  | 4: 100 м2; 5: 0.11021; 6: 1; 7: 0.11021 | [16 empty] | Обезжиривание поверхностей аппаратов и трубопроводов диаметром до 500 мм: уайт-спиритом
|  | Объем=(11,0214) / 100 | [28 empty] | Объем=(11,0214) / 100
| Приказ от 07.07.2022 № 557/пр прил.8 табл.2 п.1.1 | Производство работ осуществляется в помещениях эксплуатируемого объекта капитального строительства без остановки рабочего процесса, при этом: в зоне производства работ отсутствуют загромождающие помещение предметы ОЗП=1,2; ЭМ=1,2 к расх.; ЗПМ=1,2; ТЗ=1,2; ТЗМ=1,2 | [29 empty] | Производство работ осуществляется в помещениях эксплуатируемого объекта капитального строительства без остановки рабочего процесса, при этом: в зоне производства работ отсутствуют загромождающие помещение предметы ОЗП=1,2; ЭМ=1,2 к расх.; ЗПМ=1,2; ТЗ=1,2; ТЗМ=1,2
| 1 | ОТ |  |  | 8: 79.36; 9: 1.2; 10: 10.5; 11: 50.91; 12: 534.56 | [19 empty] | ОТ
| 2 | ЭМ |  |  | 8: 2.23; 9: 1.2; 10: 0.29; 11: 15.33; 12: 4.45 | [19 empty] | ЭМ
| 3 | в т.ч. ОТм |  |  | 8: 0.33; 9: 1.2; 10: 0.04; 11: 50.91; 12: 2.04 | [19 empty] | в т.ч. ОТм
| 4 | М |  |  | 8: 222.54; 10: 24.53; 11: 9.35; 12: 229.36 | [19 empty] | М
|  | ЗТ |  |  | 4: чел.-ч; 5: 9.08; 6: 1.2; 7: 1.2009 | [20 empty] | ЗТ
|  | ЗТм |  |  | 4: чел.-ч; 5: 0.03; 6: 1.2; 7: 0.0039677 | [20 empty] | ЗТм
|  | Итого по расценке |  |  | 8: 304.13; 10: 35.32; 12: 768.37 | [21 empty] | Итого по расценке
|  | ФОТ |  |  | 10: 10.54; 12: 536.6 | [20 empty] | ФОТ
| Пр/812-013.0-1 | НР Защита строительных конструкций и оборудования от коррозии |  |  | 4: %; 5: 94; 7: 94; 10: 9.91; 12: 504.4 | [20 empty] | НР Защита строительных конструкций и оборудования от коррозии
| Пр/774-013.0, Приказ № 774/пр от 11.12.2020 п.16 | СП Защита строительных конструкций и оборудования от коррозии |  |  | % | 51 | 0.85 | 43.35 |  |  | 4.57 |  | 232.62 | [20 empty] | СП Защита строительных конструкций и оборудования от коррозии
|  | Всего по позиции |  |  | 10: 49.8; 12: 1505.39 | [22 empty] | Всего по позиции
77 | ФЕР13-03-002-04 | Огрунтовка металлических поверхностей за один раз: грунтовкой ГФ-021 |  |  | 4: 100 м2; 5: 0.11021; 6: 1; 7: 0.11021 | [16 empty] | Огрунтовка металлических поверхностей за один раз: грунтовкой ГФ-021
|  | Объем=(11,0214) / 100 | [28 empty] | Объем=(11,0214) / 100
| Приказ от 08.08.2022 № 648/пр п.124 | Для определения затрат на работы по капитальному ремонту и реконструкции объектов капитального строительства по единичным расценкам, включенным в сборники ФЕР, аналогичным технологическим процессам в новом строительстве, в том числе по возведению новых конструктивных элементов ОЗП=1,15; ЭМ=1,25 к расх.; ЗПМ=1,25; ТЗ=1,15; ТЗМ=1,25 | [29 empty] | Для определения затрат на работы по капитальному ремонту и реконструкции объектов капитального строительства по единичным расценкам, включенным в сборники ФЕР, аналогичным технологическим процессам в новом строительстве, в том числе по возведению новых конструктивных элементов ОЗП=1,15; ЭМ=1,25 к расх.; ЗПМ=1,25; ТЗ=1,15; ТЗМ=1,25
| Приказ от 07.07.2022 № 557/пр прил.8 табл.2 п.1.1 | Производство работ осуществляется в помещениях эксплуатируемого объекта капитального строительства без остановки рабочего процесса, при этом: в зоне производства работ отсутствуют загромождающие помещение предметы ОЗП=1,2; ЭМ=1,2 к расх.; ЗПМ=1,2; ТЗ=1,2; ТЗМ=1,2 | [29 empty] | Производство работ осуществляется в помещениях эксплуатируемого объекта капитального строительства без остановки рабочего процесса, при этом: в зоне производства работ отсутствуют загромождающие помещение предметы ОЗП=1,2; ЭМ=1,2 к расх.; ЗПМ=1,2; ТЗ=1,2; ТЗМ=1,2
| 1 | ОТ |  |  | 8: 56.55; 9: 1.38; 10: 8.6; 11: 50.91; 12: 437.83 | [19 empty] | ОТ
| 2 | ЭМ |  |  | 8: 9.22; 9: 1.5; 10: 1.52; 11: 15.33; 12: 23.3 | [19 empty] | ЭМ
| 3 | в т.ч. ОТм |  |  | 8: 0.22; 9: 1.5; 10: 0.04; 11: 50.91; 12: 2.04 | [19 empty] | в т.ч. ОТм
| 4 | М |  |  | 8: 152.04; 10: 16.76; 11: 9.35; 12: 156.71 | [19 empty] | М
|  | ЗТ |  |  | 4: чел.-ч; 5: 5.31; 6: 1.38; 7: 0.80763 | [20 empty] | ЗТ
|  | ЗТм |  |  | 4: чел.-ч; 5: 0.02; 6: 1.5; 7: 0.0033064 | [20 empty] | ЗТм
|  | Итого по расценке |  |  | 8: 217.81; 10: 26.88; 12: 617.84 | [21 empty] | Итого по расценке
|  | ФОТ |  |  | 10: 8.64; 12: 439.87 | [20 empty] | ФОТ
| Пр/812-013.0-1 | НР Защита строительных конструкций и оборудования от коррозии |  |  | 4: %; 5: 94; 7: 94; 10: 8.12; 12: 413.48 | [20 empty] | НР Защита строительных конструкций и оборудования от коррозии
| Пр/774-013.0, Приказ № 774/пр от 11.12.2020 п.16 | СП Защита строительных конструкций и оборудования от коррозии |  |  | % | 51 | 0.85 | 43.35 |  |  | 3.75 |  | 190.68 | [20 empty] | СП Защита строительных конструкций и оборудования от коррозии
|  | Всего по позиции |  |  | 10: 38.75; 12: 1222 | [22 empty] | Всего по позиции
78 | ФЕР13-03-004-26 | Окраска металлических огрунтованных поверхностей: эмалью ПФ-115 |  |  | 4: 100 м2; 5: 0.11021; 6: 1; 7: 0.11021 | [16 empty] | Окраска металлических огрунтованных поверхностей: эмалью ПФ-115
|  | Объем=(11,0214) / 100 | [28 empty] | Объем=(11,0214) / 100
| ОП п.1.13.7 | При нанесении лакокрасочных материалов ручным способом ОЗП=1,1; ТЗ=1,1 | [29 empty] | При нанесении лакокрасочных материалов ручным способом ОЗП=1,1; ТЗ=1,1
|  | за 2 раза ПЗ=2 (ОЗП=2; ЭМ=2 к расх.; ЗПМ=2; МАТ=2 к расх.; ТЗ=2; ТЗМ=2) | [29 empty] | за 2 раза ПЗ=2 (ОЗП=2; ЭМ=2 к расх.; ЗПМ=2; МАТ=2 к расх.; ТЗ=2; ТЗМ=2)
| Приказ от 08.08.2022 № 648/пр п.124 | Для определения затрат на работы по капитальному ремонту и реконструкции объектов капитального строительства по единичным расценкам, включенным в сборники ФЕР, аналогичным технологическим процессам в новом строительстве, в том числе по возведению новых конструктивных элементов ОЗП=1,15; ЭМ=1,25 к расх.; ЗПМ=1,25; ТЗ=1,15; ТЗМ=1,25 | [29 empty] | Для определения затрат на работы по капитальному ремонту и реконструкции объектов капитального строительства по единичным расценкам, включенным в сборники ФЕР, аналогичным технологическим процессам в новом строительстве, в том числе по возведению новых конструктивных элементов ОЗП=1,15; ЭМ=1,25 к расх.; ЗПМ=1,25; ТЗ=1,15; ТЗМ=1,25
| Приказ от 07.07.2022 № 557/пр прил.8 табл.2 п.1.1 | Производство работ осуществляется в помещениях эксплуатируемого объекта капитального строительства без остановки рабочего процесса, при этом: в зоне производства работ отсутствуют загромождающие помещение предметы ОЗП=1,2; ЭМ=1,2 к расх.; ЗПМ=1,2; ТЗ=1,2; ТЗМ=1,2 | [29 empty] | Производство работ осуществляется в помещениях эксплуатируемого объекта капитального строительства без остановки рабочего процесса, при этом: в зоне производства работ отсутствуют загромождающие помещение предметы ОЗП=1,2; ЭМ=1,2 к расх.; ЗПМ=1,2; ТЗ=1,2; ТЗМ=1,2
| 1 | ОТ |  |  | 8: 19.32; 9: 3.036; 10: 6.46; 11: 50.91; 12: 328.88 | [19 empty] | ОТ
| 2 | ЭМ |  |  | 8: 6.01; 9: 3; 10: 1.99; 11: 15.33; 12: 30.51 | [19 empty] | ЭМ
| 3 | в т.ч. ОТм |  |  | 8: 0.22; 9: 3; 10: 0.07; 11: 50.91; 12: 3.56 | [19 empty] | в т.ч. ОТм
| 4 | М |  |  | 8: 138.16; 9: 2; 10: 30.45; 11: 9.35; 12: 284.71 | [19 empty] | М
|  | ЗТ |  |  | 4: чел.-ч; 5: 2.13; 6: 3.036; 7: 0.71272 | [20 empty] | ЗТ
|  | ЗТм |  |  | 4: чел.-ч; 5: 0.02; 6: 3; 7: 0.0066128 | [20 empty] | ЗТм
|  | Итого по расценке |  |  | 8: 163.49; 10: 38.9; 12: 644.1 | [21 empty] | Итого по расценке
|  | ФОТ |  |  | 10: 6.53; 12: 332.44 | [20 empty] | ФОТ
| Пр/812-013.0-1 | НР Защита строительных конструкций и оборудования от коррозии |  |  | 4: %; 5: 94; 7: 94; 10: 6.14; 12: 312.49 | [20 empty] | НР Защита строительных конструкций и оборудования от коррозии
| Пр/774-013.0, Приказ № 774/пр от 11.12.2020 п.16 | СП Защита строительных конструкций и оборудования от коррозии |  |  | % | 51 | 0.85 | 43.35 |  |  | 2.83 |  | 144.11 | [20 empty] | СП Защита строительных конструкций и оборудования от коррозии
|  | Всего по позиции |  |  | 10: 47.87; 12: 1100.7 | [22 empty] | Всего по позиции
Ф-2 | [28 empty] | Ф-2
79 | ФЕР31-01-065-02 | Резка затвердевшего покрытия прямолинейными участками длиной от 0,1 до 20 м нарезчиком швов с алмазными дисками при ширине пропила 3 мм: бетонного на глубину 50 мм - (250мм) |  |  | 4: 100 м; 5: 0.1324; 6: 1; 7: 0.1324 | [16 empty] | Резка затвердевшего покрытия прямолинейными участками длиной от 0,1 до 20 м нарезчиком швов с алмазными дисками при ширине пропила 3 мм: бетонного на глубину 50 мм - (250мм)
|  | Объем=((3,4+3,22)*2) / 100 | [28 empty] | Объем=((3,4+3,22)*2) / 100
| Приказ от 07.07.2022 № 557/пр прил.8 табл.2 п.1.1 | Производство работ осуществляется в помещениях эксплуатируемого объекта капитального строительства без остановки рабочего процесса, при этом: в зоне производства работ отсутствуют загромождающие помещение предметы ОЗП=1,2; ЭМ=1,2 к расх.; ЗПМ=1,2; ТЗ=1,2; ТЗМ=1,2 | [29 empty] | Производство работ осуществляется в помещениях эксплуатируемого объекта капитального строительства без остановки рабочего процесса, при этом: в зоне производства работ отсутствуют загромождающие помещение предметы ОЗП=1,2; ЭМ=1,2 к расх.; ЗПМ=1,2; ТЗ=1,2; ТЗМ=1,2
| 1 | ОТ |  |  | 8: 130.74; 9: 1.2; 10: 20.77; 11: 50.91; 12: 1057.4 | [19 empty] | ОТ
| 2 | ЭМ |  |  | 8: 827.5; 9: 1.2; 10: 131.47; 11: 15.33; 12: 2015.44 | [19 empty] | ЭМ
| 4 | М |  |  | 8: 538.01; 10: 71.23; 11: 9.35; 12: 666 | [19 empty] | М
|  | ЗТ |  |  | 4: чел.-ч; 5: 13.59; 6: 1.2; 7: 2.1592 | [20 empty] | ЗТ
|  | Итого по расценке |  |  | 8: 1496.25; 10: 223.47; 12: 3738.84 | [21 empty] | Итого по расценке
|  | ФОТ |  |  | 10: 20.77; 12: 1057.4 | [20 empty] | ФОТ
| Пр/812-025.0-1 | НР Аэродромы |  |  | 4: %; 5: 107; 7: 107; 10: 22.22; 12: 1131.42 | [20 empty] | НР Аэродромы
| Пр/774-025.0, Приказ № 774/пр от 11.12.2020 п.16 | СП Аэродромы |  |  | % | 69 | 0.85 | 58.65 |  |  | 12.18 |  | 620.17 | [20 empty] | СП Аэродромы
|  | Всего по позиции |  |  | 10: 257.87; 12: 5490.43 | [22 empty] | Всего по позиции
80 | ФЕР31-01-065-04 | При изменении глубины пропила на каждые 10 мм изменения добавлять (уменьшать) к расценке 31-01-065-02 |  |  | 4: 100 м; 5: 0.1324; 6: 1; 7: 0.1324 | [16 empty] | При изменении глубины пропила на каждые 10 мм изменения добавлять (уменьшать) к расценке 31-01-065-02
|  | Коэффициент на глубину резки (250мм) ПЗ=20 (ОЗП=20; ЭМ=20 к расх.; ЗПМ=20; МАТ=20 к расх.; ТЗ=20; ТЗМ=20) | [29 empty] | Коэффициент на глубину резки (250мм) ПЗ=20 (ОЗП=20; ЭМ=20 к расх.; ЗПМ=20; МАТ=20 к расх.; ТЗ=20; ТЗМ=20)
| Приказ от 07.07.2022 № 557/пр прил.8 табл.2 п.1.1 | Производство работ осуществляется в помещениях эксплуатируемого объекта капитального строительства без остановки рабочего процесса, при этом: в зоне производства работ отсутствуют загромождающие помещение предметы ОЗП=1,2; ЭМ=1,2 к расх.; ЗПМ=1,2; ТЗ=1,2; ТЗМ=1,2 | [29 empty] | Производство работ осуществляется в помещениях эксплуатируемого объекта капитального строительства без остановки рабочего процесса, при этом: в зоне производства работ отсутствуют загромождающие помещение предметы ОЗП=1,2; ЭМ=1,2 к расх.; ЗПМ=1,2; ТЗ=1,2; ТЗМ=1,2
| 1 | ОТ |  |  | 8: 25.69; 9: 24; 10: 81.63; 11: 50.91; 12: 4155.78 | [19 empty] | ОТ
| 2 | ЭМ |  |  | 8: 162.58; 9: 24; 10: 516.61; 11: 15.33; 12: 7919.63 | [19 empty] | ЭМ
| 4 | М |  |  | 8: 113.5; 9: 20; 10: 300.55; 11: 9.35; 12: 2810.14 | [19 empty] | М
|  | ЗТ |  |  | 4: чел.-ч; 5: 2.67; 6: 24; 7: 8.4842 | [20 empty] | ЗТ
|  | Итого по расценке |  |  | 8: 301.77; 10: 898.79; 12: 14885.55 | [21 empty] | Итого по расценке
|  | ФОТ |  |  | 10: 81.63; 12: 4155.78 | [20 empty] | ФОТ
| Пр/812-025.0-1 | НР Аэродромы |  |  | 4: %; 5: 107; 7: 107; 10: 87.34; 12: 4446.68 | [20 empty] | НР Аэродромы
| Пр/774-025.0, Приказ № 774/пр от 11.12.2020 п.16 | СП Аэродромы |  |  | % | 69 | 0.85 | 58.65 |  |  | 47.88 |  | 2437.36 | [20 empty] | СП Аэродромы
|  | Всего по позиции |  |  | 10: 1034.01; 12: 21769.59 | [22 empty] | Всего по позиции
81 | ФЕР46-04-009-01 | Разборка бетонных оснований под полы: на гравии |  |  | 4: м3; 5: 2.737; 6: 1; 7: 2.737 | [16 empty] | Разборка бетонных оснований под полы: на гравии
|  | Объем=3,4*3,22*0,25 | [28 empty] | Объем=3,4*3,22*0,25
| 1 | ОТ |  |  | 8: 69.84; 10: 191.15; 11: 50.91; 12: 9731.45 | [19 empty] | ОТ
| 2 | ЭМ |  |  | 8: 117.23; 10: 320.86; 11: 15.33; 12: 4918.78 | [19 empty] | ЭМ
Н | 999-9900 | Строительный мусор |  |  | 4: т; 5: 2.38; 7: 6.5141 | [23 empty] | Строительный мусор
|  | ЗТ |  |  | 4: чел.-ч; 5: 7.7; 7: 21.0749 | [20 empty] | ЗТ
|  | Итого по расценке |  |  | 8: 187.07; 10: 512.01; 12: 14650.23 | [21 empty] | Итого по расценке
|  | ФОТ |  |  | 10: 191.15; 12: 9731.45 | [20 empty] | ФОТ
| Пр/812-040.2-1 | НР Работы по реконструкции зданий и сооружений: разборка отдельных конструктивных элементов здания (сооружения), а также зданий (сооружений) в целом |  |  | 4: %; 5: 91; 7: 91; 10: 173.95; 12: 8855.62 | [20 empty] | НР Работы по реконструкции зданий и сооружений: разборка отдельных конструктивных элементов здания (сооружения), а также зданий (сооружений) в целом
| Пр/774-040.2 | СП Работы по реконструкции зданий и сооружений: разборка отдельных конструктивных элементов здания (сооружения), а также зданий (сооружений) в целом |  |  | 4: %; 5: 52; 7: 52; 10: 99.4; 12: 5060.35 | [20 empty] | СП Работы по реконструкции зданий и сооружений: разборка отдельных конструктивных элементов здания (сооружения), а также зданий (сооружений) в целом
|  | Всего по позиции |  |  | 10: 785.36; 12: 28566.2 | [22 empty] | Всего по позиции
82 | ФЕР01-01-014-11 | Разработка грунта с погрузкой в автомобили-самосвалы экскаваторами импортного производства с ковшом вместимостью 0,25 м3, группа грунтов: 2 |  |  | 4: 1000 м3; 5: 0.0005474; 6: 1; 7: 0.0005474 | [16 empty] | Разработка грунта с погрузкой в автомобили-самосвалы экскаваторами импортного производства с ковшом вместимостью 0,25 м3, группа грунтов: 2
|  | Объем=(3,4*3,22*0,05) / 1000 | [28 empty] | Объем=(3,4*3,22*0,05) / 1000
| Приказ от 08.08.2022 № 648/пр п.124 | Для определения затрат на работы по капитальному ремонту и реконструкции объектов капитального строительства по единичным расценкам, включенным в сборники ФЕР, аналогичным технологическим процессам в новом строительстве, в том числе по возведению новых конструктивных элементов ОЗП=1,15; ЭМ=1,25 к расх.; ЗПМ=1,25; ТЗ=1,15; ТЗМ=1,25 | [29 empty] | Для определения затрат на работы по капитальному ремонту и реконструкции объектов капитального строительства по единичным расценкам, включенным в сборники ФЕР, аналогичным технологическим процессам в новом строительстве, в том числе по возведению новых конструктивных элементов ОЗП=1,15; ЭМ=1,25 к расх.; ЗПМ=1,25; ТЗ=1,15; ТЗМ=1,25
| Приказ от 07.07.2022 № 557/пр прил.8 табл.2 п.1.1 | Производство работ осуществляется в помещениях эксплуатируемого объекта капитального строительства без остановки рабочего процесса, при этом: в зоне производства работ отсутствуют загромождающие помещение предметы ОЗП=1,2; ЭМ=1,2 к расх.; ЗПМ=1,2; ТЗ=1,2; ТЗМ=1,2 | [29 empty] | Производство работ осуществляется в помещениях эксплуатируемого объекта капитального строительства без остановки рабочего процесса, при этом: в зоне производства работ отсутствуют загромождающие помещение предметы ОЗП=1,2; ЭМ=1,2 к расх.; ЗПМ=1,2; ТЗ=1,2; ТЗМ=1,2
| 1 | ОТ |  |  | 8: 172.22; 9: 1.38; 10: 0.13; 11: 50.91; 12: 6.62 | [19 empty] | ОТ
| 2 | ЭМ |  |  | 8: 7374.96; 9: 1.5; 10: 6.06; 11: 15.33; 12: 92.9 | [19 empty] | ЭМ
| 3 | в т.ч. ОТм |  |  | 8: 824.72; 9: 1.5; 10: 0.68; 11: 50.91; 12: 34.62 | [19 empty] | в т.ч. ОТм
| 4 | М |  |  | 8: 13.01; 10: 0.01; 11: 9.35; 12: 0.09 | [19 empty] | М
|  | ЗТ |  |  | 4: чел.-ч; 5: 22.08; 6: 1.38; 7: 0.016679 | [20 empty] | ЗТ
|  | ЗТм |  |  | 4: чел.-ч; 5: 61.09; 6: 1.5; 7: 0.050161 | [20 empty] | ЗТм
|  | Итого по расценке |  |  | 8: 7560.19; 10: 6.2; 12: 99.61 | [21 empty] | Итого по расценке
|  | ФОТ |  |  | 10: 0.81; 12: 41.24 | [20 empty] | ФОТ
| Пр/812-001.1-1 | НР Земляные работы, выполняемые механизированным способом |  |  | 4: %; 5: 92; 7: 92; 10: 0.75; 12: 37.94 | [20 empty] | НР Земляные работы, выполняемые механизированным способом
| Пр/774-001.1, Приказ № 774/пр от 11.12.2020 п.16 | СП Земляные работы, выполняемые механизированным способом |  |  | % | 46 | 0.85 | 39.1 |  |  | 0.32 |  | 16.12 | [20 empty] | СП Земляные работы, выполняемые механизированным способом
|  | Всего по позиции |  |  | 10: 7.27; 12: 153.67 | [22 empty] | Всего по позиции
83 | ФЕР06-01-001-16 | Устройство фундаментных плит железобетонных: плоских |  |  | 4: 100 м3; 5: 0.032844; 6: 1; 7: 0.032844 | [16 empty] | Устройство фундаментных плит железобетонных: плоских
|  | Объем=(3,4*3,22*0,3) / 100 | [28 empty] | Объем=(3,4*3,22*0,3) / 100
| Приказ от 08.08.2022 № 648/пр п.124 | Для определения затрат на работы по капитальному ремонту и реконструкции объектов капитального строительства по единичным расценкам, включенным в сборники ФЕР, аналогичным технологическим процессам в новом строительстве, в том числе по возведению новых конструктивных элементов ОЗП=1,15; ЭМ=1,25 к расх.; ЗПМ=1,25; ТЗ=1,15; ТЗМ=1,25 | [29 empty] | Для определения затрат на работы по капитальному ремонту и реконструкции объектов капитального строительства по единичным расценкам, включенным в сборники ФЕР, аналогичным технологическим процессам в новом строительстве, в том числе по возведению новых конструктивных элементов ОЗП=1,15; ЭМ=1,25 к расх.; ЗПМ=1,25; ТЗ=1,15; ТЗМ=1,25
| Приказ от 07.07.2022 № 557/пр прил.8 табл.2 п.1.1 | Производство работ осуществляется в помещениях эксплуатируемого объекта капитального строительства без остановки рабочего процесса, при этом: в зоне производства работ отсутствуют загромождающие помещение предметы ОЗП=1,2; ЭМ=1,2 к расх.; ЗПМ=1,2; ТЗ=1,2; ТЗМ=1,2 | [29 empty] | Производство работ осуществляется в помещениях эксплуатируемого объекта капитального строительства без остановки рабочего процесса, при этом: в зоне производства работ отсутствуют загромождающие помещение предметы ОЗП=1,2; ЭМ=1,2 к расх.; ЗПМ=1,2; ТЗ=1,2; ТЗМ=1,2
| 1 | ОТ |  |  | 8: 1526.87; 9: 1.38; 10: 69.2; 11: 50.91; 12: 3522.97 | [19 empty] | ОТ
| 2 | ЭМ |  |  | 8: 2518.58; 9: 1.5; 10: 124.08; 11: 15.33; 12: 1902.15 | [19 empty] | ЭМ
| 3 | в т.ч. ОТм |  |  | 8: 382.14; 9: 1.5; 10: 18.83; 11: 50.91; 12: 958.64 | [19 empty] | в т.ч. ОТм
| 4 | М |  |  | 8: 488.42; 10: 16.04; 11: 9.35; 12: 149.97 | [19 empty] | М
Н | 04.1.02.05 | Смеси бетонные тяжелого бетона |  |  | 4: м3; 5: 101.5; 7: 3.3337 | [23 empty] | Смеси бетонные тяжелого бетона
Н | 08.4.03.03 | Арматура |  |  | 4: т; 5: 8.1; 7: 0.26604 | [23 empty] | Арматура
|  | ЗТ |  |  | 4: чел.-ч; 5: 179; 6: 1.38; 7: 8.1131 | [20 empty] | ЗТ
|  | ЗТм |  |  | 4: чел.-ч; 5: 28.56; 6: 1.5; 7: 1.407 | [20 empty] | ЗТм
|  | Итого по расценке |  |  | 8: 4533.87; 10: 209.32; 12: 5575.09 | [21 empty] | Итого по расценке
|  | ФОТ |  |  | 10: 88.03; 12: 4481.61 | [20 empty] | ФОТ
| Пр/812-006.0-1 | НР Бетонные и железобетонные монолитные конструкции и работы в строительстве |  |  | 4: %; 5: 102; 7: 102; 10: 89.79; 12: 4571.24 | [20 empty] | НР Бетонные и железобетонные монолитные конструкции и работы в строительстве
| Пр/774-006.0, Приказ № 774/пр от 11.12.2020 п.16 | СП Бетонные и железобетонные монолитные конструкции и работы в строительстве |  |  | % | 58 | 0.85 | 49.3 |  |  | 43.4 |  | 2209.43 | [20 empty] | СП Бетонные и железобетонные монолитные конструкции и работы в строительстве
|  | Всего по позиции |  |  | 10: 342.51; 12: 12355.76 | [22 empty] | Всего по позиции
84 | ФССЦ-04.1.02.05-0009 | Смеси бетонные тяжелого бетона (БСТ), класс B25 (М350) |  |  | м3 | 3.3337 | 1 | 3.3337 | 725.69 |  | 2419.23 | 9.35 | 22619.8 | [16 empty] | Смеси бетонные тяжелого бетона (БСТ), класс B25 (М350)
|  | Всего по позиции |  |  | 10: 2419.23; 12: 22619.8 | [22 empty] | Всего по позиции
85 | ФССЦ-08.4.03.03-0032 | Сталь арматурная, горячекатаная, периодического профиля, класс А-III, диаметр 12 мм |  |  | т | 0.101 | 1 | 0.101 | 7997.23 |  | 807.72 | 9.35 | 7552.18 | [16 empty] | Сталь арматурная, горячекатаная, периодического профиля, класс А-III, диаметр 12 мм
|  | Объем=101/1000 | [28 empty] | Объем=101/1000
|  | Всего по позиции |  |  | 10: 807.72; 12: 7552.18 | [22 empty] | Всего по позиции
Прочие работы | [28 empty] | Прочие работы
86 | ФССЦпг-01-01-01-043 | Погрузка при автомобильных перевозках мусора строительного с погрузкой экскаваторами емкостью ковша до 0,5 м3 |  |  | 1 т груза | 107.438 | 1 | 107.438 | 3.28 |  | 352.4 | 15.33 | 5402.29 | [16 empty] | Погрузка при автомобильных перевозках мусора строительного с погрузкой экскаваторами емкостью ковша до 0,5 м3
|  | Объем=100,9239+6,51406 | [28 empty] | Объем=100,9239+6,51406
|  | Всего по позиции |  |  | 10: 352.4; 12: 5402.29 | [22 empty] | Всего по позиции
87 | ФССЦпг-03-21-01-047 | Перевозка грузов I класса автомобилями-самосвалами грузоподъемностью 10 т работающих вне карьера на расстояние до 47 км |  |  | 1 т груза | 871.4163 | 1 | 871.4163 | 25.98 |  | 22639.4 | 16.08 | 364041.55 | [16 empty] | Перевозка грузов I класса автомобилями-самосвалами грузоподъемностью 10 т работающих вне карьера на расстояние до 47 км
|  | Объем=107,438+0,0005474*1000*1,8+0,002385*1000*1,8+0,4215*1000*1,8 | [28 empty] | Объем=107,438+0,0005474*1000*1,8+0,002385*1000*1,8+0,4215*1000*1,8
|  | Всего по позиции |  |  | 10: 22639.4; 12: 364041.55 | [22 empty] | Всего по позиции
|  | Итоги по разделу 1 Установка шахтных электропечей мод.США15.20/7И2 и агрегата рециркуляционного термического ПКН-12/14/20-350Р : | [36 empty] | Итоги по разделу 1 Установка шахтных электропечей мод.США15.20/7И2 и агрегата рециркуляционного термического ПКН-12/14/20-350Р :
|  | Итого прямые затраты (справочно) |  |  | 10: 280725.42; 12: 3818271.67 | [26 empty] | Итого прямые затраты (справочно)
|  | в том числе: | [37 empty] | в том числе:
|  | Оплата труда рабочих |  |  | 10: 20730.88; 12: 1055409.11 | [26 empty] | Оплата труда рабочих
|  | Эксплуатация машин |  |  | 10: 29672.75; 12: 454883.3 | [26 empty] | Эксплуатация машин
|  | в том числе оплата труда машинистов (Отм) |  |  | 10: 2033.05; 12: 103502.59 | [26 empty] | в том числе оплата труда машинистов (Отм)
|  | Материалы |  |  | 10: 207329.99; 12: 1938535.42 | [26 empty] | Материалы
|  | Перевозка |  |  | 10: 22991.8; 12: 369443.84 | [26 empty] | Перевозка
|  | Строительные работы |  |  | 10: 314569.24; 12: 5541258.98 | [26 empty] | Строительные работы
|  | Строительные работы |  |  | 10: 291577.44; 12: 5171815.14 | [26 empty] | Строительные работы
|  | в том числе: | [37 empty] | в том числе:
|  | оплата труда |  |  | 10: 20730.88; 12: 1055409.11 | [26 empty] | оплата труда
|  | эксплуатация машин и механизмов |  |  | 10: 29672.75; 12: 454883.3 | [26 empty] | эксплуатация машин и механизмов
|  | в том числе оплата труда машинистов (ОТм) |  |  | 10: 2033.05; 12: 103502.59 | [26 empty] | в том числе оплата труда машинистов (ОТм)
|  | материалы |  |  | 10: 207329.99; 12: 1938535.42 | [26 empty] | материалы
|  | накладные расходы |  |  | 10: 22611.32; 12: 1151141.51 | [26 empty] | накладные расходы
|  | сметная прибыль |  |  | 10: 11232.5; 12: 571845.8 | [26 empty] | сметная прибыль
|  | Перевозка |  |  | 10: 22991.8; 12: 369443.84 | [26 empty] | Перевозка
|  | Итого ФОТ (справочно) |  |  | 10: 22763.93; 12: 1158911.7 | [26 empty] | Итого ФОТ (справочно)
|  | Итого накладные расходы (справочно) |  |  | 10: 22611.32; 12: 1151141.51 | [26 empty] | Итого накладные расходы (справочно)
|  | Итого сметная прибыль (справочно) |  |  | 10: 11232.5; 12: 571845.8 | [26 empty] | Итого сметная прибыль (справочно)
|  | Итого по разделу 1 Установка шахтных электропечей мод.США15.20/7И2 и агрегата рециркуляционного термического ПКН-12/14/20-350Р |  |  | 10: 314569.24; 12: 5541258.98 | [27 empty] | Итого по разделу 1 Установка шахтных электропечей мод.США15.20/7И2 и агрегата рециркуляционного термического ПКН-12/14/20-350Р
Раздел 2. Схема эл.подключения эл.печи мод.США 15.20. черт. 24-155.000 Э5 л.1 | [27 empty] | Раздел 2. Схема эл.подключения эл.печи мод.США 15.20. черт. 24-155.000 Э5 л.1
88 | ФЕРм08-03-571-04 | Щит заводского изготовления однорядный или двухрядный: шкафного исполнения, глубина до 600 мм | [27 empty] | Щит заводского изготовления однорядный или двухрядный: шкафного исполнения, глубина до 600 мм | bar: 4 to 7
| Приказ от 07.07.2022 № 557/пр прил.8 табл.2 п.1.1 | Производство работ осуществляется в помещениях эксплуатируемого объекта капитального строительства без остановки рабочего процесса, при этом: в зоне производства работ отсутствуют загромождающие помещение предметы ОЗП=1,2; ЭМ=1,2 к расх.; ЗПМ=1,2; ТЗ=1,2; ТЗМ=1,2 | [29 empty] | Производство работ осуществляется в помещениях эксплуатируемого объекта капитального строительства без остановки рабочего процесса, при этом: в зоне производства работ отсутствуют загромождающие помещение предметы ОЗП=1,2; ЭМ=1,2 к расх.; ЗПМ=1,2; ТЗ=1,2; ТЗМ=1,2
| 1 | ОТ |  |  | 8: 51.09; 9: 1.2; 10: 61.31; 11: 50.91; 12: 3121.29 | [19 empty] | ОТ
| 2 | ЭМ |  |  | 8: 154.85; 9: 1.2; 10: 185.82; 11: 15.33; 12: 2848.62 | [19 empty] | ЭМ
| 3 | в т.ч. ОТм |  |  | 8: 19.33; 9: 1.2; 10: 23.2; 11: 50.91; 12: 1181.11 | [19 empty] | в т.ч. ОТм
| 4 | М |  |  | 8: 17.41; 10: 17.41; 11: 9.35; 12: 162.78 | [19 empty] | М
|  | ЗТ |  |  | 4: чел.-ч; 5: 5.15; 6: 1.2; 7: 6.18 | [20 empty] | ЗТ
|  | ЗТм |  |  | 4: чел.-ч; 5: 1.54; 6: 1.2; 7: 1.848 | [20 empty] | ЗТм
|  | Итого по расценке |  |  | 8: 223.35; 10: 264.54; 12: 6132.69 | [21 empty] | Итого по расценке
|  | ФОТ |  |  | 10: 84.51; 12: 4302.4 | [20 empty] | ФОТ
| Пр/812-049.3-1 | НР Электротехнические установки на других объектах |  |  | 4: %; 5: 97; 7: 97; 10: 81.97; 12: 4173.33 | [20 empty] | НР Электротехнические установки на других объектах
| Пр/774-049.3 | СП Электротехнические установки на других объектах |  |  | 4: %; 5: 51; 7: 51; 10: 43.1; 12: 2194.22 | [20 empty] | СП Электротехнические установки на других объектах
|  | Всего по позиции |  |  | 10: 389.61; 12: 12500.24 | [22 empty] | Всего по позиции
89 О | ФССЦ-62.1.02.05-0008 | Панель распределительного щита одностороннего обслуживания: вводная ЩО-70-1-37 |  |  | шт | 1 | 1 | 1 | 23243.51 |  | 23243.51 | 6.45 | 149920.64 | [16 empty] | Панель распределительного щита одностороннего обслуживания: вводная ЩО-70-1-37
|  | Всего по позиции |  |  | 10: 23243.51; 12: 149920.64 | [22 empty] | Всего по позиции
90 | ФЕРм08-03-573-05 | Шкаф (пульт) управления навесной, высота, ширина и глубина: до 900х600х500 мм |  |  | 4: шт; 5: 5; 6: 1; 7: 5 | [16 empty] | Шкаф (пульт) управления навесной, высота, ширина и глубина: до 900х600х500 мм
| Приказ от 07.07.2022 № 557/пр прил.8 табл.2 п.1.1 | Производство работ осуществляется в помещениях эксплуатируемого объекта капитального строительства без остановки рабочего процесса, при этом: в зоне производства работ отсутствуют загромождающие помещение предметы ОЗП=1,2; ЭМ=1,2 к расх.; ЗПМ=1,2; ТЗ=1,2; ТЗМ=1,2 | [29 empty] | Производство работ осуществляется в помещениях эксплуатируемого объекта капитального строительства без остановки рабочего процесса, при этом: в зоне производства работ отсутствуют загромождающие помещение предметы ОЗП=1,2; ЭМ=1,2 к расх.; ЗПМ=1,2; ТЗ=1,2; ТЗМ=1,2
| 1 | ОТ |  |  | 8: 20.44; 9: 1.2; 10: 122.64; 11: 50.91; 12: 6243.6 | [19 empty] | ОТ
| 2 | ЭМ |  |  | 8: 49; 9: 1.2; 10: 294; 11: 15.33; 12: 4507.02 | [19 empty] | ЭМ
| 3 | в т.ч. ОТм |  |  | 8: 5.29; 9: 1.2; 10: 31.74; 11: 50.91; 12: 1615.88 | [19 empty] | в т.ч. ОТм
| 4 | М |  |  | 8: 3.47; 10: 17.35; 11: 9.35; 12: 162.22 | [19 empty] | М
|  | ЗТ |  |  | 4: чел.-ч; 5: 2.06; 6: 1.2; 7: 12.36 | [20 empty] | ЗТ
|  | ЗТм |  |  | 4: чел.-ч; 5: 0.47; 6: 1.2; 7: 2.82 | [20 empty] | ЗТм
|  | Итого по расценке |  |  | 8: 72.91; 10: 433.99; 12: 10912.84 | [21 empty] | Итого по расценке
|  | ФОТ |  |  | 10: 154.38; 12: 7859.48 | [20 empty] | ФОТ
| Пр/812-049.3-1 | НР Электротехнические установки на других объектах |  |  | 4: %; 5: 97; 7: 97; 10: 149.75; 12: 7623.7 | [20 empty] | НР Электротехнические установки на других объектах
| Пр/774-049.3 | СП Электротехнические установки на других объектах |  |  | 4: %; 5: 51; 7: 51; 10: 78.73; 12: 4008.33 | [20 empty] | СП Электротехнические установки на других объектах
|  | Всего по позиции |  |  | 10: 662.47; 12: 22544.87 | [22 empty] | Всего по позиции
91 | ТЦ_20.2.07.03_78_7842224734_24.02.2025_02 | Корпус металлический ЩМП-4-0 (800х650х250мм) УХЛ3 IP31 YKM40-04-31 IEK |  |  | шт | 5 | 1 | 5 | 1361.92 | 1.0506 | 7154.17 | 9.35 | 66891.49 | [16 empty] | Корпус металлический ЩМП-4-0 (800х650х250мм) УХЛ3 IP31 YKM40-04-31 IEK
|  | Цена=15280,7/1,2/9,35 | [35 empty] | Цена=15280,7/1,2/9,35
| 421/пр_2020_п.91_абз.4 | Транспортные затраты, в случае невозможности их определения на основании расчета или по результатам конъюнктурного анализа (от отпускной цены на такое оборудования) - до 3% ПЗ=1,03 (ОЗП=1,03; ЭМ=1,03; МАТ=1,03) | [29 empty] | Транспортные затраты, в случае невозможности их определения на основании расчета или по результатам конъюнктурного анализа (от отпускной цены на такое оборудования) - до 3% ПЗ=1,03 (ОЗП=1,03; ЭМ=1,03; МАТ=1,03)
| Приказ от 04.08.2020 № 421/пр п.92а | Заготовительно-складские расходы для материальных ресурсов (за исключением металлических конструкций) - 2% ПЗ=2% (ОЗП=2%; ЭМ=2%; МАТ=2%) | [29 empty] | Заготовительно-складские расходы для материальных ресурсов (за исключением металлических конструкций) - 2% ПЗ=2% (ОЗП=2%; ЭМ=2%; МАТ=2%)
|  | Всего по позиции |  |  | 10: 7154.17; 12: 66891.49 | [22 empty] | Всего по позиции
92 | ФЕРм08-03-575-01 | Прибор или аппарат |  |  | 4: шт; 5: 5; 6: 1; 7: 5 | [16 empty] | Прибор или аппарат
| Приказ от 07.07.2022 № 557/пр прил.8 табл.2 п.1.1 | Производство работ осуществляется в помещениях эксплуатируемого объекта капитального строительства без остановки рабочего процесса, при этом: в зоне производства работ отсутствуют загромождающие помещение предметы ОЗП=1,2; ЭМ=1,2 к расх.; ЗПМ=1,2; ТЗ=1,2; ТЗМ=1,2 | [29 empty] | Производство работ осуществляется в помещениях эксплуатируемого объекта капитального строительства без остановки рабочего процесса, при этом: в зоне производства работ отсутствуют загромождающие помещение предметы ОЗП=1,2; ЭМ=1,2 к расх.; ЗПМ=1,2; ТЗ=1,2; ТЗМ=1,2
| 1 | ОТ |  |  | 8: 10.22; 9: 1.2; 10: 61.32; 11: 50.91; 12: 3121.8 | [19 empty] | ОТ
| 4 | М |  |  | 8: 0.38; 10: 1.9; 11: 9.35; 12: 17.77 | [19 empty] | М
|  | ЗТ |  |  | 4: чел.-ч; 5: 1.03; 6: 1.2; 7: 6.18 | [20 empty] | ЗТ
|  | Итого по расценке |  |  | 8: 10.6; 10: 63.22; 12: 3139.57 | [21 empty] | Итого по расценке
|  | ФОТ |  |  | 10: 61.32; 12: 3121.8 | [20 empty] | ФОТ
| Пр/812-049.3-1 | НР Электротехнические установки на других объектах |  |  | 4: %; 5: 97; 7: 97; 10: 59.48; 12: 3028.15 | [20 empty] | НР Электротехнические установки на других объектах
| Пр/774-049.3 | СП Электротехнические установки на других объектах |  |  | 4: %; 5: 51; 7: 51; 10: 31.27; 12: 1592.12 | [20 empty] | СП Электротехнические установки на других объектах
|  | Всего по позиции |  |  | 10: 153.97; 12: 7759.84 | [22 empty] | Всего по позиции
93 | ТЦ_62.1.01.09_46_4629003691_24.02.2025_02 | Выключатель автоматический ВА51-39-341810, трехполюсный 380В, 400А |  |  | шт | 5 | 1 | 5 | 2997.75 | 1.0506 | 15747.18 | 9.35 | 147236.13 | [16 empty] | Выключатель автоматический ВА51-39-341810, трехполюсный 380В, 400А
|  | Цена=28029/9,35 | [35 empty] | Цена=28029/9,35
| Приказ от 04.08.2020 № 421/пр п. 91 | Транспортные расходы ПЗ=3% (ОЗП=3%; ЭМ=3%; МАТ=3%) | [29 empty] | Транспортные расходы ПЗ=3% (ОЗП=3%; ЭМ=3%; МАТ=3%)
| Приказ от 04.08.2020 № 421/пр п.92а | Заготовительно-складские расходы для материальных ресурсов (за исключением металлических конструкций) - 2% ПЗ=2% (ОЗП=2%; ЭМ=2%; МАТ=2%) | [29 empty] | Заготовительно-складские расходы для материальных ресурсов (за исключением металлических конструкций) - 2% ПЗ=2% (ОЗП=2%; ЭМ=2%; МАТ=2%)
|  | Всего по позиции |  |  | 10: 15747.18; 12: 147236.13 | [22 empty] | Всего по позиции
94 | ФЕРм08-01-087-03 | Металлические конструкции |  |  | 4: т; 5: 0.23; 6: 1; 7: 0.23 | [16 empty] | Металлические конструкции
|  | МАТ=0 к расх. | [29 empty] | МАТ=0 к расх.
| Приказ от 07.07.2022 № 557/пр прил.8 табл.2 п.1.1 | Производство работ осуществляется в помещениях эксплуатируемого объекта капитального строительства без остановки рабочего процесса, при этом: в зоне производства работ отсутствуют загромождающие помещение предметы ОЗП=1,2; ЭМ=1,2 к расх.; ЗПМ=1,2; ТЗ=1,2; ТЗМ=1,2 | [29 empty] | Производство работ осуществляется в помещениях эксплуатируемого объекта капитального строительства без остановки рабочего процесса, при этом: в зоне производства работ отсутствуют загромождающие помещение предметы ОЗП=1,2; ЭМ=1,2 к расх.; ЗПМ=1,2; ТЗ=1,2; ТЗМ=1,2
| 1 | ОТ |  |  | 8: 515.63; 9: 1.2; 10: 142.31; 11: 50.91; 12: 7245 | [19 empty] | ОТ
| 2 | ЭМ |  |  | 8: 395.65; 9: 1.2; 10: 109.2; 11: 15.33; 12: 1674.04 | [19 empty] | ЭМ
| 3 | в т.ч. ОТм |  |  | 8: 40.16; 9: 1.2; 10: 11.08; 11: 50.91; 12: 564.08 | [19 empty] | в т.ч. ОТм
| 4 | М |  |  | 8: 11982.18; 9: 0; 10: 0; 11: 9.35 | [19 empty] | М
|  | ЗТ |  |  | 4: чел.-ч; 5: 53.6; 6: 1.2; 7: 14.7936 | [20 empty] | ЗТ
|  | ЗТм |  |  | 4: чел.-ч; 5: 3.2; 6: 1.2; 7: 0.8832 | [20 empty] | ЗТм
|  | Итого по расценке |  |  | 8: 12893.46; 10: 251.51; 12: 8919.04 | [21 empty] | Итого по расценке
|  | ФОТ |  |  | 10: 153.39; 12: 7809.08 | [20 empty] | ФОТ
| Пр/812-049.3-1 | НР Электротехнические установки на других объектах |  |  | 4: %; 5: 97; 7: 97; 10: 148.79; 12: 7574.81 | [20 empty] | НР Электротехнические установки на других объектах
| Пр/774-049.3 | СП Электротехнические установки на других объектах |  |  | 4: %; 5: 51; 7: 51; 10: 78.23; 12: 3982.63 | [20 empty] | СП Электротехнические установки на других объектах
|  | Всего по позиции |  |  | 10: 478.53; 12: 20476.48 | [22 empty] | Всего по позиции
95 | ФССЦ-01.7.11.07-0034 | Электроды сварочные Э42А, диаметр 4 мм |  |  | кг | 0.966 | 1 | 0.966 | 10.57 |  | 10.21 | 9.35 | 95.46 | [16 empty] | Электроды сварочные Э42А, диаметр 4 мм
|  | Всего по позиции |  |  | 10: 10.21; 12: 95.46 | [22 empty] | Всего по позиции
96 | ФССЦ-08.3.08.02-0070 | Сталь угловая равнополочная, марка стали: Ст3пс, шириной полок 50-50 мм |  |  | т | 0.23 | 1 | 0.23 | 4840.65 |  | 1113.35 | 9.35 | 10409.82 | [16 empty] | Сталь угловая равнополочная, марка стали: Ст3пс, шириной полок 50-50 мм
|  | Всего по позиции |  |  | 10: 1113.35; 12: 10409.82 | [22 empty] | Всего по позиции
97 | ФЕРм08-02-395-02 | Лоток металлический штампованный по установленным конструкциям, ширина лотка: до 400 мм |  |  | 4: т; 5: 0.111; 6: 1; 7: 0.111 | [16 empty] | Лоток металлический штампованный по установленным конструкциям, ширина лотка: до 400 мм
|  | Объем=30/3*11,1/1000 | [28 empty] | Объем=30/3*11,1/1000
| Приказ от 07.07.2022 № 557/пр прил.8 табл.2 п.1.1 | Производство работ осуществляется в помещениях эксплуатируемого объекта капитального строительства без остановки рабочего процесса, при этом: в зоне производства работ отсутствуют загромождающие помещение предметы ОЗП=1,2; ЭМ=1,2 к расх.; ЗПМ=1,2; ТЗ=1,2; ТЗМ=1,2 | [29 empty] | Производство работ осуществляется в помещениях эксплуатируемого объекта капитального строительства без остановки рабочего процесса, при этом: в зоне производства работ отсутствуют загромождающие помещение предметы ОЗП=1,2; ЭМ=1,2 к расх.; ЗПМ=1,2; ТЗ=1,2; ТЗМ=1,2
| 1 | ОТ |  |  | 8: 436.91; 9: 1.2; 10: 58.2; 11: 50.91; 12: 2962.96 | [19 empty] | ОТ
| 2 | ЭМ |  |  | 8: 295.08; 9: 1.2; 10: 39.3; 11: 15.33; 12: 602.47 | [19 empty] | ЭМ
| 3 | в т.ч. ОТм |  |  | 8: 31.38; 9: 1.2; 10: 4.18; 11: 50.91; 12: 212.8 | [19 empty] | в т.ч. ОТм
| 4 | М |  |  | 8: 52.95; 10: 5.88; 11: 9.35; 12: 54.98 | [19 empty] | М
|  | ЗТ |  |  | 4: чел.-ч; 5: 46.48; 6: 1.2; 7: 6.1911 | [20 empty] | ЗТ
|  | ЗТм |  |  | 4: чел.-ч; 5: 2.5; 6: 1.2; 7: 0.333 | [20 empty] | ЗТм
|  | Итого по расценке |  |  | 8: 784.94; 10: 103.38; 12: 3620.41 | [21 empty] | Итого по расценке
|  | ФОТ |  |  | 10: 62.38; 12: 3175.76 | [20 empty] | ФОТ
| Пр/812-049.3-1 | НР Электротехнические установки на других объектах |  |  | 4: %; 5: 97; 7: 97; 10: 60.51; 12: 3080.49 | [20 empty] | НР Электротехнические установки на других объектах
| Пр/774-049.3 | СП Электротехнические установки на других объектах |  |  | 4: %; 5: 51; 7: 51; 10: 31.81; 12: 1619.64 | [20 empty] | СП Электротехнические установки на других объектах
|  | Всего по позиции |  |  | 10: 195.7; 12: 8320.54 | [22 empty] | Всего по позиции
98 | ТЦ_20.2.07.03_55_5501192077_27.02.2025_02_1 | Лоток лестничный 100х300х3000мм толщина 1.2мм горячеоцинкованный LLK1-100-300-M-HDZ IEK |  |  | м | 30 | 1 | 30 | 179.41 | 1.0377 | 5585.35 | 9.35 | 52223.02 | [16 empty] | Лоток лестничный 100х300х3000мм толщина 1.2мм горячеоцинкованный LLK1-100-300-M-HDZ IEK
|  | Цена=2012,93/1,2/9,35 | [35 empty] | Цена=2012,93/1,2/9,35
| 421/пр_2020_п.92_пп.б | Заготовительно-складские расходы для металлических конструкций - 0,75% ПЗ=0,75% (ОЗП=0,75%; ЭМ=0,75%; МАТ=0,75%) | [29 empty] | Заготовительно-складские расходы для металлических конструкций - 0,75% ПЗ=0,75% (ОЗП=0,75%; ЭМ=0,75%; МАТ=0,75%)
| 421/пр_2020_п.91_абз.4 | Транспортные затраты, в случае невозможности их определения на основании расчета или по результатам конъюнктурного анализа (от отпускной цены на такое оборудования) - до 3% ПЗ=1,03 (ОЗП=1,03; ЭМ=1,03; МАТ=1,03) | [29 empty] | Транспортные затраты, в случае невозможности их определения на основании расчета или по результатам конъюнктурного анализа (от отпускной цены на такое оборудования) - до 3% ПЗ=1,03 (ОЗП=1,03; ЭМ=1,03; МАТ=1,03)
|  | Всего по позиции |  |  | 10: 5585.35; 12: 52223.02 | [22 empty] | Всего по позиции
99 | ТЦ_20.2.07.03_78_7842224734_24.02.2025_02 | Пластина соединительная 100мм CLP1S-100 IEK |  |  | шт | 20 | 1 | 20 | 10.42 | 1.0377 | 216.26 | 9.35 | 2022.03 | [16 empty] | Пластина соединительная 100мм CLP1S-100 IEK
|  | Цена=116,93/1,2/9,35 | [35 empty] | Цена=116,93/1,2/9,35
| 421/пр_2020_п.92_пп.б | Заготовительно-складские расходы для металлических конструкций - 0,75% ПЗ=0,75% (ОЗП=0,75%; ЭМ=0,75%; МАТ=0,75%) | [29 empty] | Заготовительно-складские расходы для металлических конструкций - 0,75% ПЗ=0,75% (ОЗП=0,75%; ЭМ=0,75%; МАТ=0,75%)
| 421/пр_2020_п.91_абз.4 | Транспортные затраты, в случае невозможности их определения на основании расчета или по результатам конъюнктурного анализа (от отпускной цены на такое оборудования) - до 3% ПЗ=1,03 (ОЗП=1,03; ЭМ=1,03; МАТ=1,03) | [29 empty] | Транспортные затраты, в случае невозможности их определения на основании расчета или по результатам конъюнктурного анализа (от отпускной цены на такое оборудования) - до 3% ПЗ=1,03 (ОЗП=1,03; ЭМ=1,03; МАТ=1,03)
|  | Всего по позиции |  |  | 10: 216.26; 12: 2022.03 | [22 empty] | Всего по позиции
100 | ФЕРм08-02-409-09 | Труба гофрированная ПВХ для защиты проводов и кабелей по установленным конструкциям, по стенам, колоннам, потолкам, основанию пола |  |  | 4: 100 м; 5: 0.4; 6: 1; 7: 0.4 | [16 empty] | Труба гофрированная ПВХ для защиты проводов и кабелей по установленным конструкциям, по стенам, колоннам, потолкам, основанию пола
|  | Объем=(15+25) / 100 | [28 empty] | Объем=(15+25) / 100
| Приказ от 07.07.2022 № 557/пр прил.8 табл.2 п.1.1 | Производство работ осуществляется в помещениях эксплуатируемого объекта капитального строительства без остановки рабочего процесса, при этом: в зоне производства работ отсутствуют загромождающие помещение предметы ОЗП=1,2; ЭМ=1,2 к расх.; ЗПМ=1,2; ТЗ=1,2; ТЗМ=1,2 | [29 empty] | Производство работ осуществляется в помещениях эксплуатируемого объекта капитального строительства без остановки рабочего процесса, при этом: в зоне производства работ отсутствуют загромождающие помещение предметы ОЗП=1,2; ЭМ=1,2 к расх.; ЗПМ=1,2; ТЗ=1,2; ТЗМ=1,2
| 1 | ОТ |  |  | 8: 139.54; 9: 1.2; 10: 66.98; 11: 50.91; 12: 3409.95 | [19 empty] | ОТ
| 4 | М |  |  | 8: 16.79; 10: 6.72; 11: 9.35; 12: 62.83 | [19 empty] | М
|  | ЗТ |  |  | 4: чел.-ч; 5: 15.2; 6: 1.2; 7: 7.296 | [20 empty] | ЗТ
|  | Итого по расценке |  |  | 8: 156.33; 10: 73.7; 12: 3472.78 | [21 empty] | Итого по расценке
|  | ФОТ |  |  | 10: 66.98; 12: 3409.95 | [20 empty] | ФОТ
| Пр/812-049.3-1 | НР Электротехнические установки на других объектах |  |  | 4: %; 5: 97; 7: 97; 10: 64.97; 12: 3307.65 | [20 empty] | НР Электротехнические установки на других объектах
| Пр/774-049.3 | СП Электротехнические установки на других объектах |  |  | 4: %; 5: 51; 7: 51; 10: 34.16; 12: 1739.07 | [20 empty] | СП Электротехнические установки на других объектах
|  | Всего по позиции |  |  | 10: 172.83; 12: 8519.5 | [22 empty] | Всего по позиции
101 | ТЦ_24.3.03.05_78_7842224734_24.02.2025_02 | Труба гофрированная 40мм ПНД тяжелая с зондом 24011 RUVinil |  |  | м | 15.3 | 1 | 15.3 | 8.45 | 1.0506 | 135.83 | 9.35 | 1270.01 | [16 empty] | Труба гофрированная 40мм ПНД тяжелая с зондом 24011 RUVinil
|  | Объем=15*1,02 | [28 empty] | Объем=15*1,02
|  | Цена=94,86/1,2/9,35 | [35 empty] | Цена=94,86/1,2/9,35
| 421/пр_2020_п.91_абз.4 | Транспортные затраты, в случае невозможности их определения на основании расчета или по результатам конъюнктурного анализа (от отпускной цены на такое оборудования) - до 3% ПЗ=1,03 (ОЗП=1,03; ЭМ=1,03; МАТ=1,03) | [29 empty] | Транспортные затраты, в случае невозможности их определения на основании расчета или по результатам конъюнктурного анализа (от отпускной цены на такое оборудования) - до 3% ПЗ=1,03 (ОЗП=1,03; ЭМ=1,03; МАТ=1,03)
| 421/пр_2020_п.92_пп.а | Заготовительно-складские расходы для материальных ресурсов (за исключением металлических конструкций) - 2% ПЗ=2% (ОЗП=2%; ЭМ=2%; МАТ=2%) | [29 empty] | Заготовительно-складские расходы для материальных ресурсов (за исключением металлических конструкций) - 2% ПЗ=2% (ОЗП=2%; ЭМ=2%; МАТ=2%)
|  | Всего по позиции |  |  | 10: 135.83; 12: 1270.01 | [22 empty] | Всего по позиции
102 | ТЦ_24.3.03.05_77_7722753969_24.02.2025_02 | Труба Т2-КЛ0-063К двустенная красная ПНД/ПВД Dвнешний 63мм Dвнутрен. 52мм (Рувинил) |  |  | м | 25.5 | 1 | 25.5 | 9.78 | 1.0506 | 262.01 | 9.35 | 2449.79 | [16 empty] | Труба Т2-КЛ0-063К двустенная красная ПНД/ПВД Dвнешний 63мм Dвнутрен. 52мм (Рувинил)
|  | Объем=25*1,02 | [28 empty] | Объем=25*1,02
|  | Цена=109,74/1,2/9,35 | [35 empty] | Цена=109,74/1,2/9,35
| 421/пр_2020_п.91_абз.4 | Транспортные затраты, в случае невозможности их определения на основании расчета или по результатам конъюнктурного анализа (от отпускной цены на такое оборудования) - до 3% ПЗ=1,03 (ОЗП=1,03; ЭМ=1,03; МАТ=1,03) | [29 empty] | Транспортные затраты, в случае невозможности их определения на основании расчета или по результатам конъюнктурного анализа (от отпускной цены на такое оборудования) - до 3% ПЗ=1,03 (ОЗП=1,03; ЭМ=1,03; МАТ=1,03)
| 421/пр_2020_п.92_пп.а | Заготовительно-складские расходы для материальных ресурсов (за исключением металлических конструкций) - 2% ПЗ=2% (ОЗП=2%; ЭМ=2%; МАТ=2%) | [29 empty] | Заготовительно-складские расходы для материальных ресурсов (за исключением металлических конструкций) - 2% ПЗ=2% (ОЗП=2%; ЭМ=2%; МАТ=2%)
|  | Всего по позиции |  |  | 10: 262.01; 12: 2449.79 | [22 empty] | Всего по позиции
103 | ТЦ_01.7.15.10_78_7842224734_24.02.2025_02 | Скоба К147п. У1, гальванопокрытие, S 2,0 |  |  | шт | 50 | 1 | 50 | 10.2 | 1.0506 | 535.81 | 9.35 | 5009.82 | [16 empty] | Скоба К147п. У1, гальванопокрытие, S 2,0
|  | Цена=114,4/1,2/9,35 | [35 empty] | Цена=114,4/1,2/9,35
| 421/пр_2020_п.91_абз.4 | Транспортные затраты, в случае невозможности их определения на основании расчета или по результатам конъюнктурного анализа (от отпускной цены на такое оборудования) - до 3% ПЗ=1,03 (ОЗП=1,03; ЭМ=1,03; МАТ=1,03) | [29 empty] | Транспортные затраты, в случае невозможности их определения на основании расчета или по результатам конъюнктурного анализа (от отпускной цены на такое оборудования) - до 3% ПЗ=1,03 (ОЗП=1,03; ЭМ=1,03; МАТ=1,03)
| 421/пр_2020_п.92_пп.а | Заготовительно-складские расходы для материальных ресурсов (за исключением металлических конструкций) - 2% ПЗ=2% (ОЗП=2%; ЭМ=2%; МАТ=2%) | [29 empty] | Заготовительно-складские расходы для материальных ресурсов (за исключением металлических конструкций) - 2% ПЗ=2% (ОЗП=2%; ЭМ=2%; МАТ=2%)
|  | Всего по позиции |  |  | 10: 535.81; 12: 5009.82 | [22 empty] | Всего по позиции
104 | ФЕРм08-02-147-04 | Кабель до 35 кВ по установленным конструкциям и лоткам с креплением на поворотах и в конце трассы, масса 1 м кабеля: до 6 кг |  |  | 4: 100 м; 5: 1.5; 6: 1; 7: 1.5 | [16 empty] | Кабель до 35 кВ по установленным конструкциям и лоткам с креплением на поворотах и в конце трассы, масса 1 м кабеля: до 6 кг
| Приказ от 07.07.2022 № 557/пр прил.8 табл.2 п.1.1 | Производство работ осуществляется в помещениях эксплуатируемого объекта капитального строительства без остановки рабочего процесса, при этом: в зоне производства работ отсутствуют загромождающие помещение предметы ОЗП=1,2; ЭМ=1,2 к расх.; ЗПМ=1,2; ТЗ=1,2; ТЗМ=1,2 | [29 empty] | Производство работ осуществляется в помещениях эксплуатируемого объекта капитального строительства без остановки рабочего процесса, при этом: в зоне производства работ отсутствуют загромождающие помещение предметы ОЗП=1,2; ЭМ=1,2 к расх.; ЗПМ=1,2; ТЗ=1,2; ТЗМ=1,2
| 1 | ОТ |  |  | 8: 190.26; 9: 1.2; 10: 342.47; 11: 50.91; 12: 17435.15 | [19 empty] | ОТ
| 2 | ЭМ |  |  | 8: 72.64; 9: 1.2; 10: 130.75; 11: 15.33; 12: 2004.4 | [19 empty] | ЭМ
| 3 | в т.ч. ОТм |  |  | 8: 5.02; 9: 1.2; 10: 9.04; 11: 50.91; 12: 460.23 | [19 empty] | в т.ч. ОТм
| 4 | М |  |  | 8: 29.52; 10: 44.28; 11: 9.35; 12: 414.02 | [19 empty] | М
|  | ЗТ |  |  | 4: чел.-ч; 5: 20.24; 6: 1.2; 7: 36.432 | [20 empty] | ЗТ
|  | ЗТм |  |  | 4: чел.-ч; 5: 0.4; 6: 1.2; 7: 0.72 | [20 empty] | ЗТм
|  | Итого по расценке |  |  | 8: 292.42; 10: 517.5; 12: 19853.57 | [21 empty] | Итого по расценке
|  | ФОТ |  |  | 10: 351.51; 12: 17895.38 | [20 empty] | ФОТ
| Пр/812-049.3-1 | НР Электротехнические установки на других объектах |  |  | 4: %; 5: 97; 7: 97; 10: 340.96; 12: 17358.52 | [20 empty] | НР Электротехнические установки на других объектах
| Пр/774-049.3 | СП Электротехнические установки на других объектах |  |  | 4: %; 5: 51; 7: 51; 10: 179.27; 12: 9126.64 | [20 empty] | СП Электротехнические установки на других объектах
|  | Всего по позиции |  |  | 10: 1037.73; 12: 46338.73 | [22 empty] | Всего по позиции
105 | ФЕРм08-02-145-04 | Кабель до 35 кВ, прокладываемый по дну канала без креплений, масса 1 м кабеля: до 6 кг |  |  | 4: 100 м; 5: 0.5; 6: 1; 7: 0.5 | [16 empty] | Кабель до 35 кВ, прокладываемый по дну канала без креплений, масса 1 м кабеля: до 6 кг
| Приказ от 07.07.2022 № 557/пр прил.8 табл.2 п.1.1 | Производство работ осуществляется в помещениях эксплуатируемого объекта капитального строительства без остановки рабочего процесса, при этом: в зоне производства работ отсутствуют загромождающие помещение предметы ОЗП=1,2; ЭМ=1,2 к расх.; ЗПМ=1,2; ТЗ=1,2; ТЗМ=1,2 | [29 empty] | Производство работ осуществляется в помещениях эксплуатируемого объекта капитального строительства без остановки рабочего процесса, при этом: в зоне производства работ отсутствуют загромождающие помещение предметы ОЗП=1,2; ЭМ=1,2 к расх.; ЗПМ=1,2; ТЗ=1,2; ТЗМ=1,2
| 1 | ОТ |  |  | 8: 96.26; 9: 1.2; 10: 57.76; 11: 50.91; 12: 2940.56 | [19 empty] | ОТ
| 2 | ЭМ |  |  | 8: 53.62; 9: 1.2; 10: 32.17; 11: 15.33; 12: 493.17 | [19 empty] | ЭМ
| 3 | в т.ч. ОТм |  |  | 8: 5.02; 9: 1.2; 10: 3.01; 11: 50.91; 12: 153.24 | [19 empty] | в т.ч. ОТм
| 4 | М |  |  | 8: 43.05; 10: 21.53; 11: 9.35; 12: 201.31 | [19 empty] | М
|  | ЗТ |  |  | 4: чел.-ч; 5: 10.24; 6: 1.2; 7: 6.144 | [20 empty] | ЗТ
|  | ЗТм |  |  | 4: чел.-ч; 5: 0.4; 6: 1.2; 7: 0.24 | [20 empty] | ЗТм
|  | Итого по расценке |  |  | 8: 192.93; 10: 111.46; 12: 3635.04 | [21 empty] | Итого по расценке
|  | ФОТ |  |  | 10: 60.77; 12: 3093.8 | [20 empty] | ФОТ
| Пр/812-049.3-1 | НР Электротехнические установки на других объектах |  |  | 4: %; 5: 97; 7: 97; 10: 58.95; 12: 3000.99 | [20 empty] | НР Электротехнические установки на других объектах
| Пр/774-049.3 | СП Электротехнические установки на других объектах |  |  | 4: %; 5: 51; 7: 51; 10: 30.99; 12: 1577.84 | [20 empty] | СП Электротехнические установки на других объектах
|  | Всего по позиции |  |  | 10: 201.4; 12: 8213.87 | [22 empty] | Всего по позиции
106 | ФЕРм08-02-148-04 | Кабель до 35 кВ в проложенных трубах, блоках и коробах, масса 1 м кабеля: до 6 кг |  |  | 4: 100 м; 5: 0.7; 6: 1; 7: 0.7 | [16 empty] | Кабель до 35 кВ в проложенных трубах, блоках и коробах, масса 1 м кабеля: до 6 кг
| Приказ от 07.07.2022 № 557/пр прил.8 табл.2 п.1.1 | Производство работ осуществляется в помещениях эксплуатируемого объекта капитального строительства без остановки рабочего процесса, при этом: в зоне производства работ отсутствуют загромождающие помещение предметы ОЗП=1,2; ЭМ=1,2 к расх.; ЗПМ=1,2; ТЗ=1,2; ТЗМ=1,2 | [29 empty] | Производство работ осуществляется в помещениях эксплуатируемого объекта капитального строительства без остановки рабочего процесса, при этом: в зоне производства работ отсутствуют загромождающие помещение предметы ОЗП=1,2; ЭМ=1,2 к расх.; ЗПМ=1,2; ТЗ=1,2; ТЗМ=1,2
| 1 | ОТ |  |  | 8: 216.58; 9: 1.2; 10: 181.93; 11: 50.91; 12: 9262.06 | [19 empty] | ОТ
| 2 | ЭМ |  |  | 8: 76.32; 9: 1.2; 10: 64.11; 11: 15.33; 12: 982.81 | [19 empty] | ЭМ
| 3 | в т.ч. ОТм |  |  | 8: 5.02; 9: 1.2; 10: 4.22; 11: 50.91; 12: 214.84 | [19 empty] | в т.ч. ОТм
| 4 | М |  |  | 8: 39.49; 10: 27.64; 11: 9.35; 12: 258.43 | [19 empty] | М
|  | ЗТ |  |  | 4: чел.-ч; 5: 23.04; 6: 1.2; 7: 19.3536 | [20 empty] | ЗТ
|  | ЗТм |  |  | 4: чел.-ч; 5: 0.4; 6: 1.2; 7: 0.336 | [20 empty] | ЗТм
|  | Итого по расценке |  |  | 8: 332.39; 10: 273.68; 12: 10503.3 | [21 empty] | Итого по расценке
|  | ФОТ |  |  | 10: 186.15; 12: 9476.9 | [20 empty] | ФОТ
| Пр/812-049.3-1 | НР Электротехнические установки на других объектах |  |  | 4: %; 5: 97; 7: 97; 10: 180.57; 12: 9192.59 | [20 empty] | НР Электротехнические установки на других объектах
| Пр/774-049.3 | СП Электротехнические установки на других объектах |  |  | 4: %; 5: 51; 7: 51; 10: 94.94; 12: 4833.22 | [20 empty] | СП Электротехнические установки на других объектах
|  | Всего по позиции |  |  | 10: 549.19; 12: 24529.11 | [22 empty] | Всего по позиции
107 | ТЦ_21.1.06.00_78_7810418423_24.02.2025_02 | Кабель КГВВнг 3х150+1х70 |  |  | м | 275.4 | 1 | 275.4 | 172.68 | 1.0506 | 49962.41 | 9.35 | 467148.53 | [16 empty] | Кабель КГВВнг 3х150+1х70
|  | Объем=270*1,02 | [28 empty] | Объем=270*1,02
|  | Цена=1937,52/1,2/9,35 | [35 empty] | Цена=1937,52/1,2/9,35
| 421/пр_2020_п.91_абз.4 | Транспортные затраты, в случае невозможности их определения на основании расчета или по результатам конъюнктурного анализа (от отпускной цены на такое оборудования) - до 3% ПЗ=1,03 (ОЗП=1,03; ЭМ=1,03; МАТ=1,03) | [29 empty] | Транспортные затраты, в случае невозможности их определения на основании расчета или по результатам конъюнктурного анализа (от отпускной цены на такое оборудования) - до 3% ПЗ=1,03 (ОЗП=1,03; ЭМ=1,03; МАТ=1,03)
| 421/пр_2020_п.92_пп.а | Заготовительно-складские расходы для материальных ресурсов (за исключением металлических конструкций) - 2% ПЗ=2% (ОЗП=2%; ЭМ=2%; МАТ=2%) | [29 empty] | Заготовительно-складские расходы для материальных ресурсов (за исключением металлических конструкций) - 2% ПЗ=2% (ОЗП=2%; ЭМ=2%; МАТ=2%)
|  | Всего по позиции |  |  | 10: 49962.41; 12: 467148.53 | [22 empty] | Всего по позиции
108 | ФЕРм08-02-148-01 | Кабель до 35 кВ в проложенных трубах, блоках и коробах, масса 1 м кабеля: до 1 кг |  |  | 4: 100 м; 5: 0.2; 6: 1; 7: 0.2 | [16 empty] | Кабель до 35 кВ в проложенных трубах, блоках и коробах, масса 1 м кабеля: до 1 кг
| Приказ от 07.07.2022 № 557/пр прил.8 табл.2 п.1.1 | Производство работ осуществляется в помещениях эксплуатируемого объекта капитального строительства без остановки рабочего процесса, при этом: в зоне производства работ отсутствуют загромождающие помещение предметы ОЗП=1,2; ЭМ=1,2 к расх.; ЗПМ=1,2; ТЗ=1,2; ТЗМ=1,2 | [29 empty] | Производство работ осуществляется в помещениях эксплуатируемого объекта капитального строительства без остановки рабочего процесса, при этом: в зоне производства работ отсутствуют загромождающие помещение предметы ОЗП=1,2; ЭМ=1,2 к расх.; ЗПМ=1,2; ТЗ=1,2; ТЗМ=1,2
| 1 | ОТ |  |  | 8: 93.25; 9: 1.2; 10: 22.38; 11: 50.91; 12: 1139.37 | [19 empty] | ОТ
| 2 | ЭМ |  |  | 8: 46.25; 9: 1.2; 10: 11.1; 11: 15.33; 12: 170.16 | [19 empty] | ЭМ
| 3 | в т.ч. ОТм |  |  | 8: 5.02; 9: 1.2; 10: 1.2; 11: 50.91; 12: 61.09 | [19 empty] | в т.ч. ОТм
| 4 | М |  |  | 8: 37.03; 10: 7.41; 11: 9.35; 12: 69.28 | [19 empty] | М
|  | ЗТ |  |  | 4: чел.-ч; 5: 9.92; 6: 1.2; 7: 2.3808 | [20 empty] | ЗТ
|  | ЗТм |  |  | 4: чел.-ч; 5: 0.4; 6: 1.2; 7: 0.096 | [20 empty] | ЗТм
|  | Итого по расценке |  |  | 8: 176.53; 10: 40.89; 12: 1378.81 | [21 empty] | Итого по расценке
|  | ФОТ |  |  | 10: 23.58; 12: 1200.46 | [20 empty] | ФОТ
| Пр/812-049.3-1 | НР Электротехнические установки на других объектах |  |  | 4: %; 5: 97; 7: 97; 10: 22.87; 12: 1164.45 | [20 empty] | НР Электротехнические установки на других объектах
| Пр/774-049.3 | СП Электротехнические установки на других объектах |  |  | 4: %; 5: 51; 7: 51; 10: 12.03; 12: 612.23 | [20 empty] | СП Электротехнические установки на других объектах
|  | Всего по позиции |  |  | 10: 75.79; 12: 3155.49 | [22 empty] | Всего по позиции
109 | ТЦ_21.1.06.00_78_7842224734_24.02.2025_02 | Кабель КГВВнг 4х16 |  |  | м | 20.4 | 1 | 20.4 | 109.54 | 1.0506 | 2347.69 | 9.35 | 21950.9 | [16 empty] | Кабель КГВВнг 4х16
|  | Объем=20*1,02 | [28 empty] | Объем=20*1,02
|  | Цена=1229,01/1,2/9,35 | [35 empty] | Цена=1229,01/1,2/9,35
| 421/пр_2020_п.91_абз.4 | Транспортные затраты, в случае невозможности их определения на основании расчета или по результатам конъюнктурного анализа (от отпускной цены на такое оборудования) - до 3% ПЗ=1,03 (ОЗП=1,03; ЭМ=1,03; МАТ=1,03) | [29 empty] | Транспортные затраты, в случае невозможности их определения на основании расчета или по результатам конъюнктурного анализа (от отпускной цены на такое оборудования) - до 3% ПЗ=1,03 (ОЗП=1,03; ЭМ=1,03; МАТ=1,03)
| 421/пр_2020_п.92_пп.а | Заготовительно-складские расходы для материальных ресурсов (за исключением металлических конструкций) - 2% ПЗ=2% (ОЗП=2%; ЭМ=2%; МАТ=2%) | [29 empty] | Заготовительно-складские расходы для материальных ресурсов (за исключением металлических конструкций) - 2% ПЗ=2% (ОЗП=2%; ЭМ=2%; МАТ=2%)
|  | Всего по позиции |  |  | 10: 2347.69; 12: 21950.9 | [22 empty] | Всего по позиции
110 | ФЕРм08-02-144-06 | Присоединение к зажимам жил проводов или кабелей сечением: до 150 мм2 |  |  | 4: 100 шт; 5: 0.6; 6: 1; 7: 0.6 | [16 empty] | Присоединение к зажимам жил проводов или кабелей сечением: до 150 мм2
| Приказ от 07.07.2022 № 557/пр прил.8 табл.2 п.1.1 | Производство работ осуществляется в помещениях эксплуатируемого объекта капитального строительства без остановки рабочего процесса, при этом: в зоне производства работ отсутствуют загромождающие помещение предметы ОЗП=1,2; ЭМ=1,2 к расх.; ЗПМ=1,2; ТЗ=1,2; ТЗМ=1,2 | [29 empty] | Производство работ осуществляется в помещениях эксплуатируемого объекта капитального строительства без остановки рабочего процесса, при этом: в зоне производства работ отсутствуют загромождающие помещение предметы ОЗП=1,2; ЭМ=1,2 к расх.; ЗПМ=1,2; ТЗ=1,2; ТЗМ=1,2
| 1 | ОТ |  |  | 8: 213.57; 9: 1.2; 10: 153.77; 11: 50.91; 12: 7828.43 | [19 empty] | ОТ
| 4 | М |  |  | 8: 4.27; 10: 2.56; 11: 9.35; 12: 23.94 | [19 empty] | М
|  | ЗТ |  |  | 4: чел.-ч; 5: 22.72; 6: 1.2; 7: 16.3584 | [20 empty] | ЗТ
|  | Итого по расценке |  |  | 8: 217.84; 10: 156.33; 12: 7852.37 | [21 empty] | Итого по расценке
|  | ФОТ |  |  | 10: 153.77; 12: 7828.43 | [20 empty] | ФОТ
| Пр/812-049.3-1 | НР Электротехнические установки на других объектах |  |  | 4: %; 5: 97; 7: 97; 10: 149.16; 12: 7593.58 | [20 empty] | НР Электротехнические установки на других объектах
| Пр/774-049.3 | СП Электротехнические установки на других объектах |  |  | 4: %; 5: 51; 7: 51; 10: 78.42; 12: 3992.5 | [20 empty] | СП Электротехнические установки на других объектах
|  | Всего по позиции |  |  | 10: 383.91; 12: 19438.45 | [22 empty] | Всего по позиции
111 | ФССЦ-20.2.10.04-0011 | Наконечники кабельные медные луженные ТМЛ-150 |  |  | 100 шт | 0.6 | 1 | 0.6 | 3279 |  | 1967.4 | 9.35 | 18395.19 | [16 empty] | Наконечники кабельные медные луженные ТМЛ-150
|  | Всего по позиции |  |  | 10: 1967.4; 12: 18395.19 | [22 empty] | Всего по позиции
112 | ФЕРм08-02-144-05 | Присоединение к зажимам жил проводов или кабелей сечением: до 70 мм2 |  |  | 4: 100 шт; 5: 0.2; 6: 1; 7: 0.2 | [16 empty] | Присоединение к зажимам жил проводов или кабелей сечением: до 70 мм2
| Приказ от 07.07.2022 № 557/пр прил.8 табл.2 п.1.1 | Производство работ осуществляется в помещениях эксплуатируемого объекта капитального строительства без остановки рабочего процесса, при этом: в зоне производства работ отсутствуют загромождающие помещение предметы ОЗП=1,2; ЭМ=1,2 к расх.; ЗПМ=1,2; ТЗ=1,2; ТЗМ=1,2 | [29 empty] | Производство работ осуществляется в помещениях эксплуатируемого объекта капитального строительства без остановки рабочего процесса, при этом: в зоне производства работ отсутствуют загромождающие помещение предметы ОЗП=1,2; ЭМ=1,2 к расх.; ЗПМ=1,2; ТЗ=1,2; ТЗМ=1,2
| 1 | ОТ |  |  | 8: 142.13; 9: 1.2; 10: 34.11; 11: 50.91; 12: 1736.54 | [19 empty] | ОТ
| 4 | М |  |  | 8: 2.84; 10: 0.57; 11: 9.35; 12: 5.33 | [19 empty] | М
|  | ЗТ |  |  | 4: чел.-ч; 5: 15.12; 6: 1.2; 7: 3.6288 | [20 empty] | ЗТ
|  | Итого по расценке |  |  | 8: 144.97; 10: 34.68; 12: 1741.87 | [21 empty] | Итого по расценке
|  | ФОТ |  |  | 10: 34.11; 12: 1736.54 | [20 empty] | ФОТ
| Пр/812-049.3-1 | НР Электротехнические установки на других объектах |  |  | 4: %; 5: 97; 7: 97; 10: 33.09; 12: 1684.44 | [20 empty] | НР Электротехнические установки на других объектах
| Пр/774-049.3 | СП Электротехнические установки на других объектах |  |  | 4: %; 5: 51; 7: 51; 10: 17.4; 12: 885.64 | [20 empty] | СП Электротехнические установки на других объектах
|  | Всего по позиции |  |  | 10: 85.17; 12: 4311.95 | [22 empty] | Всего по позиции
113 | ФССЦ-20.2.10.04-0008 | Наконечники кабельные медные луженные ТМЛ-70 |  |  | 100 шт | 0.2 | 1 | 0.2 | 801 |  | 160.2 | 9.35 | 1497.87 | [16 empty] | Наконечники кабельные медные луженные ТМЛ-70
|  | Всего по позиции |  |  | 10: 160.2; 12: 1497.87 | [22 empty] | Всего по позиции
114 | ФЕРм08-02-144-03 | Присоединение к зажимам жил проводов или кабелей сечением: до 16 мм2 |  |  | 4: 100 шт; 5: 0.08; 6: 1; 7: 0.08 | [16 empty] | Присоединение к зажимам жил проводов или кабелей сечением: до 16 мм2
| Приказ от 07.07.2022 № 557/пр прил.8 табл.2 п.1.1 | Производство работ осуществляется в помещениях эксплуатируемого объекта капитального строительства без остановки рабочего процесса, при этом: в зоне производства работ отсутствуют загромождающие помещение предметы ОЗП=1,2; ЭМ=1,2 к расх.; ЗПМ=1,2; ТЗ=1,2; ТЗМ=1,2 | [29 empty] | Производство работ осуществляется в помещениях эксплуатируемого объекта капитального строительства без остановки рабочего процесса, при этом: в зоне производства работ отсутствуют загромождающие помещение предметы ОЗП=1,2; ЭМ=1,2 к расх.; ЗПМ=1,2; ТЗ=1,2; ТЗМ=1,2
| 1 | ОТ |  |  | 8: 114.3; 9: 1.2; 10: 10.97; 11: 50.91; 12: 558.48 | [19 empty] | ОТ
| 4 | М |  |  | 8: 2.29; 10: 0.18; 11: 9.35; 12: 1.68 | [19 empty] | М
|  | ЗТ |  |  | 4: чел.-ч; 5: 12.16; 6: 1.2; 7: 1.1674 | [20 empty] | ЗТ
|  | Итого по расценке |  |  | 8: 116.59; 10: 11.15; 12: 560.16 | [21 empty] | Итого по расценке
|  | ФОТ |  |  | 10: 10.97; 12: 558.48 | [20 empty] | ФОТ
| Пр/812-049.3-1 | НР Электротехнические установки на других объектах |  |  | 4: %; 5: 97; 7: 97; 10: 10.64; 12: 541.73 | [20 empty] | НР Электротехнические установки на других объектах
| Пр/774-049.3 | СП Электротехнические установки на других объектах |  |  | 4: %; 5: 51; 7: 51; 10: 5.59; 12: 284.82 | [20 empty] | СП Электротехнические установки на других объектах
|  | Всего по позиции |  |  | 10: 27.38; 12: 1386.71 | [22 empty] | Всего по позиции
115 | ФССЦ-20.2.10.04-0004 | Наконечники кабельные медные луженые под опрессовку 16-6-6-М УХЛ3 |  |  | 100 шт | 0.08 | 1 | 0.08 | 276 |  | 22.08 | 9.35 | 206.45 | [16 empty] | Наконечники кабельные медные луженые под опрессовку 16-6-6-М УХЛ3
|  | Всего по позиции |  |  | 10: 22.08; 12: 206.45 | [22 empty] | Всего по позиции
|  | Итоги по разделу 2 Схема эл.подключения эл.печи мод.США 15.20. черт. 24-155.000 Э5 л.1 : | [36 empty] | Итоги по разделу 2 Схема эл.подключения эл.печи мод.США 15.20. черт. 24-155.000 Э5 л.1 :
|  | Итого прямые затраты (справочно) |  |  | 10: 87555.98; 12: 878528.96 | [26 empty] | Итого прямые затраты (справочно)
|  | в том числе: | [37 empty] | в том числе:
|  | Оплата труда рабочих |  |  | 10: 1316.15; 12: 67005.19 | [26 empty] | Оплата труда рабочих
|  | Эксплуатация машин |  |  | 10: 866.45; 12: 13282.69 | [26 empty] | Эксплуатация машин
|  | в том числе оплата труда машинистов (Отм) |  |  | 10: 87.67; 12: 4463.27 | [26 empty] | в том числе оплата труда машинистов (Отм)
|  | Материалы |  |  | 10: 85373.38; 12: 798241.08 | [26 empty] | Материалы
|  | Строительные работы |  |  | 10: 15747.18; 12: 147236.13 | [26 empty] | Строительные работы
|  | в том числе: | [37 empty] | в том числе:
|  | материалы |  |  | 10: 15747.18; 12: 147236.13 | [26 empty] | материалы
|  | Монтажные работы |  |  | 10: 73886.45; 12: 837066.16 | [26 empty] | Монтажные работы
|  | в том числе: | [37 empty] | в том числе:
|  | оплата труда |  |  | 10: 1316.15; 12: 67005.19 | [26 empty] | оплата труда
|  | эксплуатация машин и механизмов |  |  | 10: 866.45; 12: 13282.69 | [26 empty] | эксплуатация машин и механизмов
|  | в том числе оплата труда машинистов (ОТм) |  |  | 10: 87.67; 12: 4463.27 | [26 empty] | в том числе оплата труда машинистов (ОТм)
|  | материалы |  |  | 10: 69626.2; 12: 651004.95 | [26 empty] | материалы
|  | накладные расходы |  |  | 10: 1361.71; 12: 69324.43 | [26 empty] | накладные расходы
|  | сметная прибыль |  |  | 10: 715.94; 12: 36448.9 | [26 empty] | сметная прибыль
|  | Оборудование |  |  | 10: 23243.51; 12: 149920.64 | [26 empty] | Оборудование
|  | Инженерное оборудование |  |  | 10: 23243.51; 12: 149920.64 | [26 empty] | Инженерное оборудование
|  | Итого ФОТ (справочно) |  |  | 10: 1403.82; 12: 71468.46 | [26 empty] | Итого ФОТ (справочно)
|  | Итого накладные расходы (справочно) |  |  | 10: 1361.71; 12: 69324.43 | [26 empty] | Итого накладные расходы (справочно)
|  | Итого сметная прибыль (справочно) |  |  | 10: 715.94; 12: 36448.9 | [26 empty] | Итого сметная прибыль (справочно)
|  | Итого по разделу 2 Схема эл.подключения эл.печи мод.США 15.20. черт. 24-155.000 Э5 л.1 |  |  | 10: 112877.14; 12: 1134222.93 | [27 empty] | Итого по разделу 2 Схема эл.подключения эл.печи мод.США 15.20. черт. 24-155.000 Э5 л.1
Раздел 3. Заземление черт. 24-155.000 Э8 л.1 | [27 empty] | Раздел 3. Заземление черт. 24-155.000 Э8 л.1
116 | ФЕРм08-02-472-06 | Проводник заземляющий открыто по строительным основаниям: из полосовой стали сечением до 100 мм2 |  |  | 4: 100 м; 5: 0.6; 6: 1; 7: 0.6 | [16 empty] | Проводник заземляющий открыто по строительным основаниям: из полосовой стали сечением до 100 мм2
| Приказ от 07.07.2022 № 557/пр прил.8 табл.2 п.1.1 | Производство работ осуществляется в помещениях эксплуатируемого объекта капитального строительства без остановки рабочего процесса, при этом: в зоне производства работ отсутствуют загромождающие помещение предметы ОЗП=1,2; ЭМ=1,2 к расх.; ЗПМ=1,2; ТЗ=1,2; ТЗМ=1,2 | [29 empty] | Производство работ осуществляется в помещениях эксплуатируемого объекта капитального строительства без остановки рабочего процесса, при этом: в зоне производства работ отсутствуют загромождающие помещение предметы ОЗП=1,2; ЭМ=1,2 к расх.; ЗПМ=1,2; ТЗ=1,2; ТЗМ=1,2
| 1 | ОТ |  |  | 8: 155.1; 9: 1.2; 10: 111.67; 11: 50.91; 12: 5685.12 | [19 empty] | ОТ
| 2 | ЭМ |  |  | 8: 54.28; 9: 1.2; 10: 39.08; 11: 15.33; 12: 599.1 | [19 empty] | ЭМ
| 3 | в т.ч. ОТм |  |  | 8: 4.27; 9: 1.2; 10: 3.07; 11: 50.91; 12: 156.29 | [19 empty] | в т.ч. ОТм
| 4 | М |  |  | 8: 508.92; 10: 305.35; 11: 9.35; 12: 2855.02 | [19 empty] | М
|  | ЗТ |  |  | 4: чел.-ч; 5: 16.5; 6: 1.2; 7: 11.88 | [20 empty] | ЗТ
|  | ЗТм |  |  | 4: чел.-ч; 5: 0.34; 6: 1.2; 7: 0.2448 | [20 empty] | ЗТм
|  | Итого по расценке |  |  | 8: 718.3; 10: 456.1; 12: 9139.24 | [21 empty] | Итого по расценке
|  | ФОТ |  |  | 10: 114.74; 12: 5841.41 | [20 empty] | ФОТ
| Пр/812-049.3-1 | НР Электротехнические установки на других объектах |  |  | 4: %; 5: 97; 7: 97; 10: 111.3; 12: 5666.17 | [20 empty] | НР Электротехнические установки на других объектах
| Пр/774-049.3 | СП Электротехнические установки на других объектах |  |  | 4: %; 5: 51; 7: 51; 10: 58.52; 12: 2979.12 | [20 empty] | СП Электротехнические установки на других объектах
|  | Всего по позиции |  |  | 10: 625.92; 12: 17784.53 | [22 empty] | Всего по позиции
117 | ФССЦ-08.3.07.01-0035 | Сталь полосовая: 25х3 мм, марка Ст3сп |  |  | т | 0.035 | 1 | 0.035 | 6159.22 |  | 215.57 | 9.35 | 2015.58 | [16 empty] | Сталь полосовая: 25х3 мм, марка Ст3сп
|  | Всего по позиции |  |  | 10: 215.57; 12: 2015.58 | [22 empty] | Всего по позиции
118 | ТЦ_01.0.00.00_78_7842224734_27.02.2025_02_1 | Держатель плоского и круглого проводников (держатель шин заземления), оцинкованная сталь D10117 |  |  | шт | 100 | 1 | 100 | 8.31 | 1.0506 | 873.05 | 9.35 | 8163.02 | [16 empty] | Держатель плоского и круглого проводников (держатель шин заземления), оцинкованная сталь D10117
|  | Цена=93,23/1,2/9.35 | [35 empty] | Цена=93,23/1,2/9.35
| Приказ от 04.08.2020 № 421/пр п. 91 | Транспортные расходы ПЗ=3% (ОЗП=3%; ЭМ=3%; МАТ=3%) | [29 empty] | Транспортные расходы ПЗ=3% (ОЗП=3%; ЭМ=3%; МАТ=3%)
| Приказ от 04.08.2020 № 421/пр п.92а | Заготовительно-складские расходы для материальных ресурсов (за исключением металлических конструкций) - 2% ПЗ=2% (ОЗП=2%; ЭМ=2%; МАТ=2%) | [29 empty] | Заготовительно-складские расходы для материальных ресурсов (за исключением металлических конструкций) - 2% ПЗ=2% (ОЗП=2%; ЭМ=2%; МАТ=2%)
|  | Всего по позиции |  |  | 10: 873.05; 12: 8163.02 | [22 empty] | Всего по позиции
119 | ФССЦ-01.7.15.07-0097 | Дюбель-гвозди полипропиленовые с оцинкованным гвоздем, с цилиндрическим бортиком, размер 6х80 мм |  |  | 100 шт | 1.5 | 1 | 1.5 | 20.7 |  | 31.05 | 9.35 | 290.32 | [16 empty] | Дюбель-гвозди полипропиленовые с оцинкованным гвоздем, с цилиндрическим бортиком, размер 6х80 мм
|  | Всего по позиции |  |  | 10: 31.05; 12: 290.32 | [22 empty] | Всего по позиции
|  | Итоги по разделу 3 Заземление черт. 24-155.000 Э8 л.1 : | [36 empty] | Итоги по разделу 3 Заземление черт. 24-155.000 Э8 л.1 :
|  | Итого прямые затраты (справочно) |  |  | 10: 1575.77; 12: 19608.16 | [26 empty] | Итого прямые затраты (справочно)
|  | в том числе: | [37 empty] | в том числе:
|  | Оплата труда рабочих |  |  | 10: 111.67; 12: 5685.12 | [26 empty] | Оплата труда рабочих
|  | Эксплуатация машин |  |  | 10: 39.08; 12: 599.1 | [26 empty] | Эксплуатация машин
|  | в том числе оплата труда машинистов (Отм) |  |  | 10: 3.07; 12: 156.29 | [26 empty] | в том числе оплата труда машинистов (Отм)
|  | Материалы |  |  | 10: 1425.02; 12: 13323.94 | [26 empty] | Материалы
|  | Монтажные работы |  |  | 10: 1745.59; 12: 28253.45 | [26 empty] | Монтажные работы
|  | в том числе: | [37 empty] | в том числе:
|  | оплата труда |  |  | 10: 111.67; 12: 5685.12 | [26 empty] | оплата труда
|  | эксплуатация машин и механизмов |  |  | 10: 39.08; 12: 599.1 | [26 empty] | эксплуатация машин и механизмов
|  | в том числе оплата труда машинистов (ОТм) |  |  | 10: 3.07; 12: 156.29 | [26 empty] | в том числе оплата труда машинистов (ОТм)
|  | материалы |  |  | 10: 1425.02; 12: 13323.94 | [26 empty] | материалы
|  | накладные расходы |  |  | 10: 111.3; 12: 5666.17 | [26 empty] | накладные расходы
|  | сметная прибыль |  |  | 10: 58.52; 12: 2979.12 | [26 empty] | сметная прибыль
|  | Итого ФОТ (справочно) |  |  | 10: 114.74; 12: 5841.41 | [26 empty] | Итого ФОТ (справочно)
|  | Итого накладные расходы (справочно) |  |  | 10: 111.3; 12: 5666.17 | [26 empty] | Итого накладные расходы (справочно)
|  | Итого сметная прибыль (справочно) |  |  | 10: 58.52; 12: 2979.12 | [26 empty] | Итого сметная прибыль (справочно)
|  | Итого по разделу 3 Заземление черт. 24-155.000 Э8 л.1 |  |  | 10: 1745.59; 12: 28253.45 | [27 empty] | Итого по разделу 3 Заземление черт. 24-155.000 Э8 л.1
|  | Итоги по смете: | [39 empty] | Итоги по смете:
|  | Итого прямые затраты (справочно) |  |  | 10: 369857.17; 12: 4716408.79 | [29 empty] | Итого прямые затраты (справочно)
|  | в том числе: | [40 empty] | в том числе:
|  | Оплата труда рабочих |  |  | 10: 22158.7; 12: 1128099.42 | [29 empty] | Оплата труда рабочих
|  | Эксплуатация машин |  |  | 10: 30578.28; 12: 468765.09 | [29 empty] | Эксплуатация машин
|  | в том числе оплата труда машинистов (Отм) |  |  | 10: 2123.79; 12: 108122.15 | [29 empty] | в том числе оплата труда машинистов (Отм)
|  | Материалы |  |  | 10: 294128.39; 12: 2750100.44 | [29 empty] | Материалы
|  | Перевозка |  |  | 10: 22991.8; 12: 369443.84 | [29 empty] | Перевозка
|  | Строительные работы |  |  | 10: 330316.42; 12: 5688495.11 | [29 empty] | Строительные работы
|  | Строительные работы |  |  | 10: 307324.62; 12: 5319051.27 | [29 empty] | Строительные работы
|  | в том числе: | [40 empty] | в том числе:
|  | оплата труда |  |  | 10: 20730.88; 12: 1055409.11 | [29 empty] | оплата труда
|  | эксплуатация машин и механизмов |  |  | 10: 29672.75; 12: 454883.3 | [29 empty] | эксплуатация машин и механизмов
|  | в том числе оплата труда машинистов (ОТм) |  |  | 10: 2033.05; 12: 103502.59 | [29 empty] | в том числе оплата труда машинистов (ОТм)
|  | материалы |  |  | 10: 223077.17; 12: 2085771.55 | [29 empty] | материалы
|  | накладные расходы |  |  | 10: 22611.32; 12: 1151141.51 | [29 empty] | накладные расходы
|  | сметная прибыль |  |  | 10: 11232.5; 12: 571845.8 | [29 empty] | сметная прибыль
|  | Перевозка |  |  | 10: 22991.8; 12: 369443.84 | [29 empty] | Перевозка
|  | Монтажные работы |  |  | 10: 75632.04; 12: 865319.61 | [29 empty] | Монтажные работы
|  | в том числе: | [40 empty] | в том числе:
|  | оплата труда |  |  | 10: 1427.82; 12: 72690.31 | [29 empty] | оплата труда
|  | эксплуатация машин и механизмов |  |  | 10: 905.53; 12: 13881.79 | [29 empty] | эксплуатация машин и механизмов
|  | в том числе оплата труда машинистов (ОТм) |  |  | 10: 90.74; 12: 4619.56 | [29 empty] | в том числе оплата труда машинистов (ОТм)
|  | материалы |  |  | 10: 71051.22; 12: 664328.89 | [29 empty] | материалы
|  | накладные расходы |  |  | 10: 1473.01; 12: 74990.6 | [29 empty] | накладные расходы
|  | сметная прибыль |  |  | 10: 774.46; 12: 39428.02 | [29 empty] | сметная прибыль
|  | Оборудование |  |  | 10: 23243.51; 12: 149920.64 | [29 empty] | Оборудование
|  | Инженерное оборудование |  |  | 10: 23243.51; 12: 149920.64 | [29 empty] | Инженерное оборудование
|  | Итого |  |  | 10: 429191.97; 12: 6703735.36 | [30 empty] | Итого
|  | Итого ФОТ (справочно) |  |  | 10: 24282.49; 12: 1236221.57 | [29 empty] | Итого ФОТ (справочно)
|  | Итого накладные расходы (справочно) |  |  | 10: 24084.33; 12: 1226132.11 | [29 empty] | Итого накладные расходы (справочно)
|  | Итого сметная прибыль (справочно) |  |  | 10: 12006.96; 12: 611273.82 | [29 empty] | Итого сметная прибыль (справочно)
|  | НДС 20% |  |  | 10: 85838.39; 12: 1340747.07 | [31 empty] | НДС 20%
|  | ВСЕГО по смете |  |  | 10: 515030.36; 12: 8044482.43 | [32 empty] | ВСЕГО по смете
Составил:
[должность, подпись (инициалы, фамилия)]
Проверил:
[должность, подпись (инициалы, фамилия)]
¹ Зарегистрирован Министерством юстиции Российской Федерации 10 сентября 2019 г., регистрационный № 55869), с изменениями, внесенными приказом Министерства строительства и жилищно-коммунального хозяйства Российской Федерации от 20 февраля 2021 г. № 79/пр (зарегистрирован Министерством юстиции Российской Федерации 9 августа 2021 г., регистрационный № 64577) | [46 empty] | ¹ Зарегистрирован Министерством юстиции Российской Федерации 10 сентября 2019 г., регистрационный № 55869), с изменениями, внесенными приказом Министерства строительства и жилищно-коммунального хозяйства Российской Федерации от 20 февраля 2021 г. № 79/пр (зарегистрирован Министерством юстиции Российской Федерации 9 августа 2021 г., регистрационный № 64577)
² Под прочими затратами понимаются затраты, учитываемые в соответствии с пунктом 184 Методики. | [47 empty] | ² Под прочими затратами понимаются затраты, учитываемые в соответствии с пунктом 184 Методики.
³ Под прочими работами понимаются затраты, учитываемые в соответствии с пунктами 122-128 Методики. | [48 empty] | ³ Под прочими работами понимаются затраты, учитываемые в соответствии с пунктами 122-128 Методики.