## Лист1
Комплекс работ по кусту стрелочных переводов в районе цехов производства и отгрузки продукции (ЛСЦ)
№ | Наименование и тип участка | Замечания из отчета | Комплекс работ (кратко)
1 | Стрелочный перевод № 2 Тип рельс Р-50 Крестовина 1/7 | 1. В место бруса уложены шпалы. Пункт 41 ПТЭ РФ. 2.Ширина колеи 1505 мм.ПТЭ РФ пункт 45. Движение закрывается. 3.Кустовая гнилость бруса по боковому направлению и в крестовине. Пункт 2.3.2. ИТС. 4.Требуется замена болтов контррельса.Пункт 2.3.2. ИТС. 5. Отсутствует рычаг, тяга переводного механизма.Пункт 41 ПТЭ РФ. 6. Замена скреплений в зоне рамного рельса.ИТС п.3.1.7. Стрелочный перевод не переводится по боковому направлению. 7. Не закреплен флюгарочный брус.Пункт 41 ПТЭ РФ. 8. Использование нетипового элемента в конструкции стыкового соединения (вставлен вкладыш из рельса менее 1 м.) по прямому направлению и по боковому направлению в зоне рамного рельса. ИТС пункт 3.1.4. 9. Использование нетипового элемента в конструкции стыкового соединения (вставлен вкладыш из рельса) перед крестовиной по боковому направлению. ИТС пункт 3.1.4. 10. В хвосте крестовины отсутствует 1 стыковой болт.Пункт 41 ПТЭ РФ. 11. В хвосте крестовины по боковому направлению вертикальная ступень 5 мм. Пункт 3.1.4. ИТС. | Предписание закрыть движение до устранения. 1. Переборка 2. Замена комплектующих 3. Замена части бруса 4. Восстановление балластного слоя 5. Регулировка уровня и ширины 6. Рихтовка, выправка
2 | Стрелочный перевод № 3 Тип рельс Р-50 Крестовина 1/6 | 1. Отсутствует указатель, тяга переводного механизма.Пункт 41 ПТЭ РФ. 2. Требуется замена комплекта бруса. Пункт 2.3.2. ИТС. 3. Не типовые скрепления в крестовине и контррельсе.ИТС пункт 4.2.5.2. 4. Деформирована 1 тяга. ИТС пункт 3.4. 5. Рама закреплена на костылях. Пункт 41 ПТЭ РФ. 6. Не типовые запорные закладки. ИТС пункт 3.4.29.Нетиповые приспособления на стрелочных переводах запрещены. 7. Отсутствует 3 болта скрепления в раме. ИТС пункт 3.1.4. 8. Вертикальная ступень 7 мм по правой нити. Пункт 3.1.4.ИТС. Требуется закрытие движения до устранения. 9. Горизонтальная ступень 6 мм по правой нити.Пункт 3.1.4. ИТС. Требуется закрытие движения до устранения. 10. Горизонтальная ступенька 5 мм по левой нити.Пункт 3.1.4. ИТС. 12. Остродефектный рельс в крестовине. Пункт 2.3.1. ИТС. 13. Требуется замена металлических частей стрелочного перевода. Пункт 41 ПТЭ РФ. 14. Ширина колеи 1511 мм. ПТЭ РФ пункт 45. Движениезакрывается. 15.Требуется проведение работ по приведению в нормативное состояние по параметрам ширины и уровня. ИТС пункт 3.4. | Предписание закрыть движение до устранения. 1. Переборка 2. Замена комплектующих 3. Замена всего бруса 4. Регулировка уровня и ширины 5. Рихтовка, выправка
3 | Стрелочный перевод № 6 Тип рельс Р-50 Крестовина 1/7 | 1. Не типовые болты и крепления контррельса. Пункт 41 ПТЭ РФ. 2. Вместо бруса уложены шпалы. Пункт 2.3.2. ИТС. 3. В хвосте крестовины вертикальная ступень 6 мм по прямому направлению. Пункт 3.1.4. ИТС. Требуется закрытие движения до устранения. 4. В хвосте крестовины горизонтальная ступенька 4 мм по боковому направлению. Пункт 3.1.4. ИТС. 5. Не протянуты скрепления рамного рельса. Пункт 41 ПТЭ РФ. 6. Отсутствуют 37 шурупов, 2 костыля в раме. Пункт 41 ПТЭ РФ. 7. Требуется замена вкладыша в контррельсе по прямому направлению. Пункт 41 ПТЭ РФ. 8. Требуется рихтовка СП. ИТС пункт 4.2.5.1. 9. Требуется проведение работ по приведению в нормативное состояние по параметрам ширины и уровня. ИТС пункт 3.4. | Предписание закрыть движение до устранения. 1. Переборка 2. Замена комплектующих 3. Восстановление балластного слоя 4. Рихтовка и выправка 5. Регулировка уровня и ширины
4 | Стрелочный перевод № 7 Тип рельс Р-50 Крестовина 1/7 | 1. Деформирована 2 межостряковая тяга. Пункт 41 ПТЭ РФ. 2. Требуется замена скреплений в раме. ИТС пункт 4.2.5.2. 3.Не хватает 7 шурупов в раме. ИТС пункт 3.4 4. Вместо бруса уложены шпалы. Пункт 41 ПТЭ РФ. 5. Дефектный брус в раме и крестовине (куст). ИТС пункт 3.4. 6. Не типовой 1 болт в контррельсе справа.Не типовые скрепления в крестовине. Пункт 41 ПТЭ РФ. 7. Загрязненный балластный слой. Пункт 3.3.4 ИТС. 8. Отсутствует указатель направления движения. Пункт 56 ПТЭ РФ. 9. Требуется выправка, рихтовка. ИТС пункт 4.2.5.1. 10. Отсутствует крепление в рамном рельсе 1 болт справа, 1 болт слева. Пункт 41 ПТЭ РФ. 11. Требуется проведение работ по приведению в нормативное состояние по параметрам ширины и уровня. ИТС пункт 3.4. 12. Ширина колеи 1550 мм. ПТЭ РФ пункт 45. Движение закрывается. | Предписание закрыть движение до устранения. 1. Переборка 2. Замена комплектующих 3. Замена части бруса 4. Восстановление балластного слоя 5. Регулировка уровня и ширины 6. Рихтовка, выправка
5 | Стрелочный перевод № 8 Тип рельс Р-50 Крестовина 1/7 | 1. Отсутствует 15 шурупов в раме. Пункт 41 ПТЭ РФ 2. Деформирована 2 межострявовая тяга. Пункт 41 ПТЭ РФ 3. Не типовая запорная закладка справа. ИТС пункт 3.4.29. Нетиповые приспособления на стрелочных переводах запрещены. 4. Загрязненный балластный слой. Пункт 3.3.4 ИТС. 5. Вместо бруса уложены шпалы, не по эпюре. Пункт 3.2.1.3. ИТС. 6. Не типовое скрепление в контррельсе, требуется замена болтов. ИТС пункт 3.4. 7. Требуется рихтовка. ИТС пункт 4.2.5.1. 8. Требуется замена бруса в переводной кривой. ИТС пункт 4.2.12. 9. Требуется проведение работ по приведению в нормативное состояние по параметрам ширины и уровня. ИТС пункт 3.4. | 1. Переборка 2. Замена комплектующих 3. Замена части бруса 4. Восстановление балластного слоя 5. Регулировка уровня и ширины 6. Рихтовка, выправка
6 | Стрелочный перевод № 9 Тип рельс Р-50 Крестовина 1/7 | 1. Отсутствует рычаг указателя переводного механизма. Пункт 56 ПТЭ РФ. 2. В переводной кривой загрязненный балластный слой. Пункт 3.3.4 ИТС. 3. Вместо бруса уложены шпалы. Пункт 41 ПТЭ РФ. 4. Не типовые скрепления контррельса и болты по обеим сторонам. ИТС п.3.1.7 5. Отсутствует 40 шурупов в раме. ИТС пункт 3.4. 6. Деформирован остряк в корне остряка по левой нити. Пункт 41 ПТЭ РФ. 7. Требуется рихтовка, выправка. ИТС пункт 4.2.5.1. 8. У 2 межостряковой тяги не типовой болт крепления. Пункт 41 ПТЭ РФ. 9. В стыке рамы слева ширина колеи 1549 мм. ПТЭ РФ пункт 45. Движение закрывается. 10. 4 дефектных бруса в раме. Пункт 2.3.2. ИТС. 11. Куст из 4-х шпал в переводной кривой. Пункт 2.3.2. ИТС. 12. Отсутствует 1 болт в корне остряка по левой нити. Пункт 41 ПТЭ РФ. 13. Требуется проведение работ по приведению в нормативное состояние по параметрам ширины и уровня. ИТС пункт 3.4. | Предписание закрыть движение до устранения. 1. Переборка 2. Замена комплектующих 3. Замена части бруса 4. Восстановление балластного слоя 5. Регулировка уровня и ширины 6. Рихтовка, выправка
7 | Стрелочный перевод № 10 Тип рельс Р-50 Крестовина 1/7 | 1. Загрязненный балластный слой. Пункт 3.3.4 ИТС. 2. В раме 8 дефектных шпал. Пункт 2.3.2. ИТС. 3. Вместо бруса уложены шпалы. Пункт 2.3.2. ИТС. 4. В переводной кривой и крестовине шпалы уложены не по эпюре. Пункт 3.2.1.3. ИТС. 5. Требуется полная замена комплекта шпал на брусья. Пункт 2.3.2. ИТС. 6. Провис левого остяка 12 мм. Пункт 3.4.17. ИТС. Движение закрывается. 7. Отсутствие 1 болта в корне остряка во вкладыше. 8. Требуется проведение работ по приведению в нормативное состояние по параметрам ширины и уровня. ИТС пункт 3.4. | Предписание закрыть движение до устранения. 1. Переборка 2. Замена комплектующих 3. Замена части бруса и шпал на брус 4. Восстановление балластного слоя 5. Регулировка уровня и ширины 6. Рихтовка, выправка
8 | Стрелочный перевод № 11 Тип рельс Р-50 Крестовина 1/7 | 1. Деформирована 2 тяга. Пункт 41 ПТЭ РФ. 2. Отсутствует 40 шурупов в раме. Пункт 41 ПТЭ РФ. 3. Куст из 7-ми шпал в раме. Пункт 2.3.2. ИТС. 4. Вместо бруса уложены шпалы. Пункт 2.3.2. ИТС. 5. Требуется замена переводной кривой и крестовины по вертикальному износу. Пункт 41 ПТЭ РФ. 6. Не типовые скрепления по обоим нитям. ИТС п.3.1.7 7. Замена болтов в контррельсе по обоим нитям. ИТС пункт 3.4. 8.Замена скреплений в рамном рельсе по обоим нитям. ИТС п.3.1.7 9. Провис левого остряка 10 мм, провис правого 12 мм. Пункт 4.2.12. ИТС. Движение закрывается. 10. Неприлегание остряка к рамному рельсу. Пункт 4.2.1.3. ИТС 11. Ширина колеи 1511 на против 2 межостряковой тяги. Ширина колеи в крестовине 1511 и в хвосте крестовины 1547 мм. ПТЭ РФ пункт 45. Движение закрывается. 12. Требуется выправка, рихтовка. ИТС пункт 4.2.5.1. 13. Напротив, 2 межостряковой тяги зазор 35 мм. Пункт 3.1.10. ИТС. Движение закрывается. 14. Требуется проведение работ по приведению в нормативное состояние по параметрам ширины и уровня. ИТС пункт 3.4. | Предписание закрыть движение до устранения. 1. Переборка 2. Замена комплектующих 3. Восстановление балластного слоя 4. Регулировка уровня и ширины 5. Рихтовка, выправка
9 | Стрелочный перевод № 12 Тип рельс Р-50 Крестовина 1/9 | 1. Не типовые болты в крестовине. ИТС пункт 3.4. 2. Отсутствие 2 болтов в раме. ИТС пункт 3.4. 3. Требуется проведение работ по приведению в нормативное состояние по параметрам ширины и уровня. ИТС пункт 3.4. | Плановое обслуживание
10 | Стрелочный перевод № 126 Тип рельс Р-65 Крестовина 1/9 | 1. Не типовые болты в крестовине. ИТС пункт 3.4. 2. Отсутствие 2 болтов в раме. ИТС пункт 3.4. 3. Требуется проведение работ по приведению в нормативное состояние по параметрам ширины и уровня. ИТС пункт 3.4. | Плановое обслуживание
11 | Стрелочный перевод № 13 Тип рельс Р-50 Крестовина 1/7 | 1. Требуется выправка, рихтовка. ИТС пункт 4.2.5.1. 2. Не типовая запорная закладка слева. ИТС пункт 3.4.29. Нетиповые приспособления на стрелочных переводах запрещены. 3. Отсутствует 18 шурупов в раме. Пункт 41 ПТЭ РФ. 4. Неприлегание остряка к рамному рельсу более 4 мм по боковому направлению. Пункт 4.2.1.3. ИТС. Закрытие движения. 5. Замена бруса в раме. ИТС пункт 4.2.12. 6. Уровень загрязненного балласта, выше уровня верхней пласти шпал в крестовине. Пункт 3.3.4 ИТС. 7. Контррельсы разного типа. Пункт 41 ПТЭ РФ. 8. Не типовые скрепления в контррельсе. Пункт 41 ПТЭ РФ. 9. Выкрашивание остряка более 400 мм. Пункт 3.4.19 ИТС. Закрытие движения. 10. Отсутствие 1 болта скрепления с правой стороны в раме. Пункт 41 ПТЭ РФ. 11. Требуется замена болтов 6 шт в контррельсе. Пункт 41 ПТЭ РФ. 12. Требуется проведение работ по приведению в нормативное состояние по параметрам ширины и уровня. ИТС пункт 3.4. | Предписание закрыть движение до устранения. 1. Переборка 2. Замена комплектующих 3. Замена части бруса 4. Восстановление балластного слоя 5. Регулировка уровня и ширины 6. Рихтовка, выправка
12 | Стрелочный перевод № 127 Тип рельс Р-65 Крестовина 1/6 | 1. Отсутствует 1 болт в контррельсе справа. ИТС пункт 3.4. 2. Не закреплена тяга указателя направления движения. Пункт 41 ПТЭ РФ. 3. Неприлегание остряка к рамному рельсу по левой нити. Пункт 4.2.1.3. ИТС. 4. Не подход к упоркам более 15 мм. ИТС пункт 3.4.9. Движение закрывается 5. Ширина колеи 1507 мм в середине остряков. ПТЭ РФ пункт 45. Движение закрывается. 6. Дефектный флюгарочный брус. Пункт 41 ПТЭ РФ. 7. За хвостом крестовины 4 дефектных бруса. ИТС пункт 4.2.12. 8. Требуется проведение работ по приведению в нормативное состояние по параметрам ширины и уровня. ИТС пункт 3.4. | Предписание закрыть движение до устранения. 1. Переборка 2. Замена комплектующих 3. Замена части бруса 4. Восстановление балластного слоя 5. Регулировка уровня и ширины 6. Рихтовка, выправка
13 | Стрелочный перевод № 14 Тип рельс Р-50 Крестовина 1/7 | 1. Отсутствует указатель направления движения. Отсутствуют тяги указателя направления. Отсутствует рычаг переводного механизма. Пункт 56 ПТЭ РФ. 2. Отсутствует 20 шурупов в раме по левой нити. Пункт 41 ПТЭ РФ. 3. Деформирована 2 тяга. Пункт 41 ПТЭ РФ. 4. Замена комплекта бруса в крестовине и переводной кривой. Пункт 2.3.2. ИТС 5. Замена скреплений в контррельсе по обоим направлениям. ИТС п.3.1.7. 6. Трещина вкладыша в контррельсе. Пункт 41 ПТЭ РФ. 7. Не типовые болты корне остряков. ИТС пункт 3.4. 8. Разные контррельсы. ИТС пункт 3.4. 9. Выправка, рихтовка. ИТС пункт 4.2.5.1. 10. В крестовине загрязненный балластный слой. Пункт 3.3.4 ИТС. 11. Требуется проведение работ по приведению в нормативное состояние по параметрам ширины и уровня. ИТС пункт 3.4. 12.Ширина колеи 1552 и 1547 мм. ПТЭ РФ пункт 45. Движение закрывается. | Предписание закрыть движение до устранения. 1. Переборка 2. Замена комплектующих 3. Замена части бруса 4. Восстановление балластного слоя 5. Регулировка уровня и ширины 6. Рихтовка, выправка
14 | Стрелочный перевод № 15 Тип рельс Р-50 Крестовина 1/7 | 1. Не типовая запорная закладка слева. ИТС пункт 3.4.29. Нетиповые приспособления на стрелочных переводах запрещены. 2. Отсутствует рычаг переводного механизма. ИТС пункт 3.4. 3. Деформация контррельса справа. ИТС пункт 3.4. 4. Не типовые скрепления в контррельсе. Замена скреплений в рамном рельсе. Пункт 41 ПТЭ РФ. 5. Замена вкладышей в контррельсе. Пункт 41 ПТЭ РФ 6. Рихтовка, выправка. ИТС пункт 4.2.5.1. 7. Неприлегание остряка к рамному рельсу по прямому направлению. Пункт 4.2.1.3. ИТС. 8. Замена бруса. Пункт 2.3.2. ИТС. 9. Деформирована 1 межостряковая тяга. Пункт 41 ПТЭ РФ. 10. Провис левого остряка 10 мм. Пункт 4.2.12. ИТС. Закрытие движения. 12. Деформирован остряк в корне. Пункт 41 ПТЭ РФ. 13. Неравномерный износ рамного рельса по правой нити. Пункт 41 ПТЭ РФ. ИТС пункт 3.1.14. | Предписание закрыть движение до устранения. 1. Переборка 2. Замена комплектующих 3. Замена части бруса 4. Регулировка уровня и ширины 5. Рихтовка, выправка
15 | Стрелочный перевод № 16. Данная стрелка отсутствует в паспорте. | 1. Данная стрелка отсутствует в паспорте. 2. По прямому направлению дефект левого остряка. Пункт 41 ПТЭ РФ. 3. Не типовые запорные закладки по обоим направлениям. ИТС пункт 3.4.29. Нетиповые приспособления на стрелочных переводах запрещены. 4. Отсутствует указатель направления движения. Отсутствуют тяги направления. Отсутствует рычаг переводного механизма. Пункт 56 ПТЭ РФ. 5. Требуется проведение работ по приведению в нормативное состояние по параметрам ширины и уровня. ИТС пункт 3.4 | 1. Замена коплектующих 2. Регулировка уровня и ширины
По результатам обследования стрелочных переводов с проведением измерений по ширине и уровню установлено, что фактическое техническое состояние стрелочных переводов оценивается как неудовлетворительное, критическое, признаки проведения плановых и регулярных работ по текущему содержанию отсутствуют и как результат – выявлено значительное количество несоответствий требующих закрытия движения до устранения, на каждом стрелочном переводе параметры по ширине колеи и уровню превышают установленные нормативные значения. Системным несоответствием является неудовлетворительное состояние деревянных брусьев, требующих по своему состоянию замены. Учитывая неудовлетворительное фактическое техническое состояние железнодорожного пути и стрелочных переводов, в первоочередном порядке необходимо проведение работ по ремонту аварийных участков железнодорожного пути и стрелочных переводов с первоочередным финансированием данного вида работ, и организация регулярного и планового текущего содержания железнодорожного пути.
* | На всех стрелочных переводах замечание - применения ЖД шпал вместо брусьев.

## Лист2
Комплекс работ по кусту стрелочных переводов в районе цехов производства и отгрузки продукции (ЛСЦ)
№ | Наименование и тип участка | Замечания из отчета | Комплекс работ (кратко)
1 | Стрелочный перевод № 2 Тип рельс Р-50 Крестовина 1/7 | 1. В место бруса уложены шпалы. Пункт 41 ПТЭ РФ. 2.Ширина колеи 1505 мм.ПТЭ РФ пункт 45. Движение закрывается. 3.Кустовая гнилость бруса по боковому направлению и в крестовине. Пункт 2.3.2. ИТС. 4.Требуется замена болтов контррельса.Пункт 2.3.2. ИТС. 5. Отсутствует рычаг, тяга переводного механизма.Пункт 41 ПТЭ РФ. 6. Замена скреплений в зоне рамного рельса.ИТС п.3.1.7. Стрелочный перевод не переводится по боковому направлению. 7. Не закреплен флюгарочный брус.Пункт 41 ПТЭ РФ. 8. Использование нетипового элемента в конструкции стыкового соединения (вставлен вкладыш из рельса менее 1 м.) по прямому направлению и по боковому направлению в зоне рамного рельса. ИТС пункт 3.1.4. 9. Использование нетипового элемента в конструкции стыкового соединения (вставлен вкладыш из рельса) перед крестовиной по боковому направлению. ИТС пункт 3.1.4. 10. В хвосте крестовины отсутствует 1 стыковой болт.Пункт 41 ПТЭ РФ. 11. В хвосте крестовины по боковому направлению вертикальная ступень 5 мм. Пункт 3.1.4. ИТС. | Предписание закрыть движение до устранения. 1. Переборка 2. Замена комплектующих 3. Замена части бруса 4. Восстановление балластного слоя 5. Регулировка уровня и ширины 6. Рихтовка, выправка
2 | Стрелочный перевод № 3 Тип рельс Р-50 Крестовина 1/6 | 1. Отсутствует указатель, тяга переводного механизма.Пункт 41 ПТЭ РФ. 2. Требуется замена комплекта бруса. Пункт 2.3.2. ИТС. 3. Не типовые скрепления в крестовине и контррельсе.ИТС пункт 4.2.5.2. 4. Деформирована 1 тяга. ИТС пункт 3.4. 5. Рама закреплена на костылях. Пункт 41 ПТЭ РФ. 6. Не типовые запорные закладки. ИТС пункт 3.4.29.Нетиповые приспособления на стрелочных переводах запрещены. 7. Отсутствует 3 болта скрепления в раме. ИТС пункт 3.1.4. 8. Вертикальная ступень 7 мм по правой нити. Пункт 3.1.4.ИТС. Требуется закрытие движения до устранения. 9. Горизонтальная ступень 6 мм по правой нити.Пункт 3.1.4. ИТС. Требуется закрытие движения до устранения. 10. Горизонтальная ступенька 5 мм по левой нити.Пункт 3.1.4. ИТС. 12. Остродефектный рельс в крестовине. Пункт 2.3.1. ИТС. 13. Требуется замена металлических частей стрелочного перевода. Пункт 41 ПТЭ РФ. 14. Ширина колеи 1511 мм. ПТЭ РФ пункт 45. Движениезакрывается. 15.Требуется проведение работ по приведению в нормативное состояние по параметрам ширины и уровня. ИТС пункт 3.4. | Предписание закрыть движение до устранения. 1. Переборка 2. Замена комплектующих 3. Замена всего бруса 4. Регулировка уровня и ширины 5. Рихтовка, выправка
3 | Стрелочный перевод № 6 Тип рельс Р-50 Крестовина 1/7 | 1. Не типовые болты и крепления контррельса. Пункт 41 ПТЭ РФ. 2. Вместо бруса уложены шпалы. Пункт 2.3.2. ИТС. 3. В хвосте крестовины вертикальная ступень 6 мм по прямому направлению. Пункт 3.1.4. ИТС. Требуется закрытие движения до устранения. 4. В хвосте крестовины горизонтальная ступенька 4 мм по боковому направлению. Пункт 3.1.4. ИТС. 5. Не протянуты скрепления рамного рельса. Пункт 41 ПТЭ РФ. 6. Отсутствуют 37 шурупов, 2 костыля в раме. Пункт 41 ПТЭ РФ. 7. Требуется замена вкладыша в контррельсе по прямому направлению. Пункт 41 ПТЭ РФ. 8. Требуется рихтовка СП. ИТС пункт 4.2.5.1. 9. Требуется проведение работ по приведению в нормативное состояние по параметрам ширины и уровня. ИТС пункт 3.4. | Предписание закрыть движение до устранения. 1. Переборка 2. Замена комплектующих 3. Восстановление балластного слоя 4. Рихтовка и выправка 5. Регулировка уровня и ширины
4 | Стрелочный перевод № 7 Тип рельс Р-50 Крестовина 1/7 | 1. Деформирована 2 межостряковая тяга. Пункт 41 ПТЭ РФ. 2. Требуется замена скреплений в раме. ИТС пункт 4.2.5.2. 3.Не хватает 7 шурупов в раме. ИТС пункт 3.4 4. Вместо бруса уложены шпалы. Пункт 41 ПТЭ РФ. 5. Дефектный брус в раме и крестовине (куст). ИТС пункт 3.4. 6. Не типовой 1 болт в контррельсе справа.Не типовые скрепления в крестовине. Пункт 41 ПТЭ РФ. 7. Загрязненный балластный слой. Пункт 3.3.4 ИТС. 8. Отсутствует указатель направления движения. Пункт 56 ПТЭ РФ. 9. Требуется выправка, рихтовка. ИТС пункт 4.2.5.1. 10. Отсутствует крепление в рамном рельсе 1 болт справа, 1 болт слева. Пункт 41 ПТЭ РФ. 11. Требуется проведение работ по приведению в нормативное состояние по параметрам ширины и уровня. ИТС пункт 3.4. 12. Ширина колеи 1550 мм. ПТЭ РФ пункт 45. Движение закрывается. | Предписание закрыть движение до устранения. 1. Переборка 2. Замена комплектующих 3. Замена части бруса 4. Восстановление балластного слоя 5. Регулировка уровня и ширины 6. Рихтовка, выправка
5 | Стрелочный перевод № 8 Тип рельс Р-50 Крестовина 1/7 | 1. Отсутствует 15 шурупов в раме. Пункт 41 ПТЭ РФ 2. Деформирована 2 межострявовая тяга. Пункт 41 ПТЭ РФ 3. Не типовая запорная закладка справа. ИТС пункт 3.4.29. Нетиповые приспособления на стрелочных переводах запрещены. 4. Загрязненный балластный слой. Пункт 3.3.4 ИТС. 5. Вместо бруса уложены шпалы, не по эпюре. Пункт 3.2.1.3. ИТС. 6. Не типовое скрепление в контррельсе, требуется замена болтов. ИТС пункт 3.4. 7. Требуется рихтовка. ИТС пункт 4.2.5.1. 8. Требуется замена бруса в переводной кривой. ИТС пункт 4.2.12. 9. Требуется проведение работ по приведению в нормативное состояние по параметрам ширины и уровня. ИТС пункт 3.4. | 1. Переборка 2. Замена комплектующих 3. Замена части бруса 4. Восстановление балластного слоя 5. Регулировка уровня и ширины 6. Рихтовка, выправка
6 | Стрелочный перевод № 9 Тип рельс Р-50 Крестовина 1/7 | 1. Отсутствует рычаг указателя переводного механизма. Пункт 56 ПТЭ РФ. 2. В переводной кривой загрязненный балластный слой. Пункт 3.3.4 ИТС. 3. Вместо бруса уложены шпалы. Пункт 41 ПТЭ РФ. 4. Не типовые скрепления контррельса и болты по обеим сторонам. ИТС п.3.1.7 5. Отсутствует 40 шурупов в раме. ИТС пункт 3.4. 6. Деформирован остряк в корне остряка по левой нити. Пункт 41 ПТЭ РФ. 7. Требуется рихтовка, выправка. ИТС пункт 4.2.5.1. 8. У 2 межостряковой тяги не типовой болт крепления. Пункт 41 ПТЭ РФ. 9. В стыке рамы слева ширина колеи 1549 мм. ПТЭ РФ пункт 45. Движение закрывается. 10. 4 дефектных бруса в раме. Пункт 2.3.2. ИТС. 11. Куст из 4-х шпал в переводной кривой. Пункт 2.3.2. ИТС. 12. Отсутствует 1 болт в корне остряка по левой нити. Пункт 41 ПТЭ РФ. 13. Требуется проведение работ по приведению в нормативное состояние по параметрам ширины и уровня. ИТС пункт 3.4. | Предписание закрыть движение до устранения. 1. Переборка 2. Замена комплектующих 3. Замена части бруса 4. Восстановление балластного слоя 5. Регулировка уровня и ширины 6. Рихтовка, выправка
7 | Стрелочный перевод № 10 Тип рельс Р-50 Крестовина 1/7 | 1. Загрязненный балластный слой. Пункт 3.3.4 ИТС. 2. В раме 8 дефектных шпал. Пункт 2.3.2. ИТС. 3. Вместо бруса уложены шпалы. Пункт 2.3.2. ИТС. 4. В переводной кривой и крестовине шпалы уложены не по эпюре. Пункт 3.2.1.3. ИТС. 5. Требуется полная замена комплекта шпал на брусья. Пункт 2.3.2. ИТС. 6. Провис левого остяка 12 мм. Пункт 3.4.17. ИТС. Движение закрывается. 7. Отсутствие 1 болта в корне остряка во вкладыше. 8. Требуется проведение работ по приведению в нормативное состояние по параметрам ширины и уровня. ИТС пункт 3.4. | Предписание закрыть движение до устранения. 1. Переборка 2. Замена комплектующих 3. Замена части бруса и шпал на брус 4. Восстановление балластного слоя 5. Регулировка уровня и ширины 6. Рихтовка, выправка
8 | Стрелочный перевод № 11 Тип рельс Р-50 Крестовина 1/7 | 1. Деформирована 2 тяга. Пункт 41 ПТЭ РФ. 2. Отсутствует 40 шурупов в раме. Пункт 41 ПТЭ РФ. 3. Куст из 7-ми шпал в раме. Пункт 2.3.2. ИТС. 4. Вместо бруса уложены шпалы. Пункт 2.3.2. ИТС. 5. Требуется замена переводной кривой и крестовины по вертикальному износу. Пункт 41 ПТЭ РФ. 6. Не типовые скрепления по обоим нитям. ИТС п.3.1.7 7. Замена болтов в контррельсе по обоим нитям. ИТС пункт 3.4. 8.Замена скреплений в рамном рельсе по обоим нитям. ИТС п.3.1.7 9. Провис левого остряка 10 мм, провис правого 12 мм. Пункт 4.2.12. ИТС. Движение закрывается. 10. Неприлегание остряка к рамному рельсу. Пункт 4.2.1.3. ИТС 11. Ширина колеи 1511 на против 2 межостряковой тяги. Ширина колеи в крестовине 1511 и в хвосте крестовины 1547 мм. ПТЭ РФ пункт 45. Движение закрывается. 12. Требуется выправка, рихтовка. ИТС пункт 4.2.5.1. 13. Напротив, 2 межостряковой тяги зазор 35 мм. Пункт 3.1.10. ИТС. Движение закрывается. 14. Требуется проведение работ по приведению в нормативное состояние по параметрам ширины и уровня. ИТС пункт 3.4. | Предписание закрыть движение до устранения. 1. Переборка 2. Замена комплектующих 3. Восстановление балластного слоя 4. Регулировка уровня и ширины 5. Рихтовка, выправка
9 | Стрелочный перевод № 12 Тип рельс Р-50 Крестовина 1/9 | 1. Не типовые болты в крестовине. ИТС пункт 3.4. 2. Отсутствие 2 болтов в раме. ИТС пункт 3.4. 3. Требуется проведение работ по приведению в нормативное состояние по параметрам ширины и уровня. ИТС пункт 3.4. | Плановое обслуживание
10 | Стрелочный перевод № 126 Тип рельс Р-65 Крестовина 1/9 | 1. Не типовые болты в крестовине. ИТС пункт 3.4. 2. Отсутствие 2 болтов в раме. ИТС пункт 3.4. 3. Требуется проведение работ по приведению в нормативное состояние по параметрам ширины и уровня. ИТС пункт 3.4. | Плановое обслуживание
11 | Стрелочный перевод № 13 Тип рельс Р-50 Крестовина 1/7 | 1. Требуется выправка, рихтовка. ИТС пункт 4.2.5.1. 2. Не типовая запорная закладка слева. ИТС пункт 3.4.29. Нетиповые приспособления на стрелочных переводах запрещены. 3. Отсутствует 18 шурупов в раме. Пункт 41 ПТЭ РФ. 4. Неприлегание остряка к рамному рельсу более 4 мм по боковому направлению. Пункт 4.2.1.3. ИТС. Закрытие движения. 5. Замена бруса в раме. ИТС пункт 4.2.12. 6. Уровень загрязненного балласта, выше уровня верхней пласти шпал в крестовине. Пункт 3.3.4 ИТС. 7. Контррельсы разного типа. Пункт 41 ПТЭ РФ. 8. Не типовые скрепления в контррельсе. Пункт 41 ПТЭ РФ. 9. Выкрашивание остряка более 400 мм. Пункт 3.4.19 ИТС. Закрытие движения. 10. Отсутствие 1 болта скрепления с правой стороны в раме. Пункт 41 ПТЭ РФ. 11. Требуется замена болтов 6 шт в контррельсе. Пункт 41 ПТЭ РФ. 12. Требуется проведение работ по приведению в нормативное состояние по параметрам ширины и уровня. ИТС пункт 3.4. | Предписание закрыть движение до устранения. 1. Переборка 2. Замена комплектующих 3. Замена части бруса 4. Восстановление балластного слоя 5. Регулировка уровня и ширины 6. Рихтовка, выправка
12 | Стрелочный перевод № 127 Тип рельс Р-65 Крестовина 1/6 | 1. Отсутствует 1 болт в контррельсе справа. ИТС пункт 3.4. 2. Не закреплена тяга указателя направления движения. Пункт 41 ПТЭ РФ. 3. Неприлегание остряка к рамному рельсу по левой нити. Пункт 4.2.1.3. ИТС. 4. Не подход к упоркам более 15 мм. ИТС пункт 3.4.9. Движение закрывается 5. Ширина колеи 1507 мм в середине остряков. ПТЭ РФ пункт 45. Движение закрывается. 6. Дефектный флюгарочный брус. Пункт 41 ПТЭ РФ. 7. За хвостом крестовины 4 дефектных бруса. ИТС пункт 4.2.12. 8. Требуется проведение работ по приведению в нормативное состояние по параметрам ширины и уровня. ИТС пункт 3.4. | Предписание закрыть движение до устранения. 1. Переборка 2. Замена комплектующих 3. Замена части бруса 4. Восстановление балластного слоя 5. Регулировка уровня и ширины 6. Рихтовка, выправка
13 | Стрелочный перевод № 14 Тип рельс Р-50 Крестовина 1/7 | 1. Отсутствует указатель направления движения. Отсутствуют тяги указателя направления. Отсутствует рычаг переводного механизма. Пункт 56 ПТЭ РФ. 2. Отсутствует 20 шурупов в раме по левой нити. Пункт 41 ПТЭ РФ. 3. Деформирована 2 тяга. Пункт 41 ПТЭ РФ. 4. Замена комплекта бруса в крестовине и переводной кривой. Пункт 2.3.2. ИТС 5. Замена скреплений в контррельсе по обоим направлениям. ИТС п.3.1.7. 6. Трещина вкладыша в контррельсе. Пункт 41 ПТЭ РФ. 7. Не типовые болты корне остряков. ИТС пункт 3.4. 8. Разные контррельсы. ИТС пункт 3.4. 9. Выправка, рихтовка. ИТС пункт 4.2.5.1. 10. В крестовине загрязненный балластный слой. Пункт 3.3.4 ИТС. 11. Требуется проведение работ по приведению в нормативное состояние по параметрам ширины и уровня. ИТС пункт 3.4. 12.Ширина колеи 1552 и 1547 мм. ПТЭ РФ пункт 45. Движение закрывается. | Предписание закрыть движение до устранения. 1. Переборка 2. Замена комплектующих 3. Замена части бруса 4. Восстановление балластного слоя 5. Регулировка уровня и ширины 6. Рихтовка, выправка
14 | Стрелочный перевод № 15 Тип рельс Р-50 Крестовина 1/7 | 1. Не типовая запорная закладка слева. ИТС пункт 3.4.29. Нетиповые приспособления на стрелочных переводах запрещены. 2. Отсутствует рычаг переводного механизма. ИТС пункт 3.4. 3. Деформация контррельса справа. ИТС пункт 3.4. 4. Не типовые скрепления в контррельсе. Замена скреплений в рамном рельсе. Пункт 41 ПТЭ РФ. 5. Замена вкладышей в контррельсе. Пункт 41 ПТЭ РФ 6. Рихтовка, выправка. ИТС пункт 4.2.5.1. 7. Неприлегание остряка к рамному рельсу по прямому направлению. Пункт 4.2.1.3. ИТС. 8. Замена бруса. Пункт 2.3.2. ИТС. 9. Деформирована 1 межостряковая тяга. Пункт 41 ПТЭ РФ. 10. Провис левого остряка 10 мм. Пункт 4.2.12. ИТС. Закрытие движения. 12. Деформирован остряк в корне. Пункт 41 ПТЭ РФ. 13. Неравномерный износ рамного рельса по правой нити. Пункт 41 ПТЭ РФ. ИТС пункт 3.1.14. | Предписание закрыть движение до устранения. 1. Переборка 2. Замена комплектующих 3. Замена части бруса 4. Регулировка уровня и ширины 5. Рихтовка, выправка
15 | Стрелочный перевод № 16. Данная стрелка отсутствует в паспорте. | 1. Данная стрелка отсутствует в паспорте. 2. По прямому направлению дефект левого остряка. Пункт 41 ПТЭ РФ. 3. Не типовые запорные закладки по обоим направлениям. ИТС пункт 3.4.29. Нетиповые приспособления на стрелочных переводах запрещены. 4. Отсутствует указатель направления движения. Отсутствуют тяги направления. Отсутствует рычаг переводного механизма. Пункт 56 ПТЭ РФ. 5. Требуется проведение работ по приведению в нормативное состояние по параметрам ширины и уровня. ИТС пункт 3.4 | 1. Замена коплектующих 2. Регулировка уровня и ширины
По результатам обследования стрелочных переводов с проведением измерений по ширине и уровню установлено, что фактическое техническое состояние стрелочных переводов оценивается как неудовлетворительное, критическое, признаки проведения плановых и регулярных работ по текущему содержанию отсутствуют и как результат – выявлено значительное количество несоответствий требующих закрытия движения до устранения, на каждом стрелочном переводе параметры по ширине колеи и уровню превышают установленные нормативные значения. Системным несоответствием является неудовлетворительное состояние деревянных брусьев, требующих по своему состоянию замены. Учитывая неудовлетворительное фактическое техническое состояние железнодорожного пути и стрелочных переводов, в первоочередном порядке необходимо проведение работ по ремонту аварийных участков железнодорожного пути и стрелочных переводов с первоочередным финансированием данного вида работ, и организация регулярного и планового текущего содержания железнодорожного пути.
* | На всех стрелочных переводах замечание - применения ЖД шпал вместо брусьев.