## в работу
№ п/п | Наименование материалов |  | Ед.изм | Кол-во
1 | 2 | вопросы СДО | 3 | 4
1 | Устройство путей
1.1 | Очистка поверхностей шпалы путей и межпутья от мусора, грунта и пр. до подошвы шпалы |  | м3 | 6.15
1.2 | Демонтаж рельсошпальной решётки с эпюрой шпал 1600 шт/км | км пути? | км | 0.28
1.3 | Выемка грунта (загрезнённого балласта) под основание пути (hслоя=0.1м) | механизированно или вручную? | м3 | 146.1088
1.4 | Уплотнение основания выемки вибротрамбовками | толщ, м3-? | м2 | 665.5872
1.5 | Устройство балластного основания из щебня h=0,1 м |  | м3 | 66.56
1.6 | Щебень гранитный фр. 20-40 |  | м3 | 83.8656
1.7 | Укладка шпал железобетонных |  | шт. | 273
1.8 | Шпала ж.б в сборе со скреплением КБ65 |  | шт. | 273
1.9 | Укладка и скрепление рельс по 12,5м | 150 м пути | м | 300
1.10 | Рельс Р65 |  | шт. | 24
1.11 | Резка рельс при стыковке с сущ. путями | сидит в расценке, но можно попробовать, тогда, м реза-? | шт. | 12
1.12 | Монтаж стыковочных накладок Р-65 (6-ти отверстных) | сверление требуется? Шт-? | к-т | 39
1.13 | Накладка Р-65 |  | шт | 33
1.14 | Накладка Р-65/50 (переходная) |  | шт | 6
1.15 | Болт стыковой в сборе |  | шт. | 228
1.16 | Балластировка путей |  | м3 | 59.664
1.17 | Щебень гранитный фр. 20-40 |  | м3 | 75.1766
1.18 | Выправка пути | сидит в расценке на балластировку пути | м3 | 5.9664
1.19 | Щебень гранитный фр. 20-40 |  | м3 | 7.5177
1.20 | Рихтовка пути | сидит в расценке на балластировку пути | км | 0.15
1.21 | Послеосадочный ремонт пути |  | км | 0.15
1.22 | Погрузка и перевозка до 2 х км. загрезнённого щебня, грунта и мусора в самосвалы механизированным способом |  | т | 265.52
1.23 | Погрузка и перевозка до 2 х км. демонтированного рельса и элементов скрепления, включая накладки в грузовые автомобили механизированным способом |  | т | 27.6392
1.24 | Погрузка и перевозка до 2 х км. демонтированной шпалы в грузовые автомобили механизированным способом | шпалы-дерев или ж/б? | т | 42.7776
4 | Демонтаж СП15 1/9, правая
4.1 | Разборка и демонтаж стр.перевода | сколько комплектов-? | т | 11.71
4.2 | Погрузка и перевозка до 2 х км. демонтированных элементов стрелочного перевода, скрепления, включая накладки в грузовые автомобили механизированным способом |  | т | 11.71
4.3 | Погрузка и перевозка до 2 х км. Демонтированных брусьев и шпалы в грузовые автомобили механизированным способом | все деревяное? | т | 5.04
5 | Замена СП6 1/7, левая
5.1 | Разборка и демонтаж стр.перевода | сколько комплектов-? | т | 9.47
5.2 | Выемка грунта (загрезнённого балласта) под основание стр.перевода (hслоя=0.1м) |  | м3 | 34.03
5.3 | Уплотнение основания выемки вибротрамбовками | м3-? | м2 | 155.39
5.4 | Устройство балластного основания из щебня h=0,1 м |  | м3 | 15.54
5.5 | Щебень гранитный фр. 20/40 |  | м3 | 19.5804
5.6 | Монтаж брусьев полимерных композитных | сидит в расценке на стрел. перевод | шт. | 47
5.7 | Брусья полимерные композитные |  | компл. | 1
5.8 | Сборка и монтаж стрелочного перевода |  | т | 9.47
5.9 | Стрелочный перевод тип Р65 марка 1/7 проект ЛПTП.665121.103M, левый |  | компл. | 1
5.10 | Монтаж брусьев полимерных композитных под переводные механизмы |  | шт. | 2
5.11 | Брусья полимерные композитные L-4.50м. |  | шт. | 2
5.12 | Монтаж переводного механизма (флюгарки) |  | шт. | 1
5.13 | Переводной механизм ручной (флюгарка) |  | шт. | 1
5.14 | Запорная закладка с проушинами |  | шт | 1
5.15 | Закладка стрелочная |  | шт. | 1
5.16 | Лак битумный БТ-577 (Кузбасслак) |  | л | 4
5.17 | Эмаль ПФ-115 белая |  | кг | 0.76
5.18 | Эмаль ПФ-115 черная |  | кг | 0.76
5.19 | Монтаж стыковочных накладок Р-65 (6-ти отверстных) |  | к-т | 6
5.20 | Накладка Р-65 |  | шт | 12
5.21 | Болт стыковой в сборе |  | шт. | 36
5.22 | Балластировка стрелочного перевода |  | м3 | 12.12
5.23 | Щебень гранитный фр. 20-40 |  | м3 | 15.2712
5.24 | Выправка стрелочного перевода |  | м3 | 1.21
5.25 | Щебень гранитный фр. 20-40 |  | м3 | 1.5246
5.26 | Рихтовка стрелочного перевода |  | м | 22.42
5.27 | Погрузка и перевозка до 2 х км. загрезнённого щебня, грунта и мусора в самосвалы механизированным способом |  | т | 59.5525
5.28 | Погрузка и перевозка до 2 х км. демонтированных элементов стрелочного перевода, скрепления, включая накладки в грузовые автомобили механизированным способом |  | т | 9.8684
5.29 | Погрузка и перевозка до 2 х км. Демонтированных брусьев и шпалы в грузовые автомобили механизированным способом |  | т | 5.04
8 | Замена СП9 1/7, левая
8.1 | Разборка и демонтаж стр.перевода | сколько комплектов-? | т | 9.47
8.2 | Выемка грунта (загрезнённого балласта) под основание стр.перевода (hслоя=0.1м) |  | м3 | 21.75
8.3 | Уплотнение основания выемки вибротрамбовками | м3-? | м2 | 108.17
8.4 | Устройство балластного основания из щебня h=0,1 м |  | м3 | 10.82
8.5 | Щебень гранитный фр. 20/40 |  | м3 | 13.6332
8.6 | Монтаж брусьев полимерных композитных | сидит в расценке на стрел. перевод | шт. | 47
8.7 | Брусья полимерные композитные |  | компл. | 1
8.8 | Сборка и монтаж стрелочного перевода |  | т | 9.47
8.9 | Стрелочный перевод тип Р65 марка 1/7 проект ЛПTП.665121.103M, левый |  | компл. | 1
8.10 | Монтаж брусьев полимерных композитных под переводные механизмы |  | шт. | 2
8.11 | Брусья полимерные композитные L-4.50м. |  | шт. | 2
8.12 | Монтаж переводного механизма (флюгарки) |  | шт. | 1
8.13 | Переводной механизм ручной (флюгарка) |  | шт. | 1
8.14 | Запорная закладка с проушинами |  | шт | 1
8.15 | Закладка стрелочная |  | шт. | 1
8.16 | Лак битумный БТ-577 (Кузбасслак) |  | л | 4
8.17 | Эмаль ПФ-115 белая |  | кг | 0.76
8.18 | Эмаль ПФ-115 черная |  | кг | 0.76
8.19 | Монтаж стыковочных накладок Р-65 (6-ти отверстных) |  | к-т | 6
8.20 | Накладка Р-65 |  | шт | 12
8.21 | Болт стыковой в сборе |  | шт. | 36
8.22 | Балластировка стрелочного перевода |  | м3 | 12.12
8.23 | Щебень гранитный фр. 20-40 |  | м3 | 15.2712
8.24 | Выправка стрелочного перевода |  | м3 | 1.21
8.25 | Щебень гранитный фр. 20-40 |  | м3 | 1.5246
8.26 | Рихтовка стрелочного перевода |  | м | 22.42
8.27 | Погрузка и перевозка до 2 х км. загрезнённого щебня, грунта и мусора в самосвалы механизированным способом |  | т | 38.0625
8.28 | Погрузка и перевозка до 2 х км. демонтированных элементов стрелочного перевода, скрепления, включая накладки в грузовые автомобили механизированным способом |  | т | 9.8684
8.29 | Погрузка и перевозка до 2 х км. Демонтированных брусьев и шпалы в грузовые автомобили механизированным способом |  | т | 5.04
9 | Замена СП10 1/7, левая
9.1 | Разборка и демонтаж стр.перевода | сколько комплектов-? | т | 9.47
9.2 | Выемка грунта (загрезнённого балласта) под основание стр.перевода (hслоя=0.1м) |  | м3 | 29.9
9.3 | Уплотнение основания выемки вибротрамбовками | м3-? | м2 | 139.53
9.4 | Устройство балластного основания из щебня h=0,1 м |  | м3 | 13.95
9.5 | Щебень гранитный фр. 20/40 |  | м3 | 17.577
9.6 | Монтаж брусьев полимерных композитных | сидит в расценке на стрел. перевод | шт. | 47
9.7 | Брусья полимерные композитные |  | компл. | 1
9.8 | Сборка и монтаж стрелочного перевода |  | т | 9.47
9.9 | Стрелочный перевод тип Р65 марка 1/7 проект ЛПTП.665121.103M, левый |  | компл. | 1
9.10 | Монтаж брусьев полимерных композитных под переводные механизмы |  | шт. | 2
9.11 | Брусья полимерные композитные L-4.50м. |  | шт. | 2
9.12 | Монтаж переводного механизма (флюгарки) |  | шт. | 1
9.13 | Переводной механизм ручной (флюгарка) |  | шт. | 1
9.14 | Запорная закладка с проушинами |  | шт | 1
9.15 | Закладка стрелочная |  | шт. | 1
9.16 | Лак битумный БТ-577 (Кузбасслак) |  | л | 4
9.17 | Эмаль ПФ-115 белая |  | кг | 0.76
9.18 | Эмаль ПФ-115 черная |  | кг | 0.76
9.19 | Монтаж стыковочных накладок Р-65 (6-ти отверстных) |  | к-т | 6
9.20 | Накладка Р-65 |  | шт | 12
9.21 | Болт стыковой в сборе |  | шт. | 36
9.22 | Балластировка стрелочного перевода |  | м3 | 12.12
9.23 | Щебень гранитный фр. 20-40 |  | м3 | 15.2712
9.24 | Выправка стрелочного перевода |  | м3 | 1.21
9.25 | Щебень гранитный фр. 20-40 |  | м3 | 1.5246
9.26 | Рихтовка стрелочного перевода |  | м | 22.42
9.27 | Погрузка и перевозка до 2 х км. загрезнённого щебня, грунта и мусора в самосвалы механизированным способом |  | т | 52.325
9.28 | Погрузка и перевозка до 2 х км. демонтированных элементов стрелочного перевода, скрепления, включая накладки в грузовые автомобили механизированным способом |  | т | 9.8684
9.29 | Погрузка и перевозка до 2 х км. Демонтированных брусьев и шпалы в грузовые автомобили механизированным способом |  | т | 5.04
10 | Замена СП11 1/7, левая
10.1 | Разборка и демонтаж стр.перевода | сколько комплектов-? | т | 11.71
10.2 | Выемка грунта (загрезнённого балласта) под основание стр.перевода (hслоя=0.1м) |  | м3 | 23.69
10.3 | Уплотнение основания выемки вибротрамбовками | м3-? | м2 | 115.63
10.4 | Устройство балластного основания из щебня h=0,1 м |  | м3 | 11.56
10.5 | Щебень гранитный фр. 20/40 |  | м3 | 14.5656
10.6 | Монтаж брусьев полимерных композитных | сидит в расценке на стрел. перевод | шт. | 47
10.7 | Брусья полимерные композитные |  | компл. | 1
10.8 | Сборка и монтаж стрелочного перевода |  | т | 9.47
10.9 | Стрелочный перевод тип Р65 марка 1/7 проект ЛПTП.665121.103M, левый |  | компл. | 1
10.10 | Монтаж брусьев полимерных композитных под переводные механизмы |  | шт. | 2
10.11 | Брусья полимерные композитные L-4.50м. |  | шт. | 2
10.12 | Монтаж переводного механизма (флюгарки) |  | шт. | 1
10.13 | Переводной механизм ручной (флюгарка) |  | шт. | 1
10.14 | Запорная закладка с проушинами |  | шт | 1
10.15 | Закладка стрелочная |  | шт. | 1
10.16 | Лак битумный БТ-577 (Кузбасслак) |  | л | 4
10.17 | Эмаль ПФ-115 белая |  | кг | 0.76
10.18 | Эмаль ПФ-115 черная |  | кг | 0.76
10.19 | Монтаж стыковочных накладок Р-65 (6-ти отверстных) |  | к-т | 6
10.20 | Накладка Р-65 |  | шт | 12
10.21 | Болт стыковой в сборе |  | шт. | 36
10.22 | Балластировка стрелочного перевода |  | м3 | 12.12
10.23 | Щебень гранитный фр. 20-40 |  | м3 | 15.2712
10.24 | Выправка стрелочного перевода |  | м3 | 1.21
10.25 | Щебень гранитный фр. 20-40 |  | м3 | 1.5246
10.26 | Рихтовка стрелочного перевода |  | м | 22.42
10.27 | Погрузка и перевозка до 2 х км. загрезнённого щебня, грунта и мусора в самосвалы механизированным способом |  | т | 41.475
10.28 | Погрузка и перевозка до 2 х км. демонтированных элементов стрелочного перевода, скрепления, включая накладки в грузовые автомобили механизированным способом |  | т | 9.8684
10.29 | Погрузка и перевозка до 2 х км. Демонтированных брусьев и шпалы в грузовые автомобили механизированным способом |  | т | 5.04
Итого