## ЭЭ
Приложение к письму от _____ №____
№ п/п | Наименование материалов | Ед.изм | Кол-во | ООО "ЭлектроЭнергетика"
|  |  |  | Стоимость работ |  |  | Стоимость материалов |  |  | Всего
|  |  |  | Цена за единицу без НДС | ИТОГО без НДС | ИТОГО с НДС | Цена за единицу без НДС | ИТОГО без НДС | ИТОГО с НДС | без НДС | с НДС
1 | 2 | 3 | 4 | 5 | 6 | 7 | 8 | 9 | 10 | 11 | 12
1 | Устройство путей
1.1 | Очистка поверхностей шпалы путей и межпутья от мусора, грунта и пр. до подошвы шпалы | м3 | 17.55 | 1800 | 31590 | 37908 |  |  |  | 31590 | 37908
1.2 | Демонтаж рельсошпальной решётки с эпюрой шпал 1600 шт/км | км | 0.78 | 1979800 | 1544244 | 1853092.8 |  |  |  | 1544244 | 1853092.8
1.3 | Выемка грунта (загрезнённого балласта) под основание пути (hслоя=0.1м) | м3 | 456.59 | 1630 | 744241.7 | 893090.04 |  |  |  | 744241.7 | 893090.04
1.4 | Уплотнение основания выемки вибротрамбовками | м2 | 2079.96 | 101.5 | 211115.94 | 253339.13 |  |  |  | 211115.94 | 253339.13
1.5 | Устройство балластного основания из щебня h=0,1 м | м3 | 208 | 2573.74 | 535337.92 | 642405.5 |  |  |  | 535337.92 | 642405.5
1.6 | Щебень гранитный фр. 20-40 | м3 | 262.08 |  |  |  | 4800 | 1257984 | 1509580.8 | 1257984 | 1509580.8
1.7 | Укладка шпал железобетонных | шт. | 855 | 2160 | 1846800 | 2216160 |  |  |  | 1846800 | 2216160
1.8 | Шпала ж.б в сборе со скреплением КБ65 | шт. | 855 |  |  |  | 10228.33 | 8745222.15 | 10494266.58 | 8745222.15 | 10494266.58
1.9 | Укладка и скрепление рельс по 12,5м | м | 929.3 | 1920 | 1784256 | 2141107.2 |  |  |  | 1784256 | 2141107.2
1.10 | Рельс Р65 | шт. | 75 |  |  |  | 112250 | 8418750 | 10102500 | 8418750 | 10102500
1.11 | Резка рельс при стыковке с сущ. путями | шт. | 38 | 1120 | 42560 | 51072 |  |  |  | 42560 | 51072
1.12 | Монтаж стыковочных накладок Р-65 (6-ти отверстных) | к-т | 122 | 1324 | 161528 | 193833.6 |  |  |  | 161528 | 193833.6
1.13 | Накладка Р-65 | шт | 106 |  |  |  | 6268.75 | 664487.5 | 797385 | 664487.5 | 797385
1.14 | Накладка Р-65/50 (переходная) | шт | 16 |  |  |  | 12500 | 200000 | 240000 | 200000 | 240000
1.15 | Болт стыковой в сборе | шт. | 716 |  |  |  | 185.83 | 133054.28 | 159665.14 | 133054.28 | 159665.14
1.16 | Балластировка путей | м3 | 186.45 | 1933.2 | 360445.14 | 432534.17 |  |  |  | 360445.14 | 432534.17
1.17 | Щебень гранитный фр. 20-40 | м3 | 234.927 |  |  |  | 4800 | 1127649.6 | 1353179.52 | 1127649.6 | 1353179.52
1.18 | Выправка пути | м3 | 18.645 | 1449.9 | 27033.39 | 32440.07 |  |  |  | 27033.39 | 32440.07
1.19 | Щебень гранитный фр. 20-40 | м3 | 23.4927 |  |  |  | 4800 | 112764.96 | 135317.95 | 112764.96 | 135317.95
1.20 | Рихтовка пути | км | 0.464 | 945300 | 438619.2 | 526343.04 |  |  |  | 438619.2 | 526343.04
1.21 | Послеосадочный ремонт пути | км | 0.464 | 708980 | 328966.72 | 394760.06 |  |  |  | 328966.72 | 394760.06
1.22 | Погрузка и перевозка до 2 х км. загрезнённого щебня, грунта и мусора в самосвалы механизированным способом | т | 829.75 | 700 | 580825 | 696990 |  |  |  | 580825 | 696990
1.23 | Погрузка и перевозка до 2 х км. демонтированного рельса и элементов скрепления, включая накладки в грузовые автомобили механизированным способом | т | 86.3724 | 1140 | 98464.54 | 118157.45 |  |  |  | 98464.54 | 118157.45
1.24 | Погрузка и перевозка до 2 х км. демонтированной шпалы в грузовые автомобили механизированным способом | т | 133.68 | 1140 | 152395.2 | 182874.24 |  |  |  | 152395.2 | 182874.24
2 | Демонтаж СП б/н 1/6, правая
2.1 | Разборка и демонтаж стр.перевода | т | 8.62 | 8737 | 75312.94 | 90375.53 |  |  |  | 75312.94 | 90375.53
2.2 | Погрузка и перевозка до 2 х км. демонтированных элементов стрелочного перевода, скрепления, включая накладки в грузовые автомобили механизированным способом | т | 8.62 | 1140 | 9826.8 | 11792.16 |  |  |  | 9826.8 | 11792.16
2.3 | Погрузка и перевозка до 2 х км. Демонтированных брусьев и шпалы в грузовые автомобили механизированным способом | т | 5.04 | 1140 | 5745.6 | 6894.72 |  |  |  | 5745.6 | 6894.72
3 | Демонтаж СП3 1/6, правая
3.1 | Разборка и демонтаж стр.перевода | т | 8.62 | 8737 | 75312.94 | 90375.53 |  |  |  | 75312.94 | 90375.53
3.2 | Погрузка и перевозка до 2 х км. демонтированных элементов стрелочного перевода, скрепления, включая накладки в грузовые автомобили механизированным способом | т | 8.62 | 1140 | 9826.8 | 11792.16 |  |  |  | 9826.8 | 11792.16
3.3 | Погрузка и перевозка до 2 х км. Демонтированных брусьев и шпалы в грузовые автомобили механизированным способом | т | 5.04 | 1140 | 5745.6 | 6894.72 |  |  |  | 5745.6 | 6894.72
4 | Демонтаж СП15 1/9, правая
4.1 | Разборка и демонтаж стр.перевода | т | 11.71 | 8737 | 102310.27 | 122772.32 |  |  |  | 102310.27 | 122772.32
4.2 | Погрузка и перевозка до 2 х км. демонтированных элементов стрелочного перевода, скрепления, включая накладки в грузовые автомобили механизированным способом | т | 11.71 | 1140 | 13349.4 | 16019.28 |  |  |  | 13349.4 | 16019.28
4.3 | Погрузка и перевозка до 2 х км. Демонтированных брусьев и шпалы в грузовые автомобили механизированным способом | т | 5.04 | 1140 | 5745.6 | 6894.72 |  |  |  | 5745.6 | 6894.72
5 | Замена СП6 1/7, левая
5.1 | Разборка и демонтаж стр.перевода | т | 9.5 | 8737 | 83001.5 | 99601.8 |  |  |  | 83001.5 | 99601.8
5.2 | Выемка грунта (загрезнённого балласта) под основание стр.перевода (hслоя=0.1м) | м3 | 34 | 1630 | 55420 | 66504 |  |  |  | 55420 | 66504
5.3 | Уплотнение основания выемки вибротрамбовками | м2 | 155.4 | 101.5 | 15773.1 | 18927.72 |  |  |  | 15773.1 | 18927.72
5.4 | Устройство балластного основания из щебня h=0,1 м | м3 | 15.5 | 2573.74 | 39892.97 | 47871.56 |  |  |  | 39892.97 | 47871.56
5.5 | Щебень гранитный фр. 20/40 | м3 | 19.53 |  |  |  | 4800 | 93744 | 112492.8 | 93744 | 112492.8
5.6 | Монтаж брусьев полимерных композитных | шт. | 47 | 2952.96 | 138789.12 | 166546.94 |  |  |  | 138789.12 | 166546.94
5.7 | Брусья полимерные композитные | компл. | 1 |  |  |  | 1421145.83 | 1421145.83 | 1705375 | 1421145.83 | 1705375
5.8 | Сборка и монтаж стрелочного перевода | т | 9.5 | 10921.25 | 103751.88 | 124502.26 |  |  |  | 103751.88 | 124502.26
5.9 | Стрелочный перевод тип Р65 марка 1/7 проект ЛПTП.665121.103M, левый | компл. | 1 |  |  |  | 2730000 | 2730000 | 3276000 | 2730000 | 3276000
5.10 | Монтаж брусьев полимерных композитных под переводные механизмы | шт. | 2 | 2510.02 | 5020.04 | 6024.05 |  |  |  | 5020.04 | 6024.05
5.11 | Брусья полимерные композитные L-4.50м. | шт. | 2 |  |  |  | 31125 | 62250 | 74700 | 62250 | 74700
5.12 | Монтаж переводного механизма (флюгарки) | шт. | 1 | 12480 | 12480 | 14976 |  |  |  | 12480 | 14976
5.13 | Переводной механизм ручной (флюгарка) | шт. | 1 |  |  |  | 112000 | 112000 | 134400 | 112000 | 134400
5.14 | Запорная закладка с проушинами | шт | 1 |  |  |  | 3700 | 3700 | 4440 | 3700 | 4440
5.15 | Закладка стрелочная | шт. | 1 |  |  |  | 0 | 0 | 0 | 0 | 0
5.16 | Лак битумный БТ-577 (Кузбасслак) | л | 4 |  |  |  | 235.65 | 942.6 | 1131.12 | 942.6 | 1131.12
5.17 | Эмаль ПФ-115 белая | кг | 0.8 |  |  |  | 367.43 | 293.94 | 352.73 | 293.94 | 352.73
5.18 | Эмаль ПФ-115 черная | кг | 0.8 |  |  |  | 335.88 | 268.7 | 322.44 | 268.7 | 322.44
5.19 | Монтаж стыковочных накладок Р-65 (6-ти отверстных) | к-т | 6 | 1324 | 7944 | 9532.8 |  |  |  | 7944 | 9532.8
5.20 | Накладка Р-65 | шт | 12 |  |  |  |  | 0 | 0 | 0 | 0
5.21 | Болт стыковой в сборе | шт. | 36 |  |  |  |  | 0 | 0 | 0 | 0
5.22 | Балластировка стрелочного перевода | м3 | 12.1 | 2416.5 | 29239.65 | 35087.58 |  |  |  | 29239.65 | 35087.58
5.23 | Щебень гранитный фр. 20-40 | м3 | 15.246 |  |  |  | 4800 | 73180.8 | 87816.96 | 73180.8 | 87816.96
5.24 | Выправка стрелочного перевода | м3 | 1.2 | 2102.36 | 2522.83 | 3027.4 |  |  |  | 2522.83 | 3027.4
5.25 | Щебень гранитный фр. 20-40 | м3 | 1.512 |  |  |  | 4800 | 7257.6 | 8709.12 | 7257.6 | 8709.12
5.26 | Рихтовка стрелочного перевода | м | 22.4 | 1181.63 | 26468.51 | 31762.21 |  |  |  | 26468.51 | 31762.21
5.27 | Погрузка и перевозка до 2 х км. загрезнённого щебня, грунта и мусора в самосвалы механизированным способом | т | 59.5525 | 700 | 41686.75 | 50024.1 |  |  |  | 41686.75 | 50024.1
5.28 | Погрузка и перевозка до 2 х км. демонтированных элементов стрелочного перевода, скрепления, включая накладки в грузовые автомобили механизированным способом | т | 9.8684 | 1140 | 11249.98 | 13499.98 |  |  |  | 11249.98 | 13499.98
5.29 | Погрузка и перевозка до 2 х км. Демонтированных брусьев и шпалы в грузовые автомобили механизированным способом | т | 5.04 | 1140 | 5745.6 | 6894.72 |  |  |  | 5745.6 | 6894.72
6 | Замена СП7 1/7, левая
6.1 | Разборка и демонтаж стр.перевода | т | 9.5 | 8737 | 83001.5 | 99601.8 |  |  |  | 83001.5 | 99601.8
6.2 | Выемка грунта (загрезнённого балласта) под основание стр.перевода (hслоя=0.1м) | м3 | 29 | 1630 | 47270 | 56724 |  |  |  | 47270 | 56724
6.3 | Уплотнение основания выемки вибротрамбовками | м2 | 136.1 | 101.5 | 13814.15 | 16576.98 |  |  |  | 13814.15 | 16576.98
6.4 | Устройство балластного основания из щебня h=0,1 м | м3 | 13.6 | 2573.74 | 35002.86 | 42003.43 |  |  |  | 35002.86 | 42003.43
6.5 | Щебень гранитный фр. 20/40 | м3 | 17.136 |  |  |  | 4800 | 82252.8 | 98703.36 | 82252.8 | 98703.36
6.6 | Монтаж брусьев полимерных композитных | шт. | 47 | 2952.96 | 138789.12 | 166546.94 |  |  |  | 138789.12 | 166546.94
6.7 | Брусья полимерные композитные | компл. | 1 |  |  |  | 1421145.83 | 1421145.83 | 1705375 | 1421145.83 | 1705375
6.8 | Сборка и монтаж стрелочного перевода | т | 9.5 | 10921.25 | 103751.88 | 124502.26 |  |  |  | 103751.88 | 124502.26
6.9 | Стрелочный перевод тип Р65 марка 1/7 проект ЛПTП.665121.103M, левый | компл. | 1 |  |  |  | 2730000 | 2730000 | 3276000 | 2730000 | 3276000
6.10 | Монтаж брусьев полимерных композитных под переводные механизмы | шт. | 2 | 2510.02 | 5020.04 | 6024.05 |  |  |  | 5020.04 | 6024.05
6.11 | Брусья полимерные композитные L-4.50м. | шт. | 2 |  |  |  | 31125 | 62250 | 74700 | 62250 | 74700
6.12 | Монтаж переводного механизма (флюгарки) | шт. | 1 | 12480 | 12480 | 14976 |  |  |  | 12480 | 14976
6.13 | Переводной механизм ручной (флюгарка) | шт. | 1 |  |  |  | 112000 | 112000 | 134400 | 112000 | 134400
6.14 | Запорная закладка с проушинами | шт | 1 |  |  |  | 3700 | 3700 | 4440 | 3700 | 4440
6.15 | Закладка стрелочная | шт. | 1 |  |  |  |  | 0 | 0 | 0 | 0
6.16 | Лак битумный БТ-577 (Кузбасслак) | л | 4 |  |  |  | 235.65 | 942.6 | 1131.12 | 942.6 | 1131.12
6.17 | Эмаль ПФ-115 белая | кг | 0.8 |  |  |  | 367.43 | 293.94 | 352.73 | 293.94 | 352.73
6.18 | Эмаль ПФ-115 черная | кг | 0.8 |  |  |  | 335.88 | 268.7 | 322.44 | 268.7 | 322.44
6.19 | Монтаж стыковочных накладок Р-65 (6-ти отверстных) | к-т | 6 | 1324 | 7944 | 9532.8 |  |  |  | 7944 | 9532.8
6.20 | Накладка Р-65 | шт | 12 |  |  |  |  | 0 | 0 | 0 | 0
6.21 | Болт стыковой в сборе | шт. | 36 |  |  |  |  | 0 | 0 | 0 | 0
6.22 | Балластировка стрелочного перевода | м3 | 12.1 | 2416.5 | 29239.65 | 35087.58 |  |  |  | 29239.65 | 35087.58
6.23 | Щебень гранитный фр. 20-40 | м3 | 15.246 |  |  |  | 4800 | 73180.8 | 87816.96 | 73180.8 | 87816.96
6.24 | Выправка стрелочного перевода | м3 | 1.2 | 2102.36 | 2522.83 | 3027.4 |  |  |  | 2522.83 | 3027.4
6.25 | Щебень гранитный фр. 20-40 | м3 | 1.512 |  |  |  | 4800 | 7257.6 | 8709.12 | 7257.6 | 8709.12
6.26 | Рихтовка стрелочного перевода | м | 22.4 | 1181.63 | 26468.51 | 31762.21 |  |  |  | 26468.51 | 31762.21
6.27 | Погрузка и перевозка до 2 х км. загрезнённого щебня, грунта и мусора в самосвалы механизированным способом | т | 50.7325 | 700 | 35512.75 | 42615.3 |  |  |  | 35512.75 | 42615.3
6.28 | Погрузка и перевозка до 2 х км. демонтированных элементов стрелочного перевода, скрепления, включая накладки в грузовые автомобили механизированным способом | т | 9.8684 | 1140 | 11249.98 | 13499.98 |  |  |  | 11249.98 | 13499.98
6.29 | Погрузка и перевозка до 2 х км. Демонтированных брусьев и шпалы в грузовые автомобили механизированным способом | т | 5.04 | 1140 | 5745.6 | 6894.72 |  |  |  | 5745.6 | 6894.72
7 | Замена СП8 1/7, левая
7.1 | Разборка и демонтаж стр.перевода | т | 9.5 | 8737 | 83001.5 | 99601.8 |  |  |  | 83001.5 | 99601.8
7.2 | Выемка грунта (загрезнённого балласта) под основание стр.перевода (hслоя=0.1м) | м3 | 25.8 | 1630 | 42054 | 50464.8 |  |  |  | 42054 | 50464.8
7.3 | Уплотнение основания выемки вибротрамбовками | м2 | 123.7 | 101.5 | 12555.55 | 15066.66 |  |  |  | 12555.55 | 15066.66
7.4 | Устройство балластного основания из щебня h=0,1 м | м3 | 12.4 | 2573.74 | 31914.38 | 38297.26 |  |  |  | 31914.38 | 38297.26
7.5 | Щебень гранитный фр. 20/40 | м3 | 15.624 |  |  |  | 4800 | 74995.2 | 89994.24 | 74995.2 | 89994.24
7.6 | Монтаж брусьев полимерных композитных | шт. | 47 | 2952.96 | 138789.12 | 166546.94 |  |  |  | 138789.12 | 166546.94
7.7 | Брусья полимерные композитные | компл. | 1 |  |  |  | 1421145.83 | 1421145.83 | 1705375 | 1421145.83 | 1705375
7.8 | Сборка и монтаж стрелочного перевода | т | 9.5 | 10921.25 | 103751.88 | 124502.26 |  |  |  | 103751.88 | 124502.26
7.9 | Стрелочный перевод тип Р65 марка 1/7 проект ЛПTП.665121.103M, левый | компл. | 1 |  |  |  | 2730000 | 2730000 | 3276000 | 2730000 | 3276000
7.10 | Монтаж брусьев полимерных композитных под переводные механизмы | шт. | 2 | 2510.02 | 5020.04 | 6024.05 |  |  |  | 5020.04 | 6024.05
7.11 | Брусья полимерные композитные L-4.50м. | шт. | 2 |  |  |  | 31125 | 62250 | 74700 | 62250 | 74700
7.12 | Монтаж переводного механизма (флюгарки) | шт. | 1 | 12480 | 12480 | 14976 |  |  |  | 12480 | 14976
7.13 | Переводной механизм ручной (флюгарка) | шт. | 1 |  |  |  | 112000 | 112000 | 134400 | 112000 | 134400
7.14 | Запорная закладка с проушинами | шт | 1 |  |  |  | 3700 | 3700 | 4440 | 3700 | 4440
7.15 | Закладка стрелочная | шт. | 1 |  |  |  |  | 0 | 0 | 0 | 0
7.16 | Лак битумный БТ-577 (Кузбасслак) | л | 4 |  |  |  | 235.65 | 942.6 | 1131.12 | 942.6 | 1131.12
7.17 | Эмаль ПФ-115 белая | кг | 0.8 |  |  |  | 367.43 | 293.94 | 352.73 | 293.94 | 352.73
7.18 | Эмаль ПФ-115 черная | кг | 0.8 |  |  |  | 335.88 | 268.7 | 322.44 | 268.7 | 322.44
7.19 | Монтаж стыковочных накладок Р-65 (6-ти отверстных) | к-т | 6 | 1324 | 7944 | 9532.8 |  |  |  | 7944 | 9532.8
7.20 | Накладка Р-65 | шт | 12 |  |  |  |  | 0 | 0 | 0 | 0
7.21 | Болт стыковой в сборе | шт. | 36 |  |  |  |  | 0 | 0 | 0 | 0
7.22 | Балластировка стрелочного перевода | м3 | 12.1 | 2416.5 | 29239.65 | 35087.58 |  |  |  | 29239.65 | 35087.58
7.23 | Щебень гранитный фр. 20-40 | м3 | 15.246 |  |  |  | 4800 | 73180.8 | 87816.96 | 73180.8 | 87816.96
7.24 | Выправка стрелочного перевода | м3 | 1.2 | 2102.36 | 2522.83 | 3027.4 |  |  |  | 2522.83 | 3027.4
7.25 | Щебень гранитный фр. 20-40 | м3 | 1.512 |  |  |  | 4800 | 7257.6 | 8709.12 | 7257.6 | 8709.12
7.26 | Рихтовка стрелочного перевода | м | 22.4 | 1181.63 | 26468.51 | 31762.21 |  |  |  | 26468.51 | 31762.21
7.27 | Погрузка и перевозка до 2 х км. загрезнённого щебня, грунта и мусора в самосвалы механизированным способом | т | 45.15 | 700 | 31605 | 37926 |  |  |  | 31605 | 37926
7.28 | Погрузка и перевозка до 2 х км. демонтированных элементов стрелочного перевода, скрепления, включая накладки в грузовые автомобили механизированным способом | т | 9.8684 | 1140 | 11249.98 | 13499.98 |  |  |  | 11249.98 | 13499.98
7.29 | Погрузка и перевозка до 2 х км. Демонтированных брусьев и шпалы в грузовые автомобили механизированным способом | т | 5.04 | 1140 | 5745.6 | 6894.72 |  |  |  | 5745.6 | 6894.72
8 | Замена СП9 1/7, левая
8.1 | Разборка и демонтаж стр.перевода | т | 9.5 | 8737 | 83001.5 | 99601.8 |  |  |  | 83001.5 | 99601.8
8.2 | Выемка грунта (загрезнённого балласта) под основание стр.перевода (hслоя=0.1м) | м3 | 21.8 | 1630 | 35534 | 42640.8 |  |  |  | 35534 | 42640.8
8.3 | Уплотнение основания выемки вибротрамбовками | м2 | 108.2 | 101.5 | 10982.3 | 13178.76 |  |  |  | 10982.3 | 13178.76
8.4 | Устройство балластного основания из щебня h=0,1 м | м3 | 10.8 | 2573.74 | 27796.39 | 33355.67 |  |  |  | 27796.39 | 33355.67
8.5 | Щебень гранитный фр. 20/40 | м3 | 13.608 |  |  |  | 4800 | 65318.4 | 78382.08 | 65318.4 | 78382.08
8.6 | Монтаж брусьев полимерных композитных | шт. | 47 | 2952.96 | 138789.12 | 166546.94 |  |  |  | 138789.12 | 166546.94
8.7 | Брусья полимерные композитные | компл. | 1 |  |  |  | 1421145.83 | 1421145.83 | 1705375 | 1421145.83 | 1705375
8.8 | Сборка и монтаж стрелочного перевода | т | 9.5 | 10921.25 | 103751.88 | 124502.26 |  |  |  | 103751.88 | 124502.26
8.9 | Стрелочный перевод тип Р65 марка 1/7 проект ЛПTП.665121.103M, левый | компл. | 1 |  |  |  | 2730000 | 2730000 | 3276000 | 2730000 | 3276000
8.10 | Монтаж брусьев полимерных композитных под переводные механизмы | шт. | 2 | 2510.02 | 5020.04 | 6024.05 |  |  |  | 5020.04 | 6024.05
8.11 | Брусья полимерные композитные L-4.50м. | шт. | 2 |  |  |  | 31125 | 62250 | 74700 | 62250 | 74700
8.12 | Монтаж переводного механизма (флюгарки) | шт. | 1 | 12480 | 12480 | 14976 |  |  |  | 12480 | 14976
8.13 | Переводной механизм ручной (флюгарка) | шт. | 1 |  |  |  | 112000 | 112000 | 134400 | 112000 | 134400
8.14 | Запорная закладка с проушинами | шт | 1 |  |  |  | 3700 | 3700 | 4440 | 3700 | 4440
8.15 | Закладка стрелочная | шт. | 1 |  |  |  |  | 0 | 0 | 0 | 0
8.16 | Лак битумный БТ-577 (Кузбасслак) | л | 4 |  |  |  | 235.65 | 942.6 | 1131.12 | 942.6 | 1131.12
8.17 | Эмаль ПФ-115 белая | кг | 0.8 |  |  |  | 367.43 | 293.94 | 352.73 | 293.94 | 352.73
8.18 | Эмаль ПФ-115 черная | кг | 0.8 |  |  |  | 335.88 | 268.7 | 322.44 | 268.7 | 322.44
8.19 | Монтаж стыковочных накладок Р-65 (6-ти отверстных) | к-т | 6 | 1324 | 7944 | 9532.8 |  |  |  | 7944 | 9532.8
8.20 | Накладка Р-65 | шт | 12 |  |  |  |  | 0 | 0 | 0 | 0
8.21 | Болт стыковой в сборе | шт. | 36 |  |  |  |  | 0 | 0 | 0 | 0
8.22 | Балластировка стрелочного перевода | м3 | 12.1 | 2416.5 | 29239.65 | 35087.58 |  |  |  | 29239.65 | 35087.58
8.23 | Щебень гранитный фр. 20-40 | м3 | 15.246 |  |  |  | 4800 | 73180.8 | 87816.96 | 73180.8 | 87816.96
8.24 | Выправка стрелочного перевода | м3 | 1.2 | 2102.36 | 2522.83 | 3027.4 |  |  |  | 2522.83 | 3027.4
8.25 | Щебень гранитный фр. 20-40 | м3 | 1.512 |  |  |  | 4800 | 7257.6 | 8709.12 | 7257.6 | 8709.12
8.26 | Рихтовка стрелочного перевода | м | 22.4 | 1181.63 | 26468.51 | 31762.21 |  |  |  | 26468.51 | 31762.21
8.27 | Погрузка и перевозка до 2 х км. загрезнённого щебня, грунта и мусора в самосвалы механизированным способом | т | 38.0625 | 700 | 26643.75 | 31972.5 |  |  |  | 26643.75 | 31972.5
8.28 | Погрузка и перевозка до 2 х км. демонтированных элементов стрелочного перевода, скрепления, включая накладки в грузовые автомобили механизированным способом | т | 9.8684 | 1140 | 11249.98 | 13499.98 |  |  |  | 11249.98 | 13499.98
8.29 | Погрузка и перевозка до 2 х км. Демонтированных брусьев и шпалы в грузовые автомобили механизированным способом | т | 5.04 | 1140 | 5745.6 | 6894.72 |  |  |  | 5745.6 | 6894.72
9 | Замена СП10 1/7, левая
9.1 | Разборка и демонтаж стр.перевода | т | 9.5 | 8737 | 83001.5 | 99601.8 |  |  |  | 83001.5 | 99601.8
9.2 | Выемка грунта (загрезнённого балласта) под основание стр.перевода (hслоя=0.1м) | м3 | 29.9 | 1630 | 48737 | 58484.4 |  |  |  | 48737 | 58484.4
9.3 | Уплотнение основания выемки вибротрамбовками | м2 | 139.5 | 101.5 | 14159.25 | 16991.1 |  |  |  | 14159.25 | 16991.1
9.4 | Устройство балластного основания из щебня h=0,1 м | м3 | 14 | 2573.74 | 36032.36 | 43238.83 |  |  |  | 36032.36 | 43238.83
9.5 | Щебень гранитный фр. 20/40 | м3 | 17.64 |  |  |  | 4800 | 84672 | 101606.4 | 84672 | 101606.4
9.6 | Монтаж брусьев полимерных композитных | шт. | 47 | 2952.96 | 138789.12 | 166546.94 |  |  |  | 138789.12 | 166546.94
9.7 | Брусья полимерные композитные | компл. | 1 |  |  |  | 1421145.83 | 1421145.83 | 1705375 | 1421145.83 | 1705375
9.8 | Сборка и монтаж стрелочного перевода | т | 9.5 | 10921.25 | 103751.88 | 124502.26 |  |  |  | 103751.88 | 124502.26
9.9 | Стрелочный перевод тип Р65 марка 1/7 проект ЛПTП.665121.103M, левый | компл. | 1 |  |  |  | 2730000 | 2730000 | 3276000 | 2730000 | 3276000
9.10 | Монтаж брусьев полимерных композитных под переводные механизмы | шт. | 2 | 2510.02 | 5020.04 | 6024.05 |  |  |  | 5020.04 | 6024.05
9.11 | Брусья полимерные композитные L-4.50м. | шт. | 2 |  |  |  | 31125 | 62250 | 74700 | 62250 | 74700
9.12 | Монтаж переводного механизма (флюгарки) | шт. | 1 | 12480 | 12480 | 14976 |  |  |  | 12480 | 14976
9.13 | Переводной механизм ручной (флюгарка) | шт. | 1 |  |  |  | 112000 | 112000 | 134400 | 112000 | 134400
9.14 | Запорная закладка с проушинами | шт | 1 |  |  |  | 3700 | 3700 | 4440 | 3700 | 4440
9.15 | Закладка стрелочная | шт. | 1 |  |  |  |  | 0 | 0 | 0 | 0
9.16 | Лак битумный БТ-577 (Кузбасслак) | л | 4 |  |  |  | 235.65 | 942.6 | 1131.12 | 942.6 | 1131.12
9.17 | Эмаль ПФ-115 белая | кг | 0.8 |  |  |  | 367.43 | 293.94 | 352.73 | 293.94 | 352.73
9.18 | Эмаль ПФ-115 черная | кг | 0.8 |  |  |  | 335.88 | 268.7 | 322.44 | 268.7 | 322.44
9.19 | Монтаж стыковочных накладок Р-65 (6-ти отверстных) | к-т | 6 | 1324 | 7944 | 9532.8 |  |  |  | 7944 | 9532.8
9.20 | Накладка Р-65 | шт | 12 |  |  |  |  | 0 | 0 | 0 | 0
9.21 | Болт стыковой в сборе | шт. | 36 |  |  |  |  | 0 | 0 | 0 | 0
9.22 | Балластировка стрелочного перевода | м3 | 12.1 | 2416.5 | 29239.65 | 35087.58 |  |  |  | 29239.65 | 35087.58
9.23 | Щебень гранитный фр. 20-40 | м3 | 15.246 |  |  |  | 4800 | 73180.8 | 87816.96 | 73180.8 | 87816.96
9.24 | Выправка стрелочного перевода | м3 | 1.2 | 2102.36 | 2522.83 | 3027.4 |  |  |  | 2522.83 | 3027.4
9.25 | Щебень гранитный фр. 20-40 | м3 | 1.512 |  |  |  | 4800 | 7257.6 | 8709.12 | 7257.6 | 8709.12
9.26 | Рихтовка стрелочного перевода | м | 22.4 | 1181.63 | 26468.51 | 31762.21 |  |  |  | 26468.51 | 31762.21
9.27 | Погрузка и перевозка до 2 х км. загрезнённого щебня, грунта и мусора в самосвалы механизированным способом | т | 52.325 | 700 | 36627.5 | 43953 |  |  |  | 36627.5 | 43953
9.28 | Погрузка и перевозка до 2 х км. демонтированных элементов стрелочного перевода, скрепления, включая накладки в грузовые автомобили механизированным способом | т | 9.8684 | 1140 | 11249.98 | 13499.98 |  |  |  | 11249.98 | 13499.98
9.29 | Погрузка и перевозка до 2 х км. Демонтированных брусьев и шпалы в грузовые автомобили механизированным способом | т | 5.04 | 1140 | 5745.6 | 6894.72 |  |  |  | 5745.6 | 6894.72
10 | Замена СП11 1/7, левая
10.1 | Разборка и демонтаж стр.перевода | т | 11.7 | 8737 | 102222.9 | 122667.48 |  |  |  | 102222.9 | 122667.48
10.2 | Выемка грунта (загрезнённого балласта) под основание стр.перевода (hслоя=0.1м) | м3 | 23.7 | 1630 | 38631 | 46357.2 |  |  |  | 38631 | 46357.2
10.3 | Уплотнение основания выемки вибротрамбовками | м2 | 115.6 | 101.5 | 11733.4 | 14080.08 |  |  |  | 11733.4 | 14080.08
10.4 | Устройство балластного основания из щебня h=0,1 м | м3 | 11.6 | 2573.74 | 29855.38 | 35826.46 |  |  |  | 29855.38 | 35826.46
10.5 | Щебень гранитный фр. 20/40 | м3 | 14.616 |  |  |  | 4800 | 70156.8 | 84188.16 | 70156.8 | 84188.16
10.6 | Монтаж брусьев полимерных композитных | шт. | 47 | 2952.96 | 138789.12 | 166546.94 |  |  |  | 138789.12 | 166546.94
10.7 | Брусья полимерные композитные | компл. | 1 |  |  |  | 1421145.83 | 1421145.83 | 1705375 | 1421145.83 | 1705375
10.8 | Сборка и монтаж стрелочного перевода | т | 9.5 | 10921.25 | 103751.88 | 124502.26 |  |  |  | 103751.88 | 124502.26
10.9 | Стрелочный перевод тип Р65 марка 1/7 проект ЛПTП.665121.103M, левый | компл. | 1 |  |  |  | 2730000 | 2730000 | 3276000 | 2730000 | 3276000
10.10 | Монтаж брусьев полимерных композитных под переводные механизмы | шт. | 2 | 2510.02 | 5020.04 | 6024.05 |  |  |  | 5020.04 | 6024.05
10.11 | Брусья полимерные композитные L-4.50м. | шт. | 2 |  |  |  | 31125 | 62250 | 74700 | 62250 | 74700
10.12 | Монтаж переводного механизма (флюгарки) | шт. | 1 | 12480 | 12480 | 14976 |  |  |  | 12480 | 14976
10.13 | Переводной механизм ручной (флюгарка) | шт. | 1 |  |  |  | 112000 | 112000 | 134400 | 112000 | 134400
10.14 | Запорная закладка с проушинами | шт | 1 |  |  |  | 3700 | 3700 | 4440 | 3700 | 4440
10.15 | Закладка стрелочная | шт. | 1 |  |  |  |  | 0 | 0 | 0 | 0
10.16 | Лак битумный БТ-577 (Кузбасслак) | л | 4 |  |  |  | 235.65 | 942.6 | 1131.12 | 942.6 | 1131.12
10.17 | Эмаль ПФ-115 белая | кг | 0.8 |  |  |  | 367.43 | 293.94 | 352.73 | 293.94 | 352.73
10.18 | Эмаль ПФ-115 черная | кг | 0.8 |  |  |  | 335.88 | 268.7 | 322.44 | 268.7 | 322.44
10.19 | Монтаж стыковочных накладок Р-65 (6-ти отверстных) | к-т | 6 | 1324 | 7944 | 9532.8 |  |  |  | 7944 | 9532.8
10.20 | Накладка Р-65 | шт | 12 |  |  |  |  | 0 | 0 | 0 | 0
10.21 | Болт стыковой в сборе | шт. | 36 |  |  |  |  | 0 | 0 | 0 | 0
10.22 | Балластировка стрелочного перевода | м3 | 12.1 | 2416.5 | 29239.65 | 35087.58 |  |  |  | 29239.65 | 35087.58
10.23 | Щебень гранитный фр. 20-40 | м3 | 15.246 |  |  |  | 4800 | 73180.8 | 87816.96 | 73180.8 | 87816.96
10.24 | Выправка стрелочного перевода | м3 | 1.2 | 2102.36 | 2522.83 | 3027.4 |  |  |  | 2522.83 | 3027.4
10.25 | Щебень гранитный фр. 20-40 | м3 | 1.512 |  |  |  | 4800 | 7257.6 | 8709.12 | 7257.6 | 8709.12
10.26 | Рихтовка стрелочного перевода | м | 22.4 | 1181.63 | 26468.51 | 31762.21 |  |  |  | 26468.51 | 31762.21
10.27 | Погрузка и перевозка до 2 х км. загрезнённого щебня, грунта и мусора в самосвалы механизированным способом | т | 41.475 | 700 | 29032.5 | 34839 |  |  |  | 29032.5 | 34839
10.28 | Погрузка и перевозка до 2 х км. демонтированных элементов стрелочного перевода, скрепления, включая накладки в грузовые автомобили механизированным способом | т | 9.8684 | 1140 | 11249.98 | 13499.98 |  |  |  | 11249.98 | 13499.98
10.29 | Погрузка и перевозка до 2 х км. Демонтированных брусьев и шпалы в грузовые автомобили механизированным способом | т | 5.04 | 1140 | 5745.6 | 6894.72 |  |  |  | 5745.6 | 6894.72
11 | Замена СП13 1/7, левая
11.1 | Разборка и демонтаж стр.перевода | т | 11.7 | 8737 | 102222.9 | 122667.48 |  |  |  | 102222.9 | 122667.48
11.2 | Выемка грунта (загрезнённого балласта) под основание стр.перевода (hслоя=0.1м) | м3 | 23.6 | 1630 | 38468 | 46161.6 |  |  |  | 38468 | 46161.6
11.3 | Уплотнение основания выемки вибротрамбовками | м2 | 115.2 | 101.5 | 11692.8 | 14031.36 |  |  |  | 11692.8 | 14031.36
11.4 | Устройство балластного основания из щебня h=0,1 м | м3 | 11.5 | 2573.74 | 29598.01 | 35517.61 |  |  |  | 29598.01 | 35517.61
11.5 | Щебень гранитный фр. 20/40 | м3 | 14.49 |  |  |  | 4800 | 69552 | 83462.4 | 69552 | 83462.4
11.6 | Монтаж брусьев полимерных композитных | шт. | 47 | 2952.96 | 138789.12 | 166546.94 |  |  |  | 138789.12 | 166546.94
11.7 | Брусья полимерные композитные | компл. | 1 |  |  |  | 1421145.83 | 1421145.83 | 1705375 | 1421145.83 | 1705375
11.8 | Сборка и монтаж стрелочного перевода | т | 9.5 | 10921.25 | 103751.88 | 124502.26 |  |  |  | 103751.88 | 124502.26
11.9 | Стрелочный перевод тип Р65 марка 1/7 проект ЛПTП.665121.103M, левый | компл. | 1 |  |  |  | 2730000 | 2730000 | 3276000 | 2730000 | 3276000
11.10 | Монтаж брусьев полимерных композитных под переводные механизмы | шт. | 2 | 2510.02 | 5020.04 | 6024.05 |  |  |  | 5020.04 | 6024.05
11.11 | Брусья полимерные композитные L-4.50м. | шт. | 2 |  |  |  | 31125 | 62250 | 74700 | 62250 | 74700
11.12 | Монтаж переводного механизма (флюгарки) | шт. | 1 | 12480 | 12480 | 14976 |  |  |  | 12480 | 14976
11.13 | Переводной механизм ручной (флюгарка) | шт. | 1 |  |  |  | 112000 | 112000 | 134400 | 112000 | 134400
11.14 | Запорная закладка с проушинами | шт | 1 |  |  |  | 3700 | 3700 | 4440 | 3700 | 4440
11.15 | Закладка стрелочная | шт. | 1 |  |  |  |  | 0 | 0 | 0 | 0
11.16 | Лак битумный БТ-577 (Кузбасслак) | л | 4 |  |  |  | 235.65 | 942.6 | 1131.12 | 942.6 | 1131.12
11.17 | Эмаль ПФ-115 белая | кг | 0.8 |  |  |  | 367.43 | 293.94 | 352.73 | 293.94 | 352.73
11.18 | Эмаль ПФ-115 черная | кг | 0.8 |  |  |  | 335.88 | 268.7 | 322.44 | 268.7 | 322.44
11.19 | Монтаж стыковочных накладок Р-65 (6-ти отверстных) | к-т | 6 | 1324 | 7944 | 9532.8 |  |  |  | 7944 | 9532.8
11.20 | Накладка Р-65 | шт | 12 |  |  |  |  | 0 | 0 | 0 | 0
11.21 | Болт стыковой в сборе | шт. | 36 |  |  |  |  | 0 | 0 | 0 | 0
11.22 | Балластировка стрелочного перевода | м3 | 12.1 | 2416.5 | 29239.65 | 35087.58 |  |  |  | 29239.65 | 35087.58
11.23 | Щебень гранитный фр. 20-40 | м3 | 15.246 |  |  |  | 4800 | 73180.8 | 87816.96 | 73180.8 | 87816.96
11.24 | Выправка стрелочного перевода | м3 | 1.2 | 2102.36 | 2522.83 | 3027.4 |  |  |  | 2522.83 | 3027.4
11.25 | Щебень гранитный фр. 20-40 | м3 | 1.512 |  |  |  | 4800 | 7257.6 | 8709.12 | 7257.6 | 8709.12
11.26 | Рихтовка стрелочного перевода | м | 22.4 | 1181.63 | 26468.51 | 31762.21 |  |  |  | 26468.51 | 31762.21
11.27 | Погрузка и перевозка до 2 х км. загрезнённого щебня, грунта и мусора в самосвалы механизированным способом | т | 41.3 | 700 | 28910 | 34692 |  |  |  | 28910 | 34692
11.28 | Погрузка и перевозка до 2 х км. демонтированных элементов стрелочного перевода, скрепления, включая накладки в грузовые автомобили механизированным способом | т | 12.1054 | 1140 | 13800.16 | 16560.19 |  |  |  | 13800.16 | 16560.19
11.29 | Погрузка и перевозка до 2 х км. Демонтированных брусьев и шпалы в грузовые автомобили механизированным способом | т | 5.04 | 1140 | 5745.6 | 6894.72 |  |  |  | 5745.6 | 6894.72
12 | Замена СП14 1/7, правая
12.1 | Разборка и демонтаж стр.перевода | т | 9.5 | 8737 | 83001.5 | 99601.8 |  |  |  | 83001.5 | 99601.8
12.2 | Выемка грунта (загрезнённого балласта) под основание стр.перевода (hслоя=0.1м) | м3 | 28.4 | 1630 | 46292 | 55550.4 |  |  |  | 46292 | 55550.4
12.3 | Уплотнение основания выемки вибротрамбовками | м2 | 133.6 | 101.5 | 13560.4 | 16272.48 |  |  |  | 13560.4 | 16272.48
12.4 | Устройство балластного основания из щебня h=0,1 м | м3 | 13.4 | 2573.74 | 34488.12 | 41385.74 |  |  |  | 34488.12 | 41385.74
12.5 | Щебень гранитный фр. 20/40 | м3 | 16.884 |  |  |  | 4800 | 81043.2 | 97251.84 | 81043.2 | 97251.84
12.6 | Монтаж брусьев полимерных композитных | шт. | 47 | 2952.96 | 138789.12 | 166546.94 |  |  |  | 138789.12 | 166546.94
12.7 | Брусья полимерные композитные | компл. | 1 |  |  |  | 1421145.83 | 1421145.83 | 1705375 | 1421145.83 | 1705375
12.8 | Сборка и монтаж стрелочного перевода | т | 9.5 | 10921.25 | 103751.88 | 124502.26 |  |  |  | 103751.88 | 124502.26
12.9 | Стрелочный перевод тип Р65 марка 1/7 проект ЛПTП.665121.103M, левый | компл. | 1 |  |  |  | 2730000 | 2730000 | 3276000 | 2730000 | 3276000
12.10 | Монтаж брусьев полимерных композитных под переводные механизмы | шт. | 2 | 2510.02 | 5020.04 | 6024.05 |  |  |  | 5020.04 | 6024.05
12.11 | Брусья полимерные композитные L-4.50м. | шт. | 2 |  |  |  | 31125 | 62250 | 74700 | 62250 | 74700
12.12 | Монтаж переводного механизма (флюгарки) | шт. | 1 | 12480 | 12480 | 14976 |  |  |  | 12480 | 14976
12.13 | Переводной механизм ручной (флюгарка) | шт. | 1 |  |  |  | 112000 | 112000 | 134400 | 112000 | 134400
12.14 | Запорная закладка с проушинами | шт | 1 |  |  |  | 3700 | 3700 | 4440 | 3700 | 4440
12.15 | Закладка стрелочная | шт. | 1 |  |  |  |  | 0 | 0 | 0 | 0
12.16 | Лак битумный БТ-577 (Кузбасслак) | л | 4 |  |  |  | 235.65 | 942.6 | 1131.12 | 942.6 | 1131.12
12.17 | Эмаль ПФ-115 белая | кг | 0.8 |  |  |  | 367.43 | 293.94 | 352.73 | 293.94 | 352.73
12.18 | Эмаль ПФ-115 черная | кг | 0.8 |  |  |  | 335.88 | 268.7 | 322.44 | 268.7 | 322.44
12.19 | Монтаж стыковочных накладок Р-65 (6-ти отверстных) | к-т | 6 | 1324 | 7944 | 9532.8 |  |  |  | 7944 | 9532.8
12.20 | Накладка Р-65 | шт | 12 |  |  |  |  | 0 | 0 | 0 | 0
12.21 | Болт стыковой в сборе | шт. | 36 |  |  |  |  | 0 | 0 | 0 | 0
12.22 | Балластировка стрелочного перевода | м3 | 12.1 | 2416.5 | 29239.65 | 35087.58 |  |  |  | 29239.65 | 35087.58
12.23 | Щебень гранитный фр. 20-40 | м3 | 15.246 |  |  |  | 4800 | 73180.8 | 87816.96 | 73180.8 | 87816.96
12.24 | Выправка стрелочного перевода | м3 | 1.2 | 2102.36 | 2522.83 | 3027.4 |  |  |  | 2522.83 | 3027.4
12.25 | Щебень гранитный фр. 20-40 | м3 | 1.512 |  |  |  | 4800 | 7257.6 | 8709.12 | 7257.6 | 8709.12
12.26 | Рихтовка стрелочного перевода | м | 22.4 | 1181.63 | 26468.51 | 31762.21 |  |  |  | 26468.51 | 31762.21
12.27 | Погрузка и перевозка до 2 х км. загрезнённого щебня, грунта и мусора в самосвалы механизированным способом | т | 49.63 | 700 | 34741 | 41689.2 |  |  |  | 34741 | 41689.2
12.28 | Погрузка и перевозка до 2 х км. демонтированных элементов стрелочного перевода, скрепления, включая накладки в грузовые автомобили механизированным способом | т | 9.8684 | 1140 | 11249.98 | 13499.98 |  |  |  | 11249.98 | 13499.98
12.29 | Погрузка и перевозка до 2 х км. Демонтированных брусьев и шпалы в грузовые автомобили механизированным способом | т | 5.04 | 1140 | 5745.6 | 6894.72 |  |  |  | 5745.6 | 6894.72
| Итого |  |  |  | 13628313.23 | 16353975.88 |  | 56569962.65 | 67883955.23 | 70198275.88 | 84237931.06