## Лист1
Приложение к письму от _____ №____
№ п/п | Наименование материалов | Ед.изм | Кол-во | ООО "КиК"
|  |  |  | Стоимость работ |  | Стоимость материалов
|  |  |  | Цена за единицу с НДС | ИТОГО с НДС | Цена за единицу с НДС | ИТОГО с НДС | с НДС
1 | 2 | 3 | 4 | 5 | 7 | 8 | 10 | 12
Демонтаж СП114 с путями примыкания (67 м) и строительством пути (37,5 м) взамен демонтируемого СП114
Демонтаж путей примыкания к СП114 (67 м)
| Очистка поверхностей шпалы путей и межпутья от мусора, грунта и пр. до подошвы шпалы | м3 | 26.8 | 2808 | 75254.4 |  |  | 75254.4
| Демонтаж рельсошпальной решётки с эпюрой шпал 1600 шт/км | м | 67 | 3088.488 | 206928.696 |  |  | 206928.696
Демонтаж СП114 1/9
| Очистка поверхностей шпалы и бруса стр.перевода и межпутья от мусора, грунта и пр. до подошвы шпалы | м3 | 20.31 | 2808 | 57030.48 |  |  | 57030.48
| Разборка и демонтаж стр.перевода | т | 11.5 | 13629.72 | 156741.78 |  |  | 156741.78
Строительство пути (37,5 м) взамен демонтируемого СП114
| Выемка грунта (загрезнённого балласта) под основание пути (hслоя=0.1м) | м3 | 3.75 | 2542.8 | 9535.5 |  |  | 9535.5
| Уплотнение основания выемки вибротрамбовками | м2 | 150 | 158.34 | 23751 |  |  | 23751
| Устройство балластного основания из щебня h=0,1 м | м3 | 15 | 4015.0344 | 60225.516 |  |  | 60225.516
| Щебень гранитный фр. 20-40 | м3 | 18.9 | 0 | 0 | 7488 | 141523.2 | 141523.2
| Укладка шпал железобетонных | шт. | 69 | 3369.6 | 232502.4 | 0 | 0 | 232502.4
| Шпала ж.б в сборе со скреплением КБ65 | шт. | 69 | 0 | 0 | 24648 | 1700712 | 1700712
| Подкладка КБ-65 | шт. | 138 | 0 | 0 | 0 | 0 | 0
| Прокладка подрельсовая Р65 ЦП | шт. | 138 | 0 | 0 | 0 | 0 | 0
| Прокладка нашпальная Р65 ЦП-328 | шт. | 138 | 0 | 0 | 0 | 0 | 0
| Болт закладной в сборе | шт. | 276 | 0 | 0 | 0 | 0 | 0
| Болт клемный в сборе | шт. | 276 | 0 | 0 | 0 | 0 | 0
| Укладка и скрепление рельс по 12,5м | м | 37.5 | 2995.2 | 112320 | 0 | 0 | 112320
| Рельс Р65 | шт. | 6 | 0 | 0 | 197600 | 1185600 | 1185600
| Резка рельс при стыковке с сущ. путями | шт. | 6 | 1747.2 | 10483.2 | 0 | 0 | 10483.2
| Монтаж стыковочных накладок Р-65 (6-ти отверстных) | к-т | 8 | 2065.44 | 16523.52 | 0 | 0 | 16523.52
| Накладка Р-65 | шт. | 8 | 0 | 0 | 10374 | 82992 | 82992
| Накладка Р-65/50 (переходная) | к-т | 8 | 0 | 0 | 20436 | 163488 | 163488
| Болт стыковой в сборе | шт. | 48 | 0 | 0 | 358.8 | 17222.4 | 17222.4
| Балластировка путей | м3 | 19.15 | 3015.792 | 57752.4168 | 0 | 0 | 57752.4168
| Щебень гранитный фр. 20-40 | м3 | 24.129 | 0 | 0 | 7488 | 180677.952 | 180677.952
| Выправка пути | м3 | 1.92 | 2261.844 | 4342.7405 | 0 | 0 | 4342.7405
| Щебень гранитный фр. 20-40 | м3 | 2.4192 | 0 | 0 | 7488 | 18114.9696 | 18114.9696
| Рихтовка пути | м | 37.5 | 1474.668 | 55300.05 | 0 | 0 | 55300.05
Прочие работы
| Погрузка и перевозка до 2 х км. загрезнённого щебня, грунта и мусора в самосвалы механизированным способом | т | 89.005 | 1092 | 97193.46 | 0 | 0 | 97193.46
| Утилизация грунта на полигон | т | 20.5563 | 1778.4 | 36557.2933 | 0 | 0 | 36557.2933
| Погрузка и перевозка до 2 х км. демонтированного стр.перевода, рельса и элементов скрепления, включая накладки в грузовые автомобили механизированным способом | т | 20.5563 | 1778.4 | 36557.2933 | 0 | 0 | 36557.2933
| Погрузка и перевозка до 2 х км. демонтированной шпалы и брусьев в грузовые автомобили механизированным способом | т | 16.41 | 1778.4 | 29183.544 | 0 | 0 | 29183.544
Итого |  |  |  |  | 1278183.2899 |  | 3490330.5216 | 4768513.8115
Демонтаж СП114 с путями примыкания (67 м) и строительством пути (37,5 м) взамен демонтируемого СП114