## на 1 км и 1 стр
№ п/п | Наименование материалов | Ед.изм | Кол-во | ООО "ЭлектроЭнергетика"
|  |  |  | Стоимость работ |  | Стоимость материалов |  | Всего
|  |  |  | Цена за единицу без НДС | ИТОГО без НДС | Цена за единицу без НДС | ИТОГО без НДС | без НДС
1 | 2 | 3 | 4 | 5 | 6 | 8 | 9 | 11
Устройство путей 1 км | [7 empty] | 74476059.845
1 | Очистка поверхностей шпалы путей и межпутья от мусора, грунта и пр. до подошвы шпалы | м3 | 400 | 1800 | 720000 | 0 | 0 | 720000
2 | Демонтаж рельсошпальной решётки с эпюрой шпал 1600 шт/км | м | 1000 | 1979.8 | 1979800 | 0 | 0 | 1979800
3 | Выемка грунта (загрезнённого балласта) под основание пути (hслоя=0.1м) | м3 | 878.08 | 1630 | 1431270.4 | 0 | 0 | 1431270.4
4 | Уплотнение основания выемки вибротрамбовками | м2 | 4000 | 101.5 | 406000 | 0 | 0 | 406000
5 | Устройство балластного основания из щебня h=0,1 м | м3 | 400 | 2573.74 | 1029496 | 0 | 0 | 1029496
6 | Щебень гранитный фр. 20-40 | м3 | 520 | 0 | 0 | 4800 | 2496000 | 2496000
7 | Укладка шпал железобетонных | шт. | 1840 | 2160 | 3974400 | 0 | 0 | 3974400
8 | Шпала ж.б Ш-1 | шт. | 1840 | 0 | 0 | 5360 | 9862400 | 9862400
9 | Подкладка КБ-65 | шт. | 3680 | 0 | 0 | 2240 | 8243200 | 8243200
10 | Прокладка подрельсовая Р65 ЦП | шт. | 3680 | 0 | 0 | 95 | 349600 | 349600
11 | Прокладка нашпальная Р65 ЦП-328 | шт. | 3680 | 0 | 0 | 115 | 423200 | 423200
12 | Болт закладной в сборе | шт. | 7360 | 0 | 0 | 199 | 1464640 | 1464640
13 | Болт клемный в сборе | шт. | 7360 | 0 | 0 | 265 | 1950400 | 1950400
14 | Укладка и скрепление рельс по 12,5м | м | 2000 | 1920 | 3840000 | 0 | 0 | 3840000
15 | Рельс Р65 | шт. | 160 | 0 | 0 | 157901 | 25264160 | 25264160
16 | Резка рельс при стыковке с сущ. путями | шт. | 37 | 1120 | 41440 | 0 | 0 | 41440
17 | Монтаж стыковочных накладок Р-65 (6-ти отверстных) | к-т | 333 | 1324 | 440892 | 0 | 0 | 440892
18 | Накладка Р-65 | шт | 316 | 0 | 0 | 9650 | 3049400 | 3049400
19 | Накладка Р-65/50 (переходная) | шт | 37 | 0 | 0 | 16500 | 610500 | 610500
20 | Болт стыковой в сборе | шт. | 972 | 0 | 0 | 228 | 221616 | 221616
21 | Балластировка путей | м3 | 485.13 | 1933.2 | 937853.316 | 0 | 0 | 937853.316
22 | Щебень гранитный фр. 20-40 | м3 | 611.26 | 0 | 0 | 4800 | 2934048 | 2934048
23 | Выправка пути | м3 | 48.51 | 1449.9 | 70334.649 | 0 | 0 | 70334.649
24 | Щебень гранитный фр. 20-40 | м3 | 61.1226 | 0 | 0 | 4800 | 293388.48 | 293388.48
25 | Рихтовка пути | м | 1000 | 945.3 | 945300 | 0 | 0 | 945300
26 | Погрузка и перевозка до 2 х км. загрезнённого щебня, грунта и мусора в самосвалы механизированным способом | т | 1578.27 | 700 | 1104789 | 0 | 0 | 1104789
27 | Погрузка и перевозка до 2 х км. демонтированного рельса и элементов скрепления, включая накладки в грузовые автомобили механизированным способом | т | 171.9 | 1140 | 195966 | 0 | 0 | 195966
28 | Погрузка и перевозка до 2 х км. демонтированной шпалы в грузовые автомобили механизированным способом | т | 171.9 | 1140 | 195966 | 0 | 0 | 195966
Замена СП 1/9 - 1 комлект | [7 empty] | 5960941.0185
29 | Очистка поверхностей шпалы и бруса стр.перевода и межпутья от мусора, грунта и пр. до подошвы шпалы | м3 | 20.31 | 1800 | 36558 | 0 | 0 | 36558
30 | Разборка и демонтаж стр.перевода | т | 18.8 | 8737 | 164255.6 | 0 | 0 | 164255.6
31 | Выемка грунта (загрезнённого балласта) под основание стр.перевода (hслоя=0.1м) | м3 | 12.4 | 1630 | 20212 | 0 | 0 | 20212
32 | Уплотнение основания выемки вибротрамбовками | м2 | 140 | 101.5 | 14210 | 0 | 0 | 14210
33 | Устройство балластного основания из щебня h=0,1 м | м3 | 14 | 2573.74 | 36032.36 | 0 | 0 | 36032.36
34 | Щебень гранитный фр. 20/40 | м3 | 17.64 | 0 | 0 | 4800 | 84672 | 84672
35 | Монтаж брусьев железобетонных | шт. | 64 | 2952.96 | 188989.44 | 0 | 0 | 188989.44
36 | Брусья бетонные | компл. | 1 | 0 | 0 | 750000 | 750000 | 750000
37 | Сборка и монтаж стрелочного перевода | т | 53.2 | 5800 | 308560 | 0 | 0 | 308560
38 | Стрелочный перевод тип Р65 марка 1/9 проект 2769.00.000, правый | компл. | 1 | 0 | 0 | 3580000 | 3580000 | 3580000
39 | Монтаж брусьев деревянных под переводные механизмы | шт. | 2 | 2510.016 | 5020.032 | 0 | 0 | 5020.032
40 | Брусья деревянные L-5.25м. | шт. | 2 | 0 | 0 | 26400 | 52800 | 52800
41 | Монтаж переводного механизма (флюгарки) | шт. | 1 | 12480 | 12480 | 0 | 0 | 12480
42 | Переводной механизм ручной (флюгарка) | шт. | 1 | 0 | 0 | 112000 | 112000 | 112000
43 | Запорная закладка с проушинами | шт | 1 | 0 | 0 | 0 | 0 | 0
44 | Закладка стрелочная | шт. | 1 | 0 | 0 | 0 | 0 | 0
45 | Лак битумный БТ-577 (Кузбасслак) | л | 4 | 0 | 0 | 235.65 | 942.6 | 942.6
46 | Эмаль ПФ-115 белая | кг | 0.76 | 0 | 0 | 367.425 | 279.243 | 279.243
47 | Эмаль ПФ-115 черная | кг | 0.76 | 0 | 0 | 335.875 | 255.265 | 255.265
48 | Резка рельс при стыковке с сущ. путями | шт. | 10 | 1120 | 11200 | 0 | 0 | 11200
49 | Монтаж стыковочных накладок Р-65 (6-ти отверстных) | к-т | 12 | 1324 | 15888 | 0 | 0 | 15888
50 | Накладка Р-65 | шт | 12 | 0 | 0 | 9650 | 115800 | 115800
51 | Накладка Р-65/50 (переходная) | шт | 12 | 0 | 0 | 16500 | 198000 | 198000
52 | Болт стыковой в сборе | шт. | 24 | 0 | 0 | 228 | 5472 | 5472
53 | Балластировка стрелочного перевода | м3 | 17 | 2416.5 | 41080.5 | 0 | 0 | 41080.5
54 | Щебень гранитный фр. 20-40 | м3 | 21.42 | 0 | 0 | 4800 | 102816 | 102816
55 | Выправка стрелочного перевода | м3 | 1.7 | 2102.355 | 3574.0035 | 0 | 0 | 3574.0035
56 | Щебень гранитный фр. 20-40 | м3 | 2.142 | 0 | 0 | 4800 | 10281.6 | 10281.6
57 | Рихтовка стрелочного перевода | м | 31 | 1181.625 | 36630.375 | 0 | 0 | 36630.375
58 | Погрузка и перевозка до 2 х км. загрезнённого щебня, грунта и мусора в самосвалы механизированным способом | т | 45 | 700 | 31500 | 0 | 0 | 31500
59 | Погрузка и перевозка до 2 х км. демонтированных элементов стрелочного перевода, скрепления, включая накладки в грузовые автомобили механизированным способом | т | 11.5 | 1140 | 13110 | 0 | 0 | 13110
60 | Погрузка и перевозка до 2 х км. Демонтированных брусьев и шпалы в грузовые автомобили механизированным способом | т | 7.3 | 1140 | 8322 | 0 | 0 | 8322

## на 18 км и 50 стр
№ п/п | Наименование материалов | Ед.изм | Кол-во | ООО "ЭлектроЭнергетика"
|  |  |  | Стоимость работ |  | Стоимость материалов |  | Всего
|  |  |  | Цена за единицу без НДС | ИТОГО без НДС | Цена за единицу без НДС | ИТОГО без НДС | без НДС
1 | 2 | 3 | 4 | 5 | 6 | 8 | 9 | 11
Устройство путей 1 км | [7 empty] | 1340569077.21
1 | Очистка поверхностей шпалы путей и межпутья от мусора, грунта и пр. до подошвы шпалы | м3 | 7200 | 1800 | 12960000 | 0 | 0 | 12960000
2 | Демонтаж рельсошпальной решётки с эпюрой шпал 1600 шт/км | м | 18000 | 1979.8 | 35636400 | 0 | 0 | 35636400
3 | Выемка грунта (загрезнённого балласта) под основание пути (hслоя=0.1м) | м3 | 15805.44 | 1630 | 25762867.2 | 0 | 0 | 25762867.2
4 | Уплотнение основания выемки вибротрамбовками | м2 | 72000 | 101.5 | 7308000 | 0 | 0 | 7308000
5 | Устройство балластного основания из щебня h=0,1 м | м3 | 7200 | 2573.74 | 18530928 | 0 | 0 | 18530928
6 | Щебень гранитный фр. 20-40 | м3 | 9360 | 0 | 0 | 4800 | 44928000 | 44928000
7 | Укладка шпал железобетонных | шт. | 33120 | 2160 | 71539200 | 0 | 0 | 71539200
8 | Шпала ж.б Ш-1 | шт. | 33120 | 0 | 0 | 5360 | 177523200 | 177523200
9 | Подкладка КБ-65 | шт. | 66240 | 0 | 0 | 2240 | 148377600 | 148377600
10 | Прокладка подрельсовая Р65 ЦП | шт. | 66240 | 0 | 0 | 95 | 6292800 | 6292800
11 | Прокладка нашпальная Р65 ЦП-328 | шт. | 66240 | 0 | 0 | 115 | 7617600 | 7617600
12 | Болт закладной в сборе | шт. | 132480 | 0 | 0 | 199 | 26363520 | 26363520
13 | Болт клемный в сборе | шт. | 132480 | 0 | 0 | 265 | 35107200 | 35107200
14 | Укладка и скрепление рельс по 12,5м | м | 36000 | 1920 | 69120000 | 0 | 0 | 69120000
15 | Рельс Р65 | шт. | 2880 | 0 | 0 | 157901 | 454754880 | 454754880
16 | Резка рельс при стыковке с сущ. путями | шт. | 666 | 1120 | 745920 | 0 | 0 | 745920
17 | Монтаж стыковочных накладок Р-65 (6-ти отверстных) | к-т | 5994 | 1324 | 7936056 | 0 | 0 | 7936056
18 | Накладка Р-65 | шт | 5688 | 0 | 0 | 9650 | 54889200 | 54889200
19 | Накладка Р-65/50 (переходная) | шт | 666 | 0 | 0 | 16500 | 10989000 | 10989000
20 | Болт стыковой в сборе | шт. | 17496 | 0 | 0 | 228 | 3989088 | 3989088
21 | Балластировка путей | м3 | 8732.34 | 1933.2 | 16881359.688 | 0 | 0 | 16881359.688
22 | Щебень гранитный фр. 20-40 | м3 | 11002.68 | 0 | 0 | 4800 | 52812864 | 52812864
23 | Выправка пути | м3 | 873.18 | 1449.9 | 1266023.682 | 0 | 0 | 1266023.682
24 | Щебень гранитный фр. 20-40 | м3 | 1100.2068 | 0 | 0 | 4800 | 5280992.64 | 5280992.64
25 | Рихтовка пути | м | 18000 | 945.3 | 17015400 | 0 | 0 | 17015400
26 | Погрузка и перевозка до 2 х км. загрезнённого щебня, грунта и мусора в самосвалы механизированным способом | т | 28408.86 | 700 | 19886202 | 0 | 0 | 19886202
27 | Погрузка и перевозка до 2 х км. демонтированного рельса и элементов скрепления, включая накладки в грузовые автомобили механизированным способом | т | 3094.2 | 1140 | 3527388 | 0 | 0 | 3527388
28 | Погрузка и перевозка до 2 х км. демонтированной шпалы в грузовые автомобили механизированным способом | т | 3094.2 | 1140 | 3527388 | 0 | 0 | 3527388
Замена СП 1/9 - 1 комлект | [7 empty] | 298047050.925
29 | Очистка поверхностей шпалы и бруса стр.перевода и межпутья от мусора, грунта и пр. до подошвы шпалы | м3 | 1015.5 | 1800 | 1827900 | 0 | 0 | 1827900
30 | Разборка и демонтаж стр.перевода | т | 940 | 8737 | 8212780 | 0 | 0 | 8212780
31 | Выемка грунта (загрезнённого балласта) под основание стр.перевода (hслоя=0.1м) | м3 | 620 | 1630 | 1010600 | 0 | 0 | 1010600
32 | Уплотнение основания выемки вибротрамбовками | м2 | 7000 | 101.5 | 710500 | 0 | 0 | 710500
33 | Устройство балластного основания из щебня h=0,1 м | м3 | 700 | 2573.74 | 1801618 | 0 | 0 | 1801618
34 | Щебень гранитный фр. 20/40 | м3 | 882 | 0 | 0 | 4800 | 4233600 | 4233600
35 | Монтаж брусьев железобетонных | шт. | 3200 | 2952.96 | 9449472 | 0 | 0 | 9449472
36 | Брусья бетонные | компл. | 50 | 0 | 0 | 750000 | 37500000 | 37500000
37 | Сборка и монтаж стрелочного перевода | т | 2660 | 5800 | 15428000 | 0 | 0 | 15428000
38 | Стрелочный перевод тип Р65 марка 1/9 проект 2769.00.000, правый | компл. | 50 | 0 | 0 | 3580000 | 179000000 | 179000000
39 | Монтаж брусьев деревянных под переводные механизмы | шт. | 100 | 2510.016 | 251001.6 | 0 | 0 | 251001.6
40 | Брусья деревянные L-5.25м. | шт. | 100 | 0 | 0 | 26400 | 2640000 | 2640000
41 | Монтаж переводного механизма (флюгарки) | шт. | 50 | 12480 | 624000 | 0 | 0 | 624000
42 | Переводной механизм ручной (флюгарка) | шт. | 50 | 0 | 0 | 112000 | 5600000 | 5600000
43 | Запорная закладка с проушинами | шт | 50 | 0 | 0 | 0 | 0 | 0
44 | Закладка стрелочная | шт. | 50 | 0 | 0 | 0 | 0 | 0
45 | Лак битумный БТ-577 (Кузбасслак) | л | 200 | 0 | 0 | 235.65 | 47130 | 47130
46 | Эмаль ПФ-115 белая | кг | 38 | 0 | 0 | 367.425 | 13962.15 | 13962.15
47 | Эмаль ПФ-115 черная | кг | 38 | 0 | 0 | 335.875 | 12763.25 | 12763.25
48 | Резка рельс при стыковке с сущ. путями | шт. | 500 | 1120 | 560000 | 0 | 0 | 560000
49 | Монтаж стыковочных накладок Р-65 (6-ти отверстных) | к-т | 600 | 1324 | 794400 | 0 | 0 | 794400
50 | Накладка Р-65 | шт | 600 | 0 | 0 | 9650 | 5790000 | 5790000
51 | Накладка Р-65/50 (переходная) | шт | 600 | 0 | 0 | 16500 | 9900000 | 9900000
52 | Болт стыковой в сборе | шт. | 1200 | 0 | 0 | 228 | 273600 | 273600
53 | Балластировка стрелочного перевода | м3 | 850 | 2416.5 | 2054025 | 0 | 0 | 2054025
54 | Щебень гранитный фр. 20-40 | м3 | 1071 | 0 | 0 | 4800 | 5140800 | 5140800
55 | Выправка стрелочного перевода | м3 | 85 | 2102.355 | 178700.175 | 0 | 0 | 178700.175
56 | Щебень гранитный фр. 20-40 | м3 | 107.1 | 0 | 0 | 4800 | 514080 | 514080
57 | Рихтовка стрелочного перевода | м | 1550 | 1181.625 | 1831518.75 | 0 | 0 | 1831518.75
58 | Погрузка и перевозка до 2 х км. загрезнённого щебня, грунта и мусора в самосвалы механизированным способом | т | 2250 | 700 | 1575000 | 0 | 0 | 1575000
59 | Погрузка и перевозка до 2 х км. демонтированных элементов стрелочного перевода, скрепления, включая накладки в грузовые автомобили механизированным способом | т | 575 | 1140 | 655500 | 0 | 0 | 655500
60 | Погрузка и перевозка до 2 х км. Демонтированных брусьев и шпалы в грузовые автомобили механизированным способом | т | 365 | 1140 | 416100 | 0 | 0 | 416100
1638616128.135