## на 1 км и 1 стр
№ п/п | Наименование материалов | Ед.изм | Кол-во | ООО "ЭлектроЭнергетика" |  |  |  |  | вопросы СДО | ответ
|  |  |  | Стоимость работ |  | Стоимость материалов |  | Всего
|  |  |  | Цена за единицу без НДС | ИТОГО без НДС | Цена за единицу без НДС | ИТОГО без НДС | без НДС
1 | 2 | 3 | 4 | 5 | 6 | 8 | 9 | 11
Устройство путей 1 км |  |  |  |  | 17313507.365 |  | 68595062.976 | 85908570.341
1 | Очистка поверхностей шпалы путей и межпутья от мусора, грунта и пр. до подошвы шпалы | м3 | 400 | 1800 | 720000 | 0 | 0 | 720000
2 | Демонтаж рельсошпальной решётки с эпюрой шпал 1600 шт/км | м | 1000 | 1979.8 | 1979800 | 0 | 0 | 1979800 | шпалы-дерево или ж/б? | ж/б
3 | Выемка грунта (загрезнённого балласта) под основание пути (hслоя=0.1м) | м3 | 878.08 | 1630 | 1431270.4 | 0 | 0 | 1431270.4 | вынули щебень,а куда потом его? Погрузка,перевозка,разгрузка или утилизация? | в п. 26
4 | Уплотнение основания выемки вибротрамбовками | м2 | 4000 | 101.5 | 406000 | 0 | 0 | 406000 | вручную или экскаваторами? | уплотнение катком
5 | Устройство балластного основания из щебня h=0,1 м | м3 | 400 | 2573.74 | 1029496 | 0 | 0 | 1029496
6 | Щебень гранитный фр. 20-40 | м3 | 520 | 0 | 0 | 5760 | 2995200 | 2995200
7 | Укладка шпал железобетонных | шт. | 1840 | 2160 | 3974400 | 0 | 0 | 3974400
8 | Шпала ж.б Ш-1 | шт. | 1840 | 0 | 0 | 6432 | 11834880 | 11834880
9 | Подкладка КБ-65 | шт. | 3680 | 0 | 0 | 2688 | 9891840 | 9891840
10 | Прокладка подрельсовая Р65 ЦП | шт. | 3680 | 0 | 0 | 114 | 419520 | 419520
11 | Прокладка нашпальная Р65 ЦП-328 | шт. | 3680 | 0 | 0 | 138 | 507840 | 507840
12 | Болт закладной в сборе | шт. | 7360 | 0 | 0 | 238.8 | 1757568 | 1757568
13 | Болт клемный в сборе | шт. | 7360 | 0 | 0 | 318 | 2340480 | 2340480
14 | Укладка и скрепление рельс по 12,5м | м | 2000 | 1920 | 3840000 | 0 | 0 | 3840000
15 | Рельс Р65 | шт. | 160 | 0 | 0 | 189481.2 | 30316992 | 30316992
16 | Резка рельс при стыковке с сущ. путями | шт. | 37 | 1120 | 41440 | 0 | 0 | 41440 | расценка-измеритель в метрах реза, сколько?
17 | Монтаж стыковочных накладок Р-65 (6-ти отверстных) | к-т | 333 | 1324 | 440892 | 0 | 0 | 440892 | расценка-измеритель в штуках. К-т это шт имеется в виду? Сверление отверстий в рельсах не требуется? Если да, то количество отверстий сколько? | да шт резка 6 отверстий на комплект
18 | Накладка Р-65 | шт | 316 | 0 | 0 | 11580 | 3659280 | 3659280
19 | Накладка Р-65/50 (переходная) | шт | 37 | 0 | 0 | 19800 | 732600 | 732600
20 | Болт стыковой в сборе | шт. | 972 | 0 | 0 | 273.6 | 265939.2 | 265939.2
21 | Балластировка путей | м3 | 485.13 | 1933.2 | 937853.316 | 0 | 0 | 937853.316
22 | Щебень гранитный фр. 20-40 | м3 | 611.26 | 0 | 0 | 5760 | 3520857.6 | 3520857.6
23 | Выправка пути | м3 | 48.51 | 1449.9 | 70334.649 | 0 | 0 | 70334.649
24 | Щебень гранитный фр. 20-40 | м3 | 61.1226 | 0 | 0 | 5760 | 352066.176 | 352066.176
25 | Рихтовка пути | м | 1000 | 945.3 | 945300 | 0 | 0 | 945300
26 | Погрузка и перевозка до 2 х км. загрезнённого щебня, грунта и мусора в самосвалы механизированным способом | т | 1578.27 | 700 | 1104789 | 0 | 0 | 1104789
27 | Погрузка и перевозка до 2 х км. демонтированного рельса и элементов скрепления, включая накладки в грузовые автомобили механизированным способом | т | 171.9 | 1140 | 195966 | 0 | 0 | 195966
28 | Погрузка и перевозка до 2 х км. демонтированной шпалы в грузовые автомобили механизированным способом | т | 171.9 | 1140 | 195966 | 0 | 0 | 195966 | шпалы дерево или ж/б? погрузка вручную? | там в перемешку будет но в основном дерево считаем
Замена СП 1/9 - 1 комлект |  |  |  |  | 947622.3105 |  | 6003644.5296 | 6951266.8401
29 | Очистка поверхностей шпалы и бруса стр.перевода и межпутья от мусора, грунта и пр. до подошвы шпалы | м3 | 20.31 | 1800 | 36558 | 0 | 0 | 36558
30 | Разборка и демонтаж стр.перевода | т | 18.8 | 8737 | 164255.6 | 0 | 0 | 164255.6 | расценка-измеритель комплект, сколько? На дер брусьях? Тип 1/11 или 1/9? | тип 1/9 на деревянном брусе
31 | Выемка грунта (загрезнённого балласта) под основание стр.перевода (hслоя=0.1м) | м3 | 12.4 | 1630 | 20212 | 0 | 0 | 20212 | вынули щебень,а куда потом его? Погрузка,перевозка,разгрузка или утилизация? | п. 58
32 | Уплотнение основания выемки вибротрамбовками | м2 | 140 | 101.5 | 14210 | 0 | 0 | 14210
33 | Устройство балластного основания из щебня h=0,1 м | м3 | 14 | 2573.74 | 36032.36 | 0 | 0 | 36032.36
34 | Щебень гранитный фр. 20/40 | м3 | 17.64 | 0 | 0 | 5760 | 101606.4 | 101606.4
35 | Монтаж брусьев железобетонных | шт. | 64 | 2952.96 | 188989.44 | 0 | 0 | 188989.44 | измеритель расценки-комплект | да, комплект
36 | Брусья бетонные | компл. | 1 | 0 | 0 | 900000 | 900000 | 900000
37 | Сборка и монтаж стрелочного перевода | т | 53.2 | 5800 | 308560 | 0 | 0 | 308560 | монтаж без укладки разделительного слоя? (разд слой- есть геотекстиль или пенополистирол) | без
38 | Стрелочный перевод тип Р65 марка 1/9 проект 2769.00.000, правый | компл. | 1 | 0 | 0 | 4296000 | 4296000 | 4296000
39 | Монтаж брусьев деревянных под переводные механизмы | шт. | 2 | 2510.016 | 5020.032 | 0 | 0 | 5020.032
40 | Брусья деревянные L-5.25м. | шт. | 2 | 0 | 0 | 31680 | 63360 | 63360
41 | Монтаж переводного механизма (флюгарки) | шт. | 1 | 12480 | 12480 | 0 | 0 | 12480
42 | Переводной механизм ручной (флюгарка) | шт. | 1 | 0 | 0 | 134400 | 134400 | 134400
43 | Запорная закладка с проушинами | шт | 1 | 0 | 0 | 0 | 0 | 0
44 | Закладка стрелочная | шт. | 1 | 0 | 0 | 0 | 0 | 0
45 | Лак битумный БТ-577 (Кузбасслак) | л | 4 | 0 | 0 | 282.78 | 1131.12 | 1131.12
46 | Эмаль ПФ-115 белая | кг | 0.76 | 0 | 0 | 440.91 | 335.0916 | 335.0916
47 | Эмаль ПФ-115 черная | кг | 0.76 | 0 | 0 | 403.05 | 306.318 | 306.318
48 | Резка рельс при стыковке с сущ. путями | шт. | 10 | 1120 | 11200 | 0 | 0 | 11200 | расценка-измеритель в метрах реза, сколько?
49 | Монтаж стыковочных накладок Р-65 (6-ти отверстных) | к-т | 12 | 1324 | 15888 | 0 | 0 | 15888 | расценка-измеритель в штуках. К-т это шт имеется в виду? Сверление отверстий в рельсах не требуется? Если да, то количество отверстий сколько? | шт
50 | Накладка Р-65 | шт | 12 | 0 | 0 | 11580 | 138960 | 138960
51 | Накладка Р-65/50 (переходная) | шт | 12 | 0 | 0 | 19800 | 237600 | 237600
52 | Болт стыковой в сборе | шт. | 24 | 0 | 0 | 273.6 | 6566.4 | 6566.4
53 | Балластировка стрелочного перевода | м3 | 17 | 2416.5 | 41080.5 | 0 | 0 | 41080.5
54 | Щебень гранитный фр. 20-40 | м3 | 21.42 | 0 | 0 | 5760 | 123379.2 | 123379.2
55 | Выправка стрелочного перевода | м3 | 1.7 | 2102.355 | 3574.0035 | 0 | 0 | 3574.0035
56 | Щебень гранитный фр. 20-40 | м3 | 2.142 | 0 | 0 | 0 | 0 | 0
57 | Рихтовка стрелочного перевода | м | 31 | 1181.625 | 36630.375 | 0 | 0 | 36630.375
58 | Погрузка и перевозка до 2 х км. загрезнённого щебня, грунта и мусора в самосвалы механизированным способом | т | 45 | 700 | 31500 | 0 | 0 | 31500
59 | Погрузка и перевозка до 2 х км. демонтированных элементов стрелочного перевода, скрепления, включая накладки в грузовые автомобили механизированным способом | т | 11.5 | 1140 | 13110 | 0 | 0 | 13110
60 | Погрузка и перевозка до 2 х км. Демонтированных брусьев и шпалы в грузовые автомобили механизированным способом | т | 7.3 | 1140 | 8322 | 0 | 0 | 8322
[5 empty] | 18261129.6755 |  | 74598707.5056 | 92859837.1811