## Лист1
«УТВЕРЖДАЮ»
Директор ДЭиБПД
АО «Коломенский Завод»
______________ Степанкевич В.С.
от «___» ________ 2025_ г.
Ведомость объемов работ Объект: «Реконструкция цеха М-2»
№ п/п | Наименование вида работ | Ед.изм. | Объем | Формула расчета | Примечание
1 | 2 | 3 | 4 | 5 | 6
Устройство фундаментов под оборудование и плиты пола цеха М2 (1-й пролет)
Система пожарной сигнализации. Система оповещения и управления эвакуацией людей при пожаре
Монтаж центрального оборудования и приборов
1 | Монтаж приемно-контрольного и управляющего пожарного «СИРИУС» на стене | шт | 1 |  | Прибор приемно-контрольный и управления пожарный "Сириус" ЗАО НВП "Болид"
2 | Установка свинцово -кислотного аккумулятора 12В/17 Ач, в ППКУП СИРИУС | шт | 2 |  | Аккумулятор 12В, 17 Ач (АБ1217С) срок службы 12 лет АБ1217С ЗАО НВП "Болид"
3 | Монтаж шкафа ШПС-24 исп. 10 на стене | шт | 1 |  | Шкаф пожарной сигнализации "ШПС-12" исп.10 ЗАО НВП "Болид"
4 | Установка в ШПС-24 исп. 10 блока С2000-КПБ | шт | 1 |  | Блок контрольно-пусковой С2000-КПБ ЗАО НВП "Болид"
5 | Установка свинцово-кислотного аккумулятора 12В/17 Ач, в ШПС-24 исп.10 | шт | 2 |  | Аккумулятор 12В, 17 Ач (АБ1217С) срок службы 12 лет АБ1217С ЗАО НВП "Болид"
6 | Монтаж извещателя пожарного линейного С2000-ИПДЛ исп.80, на высоте 16.9-17,7 метра | шт | 14 |  | Извещатель пожарный дымовой оптико-электронный линейный С2000-ИПДЛ исп. 80 ЗАО НВП "Болид"
7 | Монтаж креплений для рефлектора-отражателя. Держатель 152, на высоте 16.9-17,7 метра | шт | 28 |  | Держатель 152 ООО «ДИП-Интеллект»
8 | Монтаж рефлектора-отражателя Тип Б, на высоте 14.8 метра | шт | 16 |  | Извещатель пожарный дымовой оптико-электронный линейный С2000-ИПДЛ исп. 80 ЗАО НВП "Болид"
9 | Монтаж извещателя пожарного ручного адресного ИПР 513-3АМ исп.01 на высоте 1,5 метра | шт | 11 |  | Извещатель пожарный ручной электронный ИПР 513-3АМ исп.1 ЗАО НВП "Болид"
10 | Монтаж блока сигнально-пускового адресного С2000-СП2 на стене | шт | 2 |  | Блок сигнально-пускового адресного С2000-СП2 ЗАО НВП "Болид"
11 | Монтаж светового оповещателя (табло) КРИСТАЛЛ-24 "Выход" на высоте 2 метров | шт | 4 |  | Оповещатель охранно-пожарный световой "Выход" "Электротехника и автроматика"
12 | Монтаж светового оповещателя (табло) КРИСТАЛЛ-24 "Стрелка влево" на высоте 2 метров | шт | 7 |  | Оповещатель охранно-пожарный световой "Стрелка влево" "Электротехника и автроматика"
13 | Монтаж светового оповещателя (табло) КРИСТАЛЛ-24 "Стрелка вправо" на высоте 2 метров | шт | 7 |  | Оповещатель охранно-пожарный световой "Стрелка вправо""Электротехника и автроматика"
14 | Монтаж коробки монтажной огнестойкой КМ-О(4К) на высоте 2 метров | шт | 18 |  | 1. Коробка монтажной огнестойкой КМ-О(4К) - 18 шт. 2. Модуль подключения нагрузки в КМ-О(4К) – 18 шт.
15 | Монтаж прибора управления оповещением Октава-100Ц-100В на стене | шт | 1 |  | Прибор управления оповещением Октава-100Ц-100В НПФ "Полисервис"
16 | Установка свинцово -кислотного аккумулятора 12В/17 Ач, в Октава-100Ц-100В | шт | 2 |  | Аккумуляторная батарея 12В, 7АЧ НПФ "Полисервис"
17 | Монтаж усилителя линейного Октава-100Б-100В | шт | 4 |  | Усилитель линейный Октава-100Б-100В НПФ "Полисервис"
18 | Установка свинцово -кислотного аккумулятора 12В/17 Ач, в Октава-100Б-100В | шт | 8 |  | Аккумуляторная батарея 12В, 7АЧ НПФ "Полисервис"
19 | Монтаж речевого оповещателя АСШ-15-30/100 (НМ1) исп.5 на высоте 2,3 метров | шт | 26 |  | Оповещатель речевой АСШ-15-30/100 (НМ1) исп.5 НПФ "Полисервис"
Монтаж кабеля и кабеленесущей системы
20 | Монтаж кабеленесущей части «PTK-Line ПожТехКабель-ТСП» | м | 864 |  | 1. Трос стальной З,1 мм, – 864 м; 2. Рым-болт PTK-Accessories – 144 шт; 3. Коуш для троса 3 мм PTK-Accessories – 144 шт; 4. Зажим троса D3 PTK-Accessories – 432 шт; 5. Талреп (крюк-крюк) PTK-Accessories М10 DIN 1480 – 72 шт; 6. Шайба ПожТехКабель PTK-Accessories – 288 шт; 7. Гайка PTK-Accessories -288 шт; 8. ПМОУ- Т PTK-Accessories – 2180 шт.
21 | Монтаж огнестойкой кабельной линии «PTK-Line ПожТехКабель-ТГТ СЗ» | м | 549 |  | 1. Кабель КПСнг(А)-FRLS 1х2х1.5 - 549м; 2. Гофрированная труба ТГТ СЗ – 549 м; 3. Скоба однолапковая D20 – 2172 шт; 4. Дюбель и самореза с пресс-шайбой – 1647 шт.
22 | Монтаж огнестойкой кабельной линии «PTK-Line ПожТехКабель-ТСП» | м | 871 |  | 1. Кабель КПСнг(А)-FRLS 1х2х1.5 - 871м; 2. Гофрированная трубаТГТ СЗ – 871 м;
23 | Монтаж кабель-канала ПВХ модульного 40x25x2000мм: | м | 4 |  | 1. Уголка 100х55 плоский, огнестойкость E15-E110 – 4 шт; 2. Кабель КПСнг(А)-FRLS 2х2х1.0 – 2м; 3. Кабель КПСнг(А)-FRLS 1х2х1.0 – 1м;
Силовое электроснабжение
Монтаж приборов и аппаратуры до 1кВ
24 | Монтаж шкафа силового распределительного Iн=320А, с рубильником и предохранителями с плавкими 5хППН33(100А)+2хПННЗ5(250А), ст. защ. IP54 | шт | 3 |  | ШРС1-57 У3
25 | Монтаж шкафа силового распределительного Iн=200А, с рубильником и предохранителями с плавкими 5хППН33(63А) Iпв=2х16+3х63А, ст. защ. IP54 | шт | 1 |  | ШРС1-50 У3
26 | Монтаж шкафа силового распределительного Iн=200А, с рубильником и предохранителями с плавкими 5хППН33(63А) Iпв=1х16+1х25+3х63А, ст. защ. IP54 | шт | 1 |  | ШРС1-50 У3
27 | Монтаж шкафа силового распределительного Iн=320А, с рубильником и предохранителями с плавкими 5хППН33(100А)+2хПННЗ5(250А), ст. защ. IP54 | шт | 2 |  | ШРС1-57 У3
28 | Монтаж шкафа силового распределительного Iн=320А, с рубильником и предохранителями с плавкими 5хППН33(100А)+2хПННЗ5(250А), ст. защ. IP54 | шт | 4 |  | ШРС1-57 У3
Монтаж распределительных шинопроводов и комплектующих
29 | Монтаж шины медной 25х4мм L=500мм ГОСТ 434-78 | шт | 11
30 | Монтаж прямой секции без точек отвода Iн=1600А, с аллюминиевыми шинами, 3000мм. | шт | 21 |  | 1. Вертикальный угол Iн=1600А, с аллюминиевыми шинами, стандартный размер, тип 1 - 2шт; 2. Горизонтальный + вертикальный углы Iн=1600А, с аллюминиевыми шинами, тип 1 - 1шт; 3. Соединительная секция шинопровода Iн=1600А, с аллюминиевыми шинами - 30шт; 4. Крышка соединения секций шинопровода Iн=630-1600А, с аллюминиевыми шинами - 60шт; 5. Торцевая заглушка шинопровода Iн=1600А, с аллюминиевыми шинами - 1шт.
31 | Монтаж прямой секции без точек отвода Iн=1600А, с аллюминиевыми шинами, 650мм. | шт | 1 |  | 1. Фиксатор шинопровода для вертикального крепления без пружины - 2шт; 2. Фиксатор шинопровода для вертикального крепления с пружиной - 2шт; 3. Анкер стандартный с болтом М10 - 16шт.
32 | Монтаж прямой секции с двумя точками отвода Iн=1600А, с аллюминиевыми шинами, 2950мм. | шт | 5 |  | 1. Универсальный фиксатор шинопровода - 54шт; 2. Консоль BBP-41 459мм. - 54; 3. Анкер стандартный с болтом М10 - 118шт; 4. Гайка с пружиной М10 - 118шт.
33 | Монтаж прямой секции с двумя точками отвода Iн=1600А, с аллюминиевыми шинами, 2400мм. | шт | 1
34 | Монтаж коробки отбора мощности для установки автоматических выключателей Tmax T3 250А | шт | 6 |  | 1. Коробка отбора мощности для установки автоматических выключателей Tmax T3 250А - 6шт; 2. Выключатель автоматический силовой 3-х пол. Iнр=250А - 6шт.
35 | Монтаж коробки отбора мощности для установки автоматических выключателей Tmax T5 400А | шт | 4 |  | 1. Коробка отбора мощности для установки автоматических выключателей Tmax T5 400А - 4шт; 2. Выключатель автоматический силовой 3-х пол. Iнр=400А - 4шт.
36 | Монтаж коробки отбора мощности для установки автоматических выключателей Tmax T6 630А | шт | 1 |  | 1. Коробка отбора мощности для установки автоматических выключателей Tmax T6 630А - 1шт; 2. Выключатель автоматический силовой 3-х пол. Iнр=630А - 1шт.
37 | Монтаж секции подключения к трансформатору/щиту Iн=1600А | шт | 1
38 | Монтаж прямой секции без точек отвода Iн=1600А, с аллюминиевыми шинами, 3000мм. | шт | 20 |  | 1. Горизонтальный угол Iн=1600А, с аллюминиевыми шинами, стандартный размер, тип 1 - 1шт; 2. Горизонтальный угол Iн=1600А, с аллюминиевыми шинами, стандартный размер, тип 2 - 1шт; 3. Секция с рзъединителем Iн=1600А, тип 1 исп.3P+N+PE (корпус) ст. защ. IP55 - 1шт. 4. Соединительная секция шинопровода Iн=1600А, с аллюминиевыми шинами - 31шт; 5. Крышка соединения секций шинопровода Iн=630-1600А, с аллюминиевыми шинами - 62шт; 6. Торцевая заглушка шинопровода Iн=1600А, с аллюминиевыми шинами - 1шт.
39 | Монтаж прямой секции без точек отвода Iн=1600А, с аллюминиевыми шинами, 1000мм. | шт | 1 |  | 1. Профиль BMP-41, 300мм - 116шт; 2. Шпилька резьбовая М10 DIN975 - 116шт; 3. Анкер стандартный с болтом М10 - 116шт; 4. Гайка М10 DIN934- 348шт; 5. Шайба d10 DIN9021 - 348шт.
40 | Монтаж прямой секции без точек отвода Iн=1600А, с аллюминиевыми шинами, 500мм. | шт | 1
41 | Монтаж прямой секции с двумя точками отвода Iн=1600А, с аллюминиевыми шинами, 2950мм. | шт | 6
42 | Монтаж прямой секции с тремя точками отвода Iн=1600А, с аллюминиевыми шинами, 2950мм. | шт | 1
43 | Монтаж коробки отбора мощности для установки автоматических выключателей Tmax T3 250А | шт | 6 |  | 1. Коробка отбора мощности для установки автоматических выключателей Tmax T3 250А - 6шт; 2. Выключатель автоматический силовой 3-х пол. Iнр=250А - 6шт.
44 | Монтаж коробки отбора мощности для установки автоматических выключателей Tmax T5 400А | шт | 6 |  | 1. Коробка отбора мощности для установки автоматических выключателей Tmax T5 400А - 6шт; 2. Выключатель автоматический силовой 3-х пол. Iнр=400А - 6шт.
45 | Монтаж коробки отбора мощности для установки автоматических выключателей Tmax T6 630(1000)А | шт | 2 |  | 1. Коробка отбора мощности для установки автоматических выключателей Tmax T6 630А - 1шт; 2. Выключатель автоматический силовой 3-х пол. Iнр=630А - 1шт. 3. Выключатель автоматический силовой 3-х пол. Iнр=1000А - 1шт.
Монтаж приборов и аппаратуры до 1кВ н/в потребителей
46 | Монтаж корпуса пластикового ст. защ. IP55, навесной, 1 ряд, 9 мод. С шиной 6х9мм2 10/2 | шт | 1 |  | 1. Корпус пластиковый ст. защ. IP55, навесной, 1 ряд, 9 мод. С шиной 6х9мм2 10/2 - 1шт; 2. Автоматический выключатель, 3-х полюсный, Iнр=16А, Iоткл=6кА - 1шт; 3. Автоматический выключатель, 1 полюсный, Iнр=6А, Iоткл=6кА - 3шт.
47 | Монтаж корпуса пластикового ст. защ. IP55, навесной, 1 ряд, 5 мод. С шиной 6х9мм2 6/2 | шт | 11 |  | 1. Корпус пластиковый ст. защ. IP55, навесной, 1 ряд, 5 мод. С шиной 6х9мм2 6/2 - 11шт; 2. Дифференциальный автомат с УЗО АВДТ 1P+N16A/30mA, 6kA, (AC),Uн=230В - 11шт.
Монтаж электроустановочных изделий
48 | Монтаж розетки одноместной, открытой установки, с з/к, 16А, 250В, бр.защ. IP54 | шт | 22
49 | Монтаж коробки распределительной а/у, Plexo 105x105х55мм, IP55, серой | шт | 11
50 | Монтаж коробки огнестойкой из нг пластика FRJB-KM-P1-10-05-КРОПС-IP54 | шт | 4
Монтаж системы кабелепровода и кабельной продукции
51 | Затяжка кабеля ВВГнг(А)-LS-0,66 5х1,5 в трубу гофрированную d20мм | м | 2
52 | Монтаж трубы гофрованной d20мм на стене на высоте 3м | м | 2
53 | Затяжка кабеля ВВГнг(А)-LS-0,66 3х1,5 в трубу гофрированную d16мм | м | 272
54 | Затяжка кабеля ВВГнг(А)-LS-0,66 3х2,5 в трубу гофрированную d16мм | м | 77
55 | Затяжка кабеля ВВГнг(А)-LS-0,66 5х1,5 в трубу гофрированную d16мм | м | 11
56 | Монтаж тороса на высоте 3м. | м | 270
57 | Крепеж трубы гофрованной d16мм к троссу на высоте 3м | м | 270
58 | Монтаж трубы гофрованной d16мм на стене | м | 79 |  | 1. На высоте 3м - 29м; 2. На высоте 8м - 50м
59 | Прокладка кабеля ВВГнг(А)-LS-0,66 5х50 на высоте 3м. В сущ. лотке | м | 12
60 | Прокладка кабеля ВВГнг(А)-LS-0,66 5х120 на высоте 3м. В сущ. лотке | м | 24 |  | 1. Кабель ВВГнг(А)-LS-0,66 5х120; 2. Наконечник кабельный медный ТМЛ 120-16-17 - 120шт.
61 | Монтаж трубы стальной dy=40мм на высоте 3м. | м | 120
62 | Затяжка кабеля ВВГнг(А)-LS-0,66 5х150 на высоте 3м. | м | 120 |  | 1. Кабель ВВГнг(А)-LS-0,66 5х150; 2. 2. Наконечник кабельный медный ТМЛ 150-16-19 - 600шт.
63 | Монтаж трубы стальной dy=63мм на высоте 3м. | м | 34
64 | Затяжка кабеля ВВГнг(А)-LS-0,66 5х185 в трубу dy=63мм на высоте 3м. | м | 36 |  | 1. Кабель ВВГнг(А)-LS-0,66 5х185 2. 2. Наконечник кабельный медный ТМЛ 185-20-21 - 180шт.
Реконструкция цеха М2. Кровельное покрытие и фасады
Кровля
Демонтаж
65 | Демонтаж прижимной планки примыканий | м | 171.25
66 | Демонтаж примыканий из наплавляемых материалов | м2 | 72.5
67 | Демонтаж наплавляемого покрытия из двух слоев | м2 | 3366.75
68 | Демонтаж покрытия кровли из слоев рубероида и битумной мастики δ=50мм | м2 | 3366.75
69 | Демонтаж деревянного настила из обр.доски δ=25мм | м3 | 84.17
70 | Демонтаж утеплителя из шитых соломенных матов δ=100мм | м3 | 336.7
71 | Демонтаж покрытия из волнистого шифера | м2 | 3366.75
72 | Демонтаж обрешетки из металлической квадратной трубы 40х2 | т | 22.2
73 | Демонтаж защитных бетонных плит покрытия δ=50мм | м3 | 157.7
74 | Погрузка при автомобильных перевозках плит ж/б | т | 378.5
75 | Погрузка при автомобильных перевозках мусора строительного | т | 447.11
76 | Перевозка грузов автомобилями-самосвалами гр.под. 10тн на растояние до 15км | т | 825.61
Устройство кровельного покрытия из полимерных мембран с утеплением по профнастилу
77 | Очистка металлических поверхностей щетками | м2 | 617.2
78 | Обеспыливание окрашиваемых поверхностей | м2 | 3086
79 | Огрунтовка металлических поверхностей за один раз грутовкой ГФ-021 | м2 | 617.2 |  | 1. Грунтовка по металлу ГФ-021 ГОСТ 25129-2020 - 494кг.
80 | Нанесение огнезащитного состава КЕДР -МЕТ- КО на металлические конструкции покрытия до предела огнестойкости R15 | м2 | 3087.15 |  | Средняя толщина слоя -0,7мм Средний расход -1,85кг/м2 3087,15*1,85=5711,23 кг
81 | Окраска всех металлических поверхностей эмалью ПФ-115 за два раза | м2 | 3086 |  | 1. Пентафелевая эмаль ПФ-115 ГОСТ 6465-2023 - 740,6кг.
82 | Устройство покрытий из профнастила оцинкованного | м2 | 3365.6 |  | 1. Лист профнастила Н75-750/800-Zn-07 ГОСТ 24045-2016 - 3327,04м2; 2. Саморез самонарезающий HE5-R-Z19 с уплот шайбой - 23560шт.
83 | Монтаж м/к ограждающего бортика по оси Ы из швеллера | т | 1.479 |  | 1. Швеллер горячекатаный 20П - 1,479т.
84 | Устройство пароизоляционного слоя | м2 | 3406.3 |  | 1. Пароизоляция ПАРОБАРЬЕР СА 500 4020м2; 2. Двухсторонняя клейкая лента 48ммх10м, - 340,25м.
85 | Утепление покрытий плитами из минеральной ваты в один слой | м2 | 3365.6 |  | 1. Утеплитель - ТЕХНОРУФ Н ПРОФ 50 мм - 173,3м3.
86 | Утепление покрытий плитами из пенопласта полистирольного с устройством уклонов насухо | м2 | 3365.6 |  | 1. Утеплитель - ЛОДЖИК ПИР ПРОФ Ф/Ф 70 мм - 242,6м3; 2. Утеплитель - LOGI PIR SLOPE - 28,4 м3; 3. Телескопический крепеж Технониколь 150 мм - 23890шт.
87 | Устройство кровель однослойных из пвх мембран | м2 | 3371.3 |  | 1. Полимерная мембрана - ECOPLAST V-RP толщ. 1.5 мм - 3742,14м2.
88 | Устройство примыканий из пвх мембраны к стенам и парапетам | м2 | 92.43 |  | 1. Полимерная мембрана - ECOPLAST V-RP толщ. 1.5 мм - 102,6м2; 2. Крепеж тарельчатый -1330шт; 3. Двухсторонняя клейкая лента 48ммх10м - 22,8м; 4. Герметик полиуретановый LogicflexТуба 600мл - 42,8шт; 5. Алюминиевая краевая рейка - 171,25м.
89 | Устройство свеса по оси Ы с утеплением | м | 146.2 |  | 1. Лист стальной δ=3мм и шириной 340мм - 1,171т; 2. Лист стальной δ=5мм и шириной 110мм - 0,631т; 3. Полимерная мембрана - ECOPLAST V-RP толщ. 1.5 мм - 43,8м2; 4. Алюминиевая краевая рейка - 146,2м.
90 | Подшивка свеса по оси Ы профнастилом с полимерным покрытием | м2 | 73.1 |  | 1. Профнастил НС10-1000-0,45 с полимерным покрытием - 80,4м2; 2. Саморез Tech-Krep ШСММ сверло 4,2х16 - 365шт.
91 | Утепление покрытий плитами из минеральной ваты в один слой (утепление свеса по оси Ы) | м2 | 73.1 |  | 1. Вата базальтовая Технониколь - 18,3м3.
92 | Устройство ограждения кровли из готовых секций КО/PRO/PV/1200-3 Технониколь | м | 169.2 |  | 1. Секции ограждений КО/PRO/PV/1200-3 готовые в комплекте с крепежом L=3,0м 57к-т; 2. Удлинитель для кровельного ограждения - 24шт; 3. Хомут обжимной - 24шт; 4. Полимерная мембрана - ECOPLAST V-RP толщ. 1.5 мм - 28м2; 5. Герметик полиуретановый Logicflex Туба 600мл - 7 шт; 6. Самонарезающий шуруп с шестигранной головкой 8х65 - 772 шт.
93 | Устройство ограждения кровли из готовых секций КО/PRO/PV/600-3 Технониколь | м | 22.8 |  | 1. Секции ограждений КО/PRO/PV/600-3 готовые в комплекте с крепежом L=3,0м -8к-т; 2. Хомут обжимной - 24шт; 3. Полимерная мембрана - ECOPLAST V-RP толщ. 1.5 мм - 4м2; 4. Герметик полиуретановый Logicflex Туба 600мл - 1шт; 5. Самонарезающий шуруп с шестигранной головкой 8х80 с распорным дюбелем - 96шт.
94 | Монтаж и изготовление переходных лестниц | шт | 2 |  | 1. Уголок 75х9 - 0,361т; 2. Сталь круглая д. 26 - 0,136т; 3. Полоса стальная 40х3 - 0,112т.
95 | Огрунтовка металлических поверхностей за один раз грутовкой ГФ-021 | м2 | 21.62 |  | 1. Грунтовка по металлу ГФ-021 ГОСТ 25129-2020 - 1,73кг.
96 | Окраска всех металлических поверхностей эмалью ПФ-115 за два раза | м2 | 21.62 |  | 1. Пентафелевая эмаль ПФ-115 ГОСТ 6465-2023 - 5,19кг.
Фасады
Фасад по оси Ы
Демонтаж остекления фасада
97 | Демонтаж остекления фасада в две нитки (стекло δ=4мм) | м2 | 1732
98 | Демонтаж оцинкованного отлива (оц.лист δ=0,8мм) | м2 | 42.18
99 | Демонтаж частей деревянных оконных переплетов без стекла | м3 | 3.37
100 | Демонтаж частей деревянных коробок и импостов | м3 | 21.24
101 | Демонтаж двух деревянных, прогонных балок 0,15х0,15 | м3 | 6.48
102 | Погрузка при автомобильных перевозках мусора строительного | т | 33.14
103 | Перевозка грузов автомобилями-самосвалами гр.под. 10тн на растояние до 15км | т | 33.14
Устройство фасада по оси Ы
104 | Устройство отверстий в кирпичных стенах 18х160 путем сверления | щт | 73
105 | Устройство металлической рамы под установку ленточного остекления из металлической трубы квадратного сечения по месту при помощи электродуговой сварки | т | 14.285 |  | 1. Труба стальная квадратная 100х7 - 13,862т; 2. Уголок стальной катанный 140х50х6 - 0,031; 3. Лист стальной δ=10мм - ,0215т; 4. Лист стальной δ=5мм - 0,055т; 5. Болт анкерный распорный 16х150 - 0,012; 6. Болт М8 с гайкой - 0,11
106 | Огрунтовка металлических поверхностей за один раз грутовкой ГФ-021 | м2 | 315.5 |  | 1. Грунтовка по металлу ГФ-021 ГОСТ 25129-2020 - 24,25кг.
107 | Окраска всех металлических поверхностей эмалью ПФ-115 за два раза | м2 | 315.5 |  | 1. Пентафелевая эмаль ПФ-115 ГОСТ 6465-2023 - 75,72кг.
108 | Монтаж пластин опорных под установку витражей | т | 0.515 |  | 1. Лист стальной δ=10мм - 0,515т.
109 | Монтаж витражей из профиля ПВХ размерами 2900х2620 | шт | 48 |  | 1. Витражи индивидуального изготовления из профиля ПВХ с однокамерным стеклопакетом 368,88 м2;
110 | Монтаж витражей из профиля ПВХ размерами 2900х3300 | шт | 48 |  | 1. Витражи индивидуального изготовления из профиля ПВХ с однокамерным стеклопакетом 459,36 м2;
111 | Монтаж свеса (отлива) по низу витражей шириной 0,37мм по профилю | м2 | 53.28 |  | 1. Отлив из листа оцинкованного δ=1мм шириной 0,37мм и длин. 3,0м с покр. по RAL 7004 - 49 шт.
112 | Монтаж профилей карнизных и импостных | м | 603 |  | 1. Профиль карнизный (по эскизу) из листа оцинкованного δ=0,5 мм длиной 3,0м с покрытием по RAL 9016 - 49шт; 2. Профиль импостный (по эскизу) из листа оцинкованного δ=0,5 мм длиной 3,0м с покрытием по RAL 9016 - 152шт; 3. Саморезы со сверлом 16х3,5 с крашенной головкой по RAL 9016 - 5,2кг.
113 | Утепление свеса, карниза и импостов плитами из ваты базальтовой | м | 747 |  | 1. Вата базальтовая Технониколь плотностью 40 кг/м3 - 9,64м3.
114 | Выравнивание штукатурки наружных стен | м2 | 11.2
115 | Окраска стен красками фасадными за два раза | м2 | 11.2 |  | 1. Краска фасадная, силиконовая с колером ECOLUX - 2,28кг.
Фасад по оси 14. Демонтаж
116 | Демонтаж прижимной планки примыканий | м | 24.6
117 | Демонтаж примыканий из двух слоев наплавляемого материала | м2 | 36.9
118 | Демонтаж разрушенных верхних рядов кирпичной кладки стены фасада толщ.1,5 кирпича | м3 | 3.25
119 | Погрузка при автомобильных перевозках мусора строительного | т | 5.48
120 | Перевозка грузов автомобилями-самосвалами гр.под. 10тн на растояние до 15км | т | 5.48
Ремонтные работы по восстановлению фасада по оси 14
121 | Кирпичная верха стены из керамического одинарного кирпича на цементно-песчаном растворе (11 рядов по высоте) | м3 | 6.55 |  | 1. Кирпич керамический 1НФ М150 - 2,55 тыс. шт. 2. Раствор цементно-песчаный М75 - 1,45м3
122 | Устройство стяжки из цементно-песчаного раствора М75 | м2 | 9.35 |  | 1. Раствор цементно-песчаный М75 - 0,19м3
123 | Сверление отверстий под дюбеля 120х8мм в кирпичной стене | шт | 1760
124 | Закрепление сетки-рабица по всей плоскости стены под штукатурку | м2 | 118 |  | 1. Сетка-рабица из оцинкованной проволоки д.1,6мм с ячейкой 50х50мм - 127 м2; 2. Проволока вязальная д.1,5мм - 9 кг; 3. Дюбель-гвоздь PDG UK с пот.манжетой 8x120 -1760шт.
125 | Высококачественная штукатурка стены по сетке-рабице цементно-песчаным раствором толщ. 30мм | м2 | 118 |  | 1. Раствор цементно-песчаный М75 - 3,89м3
126 | Окраска стен силиконовыми фасадными красками за два раза с применением колеровки по RAL | м2 | 95.6 |  | 1. Краска фасадная, силиконовая с колером ECOLUX - 27,7кг.
127 | Устройство кровельных примыканий из двух слоев наплавляемого материал | м2 | 81.4 |  | 1. Материал кровельный наплавляемый для устройства кровельных примыканий «Бикрост ХКП» (Технониколь) -81,4м.
128 | Монтаж прижимной планки по примыканию | м | 22.4 |  | 1. Алюминиевая краевая рейка - 22,4м.
129 | Монтаж фартука защитного стального | м | 22.4 |  | 1. Фартук из оцинков. стали толщ. 0,7мм, шириной 170мм - 23м.
130 | Герметизация стыка фартука и стены | м | 22.4 |  | 1. Герметик полиуретановый Logicflex. Туба 600мл - 7шт.
Фасад по оси Я. Демонтаж
131 | Демонтаж заполнения наружных стен из стеклоблоков | м2 | 260
132 | Демонтаж полотна сдвижных металлических ворот | м2 | 30.8
133 | Демонтаж металлического обшивки из металлического листа δ=3мм | м2 | 99.5
134 | Демонтаж металлический рам фасада из уголка 100х10 | т | 8.82
135 | Демонтаж швеллера №24 (парапет) | т | 0.54
136 | Демонтаж всех металлических частей ворот (рама, направляющая, детали подвески) | т | 0.54
137 | Демонтаж части кирпичной кладки | м3 | 0.8
138 | Погрузка при автомобильных перевозках мусора строительного | т | 40.87
139 | Перевозка грузов автомобилями-самосвалами гр.под. 10тн на растояние до 15км | т | 40.87
Устройство фасада по оси Я
140 | Сверление отверстий в кирпичных стенах под установку анкерных болтов 22х250 | шт | 22
141 | Монтаж металлических фахверковых колон и стоек из труб | т | 4.161 |  | 1. Труба стальная квадратная 180х8 - 2,746т; 2. Труба стальная квадратная 180х80Х8 - 1,252т; 3. Лист стальной δ=16мм - 0,056т; 4. Лист стальной δ=10мм - 0,102т; 5. Лист стальной δ=8мм - 0,005т; 7. Болт анкерный распорный 22х250 - 22шт.
142 | Монтаж металлических фахверковых ригелей из труб | т | 3.936 |  | 1. Труба стальная квадратная 180х8 - 0,761т; 2. Труба стальная квадратная 180х80Х8 - 3,171т. 3. Лист стальной δ=8мм - 0,004т.
143 | Огрунтовка металлических поверхностей за один раз грутовкой ГФ-021 | м2 | 152.35 |  | 1. Грунтовка по металлу ГФ-021 ГОСТ 25129-2020 - 12,19кг.
144 | Окраска всех металлических поверхностей эмалью ПФ-115 за два раза | м2 | 152.35 |  | 1. Пентафелевая эмаль ПФ-115 ГОСТ 6465-2023 - 36,56кг.
145 | Ремонт штукатурки цоколя | м2 | 15 |  | 1. Раствор цементно-песчаный М75 - 0,3м3
146 | Окраска стен силиконовыми фасадными красками | м2 | 20.3 |  | 1. Краска фасадная, силиконовая с колером ECOLUX - 5,88кг.
147 | Монтаж цокольных направляющих для установки сендвич-панелей | м2 | 16.88 |  | 1. Уголок горячекатаный 75х5 - 0,098т; 2. Дюбель-шуруп шестигранный 8х90 мм цинк DIN 571 - 28шт.
148 | Монтаж стеновых сендвич-панелей | м2 | 357.03 |  | 1. Трехслойные сендвич-панели тощ. 150мм наружный цвет по RAL7004 - 378,92м2; 2. Шуруп само сверлящий 6,3х170мм с пресс-шайбой - 900шт; 3. Герметик для наружных работ MASTER (Технониколь) - 6шт; 4. Лента уплотниельная для сэндвич-панелей LBK О1,5х10 - 72,3м.
149 | Утепление стыков между панелями, примыканий к стенам и цоколю | м | 132.7 |  | 1. Минеральная вата для утепления стыков 0,54м3.
150 | Утепление парапета | м | 23 |  | 1. Утеплитель «Пеноплэкс-40» δ=50мм - 0,77м3; 2. Крепеж тарельчатый с саморезом по металлу 8х70мм 138шт.
151 | Монтаж фасонных элементов по стенам из седвич-панелей | м | 186 |  | 1. Профиль цокольный 1 - 17м; 2. Профиль цокольный 2 - 17м; 3. Профиль нащельный - 86м; 4. Профиль накладной «верх» наружный - 6м; 5. Профиль накладной «верх» внутренний - 6м; 6. Профиль воротный наружный боковой - 12м; 7. Профиль угловой внутренний - 18м; 8. Профиль парапетный - 24м; 9. Герметик для наружных работ MASTER (Технониколь) - 13шт; 10. Саморез с пресшайбой 4,2х16мм крашенный - 660шт.
152 | Монтаж гильзы для прохода трубы ду 200 | шт | 1 |  | 1. Гильза для прохода трубы через стену Уникс RS300 разборная - 1к-т.
Обогрев водостоков и молниезащита кровли
Монтаж систем обогрева водостоков кровли
153 | Монтаж системы подключения обогрева водоприемных воронок | м | 150 |  | 1. Распределительная коробка Abox 040-4,0 с клеммой 4мм2 - 11шт; 2. Кабель силовой ВВГнг(А) LS 5x2,5 - 150 м; 3. Кабель силовой ВВГнг(А) LS 3x2,5 - 12,1м; 4. Труба гофрированная ПВХ не распространяющая горение с зондом д25 - 150м; 5. Труба гофрированная ПВХ не распространяющая горение с зондом д25 - 12м.
154 | Монтаж шкафа управления системами обогрева с регулятором температуры Teploluxe 100 | шт | 1 |  | 1. Щит с монтажной панелью ЩМП 500x300x200 мм IP66 ST - 1шт; 2. Авт. выкл. NB1-63 3P 10A 6кА х-ка C (DB) ® - 1шт; 3. Авт. выкл. NB1-63 3P 6A 6кА х-ка C (DB) ® - 1шт; 4. УЗО NL1-63 6kA 4P 10A 30mA тип AC (DB) ® - 1шт; 5. Авт. выкл. NB1-63 1P 6A 6кА х-ка C (DB) ® - 1 шт; 6. Регулятор температуры Teploluxe 100 - 1шт; 7. Контактор модульный NCH8-25/40 25A 4НО AC220/230В, 50Гц (R) - 1шт; 8. Промежуточное реле JZX-22F(D) 3 конт. с инд. LED 5А 220В AC (R)+ Розетка CZY11А для JZX-22F(D) 3 контакта (R) - 1шт; 9. Индикатор ND9-1/g зеленый, AC/DC230В (LED) (R) - 2шт; 10. Индикатор ND9-1/r красный ,AC/DC230В (LED) (R) -шт; 11. Переключатель без подсветки NP8-11X/212, 2положения фиксацией, черный, 1НО+1НЗ, IP65 (R) - 1шт; 12. Распределительная коробка 9025,IP65,88 x 88 x 53 мм - 1шт; 13. Труба гофрированная ПА стойкая к ультрафиолету (УФ) не распространяющая горение с зондом д16 - 28м: 14. Кабель контрольный МКЭШ 2х0,75 - 28м; 15. Кабельный ввод М20, IP68 - 3шт;
Монтаж системы молниезащиты кровли
155 | Монтаж сетки системы молниезащиты кровли | м2 | 3000 |  | 1. Пруток оцинкованный ZPR10-11-008-003 IEK ∅ 8 мм - 720м; 2. Зажим соединит. круглого проводника 8мм, оцинк. - 69шт; 3. Держатель круглого проводника 8мм для плоской мембранной кровли, пластик - 725шт; 4. Компенсатор линейного расширения 8 мм - 4шт.
156 | Устройство опусков проводника по фасаду | м | 160 |  | 1. Пруток оцинкованный ZPR10-11-008-003 IEK ∅ 8 мм; 2. Зажим фасадный. Держатель проводника 8мм серый Н=36мм - 60 шт.
Пуско-наладочные работы
157 | Проверка наличия цепи между заземлителями и заземленными элементами | шт | 12
158 | Замер полного сопротивления цепи "фаза-нуль" | шт | 2
159 | Измерение сопротивления изоляции (на линию) | шт | 12
160 | Замер уровня сопротивления болтового соединения проводника опусков от молниезащиты и основного заземления | шт | 8
Система водоотведения
Демонтаж
161 | Демонтаж водоприемных воронок стальн. д.100мм | шт | 11
162 | Демонтаж труб стальных подключения воронок д.108х4 | шт | 11
163 | Демонтаж трубы подключения воронки у оси 3 д.108х4 | т | 0.336
164 | Погрузка при автомобильных перевозках металлолома полученного от демонтажа | т | 0.336
165 | Перевозка грузов автомобилями-самосвалами гр.под. 10тн на растояние до 15км | т | 0.336
Устройство системы водоотведения с кровли
166 | Заварка отверстый д.100 в стальной трубе д.220 | шт | 11 |  | 1. Металл листовой δ=4мм 100х100мм - 0,0035 т.
167 | Огрунтовка металлических поверхностей за один раз грутовкой ГФ-021 | м2 | 0.11 |  | 1. Грунтовка по металлу ГФ-021 ГОСТ 25129-2020 - 0,088 кг.
168 | Окраска всех металлических поверхностей эмалью ПФ-115 за два раза | м2 | 0.11 |  | 1. Пентафелевая эмаль ПФ-115 ГОСТ 6465-2023 - 0,0264 кг
169 | Устройство отверстий д. 150мм в стальной трубе д.220мм | шт | 11 |  | 1. Седелка ПНД ПЭ100 SDR11 225х160 электросварная - 11шт.
170 | Монтаж воронок водоприемных д.160мм | шт | 11 |  | 1. Воронка водоприемная с обогревом 160х450мм Технониколь - 11 шт; 2. Фланец прижимной для воронки 160х450мм. - 11шт.
171 | Подключение водоприемных воронок к системе водоотведения | шт | 10 |  | 1. Труба ПНД ПЭ100 DN160 SDR11 - 18,9м; 2. Отвод 90° ПНД ∅160 SDR11 литой - 10 шт.
172 | Монтаж водоотводной трубы д.160 по конструкциям потолка | м | 11.1 |  | 1. Подвесная опора трубопровода ПМ — 159 - 11шт.
173 | Монтаж перехода трубы ПНД д.160 в стальную трубу 220х8 | шт | 1 |  | 1. Переход стальной приварной ду 150х200 - 1шт; 2. Фланец приварной ду 150 - 1шт; 3. Фланец прижимной для ПНД труб (ПЭ) PN16 150*160 - 1шт.
174 | Подключение водоприемной воронки расположенной у оси 3 к системе водоотведения | шт | 1 |  | 1. Труба ПНД ПЭ100 DN160 SDR11 - 13м; 2. Тройник ПНД ∅160х160х160 SDR11 литой - 2шт.
175 | Монтаж ревизии на трубу ПНД ∅160 | шт | 1 |  | 1. Ревизия ПНД ∅160 SDR11 литая - 1шт.
Производство работ осуществляется в помещениях эксплуатируемого объекта капитального строительства, эксплуатация которого не прекращена, в том числе для объектов производственного и непроизводственного назначения без остановки рабочего процесса, при этом: в зоне производства работ отсутствуют загромождающие помещение предметы
Производство работ осуществляется на территории действующего предприятия с наличием в зоне производства работ одного или нескольких из следующих факторов: - разветвленная сеть транспортных и инженерных коммуникаций; - стесненные условия для складирования материалов;
Составил:
| Ведущий специалист ОпС АО "Коломенский Завод" |  |  | Самойлов А.О.
| (должность) |  |  | (подпись) (ФИО)
"25" марта 2025 г.
Проверил:
Начальник отдела по строительству АО "Коломенский Завод"
| (должность) |  |  | Губанов П.В.
| "25" марта 2025 г. |  |  | (подпись) (ФИО)