## 9С02-0001-8000505969-РД-03-07.0
СОГЛАСОВАНО: | [7 empty] | УТВЕРЖДАЮ:
"____" ________________ 2025 года | [10 empty] | "____" ________________ 2025 года
Терминал по перевалке минеральных удобрений в морском торговом порту Усть-Луга. Перевалка аммиака.3 этап | [11 empty] | Терминал по перевалке минеральных удобрений в морском торговом порту Усть-Луга. Перевалка аммиака.3 этап
(наименование стройки)
ЛОКАЛЬНАЯ СМЕТА № 9С02-0001-8000505969-РД-03-07.08.030-ТК.ЛС-Г03-П-00-00
(локальная смета)
на Технологические коммуникации., 07.08.030 Технологический трубопровод (на эстакаде) | [12 empty] | на Технологические коммуникации., 07.08.030 Технологический трубопровод (на эстакаде)
(наименование работ и затрат, наименование объекта)
| Основание: | 9C02-0001-80005059690-РД-03-07.08.030-ТК_0_0_RU_IFC, 9С02-0001-8000505969-РД-01-07.08.030-ТК.ВОР_0_0_RU_IFC
| Сметная стоимость |  | 31915.234 | тыс.руб.
| строительных работ |  | 2805.107 | тыс.руб.
| монтажных работ |  | 27505.198 | тыс.руб.
| Средства на оплату труда |  | 7106.637 | тыс.руб.
| Сметная трудоемкость |  | 13675.32 | чел.час
| Составлен(а) в текущих (прогнозных) ценах по состоянию на |  |  | 1 кв. 2025г.
№ п/п | Шифр и номер позиции норматива | Наименование работ и затрат, единица измерения |  | Кол-во | Стоимость единицы, руб. |  | Общая стоимость, руб. |  |  | Затраты труда рабочих, чел.-ч, не занятых обслуживанием машин
[5 empty] | Всего | эксплуатации машин | Всего | оплаты труда | эксплуатации машин
[5 empty] | оплаты труда | в т.ч. оплаты труда |  |  | в т.ч. оплаты труда | на единицу | всего
1 | 2 | 3 |  | 4 | 5 | 6 | 7 | 8 | 9 | 10 | 11
Раздел 1. 1. ТРУБОПРОВОДЫ ТЕХНОЛОГИЧЕСКИЕ МЕЖЦЕХОВЫЕ | [13 empty] | Раздел 1. 1. ТРУБОПРОВОДЫ ТЕХНОЛОГИЧЕСКИЕ МЕЖЦЕХОВЫЕ
Трубопроводы из труб углеродистых и качественных сталей | [14 empty] | Трубопроводы из труб углеродистых и качественных сталей
1 | ФЕРм12-20-026-01 Приказ Минстроя России от 26.12.2019 №876/пр применительно к: с ответными фланцами к арматуре д.32мм 2шт.PN 16, д.25мм 80шт.PN 16 ; 62шт.PN 25 | Трубопроводы межцеховые нефтегазоперерабатывающих комплексов, монтируемые из труб и готовых деталей углеродистых сталей на номинальное давление до 2,5 МПа на эстакадах и стойках, диаметр трубопровода наружный: 25-32 мм (м) |  | 5.708 | 76,79 12,90 | 63,38 5,58 | 8107 | 3143 | 4 938 1 359 | 1.3886 | 7.93 |  |  |  |  | Трубопроводы межцеховые нефтегазоперерабатывающих комплексов, монтируемые из труб и готовых деталей углеродистых сталей на номинальное давление до 2,5 МПа на эстакадах и стойках, диаметр трубопровода наружный: 25-32 мм (м)
Объем=5+8*0,06+19*0,012
| ОП п.1.12.12 | При выполнении работ по монтажу трубопроводов на эстакадах, кронштейнах и специальных конструкциях на высоте св. 5 м: при одноярусном расположении трубопроводов ОЗП=1,05; ТЗ=1,05 | [14 empty] | При выполнении работ по монтажу трубопроводов на эстакадах, кронштейнах и специальных конструкциях на высоте св. 5 м: при одноярусном расположении трубопроводов ОЗП=1,05; ТЗ=1,05
| Приказ от 07.07.2022 № 557/пр прил.8 табл.1 п.2 | Производство работ осуществляется на территории действующего предприятия с наличием в зоне производства работ одного или нескольких из перечисленных ниже факторов: - разветвленной сети транспортных и инженерных коммуникаций; - стесненных условий для складирования материалов; - действующего технологического оборудования; - движения технологического транспорта ОЗП=1,15; ЭМ=1,15 к расх.; ЗПМ=1,15; ТЗ=1,15; ТЗМ=1,15 | [14 empty] | Производство работ осуществляется на территории действующего предприятия с наличием в зоне производства работ одного или нескольких из перечисленных ниже факторов: - разветвленной сети транспортных и инженерных коммуникаций; - стесненных условий для складирования материалов; - действующего технологического оборудования; - движения технологического транспорта ОЗП=1,15; ЭМ=1,15 к расх.; ЗПМ=1,15; ТЗ=1,15; ТЗМ=1,15
| 1 | ИНДЕКС К ПОЗИЦИИ: Индексы изменения сметной стоимости строительства на 1 квартал 2025 г. ОЗП=42,7; ЭМ=13,65; ЗПМ=42,7; МАТ=8,85 | [15 empty] | ИНДЕКС К ПОЗИЦИИ: Индексы изменения сметной стоимости строительства на 1 квартал 2025 г. ОЗП=42,7; ЭМ=13,65; ЗПМ=42,7; МАТ=8,85
|  |  | Накладные расходы 90% ФОТ (от 4 502) | 7: 4052
|  |  | Сметная прибыль 46% ФОТ (от 4 502) | 7: 2071
|  |  | Итого c накладными и см. прибылью | 7: 14230
2 | ФЕРм12-20-026-22 Приказ Минстроя России от 26.12.2019 №876/пр | Добавлять на 1 стык, диаметр трубопровода наружный 32 мм к расценке 12-20-026-01 (стык) |  | 23 | 87,55 39,33 | 44,98 4,04 | 53406 | 38626 | 14 120 3 964 | 3.91 | 89.93 |  |  |  |  | Добавлять на 1 стык, диаметр трубопровода наружный 32 мм к расценке 12-20-026-01 (стык)
| Приказ от 07.07.2022 № 557/пр прил.8 табл.1 п.2 | Производство работ осуществляется на территории действующего предприятия с наличием в зоне производства работ одного или нескольких из перечисленных ниже факторов: - разветвленной сети транспортных и инженерных коммуникаций; - стесненных условий для складирования материалов; - действующего технологического оборудования; - движения технологического транспорта ОЗП=1,15; ЭМ=1,15 к расх.; ЗПМ=1,15; ТЗ=1,15; ТЗМ=1,15 | [14 empty] | Производство работ осуществляется на территории действующего предприятия с наличием в зоне производства работ одного или нескольких из перечисленных ниже факторов: - разветвленной сети транспортных и инженерных коммуникаций; - стесненных условий для складирования материалов; - действующего технологического оборудования; - движения технологического транспорта ОЗП=1,15; ЭМ=1,15 к расх.; ЗПМ=1,15; ТЗ=1,15; ТЗМ=1,15
| 1 | ИНДЕКС К ПОЗИЦИИ: Индексы изменения сметной стоимости строительства на 1 квартал 2025 г. ОЗП=42,7; ЭМ=13,65; ЗПМ=42,7; МАТ=8,85 | [15 empty] | ИНДЕКС К ПОЗИЦИИ: Индексы изменения сметной стоимости строительства на 1 квартал 2025 г. ОЗП=42,7; ЭМ=13,65; ЗПМ=42,7; МАТ=8,85
|  |  | Накладные расходы 90% ФОТ (от 42 590) | 7: 38331
|  |  | Сметная прибыль 46% ФОТ (от 42 590) | 7: 19591
|  |  | Итого c накладными и см. прибылью | 7: 111328
3 * | ФССЦ-23.3.03.02-0021 Приказ Минстроя России от 26.12.2019 №876/пр | Трубы стальные бесшовные горячедеформированные со снятой фаской из стали марок 15, 20, 35, наружный диаметр 32 мм, толщина стенки 4 мм (м) |  | 5.15 | 27.89 |  | 1271 |  |  | 0 | 0 |  |  |  |  | Трубы стальные бесшовные горячедеформированные со снятой фаской из стали марок 15, 20, 35, наружный диаметр 32 мм, толщина стенки 4 мм (м)
Объем=5*1,03
| 1 | ИНДЕКС К ПОЗИЦИИ: Индексы изменения сметной стоимости строительства на 1 квартал 2025 г. ОЗП=42,7; ЭМ=13,65; ЗПМ=42,7; МАТ=8,85 | [15 empty] | ИНДЕКС К ПОЗИЦИИ: Индексы изменения сметной стоимости строительства на 1 квартал 2025 г. ОЗП=42,7; ЭМ=13,65; ЗПМ=42,7; МАТ=8,85
4 * | ФССЦ-23.8.04.06-0310 Приказ Минстроя России от 26.12.2019 №876/пр | Отводы 90° с радиусом кривизны R=1,5 Ду на давление до 16 МПа, номинальный диаметр 30 мм, наружный диаметр 32 мм, толщина стенки 2,0 мм (Применительно к: отвод 90-32х3,5-09Г2С, L=60 мм) (шт) |  | 8 | 4.5 |  | 319 |  |  | 0 | 0 |  |  |  |  | Отводы 90° с радиусом кривизны R=1,5 Ду на давление до 16 МПа, номинальный диаметр 30 мм, наружный диаметр 32 мм, толщина стенки 2,0 мм (Применительно к: отвод 90-32х3,5-09Г2С, L=60 мм) (шт)
| 1 | ИНДЕКС К ПОЗИЦИИ: Индексы изменения сметной стоимости строительства на 1 квартал 2025 г. ОЗП=42,7; ЭМ=13,65; ЗПМ=42,7; МАТ=8,85 | [15 empty] | ИНДЕКС К ПОЗИЦИИ: Индексы изменения сметной стоимости строительства на 1 квартал 2025 г. ОЗП=42,7; ЭМ=13,65; ЗПМ=42,7; МАТ=8,85
5 * | ФССЦ-23.8.03.01-0023 Приказ Минстроя России от 26.12.2019 №876/пр | Заглушки стальные для труб, номинальный диаметр 25 мм(Применительно к : 2-25-4,0-09Г2С-6, L=12 мм) (10 шт) |  | 1.9 | 64.5 |  | 1085 |  |  | 0 | 0 |  |  |  |  | Заглушки стальные для труб, номинальный диаметр 25 мм(Применительно к : 2-25-4,0-09Г2С-6, L=12 мм) (10 шт)
Объем=19 / 10
| 1 | ИНДЕКС К ПОЗИЦИИ: Индексы изменения сметной стоимости строительства на 1 квартал 2025 г. ОЗП=42,7; ЭМ=13,65; ЗПМ=42,7; МАТ=8,85 | [15 empty] | ИНДЕКС К ПОЗИЦИИ: Индексы изменения сметной стоимости строительства на 1 квартал 2025 г. ОЗП=42,7; ЭМ=13,65; ЗПМ=42,7; МАТ=8,85
6 | ФЕРм12-20-026-03 Приказ Минстроя России от 26.12.2019 №876/пр | Трубопроводы межцеховые нефтегазоперерабатывающих комплексов, монтируемые из труб и готовых деталей углеродистых сталей на номинальное давление до 2,5 МПа на эстакадах и стойках, диаметр трубопровода наружный: 57 мм (м) |  | 202.505 | 83,41 14,92 | 67,77 6,04 | 317672 | 129053 | 187 328 52 206 | 1.606 | 325.22 |  |  |  |  | Трубопроводы межцеховые нефтегазоперерабатывающих комплексов, монтируемые из труб и готовых деталей углеродистых сталей на номинальное давление до 2,5 МПа на эстакадах и стойках, диаметр трубопровода наружный: 57 мм (м)
Объем=200+20*0,118+0,045+0,1
| ОП п.1.12.12 | При выполнении работ по монтажу трубопроводов на эстакадах, кронштейнах и специальных конструкциях на высоте св. 5 м: при одноярусном расположении трубопроводов ОЗП=1,05; ТЗ=1,05 | [14 empty] | При выполнении работ по монтажу трубопроводов на эстакадах, кронштейнах и специальных конструкциях на высоте св. 5 м: при одноярусном расположении трубопроводов ОЗП=1,05; ТЗ=1,05
| Приказ от 07.07.2022 № 557/пр прил.8 табл.1 п.2 | Производство работ осуществляется на территории действующего предприятия с наличием в зоне производства работ одного или нескольких из перечисленных ниже факторов: - разветвленной сети транспортных и инженерных коммуникаций; - стесненных условий для складирования материалов; - действующего технологического оборудования; - движения технологического транспорта ОЗП=1,15; ЭМ=1,15 к расх.; ЗПМ=1,15; ТЗ=1,15; ТЗМ=1,15 | [14 empty] | Производство работ осуществляется на территории действующего предприятия с наличием в зоне производства работ одного или нескольких из перечисленных ниже факторов: - разветвленной сети транспортных и инженерных коммуникаций; - стесненных условий для складирования материалов; - действующего технологического оборудования; - движения технологического транспорта ОЗП=1,15; ЭМ=1,15 к расх.; ЗПМ=1,15; ТЗ=1,15; ТЗМ=1,15
| 1 | ИНДЕКС К ПОЗИЦИИ: Индексы изменения сметной стоимости строительства на 1 квартал 2025 г. ОЗП=42,7; ЭМ=13,65; ЗПМ=42,7; МАТ=8,85 | [15 empty] | ИНДЕКС К ПОЗИЦИИ: Индексы изменения сметной стоимости строительства на 1 квартал 2025 г. ОЗП=42,7; ЭМ=13,65; ЗПМ=42,7; МАТ=8,85
|  |  | Накладные расходы 90% ФОТ (от 181 259) | 7: 163133
|  |  | Сметная прибыль 46% ФОТ (от 181 259) | 7: 83379
|  |  | Итого c накладными и см. прибылью | 7: 564184
7 | ФЕРм12-20-026-25 Приказ Минстроя России от 26.12.2019 №876/пр | Добавлять на 1 стык, диаметр трубопровода наружный 57 мм к расценке 12-20-026-03 (стык) |  | 80 | 128,82 51,90 | 70,60 6,68 | 258857 | 177289 | 77 094 22 824 | 5.083 | 406.64 |  |  |  |  | Добавлять на 1 стык, диаметр трубопровода наружный 57 мм к расценке 12-20-026-03 (стык)
| Приказ от 07.07.2022 № 557/пр прил.8 табл.1 п.2 | Производство работ осуществляется на территории действующего предприятия с наличием в зоне производства работ одного или нескольких из перечисленных ниже факторов: - разветвленной сети транспортных и инженерных коммуникаций; - стесненных условий для складирования материалов; - действующего технологического оборудования; - движения технологического транспорта ОЗП=1,15; ЭМ=1,15 к расх.; ЗПМ=1,15; ТЗ=1,15; ТЗМ=1,15 | [14 empty] | Производство работ осуществляется на территории действующего предприятия с наличием в зоне производства работ одного или нескольких из перечисленных ниже факторов: - разветвленной сети транспортных и инженерных коммуникаций; - стесненных условий для складирования материалов; - действующего технологического оборудования; - движения технологического транспорта ОЗП=1,15; ЭМ=1,15 к расх.; ЗПМ=1,15; ТЗ=1,15; ТЗМ=1,15
| 1 | ИНДЕКС К ПОЗИЦИИ: Индексы изменения сметной стоимости строительства на 1 квартал 2025 г. ОЗП=42,7; ЭМ=13,65; ЗПМ=42,7; МАТ=8,85 | [15 empty] | ИНДЕКС К ПОЗИЦИИ: Индексы изменения сметной стоимости строительства на 1 квартал 2025 г. ОЗП=42,7; ЭМ=13,65; ЗПМ=42,7; МАТ=8,85
|  |  | Накладные расходы 90% ФОТ (от 200 113) | 7: 180102
|  |  | Сметная прибыль 46% ФОТ (от 200 113) | 7: 92052
|  |  | Итого c накладными и см. прибылью | 7: 531011
8 * | прайс 9С02-0001-8000505969-РД-01-07.08.030-ТК.КА-Г02-01-П-00-00 | труба 57х4,0 до PN 2,5 МПа Сталь 09Г2С (м) |  | 206 | 42,09 365.15*1,02/8,85 |  | 76734 |  |  | 0 | 0 |  |  |  |  | труба 57х4,0 до PN 2,5 МПа Сталь 09Г2С (м)
Объем=200*1,03
Цена МАТ=365.15*1,02/8,85
| 1 | ИНДЕКС К ПОЗИЦИИ: Индексы изменения сметной стоимости строительства на 1 квартал 2025 г. ОЗП=42,7; ЭМ=13,65; ЗПМ=42,7; МАТ=8,85 | [15 empty] | ИНДЕКС К ПОЗИЦИИ: Индексы изменения сметной стоимости строительства на 1 квартал 2025 г. ОЗП=42,7; ЭМ=13,65; ЗПМ=42,7; МАТ=8,85
9 * | ФССЦ-23.8.04.06-0065 Приказ Минстроя России от 26.12.2019 №876/пр | Отвод крутоизогнутый, радиус кривизны 1,5 мм, номинальное давление до 16 МПа, номинальный диаметр 50 мм, наружный диаметр 57 мм, толщина стенки 5 мм, L=118 мм (шт) |  | 20 | 29.53 |  | 5227 |  |  | 0 | 0 |  |  |  |  | Отвод крутоизогнутый, радиус кривизны 1,5 мм, номинальное давление до 16 МПа, номинальный диаметр 50 мм, наружный диаметр 57 мм, толщина стенки 5 мм, L=118 мм (шт)
| 1 | ИНДЕКС К ПОЗИЦИИ: Индексы изменения сметной стоимости строительства на 1 квартал 2025 г. ОЗП=42,7; ЭМ=13,65; ЗПМ=42,7; МАТ=8,85 | [15 empty] | ИНДЕКС К ПОЗИЦИИ: Индексы изменения сметной стоимости строительства на 1 квартал 2025 г. ОЗП=42,7; ЭМ=13,65; ЗПМ=42,7; МАТ=8,85
10 * | ФССЦ-23.8.04.08-0041 Приказ Минстроя России от 26.12.2019 №876/пр | Переходы концентрические бесшовные из стали марок 20, 09Г2С, наружный диаметр 57х4,0-38х2,0 мм(Применительно к: переход Э 57х5-32х3-09Г2С, L=45 мм) (шт) |  | 1 | 51.24 |  | 453 |  |  | 0 | 0 |  |  |  |  | Переходы концентрические бесшовные из стали марок 20, 09Г2С, наружный диаметр 57х4,0-38х2,0 мм(Применительно к: переход Э 57х5-32х3-09Г2С, L=45 мм) (шт)
| 1 | ИНДЕКС К ПОЗИЦИИ: Индексы изменения сметной стоимости строительства на 1 квартал 2025 г. ОЗП=42,7; ЭМ=13,65; ЗПМ=42,7; МАТ=8,85 | [15 empty] | ИНДЕКС К ПОЗИЦИИ: Индексы изменения сметной стоимости строительства на 1 квартал 2025 г. ОЗП=42,7; ЭМ=13,65; ЗПМ=42,7; МАТ=8,85
11 * | ФССЦ-23.8.04.12-0113 Приказ Минстроя России от 26.12.2019 №876/пр | Тройники равнопроходные, номинальное давление до 16 МПа, номинальный диаметр 50 мм, наружный диаметр и толщина стенки 57,0х4,0 мм (Применительно к: тройник 57х4,0-09Г2С L=100 мм) (шт) |  | 1 | 111.84 |  | 990 |  |  | 0 | 0 |  |  |  |  | Тройники равнопроходные, номинальное давление до 16 МПа, номинальный диаметр 50 мм, наружный диаметр и толщина стенки 57,0х4,0 мм (Применительно к: тройник 57х4,0-09Г2С L=100 мм) (шт)
| 1 | ИНДЕКС К ПОЗИЦИИ: Индексы изменения сметной стоимости строительства на 1 квартал 2025 г. ОЗП=42,7; ЭМ=13,65; ЗПМ=42,7; МАТ=8,85 | [15 empty] | ИНДЕКС К ПОЗИЦИИ: Индексы изменения сметной стоимости строительства на 1 квартал 2025 г. ОЗП=42,7; ЭМ=13,65; ЗПМ=42,7; МАТ=8,85
12 | ФЕРм12-20-026-06 Приказ Минстроя России от 26.12.2019 №876/пр п | Трубопроводы межцеховые нефтегазоперерабатывающих комплексов, монтируемые из труб и готовых деталей углеродистых сталей на номинальное давление до 2,5 МПа на эстакадах и стойках, диаметр трубопровода наружный: 108 мм (м) |  | 176.088 | 102,91 18,28 | 83,84 7,39 | 340195 | 137458 | 201 506 55 599 | 1.9682 | 346.58 |  |  |  |  | Трубопроводы межцеховые нефтегазоперерабатывающих комплексов, монтируемые из труб и готовых деталей углеродистых сталей на номинальное давление до 2,5 МПа на эстакадах и стойках, диаметр трубопровода наружный: 108 мм (м)
Объем=170+25*0,2355+0,2
| ОП п.1.12.12 | При выполнении работ по монтажу трубопроводов на эстакадах, кронштейнах и специальных конструкциях на высоте св. 5 м: при одноярусном расположении трубопроводов ОЗП=1,05; ТЗ=1,05 | [14 empty] | При выполнении работ по монтажу трубопроводов на эстакадах, кронштейнах и специальных конструкциях на высоте св. 5 м: при одноярусном расположении трубопроводов ОЗП=1,05; ТЗ=1,05
| Приказ от 07.07.2022 № 557/пр прил.8 табл.1 п.2 | Производство работ осуществляется на территории действующего предприятия с наличием в зоне производства работ одного или нескольких из перечисленных ниже факторов: - разветвленной сети транспортных и инженерных коммуникаций; - стесненных условий для складирования материалов; - действующего технологического оборудования; - движения технологического транспорта ОЗП=1,15; ЭМ=1,15 к расх.; ЗПМ=1,15; ТЗ=1,15; ТЗМ=1,15 | [14 empty] | Производство работ осуществляется на территории действующего предприятия с наличием в зоне производства работ одного или нескольких из перечисленных ниже факторов: - разветвленной сети транспортных и инженерных коммуникаций; - стесненных условий для складирования материалов; - действующего технологического оборудования; - движения технологического транспорта ОЗП=1,15; ЭМ=1,15 к расх.; ЗПМ=1,15; ТЗ=1,15; ТЗМ=1,15
| 1 | ИНДЕКС К ПОЗИЦИИ: Индексы изменения сметной стоимости строительства на 1 квартал 2025 г. ОЗП=42,7; ЭМ=13,65; ЗПМ=42,7; МАТ=8,85 | [15 empty] | ИНДЕКС К ПОЗИЦИИ: Индексы изменения сметной стоимости строительства на 1 квартал 2025 г. ОЗП=42,7; ЭМ=13,65; ЗПМ=42,7; МАТ=8,85
|  |  | Накладные расходы 90% ФОТ (от 193 057) | 7: 173751
|  |  | Сметная прибыль 46% ФОТ (от 193 057) | 7: 88806
|  |  | Итого c накладными и см. прибылью | 7: 602752
13 | ФЕРм12-20-026-28 Приказ Минстроя России от 26.12.2019 №876/пр | Добавлять на 1 стык, диаметр трубопровода наружный 108 мм к расценке 12-20-026-06 (стык) |  | 85 | 182,63 75,11 | 92,45 8,54 | 391199 | 272599 | 107 263 31 012 | 7.2565 | 616.8 |  |  |  |  | Добавлять на 1 стык, диаметр трубопровода наружный 108 мм к расценке 12-20-026-06 (стык)
| Приказ от 07.07.2022 № 557/пр прил.8 табл.1 п.2 | Производство работ осуществляется на территории действующего предприятия с наличием в зоне производства работ одного или нескольких из перечисленных ниже факторов: - разветвленной сети транспортных и инженерных коммуникаций; - стесненных условий для складирования материалов; - действующего технологического оборудования; - движения технологического транспорта ОЗП=1,15; ЭМ=1,15 к расх.; ЗПМ=1,15; ТЗ=1,15; ТЗМ=1,15 | [14 empty] | Производство работ осуществляется на территории действующего предприятия с наличием в зоне производства работ одного или нескольких из перечисленных ниже факторов: - разветвленной сети транспортных и инженерных коммуникаций; - стесненных условий для складирования материалов; - действующего технологического оборудования; - движения технологического транспорта ОЗП=1,15; ЭМ=1,15 к расх.; ЗПМ=1,15; ТЗ=1,15; ТЗМ=1,15
| 1 | ИНДЕКС К ПОЗИЦИИ: Индексы изменения сметной стоимости строительства на 1 квартал 2025 г. ОЗП=42,7; ЭМ=13,65; ЗПМ=42,7; МАТ=8,85 | [15 empty] | ИНДЕКС К ПОЗИЦИИ: Индексы изменения сметной стоимости строительства на 1 квартал 2025 г. ОЗП=42,7; ЭМ=13,65; ЗПМ=42,7; МАТ=8,85
|  |  | Накладные расходы 90% ФОТ (от 303 611) | 7: 273250
|  |  | Сметная прибыль 46% ФОТ (от 303 611) | 7: 139661
|  |  | Итого c накладными и см. прибылью | 7: 804110
14 * | прайс 9С02-0001-8000505969-РД-01-07.08.030-ТК.КА-Г02-01-П-00-00 | труба 108х5,0 до PN 2,5 МПа Сталь 09Г2С (м) |  | 175.1 | 278,48 2416,25*1,02/8,85 |  | 431542 |  |  | 0 | 0 |  |  |  |  | труба 108х5,0 до PN 2,5 МПа Сталь 09Г2С (м)
Объем=170*1,03
Цена МАТ=2416,25*1,02/8,85
| 1 | ИНДЕКС К ПОЗИЦИИ: Индексы изменения сметной стоимости строительства на 1 квартал 2025 г. ОЗП=42,7; ЭМ=13,65; ЗПМ=42,7; МАТ=8,85 | [15 empty] | ИНДЕКС К ПОЗИЦИИ: Индексы изменения сметной стоимости строительства на 1 квартал 2025 г. ОЗП=42,7; ЭМ=13,65; ЗПМ=42,7; МАТ=8,85
15 * | ФССЦ-23.8.04.06-0074 Приказ Минстроя России от 26.12.2019 №876/пр | Отвод крутоизогнутый, радиус кривизны 1,5 мм, номинальное давление до 16 МПа, номинальный диаметр 100 мм, наружный диаметр 108 мм, толщина стенки 6 мм(применительно к: L=0.2355м) (шт) |  | 25 | 77.51 |  | 17149 |  |  | 0 | 0 |  |  |  |  | Отвод крутоизогнутый, радиус кривизны 1,5 мм, номинальное давление до 16 МПа, номинальный диаметр 100 мм, наружный диаметр 108 мм, толщина стенки 6 мм(применительно к: L=0.2355м) (шт)
| 1 | ИНДЕКС К ПОЗИЦИИ: Индексы изменения сметной стоимости строительства на 1 квартал 2025 г. ОЗП=42,7; ЭМ=13,65; ЗПМ=42,7; МАТ=8,85 | [15 empty] | ИНДЕКС К ПОЗИЦИИ: Индексы изменения сметной стоимости строительства на 1 квартал 2025 г. ОЗП=42,7; ЭМ=13,65; ЗПМ=42,7; МАТ=8,85
16 * | ФССЦ-23.8.04.12-0123 Приказ Минстроя России от 26.12.2019 №876/пр | Тройники равнопроходные, номинальное давление до 16 МПа, номинальный диаметр 100 мм, наружный диаметр и толщина стенки 108х6,0 мм (применительно к :тройник 108х6,0-09Г2С L=200 мм) (шт) |  | 1 | 171.86 |  | 1521 |  |  | 0 | 0 |  |  |  |  | Тройники равнопроходные, номинальное давление до 16 МПа, номинальный диаметр 100 мм, наружный диаметр и толщина стенки 108х6,0 мм (применительно к :тройник 108х6,0-09Г2С L=200 мм) (шт)
| 1 | ИНДЕКС К ПОЗИЦИИ: Индексы изменения сметной стоимости строительства на 1 квартал 2025 г. ОЗП=42,7; ЭМ=13,65; ЗПМ=42,7; МАТ=8,85 | [15 empty] | ИНДЕКС К ПОЗИЦИИ: Индексы изменения сметной стоимости строительства на 1 квартал 2025 г. ОЗП=42,7; ЭМ=13,65; ЗПМ=42,7; МАТ=8,85
17 | ФЕРм12-20-026-10 Приказ Минстроя России от 26.12.2019 №876/пр | Трубопроводы межцеховые нефтегазоперерабатывающих комплексов, монтируемые из труб и готовых деталей углеродистых сталей на номинальное давление до 2,5 МПа на эстакадах и стойках, диаметр трубопровода наружный: 273 мм (м) |  | 87.366 | 149,07 31,44 | 116,00 10,79 | 256896 | 117300 | 138 336 40 241 | 3.3448 | 292.22 |  |  |  |  | Трубопроводы межцеховые нефтегазоперерабатывающих комплексов, монтируемые из труб и готовых деталей углеродистых сталей на номинальное давление до 2,5 МПа на эстакадах и стойках, диаметр трубопровода наружный: 273 мм (м)
Объем=80+12*0,5888+4*0,075
| ОП п.1.12.12 | При выполнении работ по монтажу трубопроводов на эстакадах, кронштейнах и специальных конструкциях на высоте св. 5 м: при одноярусном расположении трубопроводов ОЗП=1,05; ТЗ=1,05 | [14 empty] | При выполнении работ по монтажу трубопроводов на эстакадах, кронштейнах и специальных конструкциях на высоте св. 5 м: при одноярусном расположении трубопроводов ОЗП=1,05; ТЗ=1,05
| Приказ от 07.07.2022 № 557/пр прил.8 табл.1 п.2 | Производство работ осуществляется на территории действующего предприятия с наличием в зоне производства работ одного или нескольких из перечисленных ниже факторов: - разветвленной сети транспортных и инженерных коммуникаций; - стесненных условий для складирования материалов; - действующего технологического оборудования; - движения технологического транспорта ОЗП=1,15; ЭМ=1,15 к расх.; ЗПМ=1,15; ТЗ=1,15; ТЗМ=1,15 | [14 empty] | Производство работ осуществляется на территории действующего предприятия с наличием в зоне производства работ одного или нескольких из перечисленных ниже факторов: - разветвленной сети транспортных и инженерных коммуникаций; - стесненных условий для складирования материалов; - действующего технологического оборудования; - движения технологического транспорта ОЗП=1,15; ЭМ=1,15 к расх.; ЗПМ=1,15; ТЗ=1,15; ТЗМ=1,15
| 1 | ИНДЕКС К ПОЗИЦИИ: Индексы изменения сметной стоимости строительства на 1 квартал 2025 г. ОЗП=42,7; ЭМ=13,65; ЗПМ=42,7; МАТ=8,85 | [15 empty] | ИНДЕКС К ПОЗИЦИИ: Индексы изменения сметной стоимости строительства на 1 квартал 2025 г. ОЗП=42,7; ЭМ=13,65; ЗПМ=42,7; МАТ=8,85
|  |  | Накладные расходы 90% ФОТ (от 157 541) | 7: 141787
|  |  | Сметная прибыль 46% ФОТ (от 157 541) | 7: 72469
|  |  | Итого c накладными и см. прибылью | 7: 471152
18 | ФЕРм12-20-026-32 Приказ Минстроя России от 26.12.2019 №876/пр | Добавлять на 1 стык, диаметр трубопровода наружный 273 мм к расценке 12-20-026-10 (стык) |  | 40 | 399,26 171,04 | 178,61 14,13 | 407217 | 292135 | 97 519 24 140 | 16.5255 | 661.02 |  |  |  |  | Добавлять на 1 стык, диаметр трубопровода наружный 273 мм к расценке 12-20-026-10 (стык)
| Приказ от 07.07.2022 № 557/пр прил.8 табл.1 п.2 | Производство работ осуществляется на территории действующего предприятия с наличием в зоне производства работ одного или нескольких из перечисленных ниже факторов: - разветвленной сети транспортных и инженерных коммуникаций; - стесненных условий для складирования материалов; - действующего технологического оборудования; - движения технологического транспорта ОЗП=1,15; ЭМ=1,15 к расх.; ЗПМ=1,15; ТЗ=1,15; ТЗМ=1,15 | [14 empty] | Производство работ осуществляется на территории действующего предприятия с наличием в зоне производства работ одного или нескольких из перечисленных ниже факторов: - разветвленной сети транспортных и инженерных коммуникаций; - стесненных условий для складирования материалов; - действующего технологического оборудования; - движения технологического транспорта ОЗП=1,15; ЭМ=1,15 к расх.; ЗПМ=1,15; ТЗ=1,15; ТЗМ=1,15
| 1 | ИНДЕКС К ПОЗИЦИИ: Индексы изменения сметной стоимости строительства на 1 квартал 2025 г. ОЗП=42,7; ЭМ=13,65; ЗПМ=42,7; МАТ=8,85 | [15 empty] | ИНДЕКС К ПОЗИЦИИ: Индексы изменения сметной стоимости строительства на 1 квартал 2025 г. ОЗП=42,7; ЭМ=13,65; ЗПМ=42,7; МАТ=8,85
|  |  | Накладные расходы 90% ФОТ (от 316 275) | 7: 284648
|  |  | Сметная прибыль 46% ФОТ (от 316 275) | 7: 145487
|  |  | Итого c накладными и см. прибылью | 7: 837352
19 * | прайс 9С02-0001-8000505969-РД-01-07.08.030-ТК.КА-Г02-01-П-00-00 | труба 273х7,0 до PN 2,5 МПа Сталь 09Г2С (м) |  | 82.4 | 700,17 6075,03*1,02/8,85 |  | 510592 |  |  | 0 | 0 |  |  |  |  | труба 273х7,0 до PN 2,5 МПа Сталь 09Г2С (м)
Объем=80*1,03
Цена МАТ=6075,03*1,02/8,85
| 1 | ИНДЕКС К ПОЗИЦИИ: Индексы изменения сметной стоимости строительства на 1 квартал 2025 г. ОЗП=42,7; ЭМ=13,65; ЗПМ=42,7; МАТ=8,85 | [15 empty] | ИНДЕКС К ПОЗИЦИИ: Индексы изменения сметной стоимости строительства на 1 квартал 2025 г. ОЗП=42,7; ЭМ=13,65; ЗПМ=42,7; МАТ=8,85
20 * | прайс 9С02-0001-8000505969-РД-01-07.08.030-ТК.КА-Г02-01-П-00-00 | труба 325х8,0 до PN 2,5 МПа Сталь 09Г2С (м) |  | 329.6 | 668,32 5798,66*1,02/8,85 |  | 1949463 |  |  | 0 | 0 |  |  |  |  | труба 325х8,0 до PN 2,5 МПа Сталь 09Г2С (м)
Объем=320*1,03
Цена МАТ=5798,66*1,02/8,85
| 1 | ИНДЕКС К ПОЗИЦИИ: Индексы изменения сметной стоимости строительства на 1 квартал 2025 г. ОЗП=42,7; ЭМ=13,65; ЗПМ=42,7; МАТ=8,85 | [15 empty] | ИНДЕКС К ПОЗИЦИИ: Индексы изменения сметной стоимости строительства на 1 квартал 2025 г. ОЗП=42,7; ЭМ=13,65; ЗПМ=42,7; МАТ=8,85
21 * | ФССЦ-23.8.04.06-0102 Приказ Минстроя России от 26.12.2019 №876/пр | Отвод крутоизогнутый, радиус кривизны 1,5 мм, номинальное давление до 16 МПа, номинальный диаметр 250 мм, наружный диаметр 273 мм, толщина стенки 9 мм (применительно к : отвод 90-273х8,0-09Г2С L=588,8 мм) (шт) |  | 12 | 409.6 |  | 43500 |  |  | 0 | 0 |  |  |  |  | Отвод крутоизогнутый, радиус кривизны 1,5 мм, номинальное давление до 16 МПа, номинальный диаметр 250 мм, наружный диаметр 273 мм, толщина стенки 9 мм (применительно к : отвод 90-273х8,0-09Г2С L=588,8 мм) (шт)
| 1 | ИНДЕКС К ПОЗИЦИИ: Индексы изменения сметной стоимости строительства на 1 квартал 2025 г. ОЗП=42,7; ЭМ=13,65; ЗПМ=42,7; МАТ=8,85 | [15 empty] | ИНДЕКС К ПОЗИЦИИ: Индексы изменения сметной стоимости строительства на 1 квартал 2025 г. ОЗП=42,7; ЭМ=13,65; ЗПМ=42,7; МАТ=8,85
22 * | ФССЦ-23.8.03.11-0031 Приказ Минстроя России от 26.12.2019 №876/пр | Фланцы приварные встык, марка стали 20, номинальное давление 2,5 МПа, номинальный диаметр 250 мм(применительно к : фланец 250-25-11-1-Е-09Г2С-IV L=75 мм) (компл) |  | 2 | 776.07 |  | 13736 |  |  | 0 | 0 |  |  |  |  | Фланцы приварные встык, марка стали 20, номинальное давление 2,5 МПа, номинальный диаметр 250 мм(применительно к : фланец 250-25-11-1-Е-09Г2С-IV L=75 мм) (компл)
| 1 | ИНДЕКС К ПОЗИЦИИ: Индексы изменения сметной стоимости строительства на 1 квартал 2025 г. ОЗП=42,7; ЭМ=13,65; ЗПМ=42,7; МАТ=8,85 | [15 empty] | ИНДЕКС К ПОЗИЦИИ: Индексы изменения сметной стоимости строительства на 1 квартал 2025 г. ОЗП=42,7; ЭМ=13,65; ЗПМ=42,7; МАТ=8,85
23 * | ФССЦ-23.8.03.11-0031 Приказ Минстроя России от 26.12.2019 №876/пр | Фланцы приварные встык, марка стали 20, номинальное давление 2,5 МПа, номинальный диаметр 250 мм(применительно к :фланец 250-25-11-1-F-09Г2С-IV L=75 мм) (компл) |  | 2 | 776.07 |  | 13736 |  |  | 0 | 0 |  |  |  |  | Фланцы приварные встык, марка стали 20, номинальное давление 2,5 МПа, номинальный диаметр 250 мм(применительно к :фланец 250-25-11-1-F-09Г2С-IV L=75 мм) (компл)
| 1 | ИНДЕКС К ПОЗИЦИИ: Индексы изменения сметной стоимости строительства на 1 квартал 2025 г. ОЗП=42,7; ЭМ=13,65; ЗПМ=42,7; МАТ=8,85 | [15 empty] | ИНДЕКС К ПОЗИЦИИ: Индексы изменения сметной стоимости строительства на 1 квартал 2025 г. ОЗП=42,7; ЭМ=13,65; ЗПМ=42,7; МАТ=8,85
24 * | ФССЦ-23.8.03.09-0452 Приказ Минстроя России от 26.12.2019 №876/пр | Фланцы стальные плоские приварные из стали 12Х18Н9Т, давлением: 2,5 МПа (25 кгс/см2), диаметром 250 мм(применительно к: Прокладка спирально-навитая СНП-А-Е-F-250-25 Материал ограничительных колец нерж. сталь) (шт) |  | 4 | 3317.56 |  | 117442 |  |  | 0 | 0 |  |  |  |  | Фланцы стальные плоские приварные из стали 12Х18Н9Т, давлением: 2,5 МПа (25 кгс/см2), диаметром 250 мм(применительно к: Прокладка спирально-навитая СНП-А-Е-F-250-25 Материал ограничительных колец нерж. сталь) (шт)
| 1 | ИНДЕКС К ПОЗИЦИИ: Индексы изменения сметной стоимости строительства на 1 квартал 2025 г. ОЗП=42,7; ЭМ=13,65; ЗПМ=42,7; МАТ=8,85 | [15 empty] | ИНДЕКС К ПОЗИЦИИ: Индексы изменения сметной стоимости строительства на 1 квартал 2025 г. ОЗП=42,7; ЭМ=13,65; ЗПМ=42,7; МАТ=8,85
25 * | ФССЦ-01.7.15.03-0017 Приказ Минстроя России от 26.12.2019 №876/пр | Болты с гайками и шайбами для санитарно-технических работ, диаметр 27 мм(применительно к: гайка шестигранная нормальная ГОСТ ISO 4032-М27-8, Материал 20Х13, шайба А-27.01.20Х13 шпилька М27-6gх160.88.35) (т) |  | 0.02772 | 12050 |  | 2956 |  |  | 0 | 0 |  |  |  |  | Болты с гайками и шайбами для санитарно-технических работ, диаметр 27 мм(применительно к: гайка шестигранная нормальная ГОСТ ISO 4032-М27-8, Материал 20Х13, шайба А-27.01.20Х13 шпилька М27-6gх160.88.35) (т)
Объем=(48*0,161+112*0,042+24*0,637)/1000
| 1 | ИНДЕКС К ПОЗИЦИИ: Индексы изменения сметной стоимости строительства на 1 квартал 2025 г. ОЗП=42,7; ЭМ=13,65; ЗПМ=42,7; МАТ=8,85 | [15 empty] | ИНДЕКС К ПОЗИЦИИ: Индексы изменения сметной стоимости строительства на 1 квартал 2025 г. ОЗП=42,7; ЭМ=13,65; ЗПМ=42,7; МАТ=8,85
26 | ФЕРм12-20-026-11 Приказ Минстроя России от 26.12.2019 №876/пр | Трубопроводы межцеховые нефтегазоперерабатывающих комплексов, монтируемые из труб и готовых деталей углеродистых сталей на номинальное давление до 2,5 МПа на эстакадах и стойках, диаметр трубопровода наружный: 325 мм (м) |  | 337.223 | 160,22 33,51 | 124,95 11,85 | 1062937 | 482539 | 575 145 170 561 | 3.565 | 1202.2 |  |  |  |  | Трубопроводы межцеховые нефтегазоперерабатывающих комплексов, монтируемые из труб и готовых деталей углеродистых сталей на номинальное давление до 2,5 МПа на эстакадах и стойках, диаметр трубопровода наружный: 325 мм (м)
Объем=320+20*0.7065+4*0,3533+2*0,18+3*0,44
| Приказ от 07.07.2022 № 557/пр прил.8 табл.1 п.2 | Производство работ осуществляется на территории действующего предприятия с наличием в зоне производства работ одного или нескольких из перечисленных ниже факторов: - разветвленной сети транспортных и инженерных коммуникаций; - стесненных условий для складирования материалов; - действующего технологического оборудования; - движения технологического транспорта ОЗП=1,15; ЭМ=1,15 к расх.; ЗПМ=1,15; ТЗ=1,15; ТЗМ=1,15 | [14 empty] | Производство работ осуществляется на территории действующего предприятия с наличием в зоне производства работ одного или нескольких из перечисленных ниже факторов: - разветвленной сети транспортных и инженерных коммуникаций; - стесненных условий для складирования материалов; - действующего технологического оборудования; - движения технологического транспорта ОЗП=1,15; ЭМ=1,15 к расх.; ЗПМ=1,15; ТЗ=1,15; ТЗМ=1,15
| 1 | ИНДЕКС К ПОЗИЦИИ: Индексы изменения сметной стоимости строительства на 1 квартал 2025 г. ОЗП=42,7; ЭМ=13,65; ЗПМ=42,7; МАТ=8,85 | [15 empty] | ИНДЕКС К ПОЗИЦИИ: Индексы изменения сметной стоимости строительства на 1 квартал 2025 г. ОЗП=42,7; ЭМ=13,65; ЗПМ=42,7; МАТ=8,85
|  |  | Накладные расходы 90% ФОТ (от 653 100) | 7: 587790
|  |  | Сметная прибыль 46% ФОТ (от 653 100) | 7: 300426
|  |  | Итого c накладными и см. прибылью | 7: 1951153
27 | ФЕРм12-20-026-33 Приказ Минстроя России от 26.12.2019 №876/пр | Добавлять на 1 стык, диаметр трубопровода наружный 325 мм к расценке 12-20-026-11 (стык) |  | 100 | 457,29 196,51 | 203,37 16,15 | 1167509 | 839106 | 277 595 68 943 | 18.9865 | 1898.65 |  |  |  |  | Добавлять на 1 стык, диаметр трубопровода наружный 325 мм к расценке 12-20-026-11 (стык)
| Приказ от 07.07.2022 № 557/пр прил.8 табл.1 п.2 | Производство работ осуществляется на территории действующего предприятия с наличием в зоне производства работ одного или нескольких из перечисленных ниже факторов: - разветвленной сети транспортных и инженерных коммуникаций; - стесненных условий для складирования материалов; - действующего технологического оборудования; - движения технологического транспорта ОЗП=1,15; ЭМ=1,15 к расх.; ЗПМ=1,15; ТЗ=1,15; ТЗМ=1,15 | [14 empty] | Производство работ осуществляется на территории действующего предприятия с наличием в зоне производства работ одного или нескольких из перечисленных ниже факторов: - разветвленной сети транспортных и инженерных коммуникаций; - стесненных условий для складирования материалов; - действующего технологического оборудования; - движения технологического транспорта ОЗП=1,15; ЭМ=1,15 к расх.; ЗПМ=1,15; ТЗ=1,15; ТЗМ=1,15
| 1 | ИНДЕКС К ПОЗИЦИИ: Индексы изменения сметной стоимости строительства на 1 квартал 2025 г. ОЗП=42,7; ЭМ=13,65; ЗПМ=42,7; МАТ=8,85 | [15 empty] | ИНДЕКС К ПОЗИЦИИ: Индексы изменения сметной стоимости строительства на 1 квартал 2025 г. ОЗП=42,7; ЭМ=13,65; ЗПМ=42,7; МАТ=8,85
|  |  | Накладные расходы 90% ФОТ (от 908 049) | 7: 817244
|  |  | Сметная прибыль 46% ФОТ (от 908 049) | 7: 417703
|  |  | Итого c накладными и см. прибылью | 7: 2402456
28 * | прайс 9С02-0001-8000505969-РД-01-07.08.030-ТК.КА-Г02-01-П-00-00 | отвод 90-325х9,0-09Г2С L=706,5 мм (шт.) |  | 20 | 2 031,91 17629,78*1,02/8,85 |  | 359648 |  |  | 0 | 0 |  |  |  |  | отвод 90-325х9,0-09Г2С L=706,5 мм (шт.)
Цена МАТ=17629,78*1,02/8,85
| 1 | ИНДЕКС К ПОЗИЦИИ: Индексы изменения сметной стоимости строительства на 1 квартал 2025 г. ОЗП=42,7; ЭМ=13,65; ЗПМ=42,7; МАТ=8,85 | [15 empty] | ИНДЕКС К ПОЗИЦИИ: Индексы изменения сметной стоимости строительства на 1 квартал 2025 г. ОЗП=42,7; ЭМ=13,65; ЗПМ=42,7; МАТ=8,85
29 * | прайс 9С02-0001-8000505969-РД-01-07.08.030-ТК.КА-Г02-01-П-00-00 | отвод 45-325х9,0-09Г2С L=353,3 мм (шт.) |  | 4 | 1 829,08 15869,95*1,02/8,85 |  | 64749 |  |  | 0 | 0 |  |  |  |  | отвод 45-325х9,0-09Г2С L=353,3 мм (шт.)
Цена МАТ=15869,95*1,02/8,85
| 1 | ИНДЕКС К ПОЗИЦИИ: Индексы изменения сметной стоимости строительства на 1 квартал 2025 г. ОЗП=42,7; ЭМ=13,65; ЗПМ=42,7; МАТ=8,85 | [15 empty] | ИНДЕКС К ПОЗИЦИИ: Индексы изменения сметной стоимости строительства на 1 квартал 2025 г. ОЗП=42,7; ЭМ=13,65; ЗПМ=42,7; МАТ=8,85
30 * | ФССЦ-23.8.04.08-0122 Приказ Минстроя России от 26.12.2019 №876/пр | Переходы концентрические, номинальное давление 16 МПа, наружный диаметр и толщина стенки 325х8-273х8 мм (применительно к: переход Э-325х8-273х7-09Г2С ГОСТ 17378-2001 L=180 мм) (шт) |  | 2 | 292.44 |  | 5176 |  |  | 0 | 0 |  |  |  |  | Переходы концентрические, номинальное давление 16 МПа, наружный диаметр и толщина стенки 325х8-273х8 мм (применительно к: переход Э-325х8-273х7-09Г2С ГОСТ 17378-2001 L=180 мм) (шт)
| 1 | ИНДЕКС К ПОЗИЦИИ: Индексы изменения сметной стоимости строительства на 1 квартал 2025 г. ОЗП=42,7; ЭМ=13,65; ЗПМ=42,7; МАТ=8,85 | [15 empty] | ИНДЕКС К ПОЗИЦИИ: Индексы изменения сметной стоимости строительства на 1 квартал 2025 г. ОЗП=42,7; ЭМ=13,65; ЗПМ=42,7; МАТ=8,85
31 * | ФССЦ-23.8.04.12-0080 Приказ Минстроя России от 26.12.2019 №876/пр | Тройники переходные, номинальное давление до 16 МПа, номинальный диаметр 300х200 мм, наружный диаметр и толщина стенки 325х10-219х8 ммм(применительно к: Тройник П 325х10-219х8-09Г2С L=440мм) (шт) |  | 1 | 1940.37 |  | 17172 |  |  | 0 | 0 |  |  |  |  | Тройники переходные, номинальное давление до 16 МПа, номинальный диаметр 300х200 мм, наружный диаметр и толщина стенки 325х10-219х8 ммм(применительно к: Тройник П 325х10-219х8-09Г2С L=440мм) (шт)
| 1 | ИНДЕКС К ПОЗИЦИИ: Индексы изменения сметной стоимости строительства на 1 квартал 2025 г. ОЗП=42,7; ЭМ=13,65; ЗПМ=42,7; МАТ=8,85 | [15 empty] | ИНДЕКС К ПОЗИЦИИ: Индексы изменения сметной стоимости строительства на 1 квартал 2025 г. ОЗП=42,7; ЭМ=13,65; ЗПМ=42,7; МАТ=8,85
32 * | ФССЦ-23.8.04.12-0140 Приказ Минстроя России от 26.12.2019 №876/пр | Тройники равнопроходные, номинальное давление до 16 МПа, номинальный диаметр 300 мм, наружный диаметр и толщина стенки 325х10,0 мм(применительно к:Тройник П 325х10-09Г2С, L=440мм) (шт) |  | 2 | 1492.9 |  | 26424 |  |  | 0 | 0 |  |  |  |  | Тройники равнопроходные, номинальное давление до 16 МПа, номинальный диаметр 300 мм, наружный диаметр и толщина стенки 325х10,0 мм(применительно к:Тройник П 325х10-09Г2С, L=440мм) (шт)
| 1 | ИНДЕКС К ПОЗИЦИИ: Индексы изменения сметной стоимости строительства на 1 квартал 2025 г. ОЗП=42,7; ЭМ=13,65; ЗПМ=42,7; МАТ=8,85 | [15 empty] | ИНДЕКС К ПОЗИЦИИ: Индексы изменения сметной стоимости строительства на 1 квартал 2025 г. ОЗП=42,7; ЭМ=13,65; ЗПМ=42,7; МАТ=8,85
33 | ФЕРм12-20-026-08 Приказ Минстроя России от 26.12.2019 №876/пр | Трубопроводы межцеховые нефтегазоперерабатывающих комплексов, монтируемые из труб и готовых деталей углеродистых сталей на номинальное давление до 2,5 МПа на эстакадах и стойках, диаметр трубопровода наружный: 159 мм (м) |  | 226.284 | 115,54 21,54 | 93,12 8,48 | 497519 | 208144 | 287 613 81 893 | 2.3184 | 524.62 |  |  |  |  | Трубопроводы межцеховые нефтегазоперерабатывающих комплексов, монтируемые из труб и готовых деталей углеродистых сталей на номинальное давление до 2,5 МПа на эстакадах и стойках, диаметр трубопровода наружный: 159 мм (м)
Объем=220+15*0,35325+0,075+0,13+3*0,26
| ОП п.1.12.12 | При выполнении работ по монтажу трубопроводов на эстакадах, кронштейнах и специальных конструкциях на высоте св. 5 м: при одноярусном расположении трубопроводов ОЗП=1,05; ТЗ=1,05 | [14 empty] | При выполнении работ по монтажу трубопроводов на эстакадах, кронштейнах и специальных конструкциях на высоте св. 5 м: при одноярусном расположении трубопроводов ОЗП=1,05; ТЗ=1,05
| Приказ от 07.07.2022 № 557/пр прил.8 табл.1 п.2 | Производство работ осуществляется на территории действующего предприятия с наличием в зоне производства работ одного или нескольких из перечисленных ниже факторов: - разветвленной сети транспортных и инженерных коммуникаций; - стесненных условий для складирования материалов; - действующего технологического оборудования; - движения технологического транспорта ОЗП=1,15; ЭМ=1,15 к расх.; ЗПМ=1,15; ТЗ=1,15; ТЗМ=1,15 | [14 empty] | Производство работ осуществляется на территории действующего предприятия с наличием в зоне производства работ одного или нескольких из перечисленных ниже факторов: - разветвленной сети транспортных и инженерных коммуникаций; - стесненных условий для складирования материалов; - действующего технологического оборудования; - движения технологического транспорта ОЗП=1,15; ЭМ=1,15 к расх.; ЗПМ=1,15; ТЗ=1,15; ТЗМ=1,15
| 1 | ИНДЕКС К ПОЗИЦИИ: Индексы изменения сметной стоимости строительства на 1 квартал 2025 г. ОЗП=42,7; ЭМ=13,65; ЗПМ=42,7; МАТ=8,85 | [15 empty] | ИНДЕКС К ПОЗИЦИИ: Индексы изменения сметной стоимости строительства на 1 квартал 2025 г. ОЗП=42,7; ЭМ=13,65; ЗПМ=42,7; МАТ=8,85
|  |  | Накладные расходы 90% ФОТ (от 290 037) | 7: 261033
|  |  | Сметная прибыль 46% ФОТ (от 290 037) | 7: 133417
|  |  | Итого c накладными и см. прибылью | 7: 891969
34 | ФЕРм12-20-026-30 Приказ Минстроя России от 26.12.2019 №876/пр | Добавлять на 1 стык, диаметр трубопровода наружный 159 мм к расценке 12-20-026-08 (стык) |  | 70 | 219,39 95,46 | 99,04 8,54 | 395385 | 285334 | 94 631 25 540 | 9.223 | 645.61 |  |  |  |  | Добавлять на 1 стык, диаметр трубопровода наружный 159 мм к расценке 12-20-026-08 (стык)
| Приказ от 07.07.2022 № 557/пр прил.8 табл.1 п.2 | Производство работ осуществляется на территории действующего предприятия с наличием в зоне производства работ одного или нескольких из перечисленных ниже факторов: - разветвленной сети транспортных и инженерных коммуникаций; - стесненных условий для складирования материалов; - действующего технологического оборудования; - движения технологического транспорта ОЗП=1,15; ЭМ=1,15 к расх.; ЗПМ=1,15; ТЗ=1,15; ТЗМ=1,15 | [14 empty] | Производство работ осуществляется на территории действующего предприятия с наличием в зоне производства работ одного или нескольких из перечисленных ниже факторов: - разветвленной сети транспортных и инженерных коммуникаций; - стесненных условий для складирования материалов; - действующего технологического оборудования; - движения технологического транспорта ОЗП=1,15; ЭМ=1,15 к расх.; ЗПМ=1,15; ТЗ=1,15; ТЗМ=1,15
| 1 | ИНДЕКС К ПОЗИЦИИ: Индексы изменения сметной стоимости строительства на 1 квартал 2025 г. ОЗП=42,7; ЭМ=13,65; ЗПМ=42,7; МАТ=8,85 | [15 empty] | ИНДЕКС К ПОЗИЦИИ: Индексы изменения сметной стоимости строительства на 1 квартал 2025 г. ОЗП=42,7; ЭМ=13,65; ЗПМ=42,7; МАТ=8,85
|  |  | Накладные расходы 90% ФОТ (от 310 874) | 7: 279787
|  |  | Сметная прибыль 46% ФОТ (от 310 874) | 7: 143002
|  |  | Итого c накладными и см. прибылью | 7: 818174
35 * | прайс 9С02-0001-8000505969-РД-01-07.08.030-ТК.КА-Г02-01-П-00-00 | труба 159х6,0 до PN 2,5 МПа Сталь 09Г2С (м) |  | 226.6 | 278,48 2416,25*1,02/8,85 |  | 558467 |  |  | 0 | 0 |  |  |  |  | труба 159х6,0 до PN 2,5 МПа Сталь 09Г2С (м)
Объем=220*1,03
Цена МАТ=2416,25*1,02/8,85
| 1 | ИНДЕКС К ПОЗИЦИИ: Индексы изменения сметной стоимости строительства на 1 квартал 2025 г. ОЗП=42,7; ЭМ=13,65; ЗПМ=42,7; МАТ=8,85 | [15 empty] | ИНДЕКС К ПОЗИЦИИ: Индексы изменения сметной стоимости строительства на 1 квартал 2025 г. ОЗП=42,7; ЭМ=13,65; ЗПМ=42,7; МАТ=8,85
36 * | ФССЦ-23.8.04.06-0087 Приказ Минстроя России от 26.12.2019 №876/пр | Отвод крутоизогнутый, радиус кривизны 1,5 мм, номинальное давление до 16 МПа, номинальный диаметр 150 мм, наружный диаметр 159 мм, толщина стенки 7 мм(Применительно к: Отвод 90-159х7-09Г2С L=353,25) (шт) |  | 15 | 182.71 |  | 24255 |  |  | 0 | 0 |  |  |  |  | Отвод крутоизогнутый, радиус кривизны 1,5 мм, номинальное давление до 16 МПа, номинальный диаметр 150 мм, наружный диаметр 159 мм, толщина стенки 7 мм(Применительно к: Отвод 90-159х7-09Г2С L=353,25) (шт)
| 1 | ИНДЕКС К ПОЗИЦИИ: Индексы изменения сметной стоимости строительства на 1 квартал 2025 г. ОЗП=42,7; ЭМ=13,65; ЗПМ=42,7; МАТ=8,85 | [15 empty] | ИНДЕКС К ПОЗИЦИИ: Индексы изменения сметной стоимости строительства на 1 квартал 2025 г. ОЗП=42,7; ЭМ=13,65; ЗПМ=42,7; МАТ=8,85
37 * | ФССЦ-23.8.04.08-0083 Приказ Минстроя России от 26.12.2019 №876/пр | Переходы концентрические, номинальное давление 16 МПа, наружный диаметр и толщина стенки 159х8-57х4 мм(Применительно к: переход Э-159х8-57х4-09Г2С L=75 мм) (шт) |  | 1 | 120.88 |  | 1070 |  |  | 0 | 0 |  |  |  |  | Переходы концентрические, номинальное давление 16 МПа, наружный диаметр и толщина стенки 159х8-57х4 мм(Применительно к: переход Э-159х8-57х4-09Г2С L=75 мм) (шт)
| 1 | ИНДЕКС К ПОЗИЦИИ: Индексы изменения сметной стоимости строительства на 1 квартал 2025 г. ОЗП=42,7; ЭМ=13,65; ЗПМ=42,7; МАТ=8,85 | [15 empty] | ИНДЕКС К ПОЗИЦИИ: Индексы изменения сметной стоимости строительства на 1 квартал 2025 г. ОЗП=42,7; ЭМ=13,65; ЗПМ=42,7; МАТ=8,85
38 * | ФССЦ-23.8.04.08-0089 Приказ Минстроя России от 26.12.2019 №876/пр | Переходы концентрические, номинальное давление 16 МПа, наружный диаметр и толщина стенки 159х8-108х6 мм (Применительно к: переход Э-159х8-108х6-09Г2С L=130 мм) (шт) |  | 1 | 109.88 |  | 972 |  |  | 0 | 0 |  |  |  |  | Переходы концентрические, номинальное давление 16 МПа, наружный диаметр и толщина стенки 159х8-108х6 мм (Применительно к: переход Э-159х8-108х6-09Г2С L=130 мм) (шт)
| 1 | ИНДЕКС К ПОЗИЦИИ: Индексы изменения сметной стоимости строительства на 1 квартал 2025 г. ОЗП=42,7; ЭМ=13,65; ЗПМ=42,7; МАТ=8,85 | [15 empty] | ИНДЕКС К ПОЗИЦИИ: Индексы изменения сметной стоимости строительства на 1 квартал 2025 г. ОЗП=42,7; ЭМ=13,65; ЗПМ=42,7; МАТ=8,85
39 * | ФССЦ-23.8.04.12-0063 Приказ Минстроя России от 26.12.2019 №876/пр | Тройники переходные, номинальное давление до 16 МПа, номинальный диаметр 150х100 мм, наружный диаметр и толщина стенки 159х8-108х5 мм (Применительно к: тройник 159х8-108х6-09Г2С L=260) (шт) |  | 3 | 486.14 |  | 12907 |  |  | 0 | 0 |  |  |  |  | Тройники переходные, номинальное давление до 16 МПа, номинальный диаметр 150х100 мм, наружный диаметр и толщина стенки 159х8-108х5 мм (Применительно к: тройник 159х8-108х6-09Г2С L=260) (шт)
| 1 | ИНДЕКС К ПОЗИЦИИ: Индексы изменения сметной стоимости строительства на 1 квартал 2025 г. ОЗП=42,7; ЭМ=13,65; ЗПМ=42,7; МАТ=8,85 | [15 empty] | ИНДЕКС К ПОЗИЦИИ: Индексы изменения сметной стоимости строительства на 1 квартал 2025 г. ОЗП=42,7; ЭМ=13,65; ЗПМ=42,7; МАТ=8,85
40 | ФЕРм12-20-026-09 Приказ Минстроя России от 26.12.2019 №876/пр | Трубопроводы межцеховые нефтегазоперерабатывающих комплексов, монтируемые из труб и готовых деталей углеродистых сталей на номинальное давление до 2,5 МПа на эстакадах и стойках, диаметр трубопровода наружный: 219 мм (м) |  | 914.932 | 131,10 25,13 | 104,82 9,55 | 2300115 | 981693 | 1 309 110 372 900 | 2.7048 | 2474.71 |  |  |  |  | Трубопроводы межцеховые нефтегазоперерабатывающих комплексов, монтируемые из труб и готовых деталей углеродистых сталей на номинальное давление до 2,5 МПа на эстакадах и стойках, диаметр трубопровода наружный: 219 мм (м)
Объем=900+27*0,471+9*0,2355+0,095
| ОП п.1.12.12 | При выполнении работ по монтажу трубопроводов на эстакадах, кронштейнах и специальных конструкциях на высоте св. 5 м: при одноярусном расположении трубопроводов ОЗП=1,05; ТЗ=1,05 | [14 empty] | При выполнении работ по монтажу трубопроводов на эстакадах, кронштейнах и специальных конструкциях на высоте св. 5 м: при одноярусном расположении трубопроводов ОЗП=1,05; ТЗ=1,05
| Приказ от 07.07.2022 № 557/пр прил.8 табл.1 п.2 | Производство работ осуществляется на территории действующего предприятия с наличием в зоне производства работ одного или нескольких из перечисленных ниже факторов: - разветвленной сети транспортных и инженерных коммуникаций; - стесненных условий для складирования материалов; - действующего технологического оборудования; - движения технологического транспорта ОЗП=1,15; ЭМ=1,15 к расх.; ЗПМ=1,15; ТЗ=1,15; ТЗМ=1,15 | [14 empty] | Производство работ осуществляется на территории действующего предприятия с наличием в зоне производства работ одного или нескольких из перечисленных ниже факторов: - разветвленной сети транспортных и инженерных коммуникаций; - стесненных условий для складирования материалов; - действующего технологического оборудования; - движения технологического транспорта ОЗП=1,15; ЭМ=1,15 к расх.; ЗПМ=1,15; ТЗ=1,15; ТЗМ=1,15
| 1 | ИНДЕКС К ПОЗИЦИИ: Индексы изменения сметной стоимости строительства на 1 квартал 2025 г. ОЗП=42,7; ЭМ=13,65; ЗПМ=42,7; МАТ=8,85 | [15 empty] | ИНДЕКС К ПОЗИЦИИ: Индексы изменения сметной стоимости строительства на 1 квартал 2025 г. ОЗП=42,7; ЭМ=13,65; ЗПМ=42,7; МАТ=8,85
|  |  | Накладные расходы 90% ФОТ (от 1 354 593) | 7: 1219134
|  |  | Сметная прибыль 46% ФОТ (от 1 354 593) | 7: 623113
|  |  | Итого c накладными и см. прибылью | 7: 4142362
41 | ФЕРм12-20-026-31 Приказ Минстроя России от 26.12.2019 №876/пр | Добавлять на 1 стык, диаметр трубопровода наружный 219 мм к расценке 12-20-026-09 (стык) |  | 230 | 295,12 136,05 | 119,84 8,54 | 1792193 | 1336098 | 376 242 83 916 | 13.1445 | 3023.24 |  |  |  |  | Добавлять на 1 стык, диаметр трубопровода наружный 219 мм к расценке 12-20-026-09 (стык)
| Приказ от 07.07.2022 № 557/пр прил.8 табл.1 п.2 | Производство работ осуществляется на территории действующего предприятия с наличием в зоне производства работ одного или нескольких из перечисленных ниже факторов: - разветвленной сети транспортных и инженерных коммуникаций; - стесненных условий для складирования материалов; - действующего технологического оборудования; - движения технологического транспорта ОЗП=1,15; ЭМ=1,15 к расх.; ЗПМ=1,15; ТЗ=1,15; ТЗМ=1,15 | [14 empty] | Производство работ осуществляется на территории действующего предприятия с наличием в зоне производства работ одного или нескольких из перечисленных ниже факторов: - разветвленной сети транспортных и инженерных коммуникаций; - стесненных условий для складирования материалов; - действующего технологического оборудования; - движения технологического транспорта ОЗП=1,15; ЭМ=1,15 к расх.; ЗПМ=1,15; ТЗ=1,15; ТЗМ=1,15
| 1 | ИНДЕКС К ПОЗИЦИИ: Индексы изменения сметной стоимости строительства на 1 квартал 2025 г. ОЗП=42,7; ЭМ=13,65; ЗПМ=42,7; МАТ=8,85 | [15 empty] | ИНДЕКС К ПОЗИЦИИ: Индексы изменения сметной стоимости строительства на 1 квартал 2025 г. ОЗП=42,7; ЭМ=13,65; ЗПМ=42,7; МАТ=8,85
|  |  | Накладные расходы 90% ФОТ (от 1 420 014) | 7: 1278013
|  |  | Сметная прибыль 46% ФОТ (от 1 420 014) | 7: 653206
|  |  | Итого c накладными и см. прибылью | 7: 3723412
42 * | ФССЦ-23.3.03.02-0159 Приказ Минстроя России от 26.12.2019 №876/пр | Трубы стальные бесшовные горячедеформированные со снятой фаской из стали марок 15, 20, 35, наружный диаметр 219 мм, толщина стенки 8 мм (м) |  | 927 | 355.02 |  | 2912566 |  |  | 0 | 0 |  |  |  |  | Трубы стальные бесшовные горячедеформированные со снятой фаской из стали марок 15, 20, 35, наружный диаметр 219 мм, толщина стенки 8 мм (м)
Объем=900*1,03
| 1 | ИНДЕКС К ПОЗИЦИИ: Индексы изменения сметной стоимости строительства на 1 квартал 2025 г. ОЗП=42,7; ЭМ=13,65; ЗПМ=42,7; МАТ=8,85 | [15 empty] | ИНДЕКС К ПОЗИЦИИ: Индексы изменения сметной стоимости строительства на 1 квартал 2025 г. ОЗП=42,7; ЭМ=13,65; ЗПМ=42,7; МАТ=8,85
43 * | ФССЦ-23.8.04.06-0097 Приказ Минстроя России от 26.12.2019 №876/пр | Отвод крутоизогнутый, радиус кривизны 1,5 мм, номинальное давление до 16 МПа, номинальный диаметр 200 мм, наружный диаметр 219 мм, толщина стенки 9 мм(Применительно к: отвод 90-219х9-09Г2С L=471) (шт) |  | 27 | 270 |  | 64517 |  |  | 0 | 0 |  |  |  |  | Отвод крутоизогнутый, радиус кривизны 1,5 мм, номинальное давление до 16 МПа, номинальный диаметр 200 мм, наружный диаметр 219 мм, толщина стенки 9 мм(Применительно к: отвод 90-219х9-09Г2С L=471) (шт)
| 1 | ИНДЕКС К ПОЗИЦИИ: Индексы изменения сметной стоимости строительства на 1 квартал 2025 г. ОЗП=42,7; ЭМ=13,65; ЗПМ=42,7; МАТ=8,85 | [15 empty] | ИНДЕКС К ПОЗИЦИИ: Индексы изменения сметной стоимости строительства на 1 квартал 2025 г. ОЗП=42,7; ЭМ=13,65; ЗПМ=42,7; МАТ=8,85
44 * | ФССЦ-23.8.04.06-0097 Приказ Минстроя России от 26.12.2019 №876/пр | Отвод крутоизогнутый, радиус кривизны 1,5 мм, номинальное давление до 16 МПа, номинальный диаметр 200 мм, наружный диаметр 219 мм, толщина стенки 9 мм(Применительно к:отвод 45-219х9-09Г2С L=235,5) (шт) |  | 9 | 270 |  | 21506 |  |  | 0 | 0 |  |  |  |  | Отвод крутоизогнутый, радиус кривизны 1,5 мм, номинальное давление до 16 МПа, номинальный диаметр 200 мм, наружный диаметр 219 мм, толщина стенки 9 мм(Применительно к:отвод 45-219х9-09Г2С L=235,5) (шт)
| 1 | ИНДЕКС К ПОЗИЦИИ: Индексы изменения сметной стоимости строительства на 1 квартал 2025 г. ОЗП=42,7; ЭМ=13,65; ЗПМ=42,7; МАТ=8,85 | [15 empty] | ИНДЕКС К ПОЗИЦИИ: Индексы изменения сметной стоимости строительства на 1 квартал 2025 г. ОЗП=42,7; ЭМ=13,65; ЗПМ=42,7; МАТ=8,85
45 * | ФССЦ-23.8.04.08-0099 Приказ Минстроя России от 26.12.2019 №876/пр | Переходы концентрические, номинальное давление 16 МПа, наружный диаметр и толщина стенки 219х10-108х6 мм (Применительно к:L=95 мм) (шт) |  | 1 | 189.6 |  | 1678 |  |  | 0 | 0 |  |  |  |  | Переходы концентрические, номинальное давление 16 МПа, наружный диаметр и толщина стенки 219х10-108х6 мм (Применительно к:L=95 мм) (шт)
| 1 | ИНДЕКС К ПОЗИЦИИ: Индексы изменения сметной стоимости строительства на 1 квартал 2025 г. ОЗП=42,7; ЭМ=13,65; ЗПМ=42,7; МАТ=8,85 | [15 empty] | ИНДЕКС К ПОЗИЦИИ: Индексы изменения сметной стоимости строительства на 1 квартал 2025 г. ОЗП=42,7; ЭМ=13,65; ЗПМ=42,7; МАТ=8,85
46 | ФЕР16-02-007-04 Приказ Минстроя России от 26.12.2019 №876/пр | Установка фланцевых соединений на стальных трубопроводах диаметром: 100 мм (соединение) |  | 2 | 53,79 16,65 | 7,75 0,14 | 2154 | 1422 | 212 12 | 1.679 | 3.36 |  |  |  |  | Установка фланцевых соединений на стальных трубопроводах диаметром: 100 мм (соединение)
| Приказ от 07.07.2022 № 557/пр прил.8 табл.1 п.2 | Производство работ осуществляется на территории действующего предприятия с наличием в зоне производства работ одного или нескольких из перечисленных ниже факторов: - разветвленной сети транспортных и инженерных коммуникаций; - стесненных условий для складирования материалов; - действующего технологического оборудования; - движения технологического транспорта ОЗП=1,15; ЭМ=1,15 к расх.; ЗПМ=1,15; ТЗ=1,15; ТЗМ=1,15 | [14 empty] | Производство работ осуществляется на территории действующего предприятия с наличием в зоне производства работ одного или нескольких из перечисленных ниже факторов: - разветвленной сети транспортных и инженерных коммуникаций; - стесненных условий для складирования материалов; - действующего технологического оборудования; - движения технологического транспорта ОЗП=1,15; ЭМ=1,15 к расх.; ЗПМ=1,15; ТЗ=1,15; ТЗМ=1,15
| 1 | ИНДЕКС К ПОЗИЦИИ: Индексы изменения сметной стоимости строительства на 1 квартал 2025 г. ОЗП=42,7; ЭМ=13,65; ЗПМ=42,7; МАТ=8,85 | [15 empty] | ИНДЕКС К ПОЗИЦИИ: Индексы изменения сметной стоимости строительства на 1 квартал 2025 г. ОЗП=42,7; ЭМ=13,65; ЗПМ=42,7; МАТ=8,85
|  |  | Накладные расходы 121% ФОТ (от 1 434) | 7: 1735
|  |  | Сметная прибыль 72% ФОТ (от 1 434) | 7: 1032
|  |  | Итого c накладными и см. прибылью | 7: 4921
47 * | Конъюнктурный анализ | Заглушка поворотная 2-100-4,0-09Г2С АТК 26-18-5-93 (шт) |  | 2 | 362,53 3145,48*1,02/8,85 |  | 6417 |  |  | 0 | 0 |  |  |  |  | Заглушка поворотная 2-100-4,0-09Г2С АТК 26-18-5-93 (шт)
Цена МАТ=3145,48*1,02/8,85
| 1 | ИНДЕКС К ПОЗИЦИИ: Индексы изменения сметной стоимости строительства на 1 квартал 2025 г. ОЗП=42,7; ЭМ=13,65; ЗПМ=42,7; МАТ=8,85 | [15 empty] | ИНДЕКС К ПОЗИЦИИ: Индексы изменения сметной стоимости строительства на 1 квартал 2025 г. ОЗП=42,7; ЭМ=13,65; ЗПМ=42,7; МАТ=8,85
48 | ФЕР16-02-007-08 Приказ Минстроя России от 26.12.2019 №876/пр | Установка фланцевых соединений на стальных трубопроводах диаметром: 250 мм (соединение) |  | 2 | 142,32 49,17 | 22,48 0,40 | 6064 | 4199 | 614 34 | 4.9565 | 9.91 |  |  |  |  | Установка фланцевых соединений на стальных трубопроводах диаметром: 250 мм (соединение)
| Приказ от 07.07.2022 № 557/пр прил.8 табл.1 п.2 | Производство работ осуществляется на территории действующего предприятия с наличием в зоне производства работ одного или нескольких из перечисленных ниже факторов: - разветвленной сети транспортных и инженерных коммуникаций; - стесненных условий для складирования материалов; - действующего технологического оборудования; - движения технологического транспорта ОЗП=1,15; ЭМ=1,15 к расх.; ЗПМ=1,15; ТЗ=1,15; ТЗМ=1,15 | [14 empty] | Производство работ осуществляется на территории действующего предприятия с наличием в зоне производства работ одного или нескольких из перечисленных ниже факторов: - разветвленной сети транспортных и инженерных коммуникаций; - стесненных условий для складирования материалов; - действующего технологического оборудования; - движения технологического транспорта ОЗП=1,15; ЭМ=1,15 к расх.; ЗПМ=1,15; ТЗ=1,15; ТЗМ=1,15
| 1 | ИНДЕКС К ПОЗИЦИИ: Индексы изменения сметной стоимости строительства на 1 квартал 2025 г. ОЗП=42,7; ЭМ=13,65; ЗПМ=42,7; МАТ=8,85 | [15 empty] | ИНДЕКС К ПОЗИЦИИ: Индексы изменения сметной стоимости строительства на 1 квартал 2025 г. ОЗП=42,7; ЭМ=13,65; ЗПМ=42,7; МАТ=8,85
|  |  | Накладные расходы 121% ФОТ (от 4 233) | 7: 5122
|  |  | Сметная прибыль 72% ФОТ (от 4 233) | 7: 3048
|  |  | Итого c накладными и см. прибылью | 7: 14234
49 * | Конъюнктурный анализ | Заглушка поворотная 2-250-2,5-09Г2С АТК 26-18-5-93 (шт) |  | 2 | 1 947,09 16893,87*1,02/8,85 |  | 34463 |  |  | 0 | 0 |  |  |  |  | Заглушка поворотная 2-250-2,5-09Г2С АТК 26-18-5-93 (шт)
Цена МАТ=16893,87*1,02/8,85
| 1 | ИНДЕКС К ПОЗИЦИИ: Индексы изменения сметной стоимости строительства на 1 квартал 2025 г. ОЗП=42,7; ЭМ=13,65; ЗПМ=42,7; МАТ=8,85 | [15 empty] | ИНДЕКС К ПОЗИЦИИ: Индексы изменения сметной стоимости строительства на 1 квартал 2025 г. ОЗП=42,7; ЭМ=13,65; ЗПМ=42,7; МАТ=8,85
Материалы для подключения к точкам G4, G6 | [14 empty] | Материалы для подключения к точкам G4, G6
50 | ФЕР22-03-014-01 Приказ Минстроя России от 26.12.2019 №876/пр | Приварка фланцев к стальным трубопроводам диаметром: 50 мм (шт) |  | 2 | 32,84 4,08 | 27,73 2,79 | 1124 | 349 | 757 239 | 0.368 | 0.74 |  |  |  |  | Приварка фланцев к стальным трубопроводам диаметром: 50 мм (шт)
Объем=1+1
| Приказ от 07.07.2022 № 557/пр прил.8 табл.1 п.2 | Производство работ осуществляется на территории действующего предприятия с наличием в зоне производства работ одного или нескольких из перечисленных ниже факторов: - разветвленной сети транспортных и инженерных коммуникаций; - стесненных условий для складирования материалов; - действующего технологического оборудования; - движения технологического транспорта ОЗП=1,15; ЭМ=1,15 к расх.; ЗПМ=1,15; ТЗ=1,15; ТЗМ=1,15 | [14 empty] | Производство работ осуществляется на территории действующего предприятия с наличием в зоне производства работ одного или нескольких из перечисленных ниже факторов: - разветвленной сети транспортных и инженерных коммуникаций; - стесненных условий для складирования материалов; - действующего технологического оборудования; - движения технологического транспорта ОЗП=1,15; ЭМ=1,15 к расх.; ЗПМ=1,15; ТЗ=1,15; ТЗМ=1,15
| 1 | ИНДЕКС К ПОЗИЦИИ: Индексы изменения сметной стоимости строительства на 1 квартал 2025 г. ОЗП=42,7; ЭМ=13,65; ЗПМ=42,7; МАТ=8,85 | [15 empty] | ИНДЕКС К ПОЗИЦИИ: Индексы изменения сметной стоимости строительства на 1 квартал 2025 г. ОЗП=42,7; ЭМ=13,65; ЗПМ=42,7; МАТ=8,85
|  |  | Накладные расходы 117% ФОТ (от 588) | 7: 688
|  |  | Сметная прибыль 74% ФОТ (от 588) | 7: 435
|  |  | Итого c накладными и см. прибылью | 7: 2247
51 * | ФССЦ-23.8.03.11-0024 Приказ Минстроя России от 26.12.2019 №876/пр | Фланцы приварные встык, марка стали 20, номинальное давление 2,5 МПа, номинальный диаметр 50 мм (компл) |  | 1 | 89.26 |  | 790 |  |  | 0 | 0 |  |  |  |  | Фланцы приварные встык, марка стали 20, номинальное давление 2,5 МПа, номинальный диаметр 50 мм (компл)
| 1 | ИНДЕКС К ПОЗИЦИИ: Индексы изменения сметной стоимости строительства на 1 квартал 2025 г. ОЗП=42,7; ЭМ=13,65; ЗПМ=42,7; МАТ=8,85 | [15 empty] | ИНДЕКС К ПОЗИЦИИ: Индексы изменения сметной стоимости строительства на 1 квартал 2025 г. ОЗП=42,7; ЭМ=13,65; ЗПМ=42,7; МАТ=8,85
52 * | Конъюнктурный анализ | Заглушка поворотная 2-50-4,0-09Г2С АТК 26-18-5-93 (шт) |  | 1 | 195,78 1698,72*1,02/8,85 |  | 1733 |  |  | 0 | 0 |  |  |  |  | Заглушка поворотная 2-50-4,0-09Г2С АТК 26-18-5-93 (шт)
Цена МАТ=1698,72*1,02/8,85
| 1 | ИНДЕКС К ПОЗИЦИИ: Индексы изменения сметной стоимости строительства на 1 квартал 2025 г. ОЗП=42,7; ЭМ=13,65; ЗПМ=42,7; МАТ=8,85 | [15 empty] | ИНДЕКС К ПОЗИЦИИ: Индексы изменения сметной стоимости строительства на 1 квартал 2025 г. ОЗП=42,7; ЭМ=13,65; ЗПМ=42,7; МАТ=8,85
53 * | ФССЦ-23.8.03.09-0445 Приказ Минстроя России от 26.12.2019 №876/пр | Фланцы стальные плоские приварные из стали 12Х18Н9Т, давлением: 2,5 МПа (25 кгс/см2), диаметром 50 мм(применительно к: Прокладка спирально-навитая СНП-А-Е-F-50-25 Материал ограничительных колец нерж. сталь) (шт) |  | 1 | 218.6 |  | 1935 |  |  | 0 | 0 |  |  |  |  | Фланцы стальные плоские приварные из стали 12Х18Н9Т, давлением: 2,5 МПа (25 кгс/см2), диаметром 50 мм(применительно к: Прокладка спирально-навитая СНП-А-Е-F-50-25 Материал ограничительных колец нерж. сталь) (шт)
| 1 | ИНДЕКС К ПОЗИЦИИ: Индексы изменения сметной стоимости строительства на 1 квартал 2025 г. ОЗП=42,7; ЭМ=13,65; ЗПМ=42,7; МАТ=8,85 | [15 empty] | ИНДЕКС К ПОЗИЦИИ: Индексы изменения сметной стоимости строительства на 1 квартал 2025 г. ОЗП=42,7; ЭМ=13,65; ЗПМ=42,7; МАТ=8,85
54 | ФЕР22-03-014-06 Приказ Минстроя России от 26.12.2019 №876/пр | Приварка фланцев к стальным трубопроводам диаметром: 200 мм (шт) |  | 2 | 169,80 18,24 | 145,58 14,73 | 5638 | 1558 | 3 974 1 258 | 1.6445 | 3.29 |  |  |  |  | Приварка фланцев к стальным трубопроводам диаметром: 200 мм (шт)
Объем=1+1
| Приказ от 07.07.2022 № 557/пр прил.8 табл.1 п.2 | Производство работ осуществляется на территории действующего предприятия с наличием в зоне производства работ одного или нескольких из перечисленных ниже факторов: - разветвленной сети транспортных и инженерных коммуникаций; - стесненных условий для складирования материалов; - действующего технологического оборудования; - движения технологического транспорта ОЗП=1,15; ЭМ=1,15 к расх.; ЗПМ=1,15; ТЗ=1,15; ТЗМ=1,15 | [14 empty] | Производство работ осуществляется на территории действующего предприятия с наличием в зоне производства работ одного или нескольких из перечисленных ниже факторов: - разветвленной сети транспортных и инженерных коммуникаций; - стесненных условий для складирования материалов; - действующего технологического оборудования; - движения технологического транспорта ОЗП=1,15; ЭМ=1,15 к расх.; ЗПМ=1,15; ТЗ=1,15; ТЗМ=1,15
| 1 | ИНДЕКС К ПОЗИЦИИ: Индексы изменения сметной стоимости строительства на 1 квартал 2025 г. ОЗП=42,7; ЭМ=13,65; ЗПМ=42,7; МАТ=8,85 | [15 empty] | ИНДЕКС К ПОЗИЦИИ: Индексы изменения сметной стоимости строительства на 1 квартал 2025 г. ОЗП=42,7; ЭМ=13,65; ЗПМ=42,7; МАТ=8,85
|  |  | Накладные расходы 117% ФОТ (от 2 816) | 7: 3295
|  |  | Сметная прибыль 74% ФОТ (от 2 816) | 7: 2084
|  |  | Итого c накладными и см. прибылью | 7: 11017
55 * | ФССЦ-23.8.03.11-0030 Приказ Минстроя России от 26.12.2019 №876/пр | Фланцы приварные встык, марка стали 20, номинальное давление 2,5 МПа, номинальный диаметр 200 мм (компл) |  | 1 | 632.99 |  | 5602 |  |  | 0 | 0 |  |  |  |  | Фланцы приварные встык, марка стали 20, номинальное давление 2,5 МПа, номинальный диаметр 200 мм (компл)
| 1 | ИНДЕКС К ПОЗИЦИИ: Индексы изменения сметной стоимости строительства на 1 квартал 2025 г. ОЗП=42,7; ЭМ=13,65; ЗПМ=42,7; МАТ=8,85 | [15 empty] | ИНДЕКС К ПОЗИЦИИ: Индексы изменения сметной стоимости строительства на 1 квартал 2025 г. ОЗП=42,7; ЭМ=13,65; ЗПМ=42,7; МАТ=8,85
56 * | Конъюнктурный анализ 2-250-2,5-09Г2С АТК 26-18-5-93 | Заглушка поворотная 2-200-2,5-09Г2С АТК 26-18-5-93 (шт) |  | 1 | 1 947,09 16893,87*1,02/8,85 |  | 17232 |  |  | 0 | 0 |  |  |  |  | Заглушка поворотная 2-200-2,5-09Г2С АТК 26-18-5-93 (шт)
Цена МАТ=16893,87*1,02/8,85
| 1 | ИНДЕКС К ПОЗИЦИИ: Индексы изменения сметной стоимости строительства на 1 квартал 2025 г. ОЗП=42,7; ЭМ=13,65; ЗПМ=42,7; МАТ=8,85 | [15 empty] | ИНДЕКС К ПОЗИЦИИ: Индексы изменения сметной стоимости строительства на 1 квартал 2025 г. ОЗП=42,7; ЭМ=13,65; ЗПМ=42,7; МАТ=8,85
57 * | ФССЦ-23.8.03.09-0451 Приказ Минстроя России от 26.12.2019 №876/пр | Фланцы стальные плоские приварные из стали 12Х18Н9Т, давлением: 2,5 МПа (25 кгс/см2), диаметром 200 мм(применительно к: Прокладка спирально-навитая СНП-А-Е-F-200-25 Материал ограничительных колец нерж. сталь) (шт) |  | 1 | 1490.29 |  | 13189 |  |  | 0 | 0 |  |  |  |  | Фланцы стальные плоские приварные из стали 12Х18Н9Т, давлением: 2,5 МПа (25 кгс/см2), диаметром 200 мм(применительно к: Прокладка спирально-навитая СНП-А-Е-F-200-25 Материал ограничительных колец нерж. сталь) (шт)
| 1 | ИНДЕКС К ПОЗИЦИИ: Индексы изменения сметной стоимости строительства на 1 квартал 2025 г. ОЗП=42,7; ЭМ=13,65; ЗПМ=42,7; МАТ=8,85 | [15 empty] | ИНДЕКС К ПОЗИЦИИ: Индексы изменения сметной стоимости строительства на 1 квартал 2025 г. ОЗП=42,7; ЭМ=13,65; ЗПМ=42,7; МАТ=8,85
58 * | ФССЦ-01.7.15.03-0014 Приказ Минстроя России от 26.12.2019 №876/пр | Болты с гайками и шайбами для санитарно-технических работ, диаметр 16 мм (применительно к: Шпилька М16-6gх110.88.35 ,гайкаГОСТ ISO 4032-М16-8, Шайба А-16.01.25) (т) |  | 0.003348 | 14830 |  | 439 |  |  | 0 | 0 |  |  |  |  | Болты с гайками и шайбами для санитарно-технических работ, диаметр 16 мм (применительно к: Шпилька М16-6gх110.88.35 ,гайкаГОСТ ISO 4032-М16-8, Шайба А-16.01.25) (т)
Объем=(4*0,155+8*0,33+8*0,011)/1000
| 1 | ИНДЕКС К ПОЗИЦИИ: Индексы изменения сметной стоимости строительства на 1 квартал 2025 г. ОЗП=42,7; ЭМ=13,65; ЗПМ=42,7; МАТ=8,85 | [15 empty] | ИНДЕКС К ПОЗИЦИИ: Индексы изменения сметной стоимости строительства на 1 квартал 2025 г. ОЗП=42,7; ЭМ=13,65; ЗПМ=42,7; МАТ=8,85
59 * | ФССЦ-01.7.15.03-0016 Приказ Минстроя России от 26.12.2019 №876/пр | Болты с гайками и шайбами для санитарно-технических работ, диаметр 24 мм (применительно к: Шпилька М24-6gх150.88.35, Гайка ГОСТ ISO 4032-М24-8, Шайба А-24.01.25 (т) |  | 0.008976 | 12660 |  | 1006 |  |  | 0 | 0 |  |  |  |  | Болты с гайками и шайбами для санитарно-технических работ, диаметр 24 мм (применительно к: Шпилька М24-6gх150.88.35, Гайка ГОСТ ISO 4032-М24-8, Шайба А-24.01.25 (т)
Объем=(12*0,47+24*0,107+24*0,032)/1000
| 1 | ИНДЕКС К ПОЗИЦИИ: Индексы изменения сметной стоимости строительства на 1 квартал 2025 г. ОЗП=42,7; ЭМ=13,65; ЗПМ=42,7; МАТ=8,85 | [15 empty] | ИНДЕКС К ПОЗИЦИИ: Индексы изменения сметной стоимости строительства на 1 квартал 2025 г. ОЗП=42,7; ЭМ=13,65; ЗПМ=42,7; МАТ=8,85
Итого по разделу 1 1. ТРУБОПРОВОДЫ ТЕХНОЛОГИЧЕСКИЕ МЕЖЦЕХОВЫЕ |  |  |  | 7: 25239692; 11: 12532.67 | [7 empty] | Итого по разделу 1 1. ТРУБОПРОВОДЫ ТЕХНОЛОГИЧЕСКИЕ МЕЖЦЕХОВЫЕ
Раздел 2. Запорная ручная арматура | [13 empty] | Раздел 2. Запорная ручная арматура
60 | ФЕРм12-12-001-04 Приказ Минстроя России от 26.12.2019 №876/пр | Арматура фланцевая с ручным приводом или без привода водопроводная на номинальное давление до 4 МПа, номинальный диаметр: 25 мм (шт) |  | 23 | 34,76 33,19 | 0,30 0,06 | 32947 | 32595 | 94 56 | 3.45 | 79.35 |  |  |  |  | Арматура фланцевая с ручным приводом или без привода водопроводная на номинальное давление до 4 МПа, номинальный диаметр: 25 мм (шт)
Объем=1+22
| Приказ от 07.07.2022 № 557/пр прил.8 табл.1 п.2 | Производство работ осуществляется на территории действующего предприятия с наличием в зоне производства работ одного или нескольких из перечисленных ниже факторов: - разветвленной сети транспортных и инженерных коммуникаций; - стесненных условий для складирования материалов; - действующего технологического оборудования; - движения технологического транспорта ОЗП=1,15; ЭМ=1,15 к расх.; ЗПМ=1,15; ТЗ=1,15; ТЗМ=1,15 | [14 empty] | Производство работ осуществляется на территории действующего предприятия с наличием в зоне производства работ одного или нескольких из перечисленных ниже факторов: - разветвленной сети транспортных и инженерных коммуникаций; - стесненных условий для складирования материалов; - действующего технологического оборудования; - движения технологического транспорта ОЗП=1,15; ЭМ=1,15 к расх.; ЗПМ=1,15; ТЗ=1,15; ТЗМ=1,15
| 1 | ИНДЕКС К ПОЗИЦИИ: Индексы изменения сметной стоимости строительства на 1 квартал 2025 г. ОЗП=42,7; ЭМ=13,65; ЗПМ=42,7; МАТ=8,85 | [15 empty] | ИНДЕКС К ПОЗИЦИИ: Индексы изменения сметной стоимости строительства на 1 квартал 2025 г. ОЗП=42,7; ЭМ=13,65; ЗПМ=42,7; МАТ=8,85
|  |  | Накладные расходы 90% ФОТ (от 32 651) | 7: 29386
|  |  | Сметная прибыль 46% ФОТ (от 32 651) | 7: 15019
|  |  | Итого c накладными и см. прибылью | 7: 77352
61 | ФССЦ-18.1.09.04-0109 Приказ Минстроя России от 26.12.2019 №876/пр | Краны газовые шаровые BROEN BALLOMAX, с фланцевым присоединением, стандартным проходом, с ручкой, серии КШГ 70.103, давлением: 4,0 МПа (40 кгс/см2), диаметром 25 мм (Применительно к: Кран шаровой фланцевый DN 25 PN 16 Среда – азот газообразный Материал – 09Г2С Класс герметичности «В» по ГОСТ 9544-2015 Климатическое исполнение «У1» по ГОСТ 15150-69 В комплекте с ответными фланцами тип 01 исполнения В по ГОСТ 33259-2015, с прокладками и крепежом) (шт) |  | 1 | 815.39 |  | 7216 |  |  | 0 | 0 |  |  |  |  | Краны газовые шаровые BROEN BALLOMAX, с фланцевым присоединением, стандартным проходом, с ручкой, серии КШГ 70.103, давлением: 4,0 МПа (40 кгс/см2), диаметром 25 мм (Применительно к: Кран шаровой фланцевый DN 25 PN 16 Среда – азот газообразный Материал – 09Г2С Класс герметичности «В» по ГОСТ 9544-2015 Климатическое исполнение «У1» по ГОСТ 15150-69 В комплекте с ответными фланцами тип 01 исполнения В по ГОСТ 33259-2015, с прокладками и крепежом) (шт)
| 1 | ИНДЕКС К ПОЗИЦИИ: Индексы изменения сметной стоимости строительства на 1 квартал 2025 г. ОЗП=42,7; ЭМ=13,65; ЗПМ=42,7; МАТ=8,85 | [15 empty] | ИНДЕКС К ПОЗИЦИИ: Индексы изменения сметной стоимости строительства на 1 квартал 2025 г. ОЗП=42,7; ЭМ=13,65; ЗПМ=42,7; МАТ=8,85
62 | ФССЦ-18.1.09.04-0109 Приказ Минстроя России от 26.12.2019 №876/пр | Краны газовые шаровые BROEN BALLOMAX, с фланцевым присоединением, стандартным проходом, с ручкой, серии КШГ 70.103, давлением: 4,0 МПа (40 кгс/см2), диаметром 25 мм (Применительно к: Кран шаровой фланцевый DN 25 PN 25 Среда – аммиак газообразный, аммиак жидкий Материал – 09Г2С Класс герметичности «А» по ГОСТ 9544-2015 Климатическое исполнение «У1» по ГОСТ 15150-69 В комплекте с ответными фланцами тип 11 исполнения E/F по ГОСТ 33259-2015, с прокладками и крепежом) (шт) |  | 22 | 815.39 |  | 158756 |  |  | 0 | 0 |  |  |  |  | Краны газовые шаровые BROEN BALLOMAX, с фланцевым присоединением, стандартным проходом, с ручкой, серии КШГ 70.103, давлением: 4,0 МПа (40 кгс/см2), диаметром 25 мм (Применительно к: Кран шаровой фланцевый DN 25 PN 25 Среда – аммиак газообразный, аммиак жидкий Материал – 09Г2С Класс герметичности «А» по ГОСТ 9544-2015 Климатическое исполнение «У1» по ГОСТ 15150-69 В комплекте с ответными фланцами тип 11 исполнения E/F по ГОСТ 33259-2015, с прокладками и крепежом) (шт)
| 1 | ИНДЕКС К ПОЗИЦИИ: Индексы изменения сметной стоимости строительства на 1 квартал 2025 г. ОЗП=42,7; ЭМ=13,65; ЗПМ=42,7; МАТ=8,85 | [15 empty] | ИНДЕКС К ПОЗИЦИИ: Индексы изменения сметной стоимости строительства на 1 квартал 2025 г. ОЗП=42,7; ЭМ=13,65; ЗПМ=42,7; МАТ=8,85
63 | ФССЦ-23.8.03.11-0003 Приказ Минстроя России от 26.12.2019 №876/пр | Фланцы приварные встык, марка стали 20, номинальное давление 1,6 МПа, номинальный диаметр 25 мм (компл) |  | 2 | 39.35 |  | 697 |  |  | 0 | 0 |  |  |  |  | Фланцы приварные встык, марка стали 20, номинальное давление 1,6 МПа, номинальный диаметр 25 мм (компл)
Объем=1*2
| 1 | ИНДЕКС К ПОЗИЦИИ: Индексы изменения сметной стоимости строительства на 1 квартал 2025 г. ОЗП=42,7; ЭМ=13,65; ЗПМ=42,7; МАТ=8,85 | [15 empty] | ИНДЕКС К ПОЗИЦИИ: Индексы изменения сметной стоимости строительства на 1 квартал 2025 г. ОЗП=42,7; ЭМ=13,65; ЗПМ=42,7; МАТ=8,85
64 | ФССЦ-23.8.03.11-0021 Приказ Минстроя России от 26.12.2019 №876/пр | Фланцы приварные встык, марка стали 20, номинальное давление 2,5 МПа, номинальный диаметр 25 мм (компл) |  | 44 | 59.46 |  | 23154 |  |  | 0 | 0 |  |  |  |  | Фланцы приварные встык, марка стали 20, номинальное давление 2,5 МПа, номинальный диаметр 25 мм (компл)
Объем=22*2
| 1 | ИНДЕКС К ПОЗИЦИИ: Индексы изменения сметной стоимости строительства на 1 квартал 2025 г. ОЗП=42,7; ЭМ=13,65; ЗПМ=42,7; МАТ=8,85 | [15 empty] | ИНДЕКС К ПОЗИЦИИ: Индексы изменения сметной стоимости строительства на 1 квартал 2025 г. ОЗП=42,7; ЭМ=13,65; ЗПМ=42,7; МАТ=8,85
65 | ФЕРм12-12-001-10 Приказ Минстроя России от 26.12.2019 №876/пр | Арматура фланцевая с ручным приводом или без привода водопроводная на номинальное давление до 4 МПа, номинальный диаметр: 100 мм (шт) |  | 2 | 130,23 45,36 | 80,16 9,50 | 6145 | 3873 | 2 188 811 | 4.715 | 9.43 |  |  |  |  | Арматура фланцевая с ручным приводом или без привода водопроводная на номинальное давление до 4 МПа, номинальный диаметр: 100 мм (шт)
| Приказ от 07.07.2022 № 557/пр прил.8 табл.1 п.2 | Производство работ осуществляется на территории действующего предприятия с наличием в зоне производства работ одного или нескольких из перечисленных ниже факторов: - разветвленной сети транспортных и инженерных коммуникаций; - стесненных условий для складирования материалов; - действующего технологического оборудования; - движения технологического транспорта ОЗП=1,15; ЭМ=1,15 к расх.; ЗПМ=1,15; ТЗ=1,15; ТЗМ=1,15 | [14 empty] | Производство работ осуществляется на территории действующего предприятия с наличием в зоне производства работ одного или нескольких из перечисленных ниже факторов: - разветвленной сети транспортных и инженерных коммуникаций; - стесненных условий для складирования материалов; - действующего технологического оборудования; - движения технологического транспорта ОЗП=1,15; ЭМ=1,15 к расх.; ЗПМ=1,15; ТЗ=1,15; ТЗМ=1,15
| 1 | ИНДЕКС К ПОЗИЦИИ: Индексы изменения сметной стоимости строительства на 1 квартал 2025 г. ОЗП=42,7; ЭМ=13,65; ЗПМ=42,7; МАТ=8,85 | [15 empty] | ИНДЕКС К ПОЗИЦИИ: Индексы изменения сметной стоимости строительства на 1 квартал 2025 г. ОЗП=42,7; ЭМ=13,65; ЗПМ=42,7; МАТ=8,85
|  |  | Накладные расходы 90% ФОТ (от 4 684) | 7: 4216
|  |  | Сметная прибыль 46% ФОТ (от 4 684) | 7: 2155
|  |  | Итого c накладными и см. прибылью | 7: 12516
66 | ФССЦ-18.1.10.01-0126 Приказ Минстроя России от 26.12.2019 №876/пр | Клапан проходной 15с22нж, номинальное давление 4,0 МПа (40 кгс/см2), номинальный диаметр 100 мм, присоединение к трубопроводу фланцевое(Применительно к: Клапан запорный фланцевый DN 100 PN 25 Среда – аммиак газообразный Материал – 09Г2С Класс герметичности «А» по ГОСТ 9544-2015 Климатическое исполнение «У1» по ГОСТ 15150-69 В комплекте с ответными фланцами тип 11 исполнения E/F по ГОСТ 33259-2015, тремя прокладками и удлинённым крепежом под поворотную заглушку) (шт) |  | 2 | 1514.77 |  | 26811 |  |  | 0 | 0 |  |  |  |  | Клапан проходной 15с22нж, номинальное давление 4,0 МПа (40 кгс/см2), номинальный диаметр 100 мм, присоединение к трубопроводу фланцевое(Применительно к: Клапан запорный фланцевый DN 100 PN 25 Среда – аммиак газообразный Материал – 09Г2С Класс герметичности «А» по ГОСТ 9544-2015 Климатическое исполнение «У1» по ГОСТ 15150-69 В комплекте с ответными фланцами тип 11 исполнения E/F по ГОСТ 33259-2015, тремя прокладками и удлинённым крепежом под поворотную заглушку) (шт)
| 1 | ИНДЕКС К ПОЗИЦИИ: Индексы изменения сметной стоимости строительства на 1 квартал 2025 г. ОЗП=42,7; ЭМ=13,65; ЗПМ=42,7; МАТ=8,85 | [15 empty] | ИНДЕКС К ПОЗИЦИИ: Индексы изменения сметной стоимости строительства на 1 квартал 2025 г. ОЗП=42,7; ЭМ=13,65; ЗПМ=42,7; МАТ=8,85
67 | ФССЦ-23.8.03.11-0027 Приказ Минстроя России от 26.12.2019 №876/пр | Фланцы приварные встык, марка стали 20, номинальное давление 2,5 МПа, номинальный диаметр 100 мм (компл) |  | 4 | 238.16 |  | 8431 |  |  | 0 | 0 |  |  |  |  | Фланцы приварные встык, марка стали 20, номинальное давление 2,5 МПа, номинальный диаметр 100 мм (компл)
Объем=2*2
| 1 | ИНДЕКС К ПОЗИЦИИ: Индексы изменения сметной стоимости строительства на 1 квартал 2025 г. ОЗП=42,7; ЭМ=13,65; ЗПМ=42,7; МАТ=8,85 | [15 empty] | ИНДЕКС К ПОЗИЦИИ: Индексы изменения сметной стоимости строительства на 1 квартал 2025 г. ОЗП=42,7; ЭМ=13,65; ЗПМ=42,7; МАТ=8,85
Итого по разделу 2 Запорная ручная арматура |  |  |  | 7: 314933; 11: 88.78 | [7 empty] | Итого по разделу 2 Запорная ручная арматура
Раздел 3. Опоры и подопорные конструкции | [13 empty] | Раздел 3. Опоры и подопорные конструкции
Опоры скользящие | [14 empty] | Опоры скользящие
68 * | ФССЦ-23.1.03.02-0025 Приказ Минстроя России от 26.12.2019 №876/пр | Опоры подвижные бескорпусные для стальных трубопроводов Ду от 15 до 400 мм без изоляции типа: ОПБ-2, диаметром условного прохода 50 мм(применительно к: Опора 57-КХ-А11 ВСт3кп) (10 шт) |  | 6.5 | 189.8 |  | 10918 |  |  | 0 | 0 |  |  |  |  | Опоры подвижные бескорпусные для стальных трубопроводов Ду от 15 до 400 мм без изоляции типа: ОПБ-2, диаметром условного прохода 50 мм(применительно к: Опора 57-КХ-А11 ВСт3кп) (10 шт)
Объем=65 / 10
| 1 | ИНДЕКС К ПОЗИЦИИ: Индексы изменения сметной стоимости строительства на 1 квартал 2025 г. ОЗП=42,7; ЭМ=13,65; ЗПМ=42,7; МАТ=8,85 | [15 empty] | ИНДЕКС К ПОЗИЦИИ: Индексы изменения сметной стоимости строительства на 1 квартал 2025 г. ОЗП=42,7; ЭМ=13,65; ЗПМ=42,7; МАТ=8,85
69 * | ФССЦ-23.1.03.02-0028 Приказ Минстроя России от 26.12.2019 №876/пр | Опоры подвижные бескорпусные для стальных трубопроводов Ду от 15 до 400 мм без изоляции типа: ОПБ-2, диаметром условного прохода 100 мм(применительно к: 108-КХ-А11 ВСт3кп) (10 шт) |  | 3.5 | 218.1 |  | 6756 |  |  | 0 | 0 |  |  |  |  | Опоры подвижные бескорпусные для стальных трубопроводов Ду от 15 до 400 мм без изоляции типа: ОПБ-2, диаметром условного прохода 100 мм(применительно к: 108-КХ-А11 ВСт3кп) (10 шт)
Объем=35 / 10
| 1 | ИНДЕКС К ПОЗИЦИИ: Индексы изменения сметной стоимости строительства на 1 квартал 2025 г. ОЗП=42,7; ЭМ=13,65; ЗПМ=42,7; МАТ=8,85 | [15 empty] | ИНДЕКС К ПОЗИЦИИ: Индексы изменения сметной стоимости строительства на 1 квартал 2025 г. ОЗП=42,7; ЭМ=13,65; ЗПМ=42,7; МАТ=8,85
70 * | ФССЦ-23.1.03.02-0030 Приказ Минстроя России от 26.12.2019 №876/пр | Опоры подвижные бескорпусные для стальных трубопроводов Ду от 15 до 400 мм без изоляции типа: ОПБ-2, диаметром условного прохода 150 мм(применительно к: 159-КХ-А11 ВСт3кп) (10 шт) |  | 4.2 | 304.4 |  | 11315 |  |  | 0 | 0 |  |  |  |  | Опоры подвижные бескорпусные для стальных трубопроводов Ду от 15 до 400 мм без изоляции типа: ОПБ-2, диаметром условного прохода 150 мм(применительно к: 159-КХ-А11 ВСт3кп) (10 шт)
Объем=42 / 10
| 1 | ИНДЕКС К ПОЗИЦИИ: Индексы изменения сметной стоимости строительства на 1 квартал 2025 г. ОЗП=42,7; ЭМ=13,65; ЗПМ=42,7; МАТ=8,85 | [15 empty] | ИНДЕКС К ПОЗИЦИИ: Индексы изменения сметной стоимости строительства на 1 квартал 2025 г. ОЗП=42,7; ЭМ=13,65; ЗПМ=42,7; МАТ=8,85
71 * | ФССЦ-23.1.03.02-0032 Приказ Минстроя России от 26.12.2019 №876/пр | Опоры подвижные бескорпусные для стальных трубопроводов Ду от 15 до 400 мм без изоляции типа: ОПБ-2, диаметром условного прохода 200 мм(применительно к: 219-КХ-А11 ВСт3кп) (10 шт) |  | 15.7 | 436.5 |  | 60649 |  |  | 0 | 0 |  |  |  |  | Опоры подвижные бескорпусные для стальных трубопроводов Ду от 15 до 400 мм без изоляции типа: ОПБ-2, диаметром условного прохода 200 мм(применительно к: 219-КХ-А11 ВСт3кп) (10 шт)
Объем=157 / 10
| 1 | ИНДЕКС К ПОЗИЦИИ: Индексы изменения сметной стоимости строительства на 1 квартал 2025 г. ОЗП=42,7; ЭМ=13,65; ЗПМ=42,7; МАТ=8,85 | [15 empty] | ИНДЕКС К ПОЗИЦИИ: Индексы изменения сметной стоимости строительства на 1 квартал 2025 г. ОЗП=42,7; ЭМ=13,65; ЗПМ=42,7; МАТ=8,85
72 * | ФССЦ-23.1.03.02-0032 Приказ Минстроя России от 26.12.2019 №876/пр | Опоры подвижные бескорпусные для стальных трубопроводов Ду от 15 до 400 мм без изоляции типа: ОПБ-2, диаметром условного прохода 200 мм(применительно к: Опора 219-КХ-А11-ВСт3пс с упорами из стали 09Г2С) (10 шт) |  | 0.2 | 436.5 |  | 773 |  |  | 0 | 0 |  |  |  |  | Опоры подвижные бескорпусные для стальных трубопроводов Ду от 15 до 400 мм без изоляции типа: ОПБ-2, диаметром условного прохода 200 мм(применительно к: Опора 219-КХ-А11-ВСт3пс с упорами из стали 09Г2С) (10 шт)
Объем=2 / 10
| 1 | ИНДЕКС К ПОЗИЦИИ: Индексы изменения сметной стоимости строительства на 1 квартал 2025 г. ОЗП=42,7; ЭМ=13,65; ЗПМ=42,7; МАТ=8,85 | [15 empty] | ИНДЕКС К ПОЗИЦИИ: Индексы изменения сметной стоимости строительства на 1 квартал 2025 г. ОЗП=42,7; ЭМ=13,65; ЗПМ=42,7; МАТ=8,85
73 * | ФССЦ-18.4.01.02-0061 Приказ Минстроя России от 26.12.2019 №876/пр | Конструкции металлические (седло под трубопроводы, хомуты или подвески)(применительно к: 273-377-Б 09Г2С 325-426-Б 09Г2С) (т) |  | 1.0974 | 9600 |  | 93235 |  |  | 0 | 0 |  |  |  |  | Конструкции металлические (седло под трубопроводы, хомуты или подвески)(применительно к: 273-377-Б 09Г2С 325-426-Б 09Г2С) (т)
Объем=(16*11,4+61*15)/1000
| 1 | ИНДЕКС К ПОЗИЦИИ: Индексы изменения сметной стоимости строительства на 1 квартал 2025 г. ОЗП=42,7; ЭМ=13,65; ЗПМ=42,7; МАТ=8,85 | [15 empty] | ИНДЕКС К ПОЗИЦИИ: Индексы изменения сметной стоимости строительства на 1 квартал 2025 г. ОЗП=42,7; ЭМ=13,65; ЗПМ=42,7; МАТ=8,85
74 * | ФССЦ-18.4.01.02-0061 Приказ Минстроя России от 26.12.2019 №876/пр | Конструкции металлические (седло под трубопроводы, хомуты или подвески)(применительно к: Подвеска ПХ-273-377-16-1600-Б 09Г2С) (т) |  | 0.0263 | 9600 |  | 2234 |  |  | 0 | 0 |  |  |  |  | Конструкции металлические (седло под трубопроводы, хомуты или подвески)(применительно к: Подвеска ПХ-273-377-16-1600-Б 09Г2С) (т)
Объем=(26,3)/1000
| 1 | ИНДЕКС К ПОЗИЦИИ: Индексы изменения сметной стоимости строительства на 1 квартал 2025 г. ОЗП=42,7; ЭМ=13,65; ЗПМ=42,7; МАТ=8,85 | [15 empty] | ИНДЕКС К ПОЗИЦИИ: Индексы изменения сметной стоимости строительства на 1 квартал 2025 г. ОЗП=42,7; ЭМ=13,65; ЗПМ=42,7; МАТ=8,85
Скорлупы к опорам для хладопроводов | [14 empty] | Скорлупы к опорам для хладопроводов
75 * | прайс | Скорлупа 377-273 ОСТ 36-107-83 (шт) |  | 17 | 859,89 7460,81*1,02/8,85 |  | 129370 |  |  | 0 | 0 |  |  |  |  | Скорлупа 377-273 ОСТ 36-107-83 (шт)
Цена МАТ=7460,81*1,02/8,85
| 1 | ИНДЕКС К ПОЗИЦИИ: Индексы изменения сметной стоимости строительства на 1 квартал 2025 г. ОЗП=42,7; ЭМ=13,65; ЗПМ=42,7; МАТ=8,85 | [15 empty] | ИНДЕКС К ПОЗИЦИИ: Индексы изменения сметной стоимости строительства на 1 квартал 2025 г. ОЗП=42,7; ЭМ=13,65; ЗПМ=42,7; МАТ=8,85
76 * | прайс | Скорлупа 426-325 ОСТ 36-107-83 (шт) |  | 61 | 2 944,72 25549,75*1,02/8,85 |  | 1589707 |  |  | 0 | 0 |  |  |  |  | Скорлупа 426-325 ОСТ 36-107-83 (шт)
Цена МАТ=25549,75*1,02/8,85
| 1 | ИНДЕКС К ПОЗИЦИИ: Индексы изменения сметной стоимости строительства на 1 квартал 2025 г. ОЗП=42,7; ЭМ=13,65; ЗПМ=42,7; МАТ=8,85 | [15 empty] | ИНДЕКС К ПОЗИЦИИ: Индексы изменения сметной стоимости строительства на 1 квартал 2025 г. ОЗП=42,7; ЭМ=13,65; ЗПМ=42,7; МАТ=8,85
Материалы для выполнения уклона трубопроводов | [14 empty] | Материалы для выполнения уклона трубопроводов
77 | ФЕР09-03-039-01 Приказ Минстроя России от 26.12.2019 №876/пр | Монтаж опорных конструкций: для крепления трубопроводов внутри зданий и сооружений массой до 0,1 т (т) |  | 0.70096 | 1 295,85 767,68 | 289,98 3,85 | 27230 | 22978 | 2 775 115 | 84.64 | 59.33 |  |  |  |  | Монтаж опорных конструкций: для крепления трубопроводов внутри зданий и сооружений массой до 0,1 т (т)
Объем=(31,1+24*2,36+6*41,5+3,14+2*51,81+2*3,93+12*14,2+3*26,4)/1000
| Приказ от 07.07.2022 № 557/пр прил.8 табл.1 п.2 | Производство работ осуществляется на территории действующего предприятия с наличием в зоне производства работ одного или нескольких из перечисленных ниже факторов: - разветвленной сети транспортных и инженерных коммуникаций; - стесненных условий для складирования материалов; - действующего технологического оборудования; - движения технологического транспорта ОЗП=1,15; ЭМ=1,15 к расх.; ЗПМ=1,15; ТЗ=1,15; ТЗМ=1,15 | [14 empty] | Производство работ осуществляется на территории действующего предприятия с наличием в зоне производства работ одного или нескольких из перечисленных ниже факторов: - разветвленной сети транспортных и инженерных коммуникаций; - стесненных условий для складирования материалов; - действующего технологического оборудования; - движения технологического транспорта ОЗП=1,15; ЭМ=1,15 к расх.; ЗПМ=1,15; ТЗ=1,15; ТЗМ=1,15
| 1 | ИНДЕКС К ПОЗИЦИИ: Индексы изменения сметной стоимости строительства на 1 квартал 2025 г. ОЗП=42,7; ЭМ=13,65; ЗПМ=42,7; МАТ=8,85 | [15 empty] | ИНДЕКС К ПОЗИЦИИ: Индексы изменения сметной стоимости строительства на 1 квартал 2025 г. ОЗП=42,7; ЭМ=13,65; ЗПМ=42,7; МАТ=8,85
|  |  | Накладные расходы 93% ФОТ (от 23 093) | 7: 21476
|  |  | Сметная прибыль 62% ФОТ (от 23 093) | 7: 14318
|  |  | Итого c накладными и см. прибылью | 7: 63024
78 * | ФССЦ-08.3.05.02-0060 Приказ Минстроя России от 26.12.2019 №876/пр | Сталь листовая горячекатаная марки Ст3 толщиной: 6,0 мм(Применительно к: лист 6 3300х200 , 250х200) (т) |  | 0.08774 | 6691.21 |  | 5196 |  |  | 0 | 0 |  |  |  |  | Сталь листовая горячекатаная марки Ст3 толщиной: 6,0 мм(Применительно к: лист 6 3300х200 , 250х200) (т)
Объем=(31,1+24*2,36)/1000
| 1 | ИНДЕКС К ПОЗИЦИИ: Индексы изменения сметной стоимости строительства на 1 квартал 2025 г. ОЗП=42,7; ЭМ=13,65; ЗПМ=42,7; МАТ=8,85 | [15 empty] | ИНДЕКС К ПОЗИЦИИ: Индексы изменения сметной стоимости строительства на 1 квартал 2025 г. ОЗП=42,7; ЭМ=13,65; ЗПМ=42,7; МАТ=8,85
79 * | ФССЦ-08.3.05.02-0058 Приказ Минстроя России от 26.12.2019 №876/пр | Прокат толстолистовой горячекатаный в листах, марка стали Ст3, толщина 6-8 мм(Применительно к: лист 8 3300х200 С 255-4, лист 8 250х200) (т) |  | 0.25214 | 5891.61 |  | 13147 |  |  | 0 | 0 |  |  |  |  | Прокат толстолистовой горячекатаный в листах, марка стали Ст3, толщина 6-8 мм(Применительно к: лист 8 3300х200 С 255-4, лист 8 250х200) (т)
Объем=(6*41,5+3,14)/1000
| 1 | ИНДЕКС К ПОЗИЦИИ: Индексы изменения сметной стоимости строительства на 1 квартал 2025 г. ОЗП=42,7; ЭМ=13,65; ЗПМ=42,7; МАТ=8,85 | [15 empty] | ИНДЕКС К ПОЗИЦИИ: Индексы изменения сметной стоимости строительства на 1 квартал 2025 г. ОЗП=42,7; ЭМ=13,65; ЗПМ=42,7; МАТ=8,85
80 * | ФССЦ-08.3.05.02-0061 Приказ Минстроя России от 26.12.2019 №876/пр | Прокат толстолистовой горячекатаный в листах, марка стали Ст3, толщина 10-13 мм(Применительно к: лист 10 3300х200 С 255-4,лист 10 250х200 С 255-4) (т) |  | 0.11148 | 6671.97 |  | 6583 |  |  | 0 | 0 |  |  |  |  | Прокат толстолистовой горячекатаный в листах, марка стали Ст3, толщина 10-13 мм(Применительно к: лист 10 3300х200 С 255-4,лист 10 250х200 С 255-4) (т)
Объем=(2*51,81+2*3,93)/1000
| 1 | ИНДЕКС К ПОЗИЦИИ: Индексы изменения сметной стоимости строительства на 1 квартал 2025 г. ОЗП=42,7; ЭМ=13,65; ЗПМ=42,7; МАТ=8,85 | [15 empty] | ИНДЕКС К ПОЗИЦИИ: Индексы изменения сметной стоимости строительства на 1 квартал 2025 г. ОЗП=42,7; ЭМ=13,65; ЗПМ=42,7; МАТ=8,85
81 * | ФССЦ-08.3.11.01-0054 Приказ Минстроя России от 26.12.2019 №876/пр | Швеллеры № 16-18, марка стали Ст3сп(прменительно к: швеллер 16П Сталь С 255-4) (т) |  | 0.1704 | 5200 |  | 7842 |  |  | 0 | 0 |  |  |  |  | Швеллеры № 16-18, марка стали Ст3сп(прменительно к: швеллер 16П Сталь С 255-4) (т)
Объем=12*14,2/1000
| 1 | ИНДЕКС К ПОЗИЦИИ: Индексы изменения сметной стоимости строительства на 1 квартал 2025 г. ОЗП=42,7; ЭМ=13,65; ЗПМ=42,7; МАТ=8,85 | [15 empty] | ИНДЕКС К ПОЗИЦИИ: Индексы изменения сметной стоимости строительства на 1 квартал 2025 г. ОЗП=42,7; ЭМ=13,65; ЗПМ=42,7; МАТ=8,85
82 * | ФССЦ-23.3.08.01-0132 Приказ Минстроя России от 26.12.2019 №876/пр | Трубы стальные квадратные из стали марки ст1-3сп/пс размером: 150х150 мм, толщина стенки 5 мм(Применительно к:профиль 150х150х6, С245) (т) |  | 0.0792 | 8880.36 |  | 6224 |  |  | 0 | 0 |  |  |  |  | Трубы стальные квадратные из стали марки ст1-3сп/пс размером: 150х150 мм, толщина стенки 5 мм(Применительно к:профиль 150х150х6, С245) (т)
Объем=3*26,4/1000
| 1 | ИНДЕКС К ПОЗИЦИИ: Индексы изменения сметной стоимости строительства на 1 квартал 2025 г. ОЗП=42,7; ЭМ=13,65; ЗПМ=42,7; МАТ=8,85 | [15 empty] | ИНДЕКС К ПОЗИЦИИ: Индексы изменения сметной стоимости строительства на 1 квартал 2025 г. ОЗП=42,7; ЭМ=13,65; ЗПМ=42,7; МАТ=8,85
Итого по разделу 3 Опоры и подопорные конструкции |  |  |  | 7: 2006973; 11: 59.33 | [7 empty] | Итого по разделу 3 Опоры и подопорные конструкции
Раздел 4. Антикоррозионное покрытие наружной поверхности трубопроводов из углеродистой стали | [13 empty] | Раздел 4. Антикоррозионное покрытие наружной поверхности трубопроводов из углеродистой стали
83 | ФЕР13-06-002-01 Приказ Минстроя России от 26.12.2019 №876/пр | Очистка кварцевым песком: сплошных наружных поверхностей (м2) |  | 1500 | 41,70 2,55 | 39,15 4,96 | 965034 | 163520 | 801 514 317 464 | 0.299 | 448.5 |  |  |  |  | Очистка кварцевым песком: сплошных наружных поверхностей (м2)
| Приказ от 07.07.2022 № 557/пр прил.8 табл.1 п.2 | Производство работ осуществляется на территории действующего предприятия с наличием в зоне производства работ одного или нескольких из перечисленных ниже факторов: - разветвленной сети транспортных и инженерных коммуникаций; - стесненных условий для складирования материалов; - действующего технологического оборудования; - движения технологического транспорта ОЗП=1,15; ЭМ=1,15 к расх.; ЗПМ=1,15; ТЗ=1,15; ТЗМ=1,15 | [14 empty] | Производство работ осуществляется на территории действующего предприятия с наличием в зоне производства работ одного или нескольких из перечисленных ниже факторов: - разветвленной сети транспортных и инженерных коммуникаций; - стесненных условий для складирования материалов; - действующего технологического оборудования; - движения технологического транспорта ОЗП=1,15; ЭМ=1,15 к расх.; ЗПМ=1,15; ТЗ=1,15; ТЗМ=1,15
| 1 | ИНДЕКС К ПОЗИЦИИ: Индексы изменения сметной стоимости строительства на 1 квартал 2025 г. ОЗП=42,7; ЭМ=13,65; ЗПМ=42,7; МАТ=8,85 | [15 empty] | ИНДЕКС К ПОЗИЦИИ: Индексы изменения сметной стоимости строительства на 1 квартал 2025 г. ОЗП=42,7; ЭМ=13,65; ЗПМ=42,7; МАТ=8,85
|  |  | Накладные расходы 94% ФОТ (от 480 984) | 7: 452125
|  |  | Сметная прибыль 51% ФОТ (от 480 984) | 7: 245302
|  |  | Итого c накладными и см. прибылью | 7: 1662461
84 | ФССЦ-01.7.17.08-0001 Приказ Минстроя России от 26.12.2019 №876/пр | Купрошлак (т) |  | 27.75 | 593.27 |  | 145700 |  |  | 0 | 0 |  |  |  |  | Купрошлак (т)
Объем=1500*(17+20)/2/1000
| 1 | ИНДЕКС К ПОЗИЦИИ: Индексы изменения сметной стоимости строительства на 1 квартал 2025 г. ОЗП=42,7; ЭМ=13,65; ЗПМ=42,7; МАТ=8,85 | [15 empty] | ИНДЕКС К ПОЗИЦИИ: Индексы изменения сметной стоимости строительства на 1 квартал 2025 г. ОЗП=42,7; ЭМ=13,65; ЗПМ=42,7; МАТ=8,85
85 | ФЕР13-06-004-01 Приказ Минстроя России от 26.12.2019 №876/пр | Обеспыливание поверхности (м2) |  | 1500 | 1,07 0,69 | 0.38 | 51965 | 44195 | 7770 | 0.0805 | 120.75 |  |  |  |  | Обеспыливание поверхности (м2)
| Приказ от 07.07.2022 № 557/пр прил.8 табл.1 п.2 | Производство работ осуществляется на территории действующего предприятия с наличием в зоне производства работ одного или нескольких из перечисленных ниже факторов: - разветвленной сети транспортных и инженерных коммуникаций; - стесненных условий для складирования материалов; - действующего технологического оборудования; - движения технологического транспорта ОЗП=1,15; ЭМ=1,15 к расх.; ЗПМ=1,15; ТЗ=1,15; ТЗМ=1,15 | [14 empty] | Производство работ осуществляется на территории действующего предприятия с наличием в зоне производства работ одного или нескольких из перечисленных ниже факторов: - разветвленной сети транспортных и инженерных коммуникаций; - стесненных условий для складирования материалов; - действующего технологического оборудования; - движения технологического транспорта ОЗП=1,15; ЭМ=1,15 к расх.; ЗПМ=1,15; ТЗ=1,15; ТЗМ=1,15
| 1 | ИНДЕКС К ПОЗИЦИИ: Индексы изменения сметной стоимости строительства на 1 квартал 2025 г. ОЗП=42,7; ЭМ=13,65; ЗПМ=42,7; МАТ=8,85 | [15 empty] | ИНДЕКС К ПОЗИЦИИ: Индексы изменения сметной стоимости строительства на 1 квартал 2025 г. ОЗП=42,7; ЭМ=13,65; ЗПМ=42,7; МАТ=8,85
|  |  | Накладные расходы 94% ФОТ (от 44 195) | 7: 41543
|  |  | Сметная прибыль 51% ФОТ (от 44 195) | 7: 22539
|  |  | Итого c накладными и см. прибылью | 7: 116047
86 | ФЕР13-07-001-02 Приказ Минстроя России от 26.12.2019 №876/пр | Обезжиривание поверхностей аппаратов и трубопроводов диаметром до 500 мм: уайт-спиритом (100 м2) |  | 15 | 316,37 91,26 | 2,56 0,38 | 88522 | 58455 | 525 243 | 10.442 | 156.63 |  |  |  |  | Обезжиривание поверхностей аппаратов и трубопроводов диаметром до 500 мм: уайт-спиритом (100 м2)
Объем=1500 / 100
| Приказ от 07.07.2022 № 557/пр прил.8 табл.1 п.2 | Производство работ осуществляется на территории действующего предприятия с наличием в зоне производства работ одного или нескольких из перечисленных ниже факторов: - разветвленной сети транспортных и инженерных коммуникаций; - стесненных условий для складирования материалов; - действующего технологического оборудования; - движения технологического транспорта ОЗП=1,15; ЭМ=1,15 к расх.; ЗПМ=1,15; ТЗ=1,15; ТЗМ=1,15 | [14 empty] | Производство работ осуществляется на территории действующего предприятия с наличием в зоне производства работ одного или нескольких из перечисленных ниже факторов: - разветвленной сети транспортных и инженерных коммуникаций; - стесненных условий для складирования материалов; - действующего технологического оборудования; - движения технологического транспорта ОЗП=1,15; ЭМ=1,15 к расх.; ЗПМ=1,15; ТЗ=1,15; ТЗМ=1,15
| 1 | ИНДЕКС К ПОЗИЦИИ: Индексы изменения сметной стоимости строительства на 1 квартал 2025 г. ОЗП=42,7; ЭМ=13,65; ЗПМ=42,7; МАТ=8,85 | [15 empty] | ИНДЕКС К ПОЗИЦИИ: Индексы изменения сметной стоимости строительства на 1 квартал 2025 г. ОЗП=42,7; ЭМ=13,65; ЗПМ=42,7; МАТ=8,85
|  |  | Накладные расходы 94% ФОТ (от 58 698) | 7: 55176
|  |  | Сметная прибыль 51% ФОТ (от 58 698) | 7: 29936
|  |  | Итого c накладными и см. прибылью | 7: 173634
87 | ФЕР13-03-002-16 Приказ Минстроя России от 26.12.2019 №876/пр | Огрунтовка металлических поверхностей за один раз: грунтовкой на основе эпоксидной смолы (100 м2) |  | 15 | 116,49 58,37 | 10,60 0,25 | 45866 | 37389 | 2 171 162 | 5.336 | 80.04 |  |  |  |  | Огрунтовка металлических поверхностей за один раз: грунтовкой на основе эпоксидной смолы (100 м2)
Объем=1500 / 100
107,49 = 793,09 - 0,017 x 40 329,70
| Приказ от 07.07.2022 № 557/пр прил.8 табл.1 п.2 | Производство работ осуществляется на территории действующего предприятия с наличием в зоне производства работ одного или нескольких из перечисленных ниже факторов: - разветвленной сети транспортных и инженерных коммуникаций; - стесненных условий для складирования материалов; - действующего технологического оборудования; - движения технологического транспорта ОЗП=1,15; ЭМ=1,15 к расх.; ЗПМ=1,15; ТЗ=1,15; ТЗМ=1,15 | [14 empty] | Производство работ осуществляется на территории действующего предприятия с наличием в зоне производства работ одного или нескольких из перечисленных ниже факторов: - разветвленной сети транспортных и инженерных коммуникаций; - стесненных условий для складирования материалов; - действующего технологического оборудования; - движения технологического транспорта ОЗП=1,15; ЭМ=1,15 к расх.; ЗПМ=1,15; ТЗ=1,15; ТЗМ=1,15
| 1 | ИНДЕКС К ПОЗИЦИИ: Индексы изменения сметной стоимости строительства на 1 квартал 2025 г. ОЗП=42,7; ЭМ=13,65; ЗПМ=42,7; МАТ=8,85 | [15 empty] | ИНДЕКС К ПОЗИЦИИ: Индексы изменения сметной стоимости строительства на 1 квартал 2025 г. ОЗП=42,7; ЭМ=13,65; ЗПМ=42,7; МАТ=8,85
|  |  | Накладные расходы 94% ФОТ (от 37 551) | 7: 35298
|  |  | Сметная прибыль 51% ФОТ (от 37 551) | 7: 19151
|  |  | Итого c накладными и см. прибылью | 7: 100315
88 | ФССЦ-14.4.01.09-0430 Приказ Минстроя России от 26.12.2019 №876/пр | Грунтовка двухкомпонентная на основе эпоксидной смолы(применительно к : Грунт-эмаль , 1 слой – 150 мкм) (т) |  | 0.45 | 53320 |  | 212347 |  |  | 0 | 0 |  |  |  |  | Грунтовка двухкомпонентная на основе эпоксидной смолы(применительно к : Грунт-эмаль , 1 слой – 150 мкм) (т)
Объем=450/1000
| 1 | ИНДЕКС К ПОЗИЦИИ: Индексы изменения сметной стоимости строительства на 1 квартал 2025 г. ОЗП=42,7; ЭМ=13,65; ЗПМ=42,7; МАТ=8,85 | [15 empty] | ИНДЕКС К ПОЗИЦИИ: Индексы изменения сметной стоимости строительства на 1 квартал 2025 г. ОЗП=42,7; ЭМ=13,65; ЗПМ=42,7; МАТ=8,85
89 | ФЕР13-03-004-13 Приказ Минстроя России от 26.12.2019 №876/пр | Окраска металлических огрунтованных поверхностей: эмалью ЭП-5116 (100 м2) |  | 5 | 71,18 39,95 | 10,60 0,25 | 10166 | 8530 | 724 54 | 4.4045 | 22.02 |  |  |  |  | Окраска металлических огрунтованных поверхностей: эмалью ЭП-5116 (100 м2)
Объем=500 / 100
64,59 = 399,53 - 0,009 x 37 216,00
| Приказ от 07.07.2022 № 557/пр прил.8 табл.1 п.2 | Производство работ осуществляется на территории действующего предприятия с наличием в зоне производства работ одного или нескольких из перечисленных ниже факторов: - разветвленной сети транспортных и инженерных коммуникаций; - стесненных условий для складирования материалов; - действующего технологического оборудования; - движения технологического транспорта ОЗП=1,15; ЭМ=1,15 к расх.; ЗПМ=1,15; ТЗ=1,15; ТЗМ=1,15 | [14 empty] | Производство работ осуществляется на территории действующего предприятия с наличием в зоне производства работ одного или нескольких из перечисленных ниже факторов: - разветвленной сети транспортных и инженерных коммуникаций; - стесненных условий для складирования материалов; - действующего технологического оборудования; - движения технологического транспорта ОЗП=1,15; ЭМ=1,15 к расх.; ЗПМ=1,15; ТЗ=1,15; ТЗМ=1,15
| 1 | ИНДЕКС К ПОЗИЦИИ: Индексы изменения сметной стоимости строительства на 1 квартал 2025 г. ОЗП=42,7; ЭМ=13,65; ЗПМ=42,7; МАТ=8,85 | [15 empty] | ИНДЕКС К ПОЗИЦИИ: Индексы изменения сметной стоимости строительства на 1 квартал 2025 г. ОЗП=42,7; ЭМ=13,65; ЗПМ=42,7; МАТ=8,85
|  |  | Накладные расходы 94% ФОТ (от 8 584) | 7: 8069
|  |  | Сметная прибыль 51% ФОТ (от 8 584) | 7: 4378
|  |  | Итого c накладными и см. прибылью | 7: 22613
90 | ФССЦ-14.4.04.02-0003 Приказ Минстроя России от 26.12.2019 №876/пр | Эмаль акриловая защитно-декоративная "Политон-АК"(применительно к : Полиуретановая эмаль Ecomast PU 74, 1 слой – 80 мкм, цвет серый) (кг) |  | 100 | 34.95 |  | 30931 |  |  | 0 | 0 |  |  |  |  | Эмаль акриловая защитно-декоративная "Политон-АК"(применительно к : Полиуретановая эмаль Ecomast PU 74, 1 слой – 80 мкм, цвет серый) (кг)
| 1 | ИНДЕКС К ПОЗИЦИИ: Индексы изменения сметной стоимости строительства на 1 квартал 2025 г. ОЗП=42,7; ЭМ=13,65; ЗПМ=42,7; МАТ=8,85 | [15 empty] | ИНДЕКС К ПОЗИЦИИ: Индексы изменения сметной стоимости строительства на 1 квартал 2025 г. ОЗП=42,7; ЭМ=13,65; ЗПМ=42,7; МАТ=8,85
91 | ФЕР15-06-005-02 Приказ Минстроя России от 26.12.2019 №876/пр | Оклейка предварительно подготовленных поверхностей фотообоями: самоклеящимися (100 м2) |  | 2.344 | 430,46 430,46 |  | 43084 | 43084 |  | 44.7465 | 104.89 |  |  |  |  | Оклейка предварительно подготовленных поверхностей фотообоями: самоклеящимися (100 м2)
Объем=(200*1+55*0,6+5*0,2+2*0,2) / 100
| Приказ от 07.07.2022 № 557/пр прил.8 табл.1 п.2 | Производство работ осуществляется на территории действующего предприятия с наличием в зоне производства работ одного или нескольких из перечисленных ниже факторов: - разветвленной сети транспортных и инженерных коммуникаций; - стесненных условий для складирования материалов; - действующего технологического оборудования; - движения технологического транспорта ОЗП=1,15; ЭМ=1,15 к расх.; ЗПМ=1,15; ТЗ=1,15; ТЗМ=1,15 | [14 empty] | Производство работ осуществляется на территории действующего предприятия с наличием в зоне производства работ одного или нескольких из перечисленных ниже факторов: - разветвленной сети транспортных и инженерных коммуникаций; - стесненных условий для складирования материалов; - действующего технологического оборудования; - движения технологического транспорта ОЗП=1,15; ЭМ=1,15 к расх.; ЗПМ=1,15; ТЗ=1,15; ТЗМ=1,15
| 1 | ИНДЕКС К ПОЗИЦИИ: Индексы изменения сметной стоимости строительства на 1 квартал 2025 г. ОЗП=42,7; ЭМ=13,65; ЗПМ=42,7; МАТ=8,85 | [15 empty] | ИНДЕКС К ПОЗИЦИИ: Индексы изменения сметной стоимости строительства на 1 квартал 2025 г. ОЗП=42,7; ЭМ=13,65; ЗПМ=42,7; МАТ=8,85
|  |  | Накладные расходы 100% ФОТ (от 43 084) | 7: 43084
|  |  | Сметная прибыль 49% ФОТ (от 43 084) | 7: 21111
|  |  | Итого c накладными и см. прибылью | 7: 107279
92 | ФССЦ-01.5.03.03-0081 Приказ Минстроя России от 26.12.2019 №876/пр | Пленка для дорожных знаков без покрытия обратной стороны клеевым составом (применительно к : Лента для опознавательной окраски с предупреждающими кольцами) (1000 м2) |  | 0.2344 | 51322 |  | 106464 |  |  | 0 | 0 |  |  |  |  | Пленка для дорожных знаков без покрытия обратной стороны клеевым составом (применительно к : Лента для опознавательной окраски с предупреждающими кольцами) (1000 м2)
Объем=(200*1+55*0,6+5*0,2+2*0,2) / 1000
| 1 | ИНДЕКС К ПОЗИЦИИ: Индексы изменения сметной стоимости строительства на 1 квартал 2025 г. ОЗП=42,7; ЭМ=13,65; ЗПМ=42,7; МАТ=8,85 | [15 empty] | ИНДЕКС К ПОЗИЦИИ: Индексы изменения сметной стоимости строительства на 1 квартал 2025 г. ОЗП=42,7; ЭМ=13,65; ЗПМ=42,7; МАТ=8,85
Итого по разделу 4 Антикоррозионное покрытие наружной поверхности трубопроводов из углеродистой стали |  |  |  | 7: 2677791; 11: 932.83 | [7 empty] | Итого по разделу 4 Антикоррозионное покрытие наружной поверхности трубопроводов из углеродистой стали
Раздел 5. Контроль сварных стыков методом УЗК | [13 empty] | Раздел 5. Контроль сварных стыков методом УЗК
93 | ФЕРм39-02-006-01 Приказ Минстроя России от 26.12.2019 №876/пр Применительно к : трубе д.32х4 | Ультразвуковая дефектоскопия трубопровода одним преобразователем сварных соединений перлитного класса с двух сторон, прозвучивание поперечное, номинальный диаметр трубопровода: до 32, толщина стенки до 8 мм (стык) |  | 2 | 6,36 3,73 | 1.3 | 377 | 318 | 35 | 0.345 | 0.69 |  |  |  |  | Ультразвуковая дефектоскопия трубопровода одним преобразователем сварных соединений перлитного класса с двух сторон, прозвучивание поперечное, номинальный диаметр трубопровода: до 32, толщина стенки до 8 мм (стык)
| Приказ от 07.07.2022 № 557/пр прил.8 табл.1 п.2 | Производство работ осуществляется на территории действующего предприятия с наличием в зоне производства работ одного или нескольких из перечисленных ниже факторов: - разветвленной сети транспортных и инженерных коммуникаций; - стесненных условий для складирования материалов; - действующего технологического оборудования; - движения технологического транспорта ОЗП=1,15; ЭМ=1,15 к расх.; ЗПМ=1,15; ТЗ=1,15; ТЗМ=1,15 | [14 empty] | Производство работ осуществляется на территории действующего предприятия с наличием в зоне производства работ одного или нескольких из перечисленных ниже факторов: - разветвленной сети транспортных и инженерных коммуникаций; - стесненных условий для складирования материалов; - действующего технологического оборудования; - движения технологического транспорта ОЗП=1,15; ЭМ=1,15 к расх.; ЗПМ=1,15; ТЗ=1,15; ТЗМ=1,15
| 1 | ИНДЕКС К ПОЗИЦИИ: Индексы изменения сметной стоимости строительства на 1 квартал 2025 г. ОЗП=42,7; ЭМ=13,65; ЗПМ=42,7; МАТ=8,85 | [15 empty] | ИНДЕКС К ПОЗИЦИИ: Индексы изменения сметной стоимости строительства на 1 квартал 2025 г. ОЗП=42,7; ЭМ=13,65; ЗПМ=42,7; МАТ=8,85
|  |  | Накладные расходы 89% ФОТ (от 318) | 7: 283
|  |  | Сметная прибыль 45% ФОТ (от 318) | 7: 143
|  |  | Итого c накладными и см. прибылью | 7: 803
94 | ФЕРм39-02-006-02 Приказ Минстроя России от 26.12.2019 №876/пр Применительно к: трубе 57х4мм | Ультразвуковая дефектоскопия трубопровода одним преобразователем сварных соединений перлитного класса с двух сторон, прозвучивание поперечное, номинальный диаметр трубопровода: свыше 32 до 65, толщина стенки до 8 мм (стык) |  | 8 | 8,52 5,21 | 1.73 | 2081 | 1780 | 188 | 0.483 | 3.86 |  |  |  |  | Ультразвуковая дефектоскопия трубопровода одним преобразователем сварных соединений перлитного класса с двух сторон, прозвучивание поперечное, номинальный диаметр трубопровода: свыше 32 до 65, толщина стенки до 8 мм (стык)
| Приказ от 07.07.2022 № 557/пр прил.8 табл.1 п.2 | Производство работ осуществляется на территории действующего предприятия с наличием в зоне производства работ одного или нескольких из перечисленных ниже факторов: - разветвленной сети транспортных и инженерных коммуникаций; - стесненных условий для складирования материалов; - действующего технологического оборудования; - движения технологического транспорта ОЗП=1,15; ЭМ=1,15 к расх.; ЗПМ=1,15; ТЗ=1,15; ТЗМ=1,15 | [14 empty] | Производство работ осуществляется на территории действующего предприятия с наличием в зоне производства работ одного или нескольких из перечисленных ниже факторов: - разветвленной сети транспортных и инженерных коммуникаций; - стесненных условий для складирования материалов; - действующего технологического оборудования; - движения технологического транспорта ОЗП=1,15; ЭМ=1,15 к расх.; ЗПМ=1,15; ТЗ=1,15; ТЗМ=1,15
| 1 | ИНДЕКС К ПОЗИЦИИ: Индексы изменения сметной стоимости строительства на 1 квартал 2025 г. ОЗП=42,7; ЭМ=13,65; ЗПМ=42,7; МАТ=8,85 | [15 empty] | ИНДЕКС К ПОЗИЦИИ: Индексы изменения сметной стоимости строительства на 1 квартал 2025 г. ОЗП=42,7; ЭМ=13,65; ЗПМ=42,7; МАТ=8,85
|  |  | Накладные расходы 89% ФОТ (от 1 780) | 7: 1584
|  |  | Сметная прибыль 45% ФОТ (от 1 780) | 7: 801
|  |  | Итого c накладными и см. прибылью | 7: 4466
95 | ФЕРм39-02-006-07 Приказ Минстроя России от 26.12.2019 №876/пр Применительно к: трубе 108х5,0 | Ультразвуковая дефектоскопия трубопровода одним преобразователем сварных соединений перлитного класса с двух сторон, прозвучивание поперечное, номинальный диаметр трубопровода: 100, толщина стенки до 8 мм (стык) |  | 9 | 13,62 8,68 | 2.93 | 3856 | 3337 | 360 | 0.805 | 7.25 |  |  |  |  | Ультразвуковая дефектоскопия трубопровода одним преобразователем сварных соединений перлитного класса с двух сторон, прозвучивание поперечное, номинальный диаметр трубопровода: 100, толщина стенки до 8 мм (стык)
| Приказ от 07.07.2022 № 557/пр прил.8 табл.1 п.2 | Производство работ осуществляется на территории действующего предприятия с наличием в зоне производства работ одного или нескольких из перечисленных ниже факторов: - разветвленной сети транспортных и инженерных коммуникаций; - стесненных условий для складирования материалов; - действующего технологического оборудования; - движения технологического транспорта ОЗП=1,15; ЭМ=1,15 к расх.; ЗПМ=1,15; ТЗ=1,15; ТЗМ=1,15 | [14 empty] | Производство работ осуществляется на территории действующего предприятия с наличием в зоне производства работ одного или нескольких из перечисленных ниже факторов: - разветвленной сети транспортных и инженерных коммуникаций; - стесненных условий для складирования материалов; - действующего технологического оборудования; - движения технологического транспорта ОЗП=1,15; ЭМ=1,15 к расх.; ЗПМ=1,15; ТЗ=1,15; ТЗМ=1,15
| 1 | ИНДЕКС К ПОЗИЦИИ: Индексы изменения сметной стоимости строительства на 1 квартал 2025 г. ОЗП=42,7; ЭМ=13,65; ЗПМ=42,7; МАТ=8,85 | [15 empty] | ИНДЕКС К ПОЗИЦИИ: Индексы изменения сметной стоимости строительства на 1 квартал 2025 г. ОЗП=42,7; ЭМ=13,65; ЗПМ=42,7; МАТ=8,85
|  |  | Накладные расходы 89% ФОТ (от 3 337) | 7: 2970
|  |  | Сметная прибыль 45% ФОТ (от 3 337) | 7: 1502
|  |  | Итого c накладными и см. прибылью | 7: 8328
96 | ФЕРм39-02-006-10 Приказ Минстроя России от 26.12.2019 №876/пр Применительно к: трубе д.159х6,0 ,д. 219х8,0 | Ультразвуковая дефектоскопия трубопровода одним преобразователем сварных соединений перлитного класса с двух сторон, прозвучивание поперечное, номинальный диаметр трубопровода: свыше 100 до 200, толщина стенки до 8 мм (стык) |  | 30 | 16,46 10,42 | 3.45 | 15447 | 13347 | 1413 | 0.966 | 28.98 |  |  |  |  | Ультразвуковая дефектоскопия трубопровода одним преобразователем сварных соединений перлитного класса с двух сторон, прозвучивание поперечное, номинальный диаметр трубопровода: свыше 100 до 200, толщина стенки до 8 мм (стык)
Объем=7+23
| Приказ от 07.07.2022 № 557/пр прил.8 табл.1 п.2 | Производство работ осуществляется на территории действующего предприятия с наличием в зоне производства работ одного или нескольких из перечисленных ниже факторов: - разветвленной сети транспортных и инженерных коммуникаций; - стесненных условий для складирования материалов; - действующего технологического оборудования; - движения технологического транспорта ОЗП=1,15; ЭМ=1,15 к расх.; ЗПМ=1,15; ТЗ=1,15; ТЗМ=1,15 | [14 empty] | Производство работ осуществляется на территории действующего предприятия с наличием в зоне производства работ одного или нескольких из перечисленных ниже факторов: - разветвленной сети транспортных и инженерных коммуникаций; - стесненных условий для складирования материалов; - действующего технологического оборудования; - движения технологического транспорта ОЗП=1,15; ЭМ=1,15 к расх.; ЗПМ=1,15; ТЗ=1,15; ТЗМ=1,15
| 1 | ИНДЕКС К ПОЗИЦИИ: Индексы изменения сметной стоимости строительства на 1 квартал 2025 г. ОЗП=42,7; ЭМ=13,65; ЗПМ=42,7; МАТ=8,85 | [15 empty] | ИНДЕКС К ПОЗИЦИИ: Индексы изменения сметной стоимости строительства на 1 квартал 2025 г. ОЗП=42,7; ЭМ=13,65; ЗПМ=42,7; МАТ=8,85
|  |  | Накладные расходы 89% ФОТ (от 13 347) | 7: 11879
|  |  | Сметная прибыль 45% ФОТ (от 13 347) | 7: 6006
|  |  | Итого c накладными и см. прибылью | 7: 33332
97 | ФЕРм39-02-006-14 Приказ Минстроя России от 26.12.2019 №876/пр Применительно к: трубе 273мм, 325мм | Ультразвуковая дефектоскопия трубопровода одним преобразователем сварных соединений перлитного класса с двух сторон, прозвучивание поперечное, номинальный диаметр трубопровода: свыше 200 до 300, толщина стенки до 8 мм (стык) |  | 14 | 24,78 16,13 | 5.18 | 11064 | 9645 | 989 | 1.495 | 20.93 |  |  |  |  | Ультразвуковая дефектоскопия трубопровода одним преобразователем сварных соединений перлитного класса с двух сторон, прозвучивание поперечное, номинальный диаметр трубопровода: свыше 200 до 300, толщина стенки до 8 мм (стык)
Объем=4+10
| Приказ от 07.07.2022 № 557/пр прил.8 табл.1 п.2 | Производство работ осуществляется на территории действующего предприятия с наличием в зоне производства работ одного или нескольких из перечисленных ниже факторов: - разветвленной сети транспортных и инженерных коммуникаций; - стесненных условий для складирования материалов; - действующего технологического оборудования; - движения технологического транспорта ОЗП=1,15; ЭМ=1,15 к расх.; ЗПМ=1,15; ТЗ=1,15; ТЗМ=1,15 | [14 empty] | Производство работ осуществляется на территории действующего предприятия с наличием в зоне производства работ одного или нескольких из перечисленных ниже факторов: - разветвленной сети транспортных и инженерных коммуникаций; - стесненных условий для складирования материалов; - действующего технологического оборудования; - движения технологического транспорта ОЗП=1,15; ЭМ=1,15 к расх.; ЗПМ=1,15; ТЗ=1,15; ТЗМ=1,15
| 1 | ИНДЕКС К ПОЗИЦИИ: Индексы изменения сметной стоимости строительства на 1 квартал 2025 г. ОЗП=42,7; ЭМ=13,65; ЗПМ=42,7; МАТ=8,85 | [15 empty] | ИНДЕКС К ПОЗИЦИИ: Индексы изменения сметной стоимости строительства на 1 квартал 2025 г. ОЗП=42,7; ЭМ=13,65; ЗПМ=42,7; МАТ=8,85
|  |  | Накладные расходы 89% ФОТ (от 9 645) | 7: 8584
|  |  | Сметная прибыль 45% ФОТ (от 9 645) | 7: 4340
|  |  | Итого c накладными и см. прибылью | 7: 23988
Итого по разделу 5 Контроль сварных стыков методом УЗК |  |  |  | 7: 70917; 11: 61.71 | [7 empty] | Итого по разделу 5 Контроль сварных стыков методом УЗК
Итого прямые затраты по смете в текущих ценах |  |  |  | 7: 20574056; 8: 5751091; 9: 4 574 743 1 355 546; 11: 13675.32 | [8 empty] | Итого прямые затраты по смете в текущих ценах
Накладные расходы |  |  |  | 7: 6428566 | [8 empty] | Накладные расходы
Сметная прибыль |  |  |  | 7: 3307683 | [8 empty] | Сметная прибыль
Итоги по смете: | [19 empty] | Итоги по смете:
Итого Строительные работы |  |  |  | 7: 2805107; 11: 1009.46 | [9 empty] | Итого Строительные работы
Итого Монтажные работы |  |  |  | 7: 27505198; 11: 12665.86 | [9 empty] | Итого Монтажные работы
Итого |  |  |  | 7: 30310305; 11: 13675.32 | [9 empty] | Итого
Временные здания и сооружения 5,2% от 30310305 |  |  |  | 7: 1576136 | [9 empty] | Временные здания и сооружения 5,2% от 30310305
Итого |  |  |  | 7: 31886441 | [10 empty] | Итого
Зимнее удорожание 2,1% от 31886441 |  |  |  | 7: 669615 | [9 empty] | Зимнее удорожание 2,1% от 31886441
Затраты на вахтовый метод работ 3,5% от 31886441 |  |  |  | 7: 1116025 | [9 empty] | Затраты на вахтовый метод работ 3,5% от 31886441
Перевозка работников свыше 3-х километров 2,5% от 31886441 |  |  |  | 7: 797161 | [9 empty] | Перевозка работников свыше 3-х километров 2,5% от 31886441
Перебазировка машин и механизмов 2% от 31886441 |  |  |  | 7: 637729 | [9 empty] | Перебазировка машин и механизмов 2% от 31886441
Материалы Заказчика -9285585 |  |  |  | 7: -9285585 | [9 empty] | Материалы Заказчика -9285585
Итого |  |  |  | 7: 25821386 | [10 empty] | Итого
Непредвиденные затраты 3% от 25821386 |  |  |  | 7: 774642 | [9 empty] | Непредвиденные затраты 3% от 25821386
Итого с непредвиденными |  |  |  | 7: 26596028 | [10 empty] | Итого с непредвиденными
НДС 20% от 26596028 |  |  |  | 7: 5319205.6 | [9 empty] | НДС 20% от 26596028
ВСЕГО по смете |  |  |  | 7: 31915233.6; 11: 13675.32 | [11 empty] | ВСЕГО по смете
Материалы заказчика |  |  |  | 7: 9285585 | [8 empty] | Материалы заказчика
Составил: ____________________________ Клепиковская Л.А.
[должность, подпись (инициалы, фамилия)]
Проверил: ____________________________ Аксенова Е.В.
[должность, подпись (инициалы, фамилия)]