## ЛС Причал №3 буц - Ведомость об
Ведомость объёмов работ
№ п/п | № в ЛСР | Наименование работ | Ед. изм. | Кол-во | Ссылки на чертежи | Формула расчёта, расчёт объёмов работ и расхода материалов
1 | 2 | 3 | 4 | 5 | 6 | 7
Раздел 1. | [8 empty] | Раздел 1.
Срезка грунта | [9 empty] | Срезка грунта
1 | 1 | Разработка грунта с перемещением до 10 м бульдозерами мощностью: 59 кВт (80 л.с.), группа грунтов 1 | 1000 м3 грунта | 0.5229 |  |  | (3486,2*0,15) / 1000 | 1
2 | 2 | Погрузочные работы при автомобильных перевозках: грунта растительного слоя (земля, перегной) | 1 т груза | 0.83664 |  |  | 1,6*0,5229 | 1
3 | 3 | Перевозка грузов автомобилями-самосвалами грузоподъемностью 10 т, работающих вне карьера, на расстояние: до 1 км I класс груза | 1 т груза | 0.83664 |  |  |  | 1
Подготовка основания | [9 empty] | Подготовка основания
4 | 4 | Стабилизация грунта решеткой геотехнической двуосной при толщине слоя основания 20 см | 1000 м2 поверхности | 0.4672 |  |  | 467,2 / 1000 | 1
5 | 5 | Георешетка плоская трехосноориентированная (полимерная), марка: TRIAX 180//Георешетка (Стабарм 18) Применительно | м2 | 491.5 |  |  |  | 1
6 | 6 | Щебень из природного камня для строительных работ марка: 1400, фракция 40-70 мм | м3 | 121.5 |  |  |  | 1
7 | 7 | Стабилизация грунта решеткой геотехнической двуосной при толщине слоя основания 20 см | 1000 м2 поверхности | 3.4862 |  |  | 3486,2 / 1000 | 1
8 | 8 | Георешетка плоская трехосноориентированная (полимерная), марка: TRIAX 160//Георешетка (Стабарм 16) Применительно | м2 | 3667 |  |  |  | 1
9 | 9 | Щебень из природного камня для строительных работ марка: 1400, фракция 40-70 мм | м3 | 906.4 |  |  |  | 1
Устройство нижнего слоя асфальтобетонного покрытия 7 см | [9 empty] | Устройство нижнего слоя асфальтобетонного покрытия 7 см
10 | 10 | Устройство покрытия толщиной 4 см из горячих асфальтобетонных смесей плотных мелкозернистых типа АБВ, плотность каменных материалов: 2,5-2,9 т/м3//нижний слой толщиной 7 см | 1000 м2 покрытия | 3.4862 |  |  | 3486,2 / 1000 | 1
11 | 11 | На каждые 0,5 см изменения толщины покрытия добавлять или исключать: к расценке 27-06-020-01 (добавление до 7 см нижний слой: К=(7-4)/0,5=6) | 1000 м2 покрытия | 3.4862 |  |  | 3486,2 / 1000 | 1
Устройство верхнего слоя асфальтобетонного покрытия 5 см | [9 empty] | Устройство верхнего слоя асфальтобетонного покрытия 5 см
12 | 12 | Устройство покрытия толщиной 4 см из горячих асфальтобетонных смесей плотных мелкозернистых типа АБВ, плотность каменных материалов: 2,5-2,9 т/м3//нижний слой толщиной 7 см | 1000 м2 покрытия | 3.4862 |  |  | 3486,2 / 1000 | 1
13 | 13 | На каждые 0,5 см изменения толщины покрытия добавлять или исключать: к расценке 27-06-020-01 (добавление до 7 см нижний слой: К=(5-4)/0,5=2) | 1000 м2 покрытия | 3.4862 |  |  | 3486,2 / 1000 | 1
14 | 14 | Розлив вяжущих материалов | 1 т | 0.1145 |  |  | 0,0377+0,0293+0,0377+0,0098 | 1
15 | 15 | Битумы нефтяные дорожные жидкие, класс: МГ, СГ | т | -0.1179 |  |  |  | 1